1784318 | SMSTB 2,5/ 3-ST-5,08 RDBD:SP3 | Conector para placa de circuito impreso | Conector de placa de circuito impreso, sección nominal: 2,5 mm², color: rojo, corriente nominal: 12 A, tensión nominal (III/2): 320 V, superficie de contacto: Sn, tipo de conexión del contacto: Hembra, número de potenciales: 3, número de filas: 1, número de polos: 3, número de conexiones: 3, familia de artículos: SMSTB 2,5/..-ST, paso: 5,08 mm, tipo de conexión: Conexión por tornillo con cápsula de tracción, forma de sujeción de tornillos: L Philipps-Recess con ranura longitudinal, dirección de conexión conductor/placa de circuito impreso: -45 °, gancho de sujeción: - Gancho de sujeción, sistema enchufable: COMBICON MSTB 2,5, bloqueo: sin, tipo de sujeción: sin, tipo de embalaje: empaquetado en caja | 368.39 | 100 | AA | PCB Connectors (PCC) | AAC | AACAGL | 50 | 50 | NO | PC | F | 6,00 | G | 63 | 78 | 115 | MM | 4046356557535 | 85366990 | PL | EC002638 | Imagen | Catálogo
1784347 | SMSTB 2,5/ 3-ST-5,08 YEBD:SP4 | Conector para placa de circuito impreso | Conector de placa de circuito impreso, sección nominal: 2,5 mm², color: amarillo, corriente nominal: 12 A, tensión nominal (III/2): 320 V, superficie de contacto: Sn, tipo de conexión del contacto: Hembra, número de potenciales: 3, número de filas: 1, número de polos: 3, número de conexiones: 3, familia de artículos: SMSTB 2,5/..-ST, paso: 5,08 mm, tipo de conexión: Conexión por tornillo con cápsula de tracción, forma de sujeción de tornillos: L Philipps-Recess con ranura longitudinal, dirección de conexión conductor/placa de circuito impreso: -45 °, gancho de sujeción: - Gancho de sujeción, sistema enchufable: COMBICON MSTB 2,5, bloqueo: sin, tipo de sujeción: sin, tipo de embalaje: empaquetado en caja | 368.39 | 100 | AA | PCB Connectors (PCC) | AAC | AACAGL | 50 | 50 | NO | PC | F | 6,00 | G | 63 | 78 | 115 | MM | 4046356557504 | 85366990 | PL | EC002638 | Imagen | Catálogo
1784334 | SMSTB 2,5/ 3-ST-5,08 YEBD:SP5 | Conector para placa de circuito impreso | Conector de placa de circuito impreso, sección nominal: 2,5 mm², color: amarillo, corriente nominal: 12 A, tensión nominal (III/2): 320 V, superficie de contacto: Sn, tipo de conexión del contacto: Hembra, número de potenciales: 3, número de filas: 1, número de polos: 3, número de conexiones: 3, familia de artículos: SMSTB 2,5/..-ST, paso: 5,08 mm, tipo de conexión: Conexión por tornillo con cápsula de tracción, forma de sujeción de tornillos: L Philipps-Recess con ranura longitudinal, dirección de conexión conductor/placa de circuito impreso: -45 °, gancho de sujeción: - Gancho de sujeción, sistema enchufable: COMBICON MSTB 2,5, bloqueo: sin, tipo de sujeción: sin, tipo de embalaje: empaquetado en caja | 368.39 | 100 | AA | PCB Connectors (PCC) | AAC | AACAGL | 50 | 50 | NO | PC | F | 5,99 | G | 63 | 78 | 115 | MM | 4046356557511 | 85366990 | PL | EC002638 | Imagen | Catálogo
1863652 | SMSTB 2,5/ 3-ST-5,08BKBDWH9-11 | PCB connector | PCB connector, nominal cross section: 2.5 mm², color: black, nominal current: 12 A, rated voltage (III/2): 320 V, contact surface: Sn, contact connection type: Socket, number of rows: 1, number of positions: 3, product range: SMSTB 2,5/..-ST, pitch: 5.08 mm, connection method: Screw connection with tension sleeve, screw head form: L Slotted, conductor/PCB connection direction: -45 °, locking clip: - Locking clip, plug-in system: COMBICON MSTB 2,5, locking: without, mounting method: without, type of packaging: packed in cardboard | 375.49 | 100 | AA | PCB Connectors (PCC) | AAC | AACAGL | 50 | 1000 | NO | PC | F | 5,94 | g | 63 | 78 | 115 | MM | 4067923523555 | 85366990 | PL | EC002638 |  | Catálogo
1784363 | SMSTB 2,5/ 3-ST-5,08BUBDWH:SP6 | Conector para placa de circuito impreso | Conector de placa de circuito impreso, sección nominal: 2,5 mm², color: azul, corriente nominal: 12 A, tensión nominal (III/2): 320 V, superficie de contacto: Sn, tipo de conexión del contacto: Hembra, número de potenciales: 3, número de filas: 1, número de polos: 3, número de conexiones: 3, familia de artículos: SMSTB 2,5/..-ST, paso: 5,08 mm, tipo de conexión: Conexión por tornillo con cápsula de tracción, forma de sujeción de tornillos: L Philipps-Recess con ranura longitudinal, dirección de conexión conductor/placa de circuito impreso: -45 °, gancho de sujeción: - Gancho de sujeción, sistema enchufable: COMBICON MSTB 2,5, bloqueo: sin, tipo de sujeción: sin, tipo de embalaje: empaquetado en caja | 368.39 | 100 | AA | PCB Connectors (PCC) | AAC | AACAGL | 50 | 50 | NO | PC |  | 6,00 | G | 63 | 78 | 115 | MM | 4046356557481 | 85366990 | PL | EC002638 | Imagen | Catálogo
1784350 | SMSTB 2,5/ 3-ST-5,08BUBDWH:SP7 | Conector para placa de circuito impreso | Conector de placa de circuito impreso, sección nominal: 2,5 mm², color: azul, corriente nominal: 12 A, tensión nominal (III/2): 320 V, superficie de contacto: Sn, tipo de conexión del contacto: Hembra, número de potenciales: 3, número de filas: 1, número de polos: 3, número de conexiones: 3, familia de artículos: SMSTB 2,5/..-ST, paso: 5,08 mm, tipo de conexión: Conexión por tornillo con cápsula de tracción, forma de sujeción de tornillos: L Philipps-Recess con ranura longitudinal, dirección de conexión conductor/placa de circuito impreso: -45 °, gancho de sujeción: - Gancho de sujeción, sistema enchufable: COMBICON MSTB 2,5, bloqueo: sin, tipo de sujeción: sin, tipo de embalaje: empaquetado en caja | 368.39 | 100 | AA | PCB Connectors (PCC) | AAC | AACAGL | 50 | 50 | NO | PC |  | 6,00 | G | 63 | 78 | 115 | MM | 4046356557498 | 85366990 | PL | EC002638 | Imagen | Catálogo
1970883 | SMSTB 2,5/ 3-STF | Conector para placa de circuito impreso | Conector de placa de circuito impreso, sección nominal: 2,5 mm², color: verde, corriente nominal: 12 A, tensión nominal (III/2): 320 V, superficie de contacto: Sn, tipo de conexión del contacto: Hembra, número de potenciales: 3, número de filas: 1, número de polos: 3, número de conexiones: 3, familia de artículos: SMSTB 2,5/..-STF, paso: 5 mm, tipo de conexión: Conexión por tornillo con cápsula de tracción, forma de sujeción de tornillos: L Ranura longitudinal, dirección de conexión conductor/placa de circuito impreso: -45 °, gancho de sujeción: - Gancho de sujeción, sistema enchufable: COMBICON MSTB 2,5, bloqueo: Bloqueo por tornillo, tipo de sujeción: Sujeción aérea (tornillo), tipo de embalaje: empaquetado en caja | 357.68 | 100 | AA | PCB Connectors (PCC) | AAC | AACAFL | 50 | 50 | NO | PC |  | 6,85 | G | 92 | 78 | 114 | MM | 4017918931025 | 85366990 | PL | EC002638 | Imagen | Catálogo
1971073 | SMSTB 2,5/ 3-STF-5,08 | Conector para placa de circuito impreso | Conector de placa de circuito impreso, sección nominal: 2,5 mm², color: verde, corriente nominal: 12 A, tensión nominal (III/2): 320 V, superficie de contacto: Sn, tipo de conexión del contacto: Hembra, número de potenciales: 3, número de filas: 1, número de polos: 3, número de conexiones: 3, familia de artículos: SMSTB 2,5/..-STF, paso: 5,08 mm, tipo de conexión: Conexión por tornillo con cápsula de tracción, forma de sujeción de tornillos: L Ranura longitudinal, dirección de conexión conductor/placa de circuito impreso: -45 °, gancho de sujeción: - Gancho de sujeción, sistema enchufable: COMBICON MSTB 2,5, bloqueo: Bloqueo por tornillo, tipo de sujeción: Sujeción aérea (tornillo), tipo de embalaje: empaquetado en caja | 357.68 | 100 | AA | PCB Connectors (PCC) | AAC | AACAGM | 50 | 50 | NO | PC |  | 6,98 | G | 92 | 78 | 114 | MM | 4017918931216 | 85366990 | PL | EC002638 | Imagen | Catálogo
1769256 | SMSTB 2,5/ 4-G | Carcasa de base para placa de circuito impreso | Carcasa base placa de circuito impreso, sección nominal: 2,5 mm², color: verde, corriente nominal: 12 A, tensión nominal (III/2): 320 V, superficie de contacto: Sn, tipo de conexión del contacto: Macho, número de potenciales: 4, número de filas: 1, número de polos: 4, número de conexiones: 4, familia de artículos: SMSTB 2,5/..-G, paso: 5 mm, montaje: Soldadura por ola, disposición de pines: Disposición de pines lineal, longitud del pin [P]: 3,5 mm, número de pines de soldadura por potencial: 1, sistema enchufable: COMBICON MSTB 2,5, Orientación de la cara enchufable: Estándar, bloqueo: sin, tipo de sujeción: sin, tipo de embalaje: empaquetado en caja | 140.21 | 100 | AA | PCB Connectors (PCC) | AAC | AACSGN | 50 | 50 | NO | PC | F | 2,32 | G | 61 | 76 | 114 | MM | 4017918034573 | 85366930 | PL | EC002637 | Imagen | Catálogo
1769489 | SMSTB 2,5/ 4-G-5,08 | Carcasa de base para placa de circuito impreso | Carcasa base placa de circuito impreso, sección nominal: 2,5 mm², color: verde, corriente nominal: 12 A, tensión nominal (III/2): 320 V, superficie de contacto: Sn, tipo de conexión del contacto: Macho, número de potenciales: 4, número de filas: 1, número de polos: 4, número de conexiones: 4, familia de artículos: SMSTB 2,5/..-G, paso: 5,08 mm, montaje: Soldadura por ola, disposición de pines: Disposición de pines lineal, longitud del pin [P]: 3,5 mm, número de pines de soldadura por potencial: 1, sistema enchufable: COMBICON MSTB 2,5, Orientación de la cara enchufable: Estándar, bloqueo: sin, tipo de sujeción: sin, tipo de embalaje: empaquetado en caja | 140.21 | 100 | AA | PCB Connectors (PCC) | AAC | AACSHJ | 100 | 100 | NO | PC | F | 2,30 | G | 90 | 108 | 113 | MM | 4017918034801 | 85366930 | PL | EC002637 | Imagen | Catálogo
1768781 | SMSTB 2,5/ 4-ST | Conector para placa de circuito impreso | Conector de placa de circuito impreso, sección nominal: 2,5 mm², color: verde, corriente nominal: 12 A, tensión nominal (III/2): 320 V, superficie de contacto: Sn, tipo de conexión del contacto: Hembra, número de potenciales: 4, número de filas: 1, número de polos: 4, número de conexiones: 4, familia de artículos: SMSTB 2,5/..-ST, paso: 5 mm, tipo de conexión: Conexión por tornillo con cápsula de tracción, forma de sujeción de tornillos: L Ranura longitudinal, dirección de conexión conductor/placa de circuito impreso: -45 °, gancho de sujeción: - Gancho de sujeción, sistema enchufable: COMBICON MSTB 2,5, bloqueo: sin, tipo de sujeción: sin, tipo de embalaje: empaquetado en caja | 455.87 | 100 | AA | PCB Connectors (PCC) | AAC | AACAFK | 100 | 100 | NO | PC |  | 7,65 | G | 91 | 134 | 115 | MM | 4017918034146 | 85366990 | PL | EC002638 | Imagen | Catálogo
1712701 | SMSTB 2,5/ 4-ST BD:1-4 | Conector para placa de circuito impreso | Conector de placa de circuito impreso, sección nominal: 2,5 mm², color: verde, corriente nominal: 12 A, tensión nominal (III/2): 320 V, superficie de contacto: Sn, tipo de conexión del contacto: Hembra, número de potenciales: 4, número de filas: 1, número de polos: 4, número de conexiones: 4, familia de artículos: SMSTB 2,5/..-ST, paso: 5 mm, tipo de conexión: Conexión por tornillo con cápsula de tracción, forma de sujeción de tornillos: L Ranura longitudinal, dirección de conexión conductor/placa de circuito impreso: -45 °, gancho de sujeción: - Gancho de sujeción, sistema enchufable: COMBICON MSTB 2,5, bloqueo: sin, tipo de sujeción: sin, tipo de embalaje: empaquetado en caja | 489.19 | 100 | AA | PCB Connectors (PCC) | AAC | AACAFK | 100 | 100 | NO | PC | F | 7,66 | G | 93 | 136 | 114 | MM | 4055626311845 | 85366990 | PL | EC002638 | Imagen | Catálogo
1785887 | SMSTB 2,5/ 4-ST BD:4-1 SO | Conector para placa de circuito impreso | Conector de placa de circuito impreso, sección nominal: 2,5 mm², color: verde, corriente nominal: 12 A, tensión nominal (III/2): 320 V, superficie de contacto: Sn, tipo de conexión del contacto: Hembra, número de potenciales: 4, número de filas: 1, número de polos: 4, número de conexiones: 4, familia de artículos: SMSTB 2,5/..-ST, paso: 5 mm, tipo de conexión: Conexión por tornillo con cápsula de tracción, forma de sujeción de tornillos: L Ranura longitudinal, dirección de conexión conductor/placa de circuito impreso: -45 °, gancho de sujeción: - Gancho de sujeción, sistema enchufable: COMBICON MSTB 2,5, bloqueo: sin, tipo de sujeción: sin, tipo de embalaje: empaquetado en caja | 479.67 | 100 | AA | PCB Connectors (PCC) | AAC | AACAFK | 100 | 1000 | NO | PC |  | 7,83 | G | 93 | 136 | 114 | MM | 4017918359720 | 85366990 | PL | EC002638 | Imagen | Catálogo
1710330 | SMSTB 2,5/ 4-ST BD:A-D | Conector para placa de circuito impreso | Conector de placa de circuito impreso, sección nominal: 2,5 mm², color: verde, corriente nominal: 12 A, tensión nominal (III/2): 320 V, superficie de contacto: Sn, tipo de conexión del contacto: Hembra, número de potenciales: 4, número de filas: 1, número de polos: 4, número de conexiones: 4, familia de artículos: SMSTB 2,5/..-ST, paso: 5 mm, tipo de conexión: Conexión por tornillo con cápsula de tracción, forma de sujeción de tornillos: L Ranura longitudinal, dirección de conexión conductor/placa de circuito impreso: -45 °, gancho de sujeción: - Gancho de sujeción, sistema enchufable: COMBICON MSTB 2,5, bloqueo: sin, tipo de sujeción: sin, tipo de embalaje: empaquetado en caja | 479.67 | 100 | AA | PCB Connectors (PCC) | AAC | AACAFK | 50 | 50 | NO | PC | F | 7,74 | G | 92 | 78 | 114 | MM | 4055626155883 | 85366990 | PL | EC002638 | Imagen | Catálogo
1805275 | SMSTB 2,5/ 4-ST BEIGE AU 904-6 | Conector para placa de circuito impreso | Conector de placa de circuito impreso, sección nominal: 2,5 mm², color: beige, corriente nominal: 12 A, tensión nominal (III/2): 320 V, superficie de contacto: Au, tipo de conexión del contacto: Hembra, número de potenciales: 4, número de filas: 1, número de polos: 4, número de conexiones: 4, familia de artículos: SMSTB 2,5/..-ST, paso: 5 mm, tipo de conexión: Conexión por tornillo con cápsula de tracción, forma de sujeción de tornillos: L Ranura longitudinal, dirección de conexión conductor/placa de circuito impreso: -45 °, gancho de sujeción: - Gancho de sujeción, sistema enchufable: COMBICON MSTB 2,5, bloqueo: sin, tipo de sujeción: sin, tipo de embalaje: empaquetado en caja | 721.2 | 100 | AA | PCB Connectors (PCC) | AAC | AACAFK | 50 | 50 | NO | PC | F | 7,77 | G | 92 | 78 | 114 | MM | 4017918215194 | 85366990 | PL | EC002638 | Imagen | Catálogo
1876806 | SMSTB 2,5/ 4-ST BU | Conector para placa de circuito impreso | Conector de placa de circuito impreso, sección nominal: 2,5 mm², color: azul, corriente nominal: 12 A, tensión nominal (III/2): 320 V, superficie de contacto: Sn, tipo de conexión del contacto: Hembra, número de potenciales: 4, número de filas: 1, número de polos: 4, número de conexiones: 4, familia de artículos: SMSTB 2,5/..-ST, paso: 5 mm, tipo de conexión: Conexión por tornillo con cápsula de tracción, forma de sujeción de tornillos: L Ranura longitudinal, dirección de conexión conductor/placa de circuito impreso: -45 °, gancho de sujeción: - Gancho de sujeción, sistema enchufable: COMBICON MSTB 2,5, bloqueo: sin, tipo de sujeción: sin, tipo de embalaje: empaquetado en caja | 455.87 | 100 | AA | PCB Connectors (PCC) | AAC | AACAFK | 50 | 50 | NO | PC | F | 7,85 | G | 92 | 78 | 114 | MM | 4017918234249 | 85366990 | PL | EC002638 | Imagen | Catálogo
1969357 | SMSTB 2,5/ 4-ST BU ANG NZ0020 | Conector para placa de circuito impreso | Conector de placa de circuito impreso, sección nominal: 2,5 mm², color: azul, corriente nominal: 12 A, tensión nominal (III/2): 320 V, superficie de contacto: Sn, tipo de conexión del contacto: Hembra, número de potenciales: 4, número de filas: 1, número de polos: 4, número de conexiones: 4, familia de artículos: SMSTB 2,5/..-ST, paso: 5 mm, tipo de conexión: Conexión por tornillo con cápsula de tracción, forma de sujeción de tornillos: L Ranura longitudinal, dirección de conexión conductor/placa de circuito impreso: -45 °, gancho de sujeción: - Gancho de sujeción, sistema enchufable: COMBICON MSTB 2,5, bloqueo: sin, tipo de sujeción: sin, tipo de embalaje: empaquetado en caja | 520.65 | 100 | AA | PCB Connectors (PCC) | AAC | AACAFK | 50 | 2000 | NO | PC |  | 7,95 | G | 92 | 77 | 114 | MM | 4017918927837 | 85366990 | DE | EC002638 | Imagen | Catálogo
1982457 | SMSTB 2,5/ 4-ST BU BD:NZ1081 | Conector para placa de circuito impreso | Conector de placa de circuito impreso, sección nominal: 2,5 mm², color: gris azulado, corriente nominal: 12 A, tensión nominal (III/2): 320 V, superficie de contacto: Sn, tipo de conexión del contacto: Hembra, número de potenciales: 4, número de filas: 1, número de polos: 4, número de conexiones: 4, familia de artículos: SMSTB 2,5/..-ST, paso: 5 mm, tipo de conexión: Conexión por tornillo con cápsula de tracción, forma de sujeción de tornillos: L Ranura longitudinal, dirección de conexión conductor/placa de circuito impreso: -45 °, gancho de sujeción: - Gancho de sujeción, sistema enchufable: COMBICON MSTB 2,5, bloqueo: sin, tipo de sujeción: sin, tipo de embalaje: empaquetado en caja | 489.19 | 100 | AA | PCB Connectors (PCC) | AAC | AACAFK | 50 | 50 | NO | PC | F | 7,83 | G | 92 | 78 | 114 | MM | 4017918955151 | 85366990 | PL | EC002638 | Imagen | Catálogo
1981241 | SMSTB 2,5/ 4-ST BU BD:NZ1082 | Conector para placa de circuito impreso | Conector de placa de circuito impreso, sección nominal: 2,5 mm², color: azul, corriente nominal: 12 A, tensión nominal (III/2): 320 V, superficie de contacto: Sn, tipo de conexión del contacto: Hembra, número de potenciales: 4, número de filas: 1, número de polos: 4, número de conexiones: 4, familia de artículos: SMSTB 2,5/..-ST, paso: 5 mm, tipo de conexión: Conexión por tornillo con cápsula de tracción, forma de sujeción de tornillos: L Ranura longitudinal, dirección de conexión conductor/placa de circuito impreso: -45 °, gancho de sujeción: - Gancho de sujeción, sistema enchufable: COMBICON MSTB 2,5, bloqueo: sin, tipo de sujeción: sin, tipo de embalaje: empaquetado en caja | 489.19 | 100 | AA | PCB Connectors (PCC) | AAC | AACAFK | 50 | 50 | NO | PC | F | 7,86 | G | 92 | 78 | 114 | MM | 4017918962326 | 85366990 | PL | EC002638 | Imagen | Catálogo
1982444 | SMSTB 2,5/ 4-ST BU BD:NZ1083 | Conector para placa de circuito impreso | Conector de placa de circuito impreso, sección nominal: 2,5 mm², color: azul, corriente nominal: 12 A, tensión nominal (III/2): 320 V, superficie de contacto: Sn, tipo de conexión del contacto: Hembra, número de potenciales: 4, número de filas: 1, número de polos: 4, número de conexiones: 4, familia de artículos: SMSTB 2,5/..-ST, paso: 5 mm, tipo de conexión: Conexión por tornillo con cápsula de tracción, forma de sujeción de tornillos: L Ranura longitudinal, dirección de conexión conductor/placa de circuito impreso: -45 °, gancho de sujeción: - Gancho de sujeción, sistema enchufable: COMBICON MSTB 2,5, bloqueo: sin, tipo de sujeción: sin, tipo de embalaje: empaquetado en caja | 489.19 | 100 | AA | PCB Connectors (PCC) | AAC | AACAFK | 50 | 50 | NO | PC | F | 7,82 | G | 92 | 78 | 114 | MM | 4017918955205 | 85366990 | PL | EC002638 | Imagen | Catálogo
1982431 | SMSTB 2,5/ 4-ST BU BD:NZ1084 | Conector para placa de circuito impreso | Conector de placa de circuito impreso, sección nominal: 2,5 mm², color: azul, corriente nominal: 12 A, tensión nominal (III/2): 320 V, superficie de contacto: Sn, tipo de conexión del contacto: Hembra, número de potenciales: 4, número de filas: 1, número de polos: 4, número de conexiones: 4, familia de artículos: SMSTB 2,5/..-ST, paso: 5 mm, tipo de conexión: Conexión por tornillo con cápsula de tracción, forma de sujeción de tornillos: L Ranura longitudinal, dirección de conexión conductor/placa de circuito impreso: -45 °, gancho de sujeción: - Gancho de sujeción, sistema enchufable: COMBICON MSTB 2,5, bloqueo: sin, tipo de sujeción: sin, tipo de embalaje: empaquetado en caja | 489.19 | 100 | AA | PCB Connectors (PCC) | AAC | AACAFK | 50 | 50 | NO | PC | F | 7,83 | G | 92 | 78 | 114 | MM | 4017918955199 | 85366990 | PL | EC002638 | Imagen | Catálogo
1981254 | SMSTB 2,5/ 4-ST BU BD:NZ1085 | Conector para placa de circuito impreso | Conector de placa de circuito impreso, sección nominal: 2,5 mm², color: azul, corriente nominal: 12 A, tensión nominal (III/2): 320 V, superficie de contacto: Sn, tipo de conexión del contacto: Hembra, número de potenciales: 4, número de filas: 1, número de polos: 4, número de conexiones: 4, familia de artículos: SMSTB 2,5/..-ST, paso: 5 mm, tipo de conexión: Conexión por tornillo con cápsula de tracción, forma de sujeción de tornillos: L Ranura longitudinal, dirección de conexión conductor/placa de circuito impreso: -45 °, gancho de sujeción: - Gancho de sujeción, sistema enchufable: COMBICON MSTB 2,5, bloqueo: sin, tipo de sujeción: sin, tipo de embalaje: empaquetado en caja | 489.19 | 100 | AA | PCB Connectors (PCC) | AAC | AACAFK | 50 | 50 | NO | PC | F | 7,80 | G | 92 | 78 | 114 | MM | 4017918962296 | 85366990 | PL | EC002638 | Imagen | Catálogo
1982428 | SMSTB 2,5/ 4-ST BU BD:NZ1086 | Conector para placa de circuito impreso | Conector de placa de circuito impreso, sección nominal: 2,5 mm², color: azul, corriente nominal: 12 A, tensión nominal (III/2): 320 V, superficie de contacto: Sn, tipo de conexión del contacto: Hembra, número de potenciales: 4, número de filas: 1, número de polos: 4, número de conexiones: 4, familia de artículos: SMSTB 2,5/..-ST, paso: 5 mm, tipo de conexión: Conexión por tornillo con cápsula de tracción, forma de sujeción de tornillos: L Ranura longitudinal, dirección de conexión conductor/placa de circuito impreso: -45 °, gancho de sujeción: - Gancho de sujeción, sistema enchufable: COMBICON MSTB 2,5, bloqueo: sin, tipo de sujeción: sin, tipo de embalaje: empaquetado en caja | 489.19 | 100 | AA | PCB Connectors (PCC) | AAC | AACAFK | 50 | 50 | NO | PC | F | 7,84 | G | 92 | 78 | 114 | MM | 4017918955182 | 85366990 | PL | EC002638 | Imagen | Catálogo
1982415 | SMSTB 2,5/ 4-ST BU BD:NZ1087 | Conector para placa de circuito impreso | Conector de placa de circuito impreso, sección nominal: 2,5 mm², color: azul, corriente nominal: 12 A, tensión nominal (III/2): 320 V, superficie de contacto: Sn, tipo de conexión del contacto: Hembra, número de potenciales: 4, número de filas: 1, número de polos: 4, número de conexiones: 4, familia de artículos: SMSTB 2,5/..-ST, paso: 5 mm, tipo de conexión: Conexión por tornillo con cápsula de tracción, forma de sujeción de tornillos: L Ranura longitudinal, dirección de conexión conductor/placa de circuito impreso: -45 °, gancho de sujeción: - Gancho de sujeción, sistema enchufable: COMBICON MSTB 2,5, bloqueo: sin, tipo de sujeción: sin, tipo de embalaje: empaquetado en caja | 489.19 | 100 | AA | PCB Connectors (PCC) | AAC | AACAFK | 50 | 50 | NO | PC | F | 7,82 | G | 92 | 78 | 114 | MM | 4017918955175 | 85366990 | PL | EC002638 | Imagen | Catálogo
1994500 | SMSTB 2,5/ 4-ST BU TS | Conector para placa de circuito impreso | Conector de placa de circuito impreso, sección nominal: 2,5 mm², color: azul, corriente nominal: 12 A, tensión nominal (III/2): 320 V, superficie de contacto: Sn, tipo de conexión del contacto: Hembra, número de potenciales: 4, número de filas: 1, número de polos: 4, número de conexiones: 4, familia de artículos: SMSTB 2,5/..-ST, paso: 5 mm, tipo de conexión: Conexión por tornillo con cápsula de tracción, forma de sujeción de tornillos: L Ranura longitudinal, dirección de conexión conductor/placa de circuito impreso: -45 °, gancho de sujeción: - Gancho de sujeción, sistema enchufable: COMBICON MSTB 2,5, bloqueo: sin, tipo de sujeción: sin, tipo de embalaje: empaquetado en caja | 487.32 | 100 | AA | PCB Connectors (PCC) | AAC | AACAFK | 50 | 50 | NO | PC | F | 7,80 | G | 92 | 78 | 114 | MM | 4017918984526 | 85366990 | PL | EC002638 | Imagen | Catálogo
1969360 | SMSTB 2,5/ 4-ST BUGY ANGNZ0020 | Conector para placa de circuito impreso | Conector de placa de circuito impreso, sección nominal: 2,5 mm², color: azul, corriente nominal: 12 A, tensión nominal (III/2): 320 V, superficie de contacto: Sn, tipo de conexión del contacto: Hembra, número de potenciales: 4, número de filas: 1, número de polos: 4, número de conexiones: 4, familia de artículos: SMSTB 2,5/..-ST, paso: 5 mm, tipo de conexión: Conexión por tornillo con cápsula de tracción, forma de sujeción de tornillos: L Ranura longitudinal, dirección de conexión conductor/placa de circuito impreso: -45 °, gancho de sujeción: - Gancho de sujeción, sistema enchufable: COMBICON MSTB 2,5, bloqueo: sin, tipo de sujeción: sin, tipo de embalaje: empaquetado en caja | 520.65 | 100 | AA | PCB Connectors (PCC) | AAC | AACAFK | 50 | 50 | NO | PC |  | 7,83 | G | 92 | 76 | 114 | MM | 4017918927844 | 85366990 | PL | EC002638 | Imagen | Catálogo
1705517 | SMSTB 2,5/ 4-ST BUGY ANGNZ2014 | Conector para placa de circuito impreso | Conector de placa de circuito impreso, sección nominal: 2,5 mm², color: gris azulado, corriente nominal: 12 A, tensión nominal (III/2): 320 V, superficie de contacto: Sn, tipo de conexión del contacto: Hembra, número de potenciales: 4, número de filas: 1, número de polos: 4, número de conexiones: 4, familia de artículos: SMSTB 2,5/..-ST, paso: 5 mm, tipo de conexión: Conexión por tornillo con cápsula de tracción, forma de sujeción de tornillos: L Ranura longitudinal, dirección de conexión conductor/placa de circuito impreso: -45 °, gancho de sujeción: - Gancho de sujeción, sistema enchufable: COMBICON MSTB 2,5, bloqueo: sin, tipo de sujeción: sin, tipo de embalaje: empaquetado en caja | 520.65 | 100 | AA | PCB Connectors (PCC) | AAC | AACAFK | 50 | 50 | NO | PC | F | 7,76 | G | 92 | 78 | 114 | MM | 4046356032292 | 85366990 | PL | EC002638 | Imagen | Catálogo
1705520 | SMSTB 2,5/ 4-ST BUGY ANGNZ2015 | Conector para placa de circuito impreso | Conector de placa de circuito impreso, sección nominal: 2,5 mm², color: gris azulado, corriente nominal: 12 A, tensión nominal (III/2): 320 V, superficie de contacto: Sn, tipo de conexión del contacto: Hembra, número de potenciales: 4, número de filas: 1, número de polos: 4, número de conexiones: 4, familia de artículos: SMSTB 2,5/..-ST, paso: 5 mm, tipo de conexión: Conexión por tornillo con cápsula de tracción, forma de sujeción de tornillos: L Ranura longitudinal, dirección de conexión conductor/placa de circuito impreso: -45 °, gancho de sujeción: - Gancho de sujeción, sistema enchufable: COMBICON MSTB 2,5, bloqueo: sin, tipo de sujeción: sin, tipo de embalaje: empaquetado en caja | 593.38 | 100 | AA | PCB Connectors (PCC) | AAC | AACAFK | 50 | 50 | NO | PC | F | 7,77 | G | 92 | 78 | 114 | MM | 4046356032308 | 85366990 | PL | EC002638 | Imagen | Catálogo
1916494 | SMSTB 2,5/ 4-ST BUGY BD:NZ1020 | Conector para placa de circuito impreso | Conector de placa de circuito impreso, sección nominal: 2,5 mm², color: gris azulado, corriente nominal: 12 A, tensión nominal (III/2): 320 V, superficie de contacto: Sn, tipo de conexión del contacto: Hembra, número de potenciales: 4, número de filas: 1, número de polos: 4, número de conexiones: 4, familia de artículos: SMSTB 2,5/..-ST, paso: 5 mm, tipo de conexión: Conexión por tornillo con cápsula de tracción, forma de sujeción de tornillos: L Ranura longitudinal, dirección de conexión conductor/placa de circuito impreso: -45 °, gancho de sujeción: - Gancho de sujeción, sistema enchufable: COMBICON MSTB 2,5, bloqueo: sin, tipo de sujeción: sin, tipo de embalaje: empaquetado en caja | 479.67 | 100 | AA | PCB Connectors (PCC) | AAC | AACAFK | 50 | 1000 | NO | PC |  | 7,79 | G | 92 | 78 | 114 | MM | 4017918464417 | 85366990 | DE | EC002638 | Imagen | Catálogo
1962260 | SMSTB 2,5/ 4-ST BUGY BD:NZ1061 | Conector para placa de circuito impreso | Conector de placa de circuito impreso, sección nominal: 2,5 mm², color: gris azulado, corriente nominal: 12 A, tensión nominal (III/2): 320 V, superficie de contacto: Sn, tipo de conexión del contacto: Hembra, número de potenciales: 4, número de filas: 1, número de polos: 4, número de conexiones: 4, familia de artículos: SMSTB 2,5/..-ST, paso: 5 mm, tipo de conexión: Conexión por tornillo con cápsula de tracción, forma de sujeción de tornillos: L Ranura longitudinal, dirección de conexión conductor/placa de circuito impreso: -45 °, gancho de sujeción: - Gancho de sujeción, sistema enchufable: COMBICON MSTB 2,5, bloqueo: sin, tipo de sujeción: sin, tipo de embalaje: empaquetado en caja | 489.19 | 100 | AA | PCB Connectors (PCC) | AAC | AACAFK | 50 | 50 | NO | PC |  | 7,98 | G | 92 | 76 | 114 | MM | 4017918902896 | 85366990 | PL | EC002638 | Imagen | Catálogo
1962309 | SMSTB 2,5/ 4-ST BUGY BD:NZ1062 | Conector para placa de circuito impreso | Conector de placa de circuito impreso, sección nominal: 2,5 mm², color: gris azulado, corriente nominal: 12 A, tensión nominal (III/2): 320 V, superficie de contacto: Sn, tipo de conexión del contacto: Hembra, número de potenciales: 4, número de filas: 1, número de polos: 4, número de conexiones: 4, familia de artículos: SMSTB 2,5/..-ST, paso: 5 mm, tipo de conexión: Conexión por tornillo con cápsula de tracción, forma de sujeción de tornillos: L Ranura longitudinal, dirección de conexión conductor/placa de circuito impreso: -45 °, gancho de sujeción: - Gancho de sujeción, sistema enchufable: COMBICON MSTB 2,5, bloqueo: sin, tipo de sujeción: sin, tipo de embalaje: empaquetado en caja | 489.19 | 100 | AA | PCB Connectors (PCC) | AAC | AACAFK | 50 | 50 | NO | PC |  | 7,83 | G | 92 | 77 | 113 | MM | 4017918902858 | 85366990 | PL | EC002638 | Imagen | Catálogo
1962257 | SMSTB 2,5/ 4-ST BUGY BD:NZ1063 | Conector para placa de circuito impreso | Conector de placa de circuito impreso, sección nominal: 2,5 mm², color: gris azulado, corriente nominal: 12 A, tensión nominal (III/2): 320 V, superficie de contacto: Sn, tipo de conexión del contacto: Hembra, número de potenciales: 4, número de filas: 1, número de polos: 4, número de conexiones: 4, familia de artículos: SMSTB 2,5/..-ST, paso: 5 mm, tipo de conexión: Conexión por tornillo con cápsula de tracción, forma de sujeción de tornillos: L Ranura longitudinal, dirección de conexión conductor/placa de circuito impreso: -45 °, gancho de sujeción: - Gancho de sujeción, sistema enchufable: COMBICON MSTB 2,5, bloqueo: sin, tipo de sujeción: sin, tipo de embalaje: empaquetado en caja | 489.19 | 100 | AA | PCB Connectors (PCC) | AAC | AACAFK | 50 | 50 | NO | PC | F | 7,98 | G | 92 | 78 | 114 | MM | 4017918902841 | 85366990 | PL | EC002638 | Imagen | Catálogo
1962273 | SMSTB 2,5/ 4-ST BUGY BD:NZ1064 | Conector para placa de circuito impreso | Conector de placa de circuito impreso, sección nominal: 2,5 mm², color: gris azulado, corriente nominal: 12 A, tensión nominal (III/2): 320 V, superficie de contacto: Sn, tipo de conexión del contacto: Hembra, número de potenciales: 4, número de filas: 1, número de polos: 4, número de conexiones: 4, familia de artículos: SMSTB 2,5/..-ST, paso: 5 mm, tipo de conexión: Conexión por tornillo con cápsula de tracción, forma de sujeción de tornillos: L Ranura longitudinal, dirección de conexión conductor/placa de circuito impreso: -45 °, gancho de sujeción: - Gancho de sujeción, sistema enchufable: COMBICON MSTB 2,5, bloqueo: sin, tipo de sujeción: sin, tipo de embalaje: empaquetado en caja | 489.19 | 100 | AA | PCB Connectors (PCC) | AAC | AACAFK | 50 | 50 | NO | PC | F | 7,82 | G | 92 | 78 | 114 | MM | 4017918902889 | 85366990 | PL | EC002638 | Imagen | Catálogo
1962299 | SMSTB 2,5/ 4-ST BUGY BD:NZ1071 | Conector para placa de circuito impreso | Conector de placa de circuito impreso, sección nominal: 2,5 mm², color: gris azulado, corriente nominal: 12 A, tensión nominal (III/2): 320 V, superficie de contacto: Sn, tipo de conexión del contacto: Hembra, número de potenciales: 4, número de filas: 1, número de polos: 4, número de conexiones: 4, familia de artículos: SMSTB 2,5/..-ST, paso: 5 mm, tipo de conexión: Conexión por tornillo con cápsula de tracción, forma de sujeción de tornillos: L Ranura longitudinal, dirección de conexión conductor/placa de circuito impreso: -45 °, gancho de sujeción: - Gancho de sujeción, sistema enchufable: COMBICON MSTB 2,5, bloqueo: sin, tipo de sujeción: sin, tipo de embalaje: empaquetado en caja | 489.19 | 100 | AA | PCB Connectors (PCC) | AAC | AACAFK | 50 | 1000 | NO | PC |  | 7,99 | G | 92 | 76 | 114 | MM | 4017918902865 | 85366990 | PL | EC002638 | Imagen | Catálogo
1962286 | SMSTB 2,5/ 4-ST BUGY BD:NZ1072 | Conector para placa de circuito impreso | Conector de placa de circuito impreso, sección nominal: 2,5 mm², color: gris azulado, corriente nominal: 12 A, tensión nominal (III/2): 320 V, superficie de contacto: Sn, tipo de conexión del contacto: Hembra, número de potenciales: 4, número de filas: 1, número de polos: 4, número de conexiones: 4, familia de artículos: SMSTB 2,5/..-ST, paso: 5 mm, tipo de conexión: Conexión por tornillo con cápsula de tracción, forma de sujeción de tornillos: L Ranura longitudinal, dirección de conexión conductor/placa de circuito impreso: -45 °, gancho de sujeción: - Gancho de sujeción, sistema enchufable: COMBICON MSTB 2,5, bloqueo: sin, tipo de sujeción: sin, tipo de embalaje: empaquetado en caja | 489.19 | 100 | AA | PCB Connectors (PCC) | AAC | AACAFK | 50 | 50 | NO | PC |  | 7,97 | G | 92 | 76 | 113 | MM | 4017918902872 | 85366990 | PL | EC002638 | Imagen | Catálogo
1948909 | SMSTB 2,5/ 4-ST BUGY BD:NZ2013 | Conector para placa de circuito impreso | Conector de placa de circuito impreso, sección nominal: 2,5 mm², color: gris azulado, corriente nominal: 12 A, tensión nominal (III/2): 320 V, superficie de contacto: Sn, tipo de conexión del contacto: Hembra, número de potenciales: 4, número de filas: 1, número de polos: 4, número de conexiones: 4, familia de artículos: SMSTB 2,5/..-ST, paso: 5 mm, tipo de conexión: Conexión por tornillo con cápsula de tracción, forma de sujeción de tornillos: L Ranura longitudinal, dirección de conexión conductor/placa de circuito impreso: -45 °, gancho de sujeción: - Gancho de sujeción, sistema enchufable: COMBICON MSTB 2,5, bloqueo: sin, tipo de sujeción: sin, tipo de embalaje: empaquetado en caja | 489.19 | 100 | AA | PCB Connectors (PCC) | AAC | AACAFK | 50 | 50 | NO | PC |  | 7,84 | G | 92 | 78 | 113 | MM | 4017918885465 | 85366990 | PL | EC002638 | Imagen | Catálogo
1948912 | SMSTB 2,5/ 4-ST BUGY BD:NZ2014 | Conector para placa de circuito impreso | Conector de placa de circuito impreso, sección nominal: 2,5 mm², color: gris azulado, corriente nominal: 12 A, tensión nominal (III/2): 320 V, superficie de contacto: Sn, tipo de conexión del contacto: Hembra, número de potenciales: 4, número de filas: 1, número de polos: 4, número de conexiones: 4, familia de artículos: SMSTB 2,5/..-ST, paso: 5 mm, tipo de conexión: Conexión por tornillo con cápsula de tracción, forma de sujeción de tornillos: L Ranura longitudinal, dirección de conexión conductor/placa de circuito impreso: -45 °, gancho de sujeción: - Gancho de sujeción, sistema enchufable: COMBICON MSTB 2,5, bloqueo: sin, tipo de sujeción: sin, tipo de embalaje: empaquetado en caja | 489.19 | 100 | AA | PCB Connectors (PCC) | AAC | AACAFK | 50 | 50 | NO | PC |  | 7,82 | G | 92 | 77 | 114 | MM | 4017918885472 | 85366990 | DE | EC002638 | Imagen | Catálogo
1948925 | SMSTB 2,5/ 4-ST BUGY BD:NZ2015 | Conector para placa de circuito impreso | Conector de placa de circuito impreso, sección nominal: 2,5 mm², color: gris azulado, corriente nominal: 12 A, tensión nominal (III/2): 320 V, superficie de contacto: Sn, tipo de conexión del contacto: Hembra, número de potenciales: 4, número de filas: 1, número de polos: 4, número de conexiones: 4, familia de artículos: SMSTB 2,5/..-ST, paso: 5 mm, tipo de conexión: Conexión por tornillo con cápsula de tracción, forma de sujeción de tornillos: L Ranura longitudinal, dirección de conexión conductor/placa de circuito impreso: -45 °, gancho de sujeción: - Gancho de sujeción, sistema enchufable: COMBICON MSTB 2,5, bloqueo: sin, tipo de sujeción: sin, tipo de embalaje: empaquetado en caja | 489.19 | 100 | AA | PCB Connectors (PCC) | AAC | AACAFK | 50 | 50 | NO | PC |  | 7,92 | G | 92 | 76 | 114 | MM | 4017918885489 | 85366990 | PL | EC002638 | Imagen | Catálogo
1948938 | SMSTB 2,5/ 4-ST BUGY BD:NZ2016 | Conector para placa de circuito impreso | Conector de placa de circuito impreso, sección nominal: 2,5 mm², color: gris azulado, corriente nominal: 12 A, tensión nominal (III/2): 320 V, superficie de contacto: Sn, tipo de conexión del contacto: Hembra, número de potenciales: 4, número de filas: 1, número de polos: 4, número de conexiones: 4, familia de artículos: SMSTB 2,5/..-ST, paso: 5 mm, tipo de conexión: Conexión por tornillo con cápsula de tracción, forma de sujeción de tornillos: L Ranura longitudinal, dirección de conexión conductor/placa de circuito impreso: -45 °, gancho de sujeción: - Gancho de sujeción, sistema enchufable: COMBICON MSTB 2,5, bloqueo: sin, tipo de sujeción: sin, tipo de embalaje: empaquetado en caja | 489.19 | 100 | AA | PCB Connectors (PCC) | AAC | AACAFK | 50 | 50 | NO | PC |  | 7,79 | G | 92 | 77 | 114 | MM | 4017918885496 | 85366990 | PL | EC002638 | Imagen | Catálogo
1948941 | SMSTB 2,5/ 4-ST BUGY BD:NZ2017 | Conector para placa de circuito impreso | Conector de placa de circuito impreso, sección nominal: 2,5 mm², color: gris azulado, corriente nominal: 12 A, tensión nominal (III/2): 320 V, superficie de contacto: Sn, tipo de conexión del contacto: Hembra, número de potenciales: 4, número de filas: 1, número de polos: 4, número de conexiones: 4, familia de artículos: SMSTB 2,5/..-ST, paso: 5 mm, tipo de conexión: Conexión por tornillo con cápsula de tracción, forma de sujeción de tornillos: L Ranura longitudinal, dirección de conexión conductor/placa de circuito impreso: -45 °, gancho de sujeción: - Gancho de sujeción, sistema enchufable: COMBICON MSTB 2,5, bloqueo: sin, tipo de sujeción: sin, tipo de embalaje: empaquetado en caja | 489.19 | 100 | AA | PCB Connectors (PCC) | AAC | AACAFK | 50 | 50 | NO | PC |  | 7,80 | G | 92 | 77 | 114 | MM | 4017918885519 | 85366990 | PL | EC002638 | Imagen | Catálogo
1948954 | SMSTB 2,5/ 4-ST BUGY BD:NZ2018 | Conector para placa de circuito impreso | Conector de placa de circuito impreso, sección nominal: 2,5 mm², color: gris azulado, corriente nominal: 12 A, tensión nominal (III/2): 320 V, superficie de contacto: Sn, tipo de conexión del contacto: Hembra, número de potenciales: 4, número de filas: 1, número de polos: 4, número de conexiones: 4, familia de artículos: SMSTB 2,5/..-ST, paso: 5 mm, tipo de conexión: Conexión por tornillo con cápsula de tracción, forma de sujeción de tornillos: L Ranura longitudinal, dirección de conexión conductor/placa de circuito impreso: -45 °, gancho de sujeción: - Gancho de sujeción, sistema enchufable: COMBICON MSTB 2,5, bloqueo: sin, tipo de sujeción: sin, tipo de embalaje: empaquetado en caja | 489.19 | 100 | AA | PCB Connectors (PCC) | AAC | AACAFK | 50 | 50 | NO | PC |  | 8,00 | G | 92 | 77 | 113 | MM | 4017918885526 | 85366990 | DE | EC002638 | Imagen | Catálogo
1948967 | SMSTB 2,5/ 4-ST BUGY BD:NZ2019 | Conector para placa de circuito impreso | Conector de placa de circuito impreso, sección nominal: 2,5 mm², color: gris azulado, corriente nominal: 12 A, tensión nominal (III/2): 320 V, superficie de contacto: Sn, tipo de conexión del contacto: Hembra, número de potenciales: 4, número de filas: 1, número de polos: 4, número de conexiones: 4, familia de artículos: SMSTB 2,5/..-ST, paso: 5 mm, tipo de conexión: Conexión por tornillo con cápsula de tracción, forma de sujeción de tornillos: L Ranura longitudinal, dirección de conexión conductor/placa de circuito impreso: -45 °, gancho de sujeción: - Gancho de sujeción, sistema enchufable: COMBICON MSTB 2,5, bloqueo: sin, tipo de sujeción: sin, tipo de embalaje: empaquetado en caja | 489.19 | 100 | AA | PCB Connectors (PCC) | AAC | AACAFK | 50 | 50 | NO | PC |  | 8,00 | G | 92 | 77 | 113 | MM | 4017918885540 | 85366990 | DE | EC002638 | Imagen | Catálogo
1981351 | SMSTB 2,5/ 4-ST BUGY CDNZ1025 | Conector para placa de circuito impreso | Conector de placa de circuito impreso, sección nominal: 2,5 mm², color: gris azulado, corriente nominal: 12 A, tensión nominal (III/2): 320 V, superficie de contacto: Sn, tipo de conexión del contacto: Hembra, número de potenciales: 4, número de filas: 1, número de polos: 4, número de conexiones: 4, familia de artículos: SMSTB 2,5/..-ST, paso: 5 mm, tipo de conexión: Conexión por tornillo con cápsula de tracción, forma de sujeción de tornillos: L Ranura longitudinal, dirección de conexión conductor/placa de circuito impreso: -45 °, gancho de sujeción: - Gancho de sujeción, sistema enchufable: COMBICON MSTB 2,5, bloqueo: sin, tipo de sujeción: sin, tipo de embalaje: empaquetado en caja | 634.64 | 100 | AA | PCB Connectors (PCC) | AAC | AACAFK | 50 | 50 | NO | PC |  | 7,84 | G | 92 | 77 | 114 | MM | 4017918962319 | 85366990 | PL | EC002638 | Imagen | Catálogo
1994490 | SMSTB 2,5/ 4-ST BUGY TS | Conector para placa de circuito impreso | Conector de placa de circuito impreso, sección nominal: 2,5 mm², color: gris azulado, corriente nominal: 12 A, tensión nominal (III/2): 320 V, superficie de contacto: Sn, tipo de conexión del contacto: Hembra, número de potenciales: 4, número de filas: 1, número de polos: 4, número de conexiones: 4, familia de artículos: SMSTB 2,5/..-ST, paso: 5 mm, tipo de conexión: Conexión por tornillo con cápsula de tracción, forma de sujeción de tornillos: L Ranura longitudinal, dirección de conexión conductor/placa de circuito impreso: -45 °, gancho de sujeción: - Gancho de sujeción, sistema enchufable: COMBICON MSTB 2,5, bloqueo: sin, tipo de sujeción: sin, tipo de embalaje: empaquetado en caja | 487.32 | 100 | AA | PCB Connectors (PCC) | AAC | AACAFK | 50 | 50 | NO | PC |  | 7,80 | G | 92 | 77 | 113 | MM | 4017918984519 | 85366990 | PL | EC002638 | Imagen | Catálogo
1717136 | SMSTB 2,5/ 4-ST E+H TS | Conector para placa de circuito impreso | Conector de placa de circuito impreso, sección nominal: 2,5 mm², color: verde, corriente nominal: 12 A, tensión nominal (III/2): 320 V, superficie de contacto: Sn, tipo de conexión del contacto: Hembra, número de potenciales: 4, número de filas: 1, número de polos: 4, número de conexiones: 4, familia de artículos: SMSTB 2,5/..-ST, paso: 5 mm, tipo de conexión: Conexión por tornillo con cápsula de tracción, forma de sujeción de tornillos: L Ranura longitudinal, dirección de conexión conductor/placa de circuito impreso: -45 °, gancho de sujeción: - Gancho de sujeción, sistema enchufable: COMBICON MSTB 2,5, bloqueo: sin, tipo de sujeción: sin, tipo de embalaje: empaquetado en caja | 487.32 | 100 | AA | PCB Connectors (PCC) | AAC | AACAFK | 50 | 50 | NO | PC |  | 7,85 | G | 92 | 77 | 114 | MM | 4046356137683 | 85366990 | PL | EC002638 | Imagen | Catálogo
1286309 | SMSTB 2,5/ 4-ST GY | Conector para placa de circuito impreso | Conector de placa de circuito impreso, sección nominal: 2,5 mm², color: gris, corriente nominal: 12 A, tensión nominal (III/2): 320 V, superficie de contacto: Sn, tipo de conexión del contacto: Hembra, número de filas: 1, número de polos: 4, familia de artículos: SMSTB 2,5/..-ST, paso: 5 mm, tipo de conexión: Conexión por tornillo con cápsula de tracción, forma de sujeción de tornillos: L Ranura longitudinal, dirección de conexión conductor/placa de circuito impreso: -45 °, gancho de sujeción: - Gancho de sujeción, sistema enchufable: COMBICON MSTB 2,5, bloqueo: sin, tipo de sujeción: sin, tipo de embalaje: empaquetado en caja | 455.87 | 100 | AA | PCB Connectors (PCC) | AAC | AACAFK | 100 | 100 | NO | PC | F | 7,65 | G | 93 | 136 | 114 | MM | 4063151499181 | 85366990 | PL | EC002638 | Imagen | Catálogo
1705170 | SMSTB 2,5/ 4-ST GY7035 | Conector para placa de circuito impreso | Conector de placa de circuito impreso, sección nominal: 2,5 mm², color: gris claro, corriente nominal: 12 A, tensión nominal (III/2): 320 V, superficie de contacto: Sn, tipo de conexión del contacto: Hembra, número de potenciales: 4, número de filas: 1, número de polos: 4, número de conexiones: 4, familia de artículos: SMSTB 2,5/..-ST, paso: 5 mm, tipo de conexión: Conexión por tornillo con cápsula de tracción, forma de sujeción de tornillos: L Ranura longitudinal, dirección de conexión conductor/placa de circuito impreso: -45 °, gancho de sujeción: - Gancho de sujeción, sistema enchufable: COMBICON MSTB 2,5, bloqueo: sin, tipo de sujeción: sin, tipo de embalaje: empaquetado en caja | 455.87 | 100 | AA | PCB Connectors (PCC) | AAC | AACAFK | 50 | 50 | NO | PC | F | 7,76 | G | 92 | 76 | 114 | MM | 4046356756969 | 85366990 | PL | EC002638 | Imagen | Catálogo
1826306 | SMSTB 2,5/ 4-ST-5,08 | Conector para placa de circuito impreso | Conector de placa de circuito impreso, sección nominal: 2,5 mm², color: verde, corriente nominal: 12 A, tensión nominal (III/2): 320 V, superficie de contacto: Sn, tipo de conexión del contacto: Hembra, número de potenciales: 4, número de filas: 1, número de polos: 4, número de conexiones: 4, familia de artículos: SMSTB 2,5/..-ST, paso: 5,08 mm, tipo de conexión: Conexión por tornillo con cápsula de tracción, forma de sujeción de tornillos: L Ranura longitudinal, dirección de conexión conductor/placa de circuito impreso: -45 °, gancho de sujeción: - Gancho de sujeción, sistema enchufable: COMBICON MSTB 2,5, bloqueo: sin, tipo de sujeción: sin, tipo de embalaje: empaquetado en caja | 455.87 | 100 | AA | PCB Connectors (PCC) | AAC | AACAGL | 100 | 100 | NO | PC |  | 7,82 | G | 93 | 136 | 114 | MM | 4017918122058 | 85366990 | PL | EC002638 | Imagen | Catálogo
1920228 | SMSTB 2,5/ 4-ST-5,08 AU | Conector para placa de circuito impreso | Conector de placa de circuito impreso, sección nominal: 2,5 mm², color: verde, corriente nominal: 12 A, tensión nominal (III/2): 320 V, superficie de contacto: Au, tipo de conexión del contacto: Hembra, número de potenciales: 4, número de filas: 1, número de polos: 4, número de conexiones: 4, familia de artículos: SMSTB 2,5/..-ST, paso: 5,08 mm, tipo de conexión: Conexión por tornillo con cápsula de tracción, forma de sujeción de tornillos: L Ranura longitudinal, dirección de conexión conductor/placa de circuito impreso: -45 °, gancho de sujeción: - Gancho de sujeción, sistema enchufable: COMBICON MSTB 2,5, bloqueo: sin, tipo de sujeción: no, tipo de embalaje: empaquetado en caja | 721.2 | 100 | AA | PCB Connectors (PCC) | AAC | AACAGL | 50 | 50 | NO | PC | F | 7,83 | G | 92 | 78 | 114 | MM | 4017918348977 | 85366990 | PL | EC002638 | Imagen | Catálogo
1914247 | SMSTB 2,5/ 4-ST-5,08 BD:+-+-Q | Conector para placa de circuito impreso | Conector de placa de circuito impreso, sección nominal: 2,5 mm², color: verde, corriente nominal: 12 A, tensión nominal (III/2): 320 V, superficie de contacto: Sn, tipo de conexión del contacto: Hembra, número de potenciales: 4, número de filas: 1, número de polos: 4, número de conexiones: 4, familia de artículos: SMSTB 2,5/..-ST, paso: 5,08 mm, tipo de conexión: Conexión por tornillo con cápsula de tracción, forma de sujeción de tornillos: L Ranura longitudinal, dirección de conexión conductor/placa de circuito impreso: -45 °, gancho de sujeción: - Gancho de sujeción, sistema enchufable: COMBICON MSTB 2,5, bloqueo: sin, tipo de sujeción: sin, tipo de embalaje: empaquetado en caja | 489.19 | 100 | AA | PCB Connectors (PCC) | AAC | AACAGL | 50 | 50 | NO | PC | F | 7,80 | G | 92 | 78 | 114 | MM | 4017918454388 | 85366990 | PL | EC002638 | Imagen | Catálogo
1834782 | SMSTB 2,5/ 4-ST-5,08 BD:-12V | Conector para placa de circuito impreso | Conector de placa de circuito impreso, sección nominal: 2,5 mm², color: verde, corriente nominal: 12 A, tensión nominal (III/2): 320 V, superficie de contacto: Sn, tipo de conexión del contacto: Hembra, número de potenciales: 4, número de filas: 1, número de polos: 4, número de conexiones: 4, familia de artículos: SMSTB 2,5/..-ST, paso: 5,08 mm, tipo de conexión: Conexión por tornillo con cápsula de tracción, forma de sujeción de tornillos: L Philipps-Recess con ranura longitudinal, dirección de conexión conductor/placa de circuito impreso: -45 °, gancho de sujeción: - Gancho de sujeción, sistema enchufable: COMBICON MSTB 2,5, bloqueo: sin, tipo de sujeción: sin, tipo de embalaje: empaquetado en caja | 475.25 | 100 | AA | PCB Connectors (PCC) | AAC | AACAGL | 50 | 50 | NO | PC | F | 7,86 | G | 92 | 78 | 114 | MM | 4055626002330 | 85366990 | PL | EC002638 | Imagen | Catálogo
1714587 | SMSTB 2,5/ 4-ST-5,08 BD:1-4 | Conector para placa de circuito impreso | Conector de placa de circuito impreso, sección nominal: 2,5 mm², color: verde, corriente nominal: 12 A, tensión nominal (III/2): 320 V, superficie de contacto: Sn, tipo de conexión del contacto: Hembra, número de potenciales: 4, número de filas: 1, número de polos: 4, número de conexiones: 4, familia de artículos: SMSTB 2,5/..-ST, paso: 5,08 mm, tipo de conexión: Conexión por tornillo con cápsula de tracción, forma de sujeción de tornillos: L Ranura longitudinal, dirección de conexión conductor/placa de circuito impreso: -45 °, gancho de sujeción: - Gancho de sujeción, sistema enchufable: COMBICON MSTB 2,5, bloqueo: sin, tipo de sujeción: sin, tipo de embalaje: empaquetado en caja | 489.19 | 100 | AA | PCB Connectors (PCC) | AAC | AACAGL | 50 | 50 | NO | PC | F | 7,81 | G | 92 | 78 | 114 | MM | 4055626406398 | 85366990 | PL | EC002638 | Imagen | Catálogo
1914250 | SMSTB 2,5/ 4-ST-5,08 BD:6677Q | Conector para placa de circuito impreso | Conector de placa de circuito impreso, sección nominal: 2,5 mm², color: verde, corriente nominal: 12 A, tensión nominal (III/2): 320 V, superficie de contacto: Sn, tipo de conexión del contacto: Hembra, número de potenciales: 4, número de filas: 1, número de polos: 4, número de conexiones: 4, familia de artículos: SMSTB 2,5/..-ST, paso: 5,08 mm, tipo de conexión: Conexión por tornillo con cápsula de tracción, forma de sujeción de tornillos: L Ranura longitudinal, dirección de conexión conductor/placa de circuito impreso: -45 °, gancho de sujeción: - Gancho de sujeción, sistema enchufable: COMBICON MSTB 2,5, bloqueo: sin, tipo de sujeción: sin, tipo de embalaje: empaquetado en caja | 489.19 | 100 | AA | PCB Connectors (PCC) | AAC | AACAGL | 50 | 1000 | NO | PC | F | 8,15 | G | 92 | 78 | 114 | MM | 4017918454371 | 85366990 | PL | EC002638 | Imagen | Catálogo
1784473 | SMSTB 2,5/ 4-ST-5,08 BD:B,- | Conector para placa de circuito impreso | Conector de placa de circuito impreso, sección nominal: 2,5 mm², color: verde, corriente nominal: 12 A, tensión nominal (III/2): 320 V, superficie de contacto: Sn, tipo de conexión del contacto: Hembra, número de potenciales: 4, número de filas: 1, número de polos: 4, número de conexiones: 4, familia de artículos: SMSTB 2,5/..-ST, paso: 5,08 mm, tipo de conexión: Conexión por tornillo con cápsula de tracción, forma de sujeción de tornillos: L Philipps-Recess con ranura longitudinal, dirección de conexión conductor/placa de circuito impreso: -45 °, gancho de sujeción: - Gancho de sujeción, sistema enchufable: COMBICON MSTB 2,5, bloqueo: sin, tipo de sujeción: sin, tipo de embalaje: empaquetado en caja | 489.19 | 100 | AA | PCB Connectors (PCC) | AAC | AACAGL | 50 | 50 | NO | PC | F | 7,88 | G | 92 | 78 | 114 | MM | 4046356557573 | 85366990 | PL | EC002638 | Imagen | Catálogo
1784376 | SMSTB 2,5/ 4-ST-5,08 BD:SP0,1 | Conector para placa de circuito impreso | Conector de placa de circuito impreso, sección nominal: 2,5 mm², color: verde, corriente nominal: 12 A, tensión nominal (III/2): 320 V, superficie de contacto: Sn, tipo de conexión del contacto: Hembra, número de potenciales: 4, número de filas: 1, número de polos: 4, número de conexiones: 4, familia de artículos: SMSTB 2,5/..-ST, paso: 5,08 mm, tipo de conexión: Conexión por tornillo con cápsula de tracción, forma de sujeción de tornillos: L Philipps-Recess con ranura longitudinal, dirección de conexión conductor/placa de circuito impreso: -45 °, gancho de sujeción: - Gancho de sujeción, sistema enchufable: COMBICON MSTB 2,5, bloqueo: sin, tipo de sujeción: sin, tipo de embalaje: empaquetado en caja | 489.19 | 100 | AA | PCB Connectors (PCC) | AAC | AACAGL | 50 | 50 | NO | PC | F | 7,88 | G | 92 | 78 | 114 | MM | 4046356557559 | 85366990 | PL | EC002638 | Imagen | Catálogo
1784389 | SMSTB 2,5/ 4-ST-5,08 BD:SP2,3 | Conector para placa de circuito impreso | Conector de placa de circuito impreso, sección nominal: 2,5 mm², color: verde, corriente nominal: 12 A, tensión nominal (III/2): 320 V, superficie de contacto: Sn, tipo de conexión del contacto: Hembra, número de potenciales: 4, número de filas: 1, número de polos: 4, número de conexiones: 4, familia de artículos: SMSTB 2,5/..-ST, paso: 5,08 mm, tipo de conexión: Conexión por tornillo con cápsula de tracción, forma de sujeción de tornillos: L Philipps-Recess con ranura longitudinal, dirección de conexión conductor/placa de circuito impreso: -45 °, gancho de sujeción: - Gancho de sujeción, sistema enchufable: COMBICON MSTB 2,5, bloqueo: sin, tipo de sujeción: sin, tipo de embalaje: empaquetado en caja | 489.19 | 100 | AA | PCB Connectors (PCC) | AAC | AACAGL | 50 | 50 | NO | PC | F | 7,89 | G | 92 | 78 | 114 | MM | 4046356557566 | 85366990 | PL | EC002638 | Imagen | Catálogo
1863712 | SMSTB 2,5/ 4-ST-5,08 BK | Conector para placa de circuito impreso | Conector de placa de circuito impreso, sección nominal: 2,5 mm², color: negro, corriente nominal: 12 A, tensión nominal (III/2): 320 V, superficie de contacto: Sn, tipo de conexión del contacto: Hembra, número de potenciales: 4, número de filas: 1, número de polos: 4, número de conexiones: 4, familia de artículos: SMSTB 2,5/..-ST, paso: 5,08 mm, tipo de conexión: Conexión por tornillo con cápsula de tracción, forma de sujeción de tornillos: L Ranura longitudinal, dirección de conexión conductor/placa de circuito impreso: -45 °, gancho de sujeción: - Gancho de sujeción, sistema enchufable: COMBICON MSTB 2,5, bloqueo: sin, tipo de sujeción: sin, tipo de embalaje: empaquetado en caja | 455.87 | 100 | AA | PCB Connectors (PCC) | AAC | AACAGL | 50 | 50 | NO | PC | F | 7,96 | G | 92 | 78 | 114 | MM | 4017918230920 | 85366990 | PL | EC002638 | Imagen | Catálogo
1714584 | SMSTB 2,5/ 4-ST-5,08 BKBDWH1-4 | Conector para placa de circuito impreso | Conector de placa de circuito impreso, sección nominal: 2,5 mm², color: negro, corriente nominal: 12 A, tensión nominal (III/2): 320 V, superficie de contacto: Sn, tipo de conexión del contacto: Hembra, número de filas: 1, número de polos: 4, familia de artículos: SMSTB 2,5/..-ST, paso: 5,08 mm, tipo de conexión: Conexión por tornillo con cápsula de tracción, forma de sujeción de tornillos: L Ranura longitudinal, dirección de conexión conductor/placa de circuito impreso: -45 °, gancho de sujeción: - Gancho de sujeción, sistema enchufable: COMBICON MSTB 2,5, bloqueo: sin, tipo de sujeción: sin, tipo de embalaje: empaquetado en caja | 473.96 | 100 | AA | PCB Connectors (PCC) | AAC | AACAGL | 50 | 1000 | NO | PC | F | 7,96 | G |  |  |  |  | 4063151915711 | 85366990 | PL | EC002638 |  | Catálogo
1863674 | SMSTB 2,5/ 4-ST-5,08 BKBDWH5-8 | PCB connector | PCB connector, nominal cross section: 2.5 mm², color: black, nominal current: 12 A, rated voltage (III/2): 320 V, contact surface: Sn, contact connection type: Socket, number of rows: 1, number of positions: 4, product range: SMSTB 2,5/..-ST, pitch: 5.08 mm, connection method: Screw connection with tension sleeve, screw head form: L Slotted, conductor/PCB connection direction: -45 °, locking clip: - Locking clip, plug-in system: COMBICON MSTB 2,5, locking: without, mounting method: without, type of packaging: packed in cardboard | 498.73 | 100 | AA | PCB Connectors (PCC) | AAC | AACAGL | 50 | 1000 | NO | PC | F | 7,96 | g | 92 | 78 | 114 | MM | 4067923523753 | 85366990 | PL | EC002638 |  | Catálogo
1784460 | SMSTB 2,5/ 4-ST-5,08 RDBD:B,- | Conector para placa de circuito impreso | Conector de placa de circuito impreso, sección nominal: 2,5 mm², color: rojo, corriente nominal: 12 A, tensión nominal (III/2): 320 V, superficie de contacto: Sn, tipo de conexión del contacto: Hembra, número de filas: 1, número de polos: 4, familia de artículos: SMSTB 2,5/..-ST, paso: 5,08 mm, tipo de conexión: Conexión por tornillo con cápsula de tracción, forma de sujeción de tornillos: L Philipps-Recess con ranura longitudinal, dirección de conexión conductor/placa de circuito impreso: -45 °, gancho de sujeción: - Gancho de sujeción, sistema enchufable: COMBICON MSTB 2,5, bloqueo: sin, tipo de sujeción: sin, tipo de embalaje: empaquetado en caja | 489.19 | 100 | AA | PCB Connectors (PCC) | AAC | AACAGL | 50 | 50 | NO | PC | F | 7,88 | G | 92 | 78 | 114 | MM | 4046356557634 | 85366990 | PL | EC002638 | Imagen | Catálogo
1784486 | SMSTB 2,5/ 4-ST-5,08 YEBD:B,- | Conector para placa de circuito impreso | Conector de placa de circuito impreso, sección nominal: 2,5 mm², color: amarillo, corriente nominal: 12 A, tensión nominal (III/2): 320 V, superficie de contacto: Sn, tipo de conexión del contacto: Hembra, número de potenciales: 4, número de filas: 1, número de polos: 4, número de conexiones: 4, familia de artículos: SMSTB 2,5/..-ST, paso: 5,08 mm, tipo de conexión: Conexión por tornillo con cápsula de tracción, forma de sujeción de tornillos: L Philipps-Recess con ranura longitudinal, dirección de conexión conductor/placa de circuito impreso: -45 °, gancho de sujeción: - Gancho de sujeción, sistema enchufable: COMBICON MSTB 2,5, bloqueo: sin, tipo de sujeción: sin, tipo de embalaje: empaquetado en caja | 489.19 | 100 | AA | PCB Connectors (PCC) | AAC | AACAGL | 50 | 50 | NO | PC | F | 7,88 | G | 92 | 78 | 114 | MM | 4046356557580 | 85366990 | PL | EC002638 | Imagen | Catálogo
1784428 | SMSTB 2,5/ 4-ST-5,08 YEBD:SP10 | Conector para placa de circuito impreso | Conector de placa de circuito impreso, sección nominal: 2,5 mm², color: amarillo, corriente nominal: 12 A, tensión nominal (III/2): 320 V, superficie de contacto: Sn, tipo de conexión del contacto: Hembra, número de potenciales: 4, número de filas: 1, número de polos: 4, número de conexiones: 4, familia de artículos: SMSTB 2,5/..-ST, paso: 5,08 mm, tipo de conexión: Conexión por tornillo con cápsula de tracción, forma de sujeción de tornillos: L Philipps-Recess con ranura longitudinal, dirección de conexión conductor/placa de circuito impreso: -45 °, gancho de sujeción: - Gancho de sujeción, sistema enchufable: COMBICON MSTB 2,5, bloqueo: sin, tipo de sujeción: sin, tipo de embalaje: empaquetado en caja | 489.19 | 100 | AA | PCB Connectors (PCC) | AAC | AACAGL | 50 | 50 | NO | PC | F | 7,86 | G | 92 | 78 | 114 | MM | 4046356557597 | 85366990 | PL | EC002638 | Imagen | Catálogo
1708849 | SMSTB 2,5/ 4-ST-5,08BDMC:11-14 | Conector para placa de circuito impreso | Conector de placa de circuito impreso, sección nominal: 2,5 mm², color: verde, corriente nominal: 12 A, tensión nominal (III/2): 320 V, superficie de contacto: Sn, tipo de conexión del contacto: Hembra, número de potenciales: 4, número de filas: 1, número de polos: 4, número de conexiones: 4, familia de artículos: SMSTB 2,5/..-ST, paso: 5,08 mm, tipo de conexión: Conexión por tornillo con cápsula de tracción, forma de sujeción de tornillos: L Ranura longitudinal, dirección de conexión conductor/placa de circuito impreso: -45 °, gancho de sujeción: - Gancho de sujeción, sistema enchufable: COMBICON MSTB 2,5, bloqueo: sin, tipo de sujeción: sin, tipo de embalaje: empaquetado en caja | 522.52 | 100 | AA | PCB Connectors (PCC) | AAC | AACAGL | 50 | 50 | NO | PC | F | 7,86 | G | 92 | 78 | 114 | MM | 4055626024974 | 85366990 | PL | EC002638 | Imagen | Catálogo
1708808 | SMSTB 2,5/ 4-ST-5,08BDMC:19-22 | Conector para placa de circuito impreso | Conector de placa de circuito impreso, sección nominal: 2,5 mm², color: verde, corriente nominal: 12 A, tensión nominal (III/2): 320 V, superficie de contacto: Sn, tipo de conexión del contacto: Hembra, número de potenciales: 4, número de filas: 1, número de polos: 4, número de conexiones: 4, familia de artículos: SMSTB 2,5/..-ST, paso: 5,08 mm, tipo de conexión: Conexión por tornillo con cápsula de tracción, forma de sujeción de tornillos: L Ranura longitudinal, dirección de conexión conductor/placa de circuito impreso: -45 °, gancho de sujeción: - Gancho de sujeción, sistema enchufable: COMBICON MSTB 2,5, bloqueo: sin, tipo de sujeción: sin, tipo de embalaje: empaquetado en caja | 522.52 | 100 | AA | PCB Connectors (PCC) | AAC | AACAGL | 50 | 50 | NO | PC | F | 7,87 | G | 92 | 78 | 114 | MM | 4055626022888 | 85366990 | PL | EC002638 | Imagen | Catálogo
1708812 | SMSTB 2,5/ 4-ST-5,08BDMC:42-45 | Conector para placa de circuito impreso | Conector de placa de circuito impreso, sección nominal: 2,5 mm², color: verde, corriente nominal: 12 A, tensión nominal (III/2): 320 V, superficie de contacto: Sn, tipo de conexión del contacto: Hembra, número de potenciales: 4, número de filas: 1, número de polos: 4, número de conexiones: 4, familia de artículos: SMSTB 2,5/..-ST, paso: 5,08 mm, tipo de conexión: Conexión por tornillo con cápsula de tracción, forma de sujeción de tornillos: L Ranura longitudinal, dirección de conexión conductor/placa de circuito impreso: -45 °, gancho de sujeción: - Gancho de sujeción, sistema enchufable: COMBICON MSTB 2,5, bloqueo: sin, tipo de sujeción: sin, tipo de embalaje: empaquetado en caja | 522.52 | 100 | AA | PCB Connectors (PCC) | AAC | AACAGL | 50 | 50 | NO | PC | F | 7,88 | G | 92 | 78 | 114 | MM | 4055626022864 | 85366990 | PL | EC002638 | Imagen | Catálogo
1708810 | SMSTB 2,5/ 4-ST-5,08BDMC:46-49 | Conector para placa de circuito impreso | Conector de placa de circuito impreso, sección nominal: 2,5 mm², color: verde, corriente nominal: 12 A, tensión nominal (III/2): 320 V, superficie de contacto: Sn, tipo de conexión del contacto: Hembra, número de potenciales: 4, número de filas: 1, número de polos: 4, número de conexiones: 4, familia de artículos: SMSTB 2,5/..-ST, paso: 5,08 mm, tipo de conexión: Conexión por tornillo con cápsula de tracción, forma de sujeción de tornillos: L Ranura longitudinal, dirección de conexión conductor/placa de circuito impreso: -45 °, gancho de sujeción: - Gancho de sujeción, sistema enchufable: COMBICON MSTB 2,5, bloqueo: sin, tipo de sujeción: sin, tipo de embalaje: empaquetado en caja | 522.52 | 100 | AA | PCB Connectors (PCC) | AAC | AACAGL | 50 | 50 | NO | PC | F | 7,88 | G | 92 | 78 | 114 | MM | 4055626022833 | 85366990 | PL | EC002638 | Imagen | Catálogo
1708806 | SMSTB 2,5/ 4-ST-5,08BDMC1518MQ | Conector para placa de circuito impreso | Conector para placa de circuito impreso, sección nominal: 2,5 mm², color: verde, corriente nominal: 12 A, tensión nominal (III/2): 320 V, superficie contactos: Estaño, tipo de contacto: Hembra, número de potenciales: 4, número de filas: 1, número de polos: 4, número de conexiones: 4, familia de artículos: SMSTB 2,5/..-ST, paso: 5,08 mm, tipo de conexión: Conexión por tornillo con cápsula de tracción, forma de sujeción de tornillos: L Ranura longitudinal, dirección de conexión conductor/placa de circuito impreso: -45 °, gancho de sujeción: - Gancho de sujeción, sistema enchufable: COMBICON MSTB 2,5, bloqueo: sin, tipo de fijación: sin, tipo de embalaje: empaquetado en caja | 518.88 | 100 | AA | PCB Connectors (PCC) | AAC | AACAGL | 50 | 1000 | NO | PC |  | 7.864 | G | 0 | 0 | 0 |  | 4055626022857 | 85366990 | PL | EC002638 | Imagen | Catálogo
1708809 | SMSTB 2,5/ 4-ST-5,08BDMC2326MQ | Conector para placa de circuito impreso | Conector para placa de circuito impreso, sección nominal: 2,5 mm², color: verde, corriente nominal: 12 A, tensión nominal (III/2): 320 V, superficie contactos: Estaño, tipo de contacto: Hembra, número de potenciales: 4, número de filas: 1, número de polos: 4, número de conexiones: 4, familia de artículos: SMSTB 2,5/..-ST, paso: 5,08 mm, tipo de conexión: Conexión por tornillo con cápsula de tracción, forma de sujeción de tornillos: L Ranura longitudinal, dirección de conexión conductor/placa de circuito impreso: -45 °, gancho de sujeción: - Gancho de sujeción, sistema enchufable: COMBICON MSTB 2,5, bloqueo: sin, tipo de fijación: sin, tipo de embalaje: empaquetado en caja | 518.88 | 100 | AA | PCB Connectors (PCC) | AAC | AACAGL | 50 | 50 | NO | PC |  | 7.863 | G | 0 | 0 | 0 |  | 4055626022871 | 85366990 | PL | EC002638 | Imagen | Catálogo
1784457 | SMSTB 2,5/ 4-ST-5,08BUBDWH:B,- | Conector para placa de circuito impreso | Conector de placa de circuito impreso, sección nominal: 2,5 mm², color: azul, corriente nominal: 12 A, tensión nominal (III/2): 320 V, superficie de contacto: Sn, tipo de conexión del contacto: Hembra, número de potenciales: 4, número de filas: 1, número de polos: 4, número de conexiones: 4, familia de artículos: SMSTB 2,5/..-ST, paso: 5,08 mm, tipo de conexión: Conexión por tornillo con cápsula de tracción, forma de sujeción de tornillos: L Philipps-Recess con ranura longitudinal, dirección de conexión conductor/placa de circuito impreso: -45 °, gancho de sujeción: - Gancho de sujeción, sistema enchufable: COMBICON MSTB 2,5, bloqueo: sin, tipo de sujeción: sin, tipo de embalaje: empaquetado en caja | 489.19 | 100 | AA | PCB Connectors (PCC) | AAC | AACAGL | 50 | 50 | NO | PC | F | 7,88 | G | 92 | 78 | 114 | MM | 4046356557641 | 85366990 | PL | EC002638 | Imagen | Catálogo
1784431 | SMSTB 2,5/ 4-ST-5,08BUBDWHSP12 | Conector para placa de circuito impreso | Conector de placa de circuito impreso, sección nominal: 2,5 mm², color: azul, corriente nominal: 12 A, tensión nominal (III/2): 320 V, superficie de contacto: Sn, tipo de conexión del contacto: Hembra, número de potenciales: 4, número de filas: 1, número de polos: 4, número de conexiones: 4, familia de artículos: SMSTB 2,5/..-ST, paso: 5,08 mm, tipo de conexión: Conexión por tornillo con cápsula de tracción, forma de sujeción de tornillos: L Philipps-Recess con ranura longitudinal, dirección de conexión conductor/placa de circuito impreso: -45 °, gancho de sujeción: - Gancho de sujeción, sistema enchufable: COMBICON MSTB 2,5, bloqueo: sin, tipo de sujeción: sin, tipo de embalaje: empaquetado en caja | 489.19 | 100 | AA | PCB Connectors (PCC) | AAC | AACAGL | 50 | 50 | NO | PC | F | 7,88 | G | 92 | 78 | 114 | MM | 4046356557665 | 85366990 | PL | EC002638 | Imagen | Catálogo
1784444 | SMSTB 2,5/ 4-ST-5,08BUBDWHSP14 | Conector para placa de circuito impreso | Conector de placa de circuito impreso, sección nominal: 2,5 mm², color: azul, corriente nominal: 12 A, tensión nominal (III/2): 320 V, superficie de contacto: Sn, tipo de conexión del contacto: Hembra, número de potenciales: 4, número de filas: 1, número de polos: 4, número de conexiones: 4, familia de artículos: SMSTB 2,5/..-ST, paso: 5,08 mm, tipo de conexión: Conexión por tornillo con cápsula de tracción, forma de sujeción de tornillos: L Philipps-Recess con ranura longitudinal, dirección de conexión conductor/placa de circuito impreso: -45 °, gancho de sujeción: - Gancho de sujeción, sistema enchufable: COMBICON MSTB 2,5, bloqueo: sin, tipo de sujeción: sin, tipo de embalaje: empaquetado en caja | 489.19 | 100 | AA | PCB Connectors (PCC) | AAC | AACAGL | 50 | 50 | NO | PC | F | 7,88 | G | 92 | 78 | 114 | MM | 4046356557658 | 85366990 | PL | EC002638 | Imagen | Catálogo
1784392 | SMSTB 2,5/ 4-ST-5,08RDBD:SP4,5 | Conector para placa de circuito impreso | Conector de placa de circuito impreso, sección nominal: 2,5 mm², color: rojo, corriente nominal: 12 A, tensión nominal (III/2): 320 V, superficie de contacto: Sn, tipo de conexión del contacto: Hembra, número de potenciales: 4, número de filas: 1, número de polos: 4, número de conexiones: 4, familia de artículos: SMSTB 2,5/..-ST, paso: 5,08 mm, tipo de conexión: Conexión por tornillo con cápsula de tracción, forma de sujeción de tornillos: L Philipps-Recess con ranura longitudinal, dirección de conexión conductor/placa de circuito impreso: -45 °, gancho de sujeción: - Gancho de sujeción, sistema enchufable: COMBICON MSTB 2,5, bloqueo: sin, tipo de sujeción: sin, tipo de embalaje: empaquetado en caja | 489.19 | 100 | AA | PCB Connectors (PCC) | AAC | AACAGL | 50 | 50 | NO | PC | F | 7,88 | G | 92 | 78 | 114 | MM | 4046356557610 | 85366990 | PL | EC002638 | Imagen | Catálogo
1784402 | SMSTB 2,5/ 4-ST-5,08RDBD:SP6,7 | Conector para placa de circuito impreso | Conector de placa de circuito impreso, sección nominal: 2,5 mm², color: rojo, corriente nominal: 12 A, tensión nominal (III/2): 320 V, superficie de contacto: Sn, tipo de conexión del contacto: Hembra, número de potenciales: 4, número de filas: 1, número de polos: 4, número de conexiones: 4, familia de artículos: SMSTB 2,5/..-ST, paso: 5,08 mm, tipo de conexión: Conexión por tornillo con cápsula de tracción, forma de sujeción de tornillos: L Philipps-Recess con ranura longitudinal, dirección de conexión conductor/placa de circuito impreso: -45 °, gancho de sujeción: - Gancho de sujeción, sistema enchufable: COMBICON MSTB 2,5, bloqueo: sin, tipo de sujeción: sin, tipo de embalaje: empaquetado en caja | 489.19 | 100 | AA | PCB Connectors (PCC) | AAC | AACAGL | 50 | 50 | NO | PC | F | 7,88 | G | 92 | 78 | 114 | MM | 4046356557627 | 85366990 | PL | EC002638 | Imagen | Catálogo
1784415 | SMSTB 2,5/ 4-ST-5,08YEBD:SP8,9 | Conector para placa de circuito impreso | Conector de placa de circuito impreso, sección nominal: 2,5 mm², color: amarillo, corriente nominal: 12 A, tensión nominal (III/2): 320 V, superficie de contacto: Sn, tipo de conexión del contacto: Hembra, número de potenciales: 4, número de filas: 1, número de polos: 4, número de conexiones: 4, familia de artículos: SMSTB 2,5/..-ST, paso: 5,08 mm, tipo de conexión: Conexión por tornillo con cápsula de tracción, forma de sujeción de tornillos: L Philipps-Recess con ranura longitudinal, dirección de conexión conductor/placa de circuito impreso: -45 °, gancho de sujeción: - Gancho de sujeción, sistema enchufable: COMBICON MSTB 2,5, bloqueo: sin, tipo de sujeción: sin, tipo de embalaje: empaquetado en caja | 489.19 | 100 | AA | PCB Connectors (PCC) | AAC | AACAGL | 50 | 50 | NO | PC | F | 7,86 | G | 92 | 78 | 114 | MM | 4046356557603 | 85366990 | PL | EC002638 | Imagen | Catálogo
1970896 | SMSTB 2,5/ 4-STF | Conector para placa de circuito impreso | Conector de placa de circuito impreso, sección nominal: 2,5 mm², color: verde, corriente nominal: 12 A, tensión nominal (III/2): 320 V, superficie de contacto: Sn, tipo de conexión del contacto: Hembra, número de potenciales: 4, número de filas: 1, número de polos: 4, número de conexiones: 4, familia de artículos: SMSTB 2,5/..-STF, paso: 5 mm, tipo de conexión: Conexión por tornillo con cápsula de tracción, forma de sujeción de tornillos: L Ranura longitudinal, dirección de conexión conductor/placa de circuito impreso: -45 °, gancho de sujeción: - Gancho de sujeción, sistema enchufable: COMBICON MSTB 2,5, bloqueo: Bloqueo por tornillo, tipo de sujeción: Sujeción aérea (tornillo), tipo de embalaje: empaquetado en caja | 470.15 | 100 | AA | PCB Connectors (PCC) | AAC | AACAFL | 50 | 50 | NO | PC | F | 8,65 | G | 92 | 78 | 114 | MM | 4017918931032 | 85366990 | PL | EC002638 | Imagen | Catálogo
1971086 | SMSTB 2,5/ 4-STF-5,08 | Conector para placa de circuito impreso | Conector de placa de circuito impreso, sección nominal: 2,5 mm², color: verde, corriente nominal: 12 A, tensión nominal (III/2): 320 V, superficie de contacto: Sn, tipo de conexión del contacto: Hembra, número de potenciales: 4, número de filas: 1, número de polos: 4, número de conexiones: 4, familia de artículos: SMSTB 2,5/..-STF, paso: 5,08 mm, tipo de conexión: Conexión por tornillo con cápsula de tracción, forma de sujeción de tornillos: L Ranura longitudinal, dirección de conexión conductor/placa de circuito impreso: -45 °, gancho de sujeción: - Gancho de sujeción, sistema enchufable: COMBICON MSTB 2,5, bloqueo: Bloqueo por tornillo, tipo de sujeción: Sujeción aérea (tornillo), tipo de embalaje: empaquetado en caja | 470.15 | 100 | AA | PCB Connectors (PCC) | AAC | AACAGM | 50 | 50 | NO | PC |  | 8,77 | G | 92 | 78 | 112 | MM | 4017918931223 | 85366990 | PL | EC002638 | Imagen | Catálogo
1769269 | SMSTB 2,5/ 5-G | Carcasa de base para placa de circuito impreso | Carcasa base placa de circuito impreso, sección nominal: 2,5 mm², color: verde, corriente nominal: 12 A, tensión nominal (III/2): 320 V, superficie de contacto: Sn, tipo de conexión del contacto: Macho, número de potenciales: 5, número de filas: 1, número de polos: 5, número de conexiones: 5, familia de artículos: SMSTB 2,5/..-G, paso: 5 mm, montaje: Soldadura por ola, disposición de pines: Disposición de pines lineal, longitud del pin [P]: 3,5 mm, número de pines de soldadura por potencial: 1, sistema enchufable: COMBICON MSTB 2,5, Orientación de la cara enchufable: Estándar, bloqueo: sin, tipo de sujeción: sin, tipo de embalaje: empaquetado en caja | 173.78 | 100 | AA | PCB Connectors (PCC) | AAC | AACSGN | 50 | 2000 | NO | PC | F | 2,81 | G | 63 | 78 | 115 | MM | 4017918034580 | 85366930 | PL | EC002637 | Imagen | Catálogo
1769492 | SMSTB 2,5/ 5-G-5,08 | Carcasa de base para placa de circuito impreso | Carcasa base placa de circuito impreso, sección nominal: 2,5 mm², color: verde, corriente nominal: 12 A, tensión nominal (III/2): 320 V, superficie de contacto: Sn, tipo de conexión del contacto: Macho, número de potenciales: 5, número de filas: 1, número de polos: 5, número de conexiones: 5, familia de artículos: SMSTB 2,5/..-G, paso: 5,08 mm, montaje: Soldadura por ola, disposición de pines: Disposición de pines lineal, longitud del pin [P]: 3,5 mm, número de pines de soldadura por potencial: 1, sistema enchufable: COMBICON MSTB 2,5, Orientación de la cara enchufable: Estándar, bloqueo: sin, tipo de sujeción: sin, tipo de embalaje: empaquetado en caja | 173.78 | 100 | AA | PCB Connectors (PCC) | AAC | AACSHJ | 100 | 2000 | NO | PC |  | 2,85 | G | 93 | 136 | 114 | MM | 4017918034818 | 85366930 | DE | EC002637 | Imagen | Catálogo
1768794 | SMSTB 2,5/ 5-ST | Conector para placa de circuito impreso | Conector de placa de circuito impreso, sección nominal: 2,5 mm², color: verde, corriente nominal: 12 A, tensión nominal (III/2): 320 V, superficie de contacto: Sn, tipo de conexión del contacto: Hembra, número de potenciales: 5, número de filas: 1, número de polos: 5, número de conexiones: 5, familia de artículos: SMSTB 2,5/..-ST, paso: 5 mm, tipo de conexión: Conexión por tornillo con cápsula de tracción, forma de sujeción de tornillos: L Ranura longitudinal, dirección de conexión conductor/placa de circuito impreso: -45 °, gancho de sujeción: - Gancho de sujeción, sistema enchufable: COMBICON MSTB 2,5, bloqueo: sin, tipo de sujeción: sin, tipo de embalaje: empaquetado en caja | 568.35 | 100 | AA | PCB Connectors (PCC) | AAC | AACAFK | 100 | 100 | NO | PC |  | 9,82 | G | 93 | 179 | 115 | MM | 4017918034153 | 85366990 | PL | EC002638 | Imagen | Catálogo
1702137 | SMSTB 2,5/ 5-ST BK | Conector para placa de circuito impreso | Conector de placa de circuito impreso, sección nominal: 2,5 mm², color: negro, corriente nominal: 12 A, tensión nominal (III/2): 320 V, superficie de contacto: Sn, tipo de conexión del contacto: Hembra, número de potenciales: 5, número de filas: 1, número de polos: 5, número de conexiones: 5, familia de artículos: SMSTB 2,5/..-ST, paso: 5 mm, tipo de conexión: Conexión por tornillo con cápsula de tracción, forma de sujeción de tornillos: L Ranura longitudinal, dirección de conexión conductor/placa de circuito impreso: -45 °, gancho de sujeción: - Gancho de sujeción, sistema enchufable: COMBICON MSTB 2,5, bloqueo: sin, tipo de sujeción: sin, tipo de embalaje: empaquetado en caja | 568.35 | 100 | AA | PCB Connectors (PCC) | AAC | AACAFK | 50 | 50 | NO | PC | F | 9,71 | G | 90 | 108 | 113 | MM | 4046356572682 | 85366990 | PL | EC002638 | Imagen | Catálogo
1826319 | SMSTB 2,5/ 5-ST-5,08 | Conector para placa de circuito impreso | Conector de placa de circuito impreso, sección nominal: 2,5 mm², color: verde, corriente nominal: 12 A, tensión nominal (III/2): 320 V, superficie de contacto: Sn, tipo de conexión del contacto: Hembra, número de potenciales: 5, número de filas: 1, número de polos: 5, número de conexiones: 5, familia de artículos: SMSTB 2,5/..-ST, paso: 5,08 mm, tipo de conexión: Conexión por tornillo con cápsula de tracción, forma de sujeción de tornillos: L Ranura longitudinal, dirección de conexión conductor/placa de circuito impreso: -45 °, gancho de sujeción: - Gancho de sujeción, sistema enchufable: COMBICON MSTB 2,5, bloqueo: sin, tipo de sujeción: sin, tipo de embalaje: empaquetado en caja | 568.35 | 100 | AA | PCB Connectors (PCC) | AAC | AACAGL | 100 | 100 | NO | PC |  | 9,61 | G | 92 | 179 | 114 | MM | 4017918122065 | 85366990 | PL | EC002638 | Imagen | Catálogo
1849435 | SMSTB 2,5/ 5-ST-5,08 ABGY AU | Conector para placa de circuito impreso | Conector de placa de circuito impreso, sección nominal: 2,5 mm², color: gris ágata, corriente nominal: 12 A, tensión nominal (III/2): 320 V, superficie de contacto: Au, tipo de conexión del contacto: Hembra, número de potenciales: 5, número de filas: 1, número de polos: 5, número de conexiones: 5, familia de artículos: SMSTB 2,5/..-ST, paso: 5,08 mm, tipo de conexión: Conexión por tornillo con cápsula de tracción, forma de sujeción de tornillos: L Ranura longitudinal, dirección de conexión conductor/placa de circuito impreso: -45 °, gancho de sujeción: - Gancho de sujeción, sistema enchufable: COMBICON MSTB 2,5, bloqueo: sin, tipo de sujeción: no, tipo de embalaje: empaquetado en caja | 900 | 100 | AA | PCB Connectors (PCC) | AAC | AACAGL | 50 | 50 | NO | PC | F | 9,91 | G | 90 | 108 | 113 | MM | 4017918223571 | 85366990 | PL | EC002638 | Imagen | Catálogo
1920231 | SMSTB 2,5/ 5-ST-5,08 AU | Conector para placa de circuito impreso | Conector de placa de circuito impreso, sección nominal: 2,5 mm², color: verde, corriente nominal: 12 A, tensión nominal (III/2): 320 V, superficie de contacto: Au, tipo de conexión del contacto: Hembra, número de potenciales: 5, número de filas: 1, número de polos: 5, número de conexiones: 5, familia de artículos: SMSTB 2,5/..-ST, paso: 5,08 mm, tipo de conexión: Conexión por tornillo con cápsula de tracción, forma de sujeción de tornillos: L Ranura longitudinal, dirección de conexión conductor/placa de circuito impreso: -45 °, gancho de sujeción: - Gancho de sujeción, sistema enchufable: COMBICON MSTB 2,5, bloqueo: sin, tipo de sujeción: no, tipo de embalaje: empaquetado en caja | 900 | 100 | AA | PCB Connectors (PCC) | AAC | AACAGL | 50 | 50 | NO | PC | F | 9,86 | G | 90 | 108 | 113 | MM | 4017918348984 | 85366990 | PL | EC002638 | Imagen | Catálogo
1845629 | SMSTB 2,5/ 5-ST-5,08 BD:1-5 | Conector para placa de circuito impreso | Conector de placa de circuito impreso, sección nominal: 2,5 mm², color: verde, corriente nominal: 12 A, tensión nominal (III/2): 320 V, superficie de contacto: Sn, tipo de conexión del contacto: Hembra, número de potenciales: 5, número de filas: 1, número de polos: 5, número de conexiones: 5, familia de artículos: SMSTB 2,5/..-ST, paso: 5,08 mm, tipo de conexión: Conexión por tornillo con cápsula de tracción, forma de sujeción de tornillos: L Ranura longitudinal, dirección de conexión conductor/placa de circuito impreso: -45 °, gancho de sujeción: - Gancho de sujeción, sistema enchufable: COMBICON MSTB 2,5, bloqueo: sin, tipo de sujeción: sin, tipo de embalaje: empaquetado en caja | 610.01 | 100 | AA | PCB Connectors (PCC) | AAC | AACAGL | 50 | 50 | NO | PC |  | 9,70 | G | 93 | 109 | 113 | MM | 4046356977456 | 85366990 | PL | EC002638 | Imagen | Catálogo
1845661 | SMSTB 2,5/ 5-ST-5,08 BD:6-10 | Conector para placa de circuito impreso | Conector de placa de circuito impreso, sección nominal: 2,5 mm², color: verde, corriente nominal: 12 A, tensión nominal (III/2): 320 V, superficie de contacto: Sn, tipo de conexión del contacto: Hembra, número de potenciales: 5, número de filas: 1, número de polos: 5, número de conexiones: 5, familia de artículos: SMSTB 2,5/..-ST, paso: 5,08 mm, tipo de conexión: Conexión por tornillo con cápsula de tracción, forma de sujeción de tornillos: L Ranura longitudinal, dirección de conexión conductor/placa de circuito impreso: -45 °, gancho de sujeción: - Gancho de sujeción, sistema enchufable: COMBICON MSTB 2,5, bloqueo: sin, tipo de sujeción: sin, tipo de embalaje: empaquetado en caja | 610.01 | 100 | AA | PCB Connectors (PCC) | AAC | AACAGL | 50 | 50 | NO | PC |  | 9,69 | G | 92 | 108 | 114 | MM | 4046356977449 | 85366990 | PL | EC002638 | Imagen | Catálogo
1863725 | SMSTB 2,5/ 5-ST-5,08 BK | Conector para placa de circuito impreso | Conector de placa de circuito impreso, sección nominal: 2,5 mm², color: negro, corriente nominal: 12 A, tensión nominal (III/2): 320 V, superficie de contacto: Sn, tipo de conexión del contacto: Hembra, número de potenciales: 5, número de filas: 1, número de polos: 5, número de conexiones: 5, familia de artículos: SMSTB 2,5/..-ST, paso: 5,08 mm, tipo de conexión: Conexión por tornillo con cápsula de tracción, forma de sujeción de tornillos: L Ranura longitudinal, dirección de conexión conductor/placa de circuito impreso: -45 °, gancho de sujeción: - Gancho de sujeción, sistema enchufable: COMBICON MSTB 2,5, bloqueo: sin, tipo de sujeción: sin, tipo de embalaje: empaquetado en caja | 568.35 | 100 | AA | PCB Connectors (PCC) | AAC | AACAGL | 50 | 50 | NO | PC | F | 9,99 | G | 90 | 108 | 113 | MM | 4017918266110 | 85366990 | PL | EC002638 | Imagen | Catálogo
1894422 | SMSTB 2,5/ 5-ST-5,08 BK AU | Conector para placa de circuito impreso | Conector de placa de circuito impreso, sección nominal: 2,5 mm², color: negro, corriente nominal: 12 A, tensión nominal (III/2): 320 V, superficie de contacto: Au, tipo de conexión del contacto: Hembra, número de potenciales: 5, número de filas: 1, número de polos: 5, número de conexiones: 5, familia de artículos: SMSTB 2,5/..-ST, paso: 5,08 mm, tipo de conexión: Conexión por tornillo con cápsula de tracción, forma de sujeción de tornillos: L Ranura longitudinal, dirección de conexión conductor/placa de circuito impreso: -45 °, gancho de sujeción: - Gancho de sujeción, sistema enchufable: COMBICON MSTB 2,5, bloqueo: sin, tipo de sujeción: no, tipo de embalaje: empaquetado en caja | 900 | 100 | AA | PCB Connectors (PCC) | AAC | AACAGL | 50 | 50 | NO | PC | F | 9,77 | G | 92 | 108 | 114 | MM | 4017918390259 | 85366990 | PL | EC002638 | Imagen | Catálogo
1327480 | SMSTB 2,5/ 5-ST-5,08 BKAUBDWHQ | Conector para placa de circuito impreso | Conector de placa de circuito impreso, sección nominal: 2,5 mm², color: negro, corriente nominal: 12 A, tensión nominal (III/2): 320 V, superficie de contacto: Sn, tipo de conexión del contacto: Hembra, número de filas: 1, número de polos: 5, familia de artículos: SMSTB 2,5/..-ST, paso: 5,08 mm, tipo de conexión: Conexión por tornillo con cápsula de tracción, forma de sujeción de tornillos: L Ranura longitudinal, dirección de conexión conductor/placa de circuito impreso: -45 °, gancho de sujeción: - Gancho de sujeción, sistema enchufable: COMBICON MSTB 2,5, bloqueo: sin, tipo de sujeción: sin, tipo de embalaje: empaquetado en caja | 941.66 | 100 | AA | PCB Connectors (PCC) | AAC | AACAGL | 100 | 1000 | NO | PC | F | 9,61 | G | 93 | 181 | 116 | MM | 4063151618759 | 85366990 | PL | EC002638 | Imagen | Catálogo
1714495 | SMSTB 2,5/ 5-ST-5,08 GY35BD-BQ | Conector para placa de circuito impreso | Conector de placa de circuito impreso, sección nominal: 2,5 mm², color: gris claro, corriente nominal: 12 A, tensión nominal (III/2): 320 V, superficie de contacto: Sn, tipo de conexión del contacto: Hembra, número de potenciales: 5, número de filas: 1, número de polos: 5, número de conexiones: 5, familia de artículos: SMSTB 2,5/..-ST, paso: 5,08 mm, tipo de conexión: Conexión por tornillo con cápsula de tracción, forma de sujeción de tornillos: L Ranura longitudinal, dirección de conexión conductor/placa de circuito impreso: -45 °, gancho de sujeción: - Gancho de sujeción, sistema enchufable: COMBICON MSTB 2,5, bloqueo: sin, tipo de sujeción: sin, tipo de embalaje: empaquetado en caja | 610.01 | 100 | AA | PCB Connectors (PCC) | AAC | AACAGL | 50 | 50 | NO | PC | F | 9,82 | G | 90 | 108 | 113 | MM | 4055626372990 | 85366990 | PL | EC002638 | Imagen | Catálogo
1709851 | SMSTB 2,5/ 5-ST-5,08BD2:-L3 SO | Conector para placa de circuito impreso | Conector de placa de circuito impreso, sección nominal: 2,5 mm², color: verde, corriente nominal: 12 A, tensión nominal (III/2): 320 V, superficie de contacto: Sn, tipo de conexión del contacto: Hembra, número de potenciales: 5, número de filas: 1, número de polos: 5, número de conexiones: 5, familia de artículos: SMSTB 2,5/..-ST, paso: 5,08 mm, tipo de conexión: Conexión por tornillo con cápsula de tracción, forma de sujeción de tornillos: L Ranura longitudinal, dirección de conexión conductor/placa de circuito impreso: -45 °, gancho de sujeción: - Gancho de sujeción, sistema enchufable: COMBICON MSTB 2,5, bloqueo: sin, tipo de sujeción: sin, tipo de embalaje: empaquetado en caja | 610.01 | 100 | AA | PCB Connectors (PCC) | AAC | AACAGL | 50 | 50 | NO | PC |  | 9,82 | G | 90 | 108 | 113 | MM | 4055626120492 | 85366990 | PL | EC002638 | Imagen | Catálogo
1708850 | SMSTB 2,5/ 5-ST-5,08BDMC:60-64 | Conector para placa de circuito impreso | Conector de placa de circuito impreso, sección nominal: 2,5 mm², color: verde, corriente nominal: 12 A, tensión nominal (III/2): 320 V, superficie de contacto: Sn, tipo de conexión del contacto: Hembra, número de potenciales: 5, número de filas: 1, número de polos: 5, número de conexiones: 5, familia de artículos: SMSTB 2,5/..-ST, paso: 5,08 mm, tipo de conexión: Conexión por tornillo con cápsula de tracción, forma de sujeción de tornillos: L Ranura longitudinal, dirección de conexión conductor/placa de circuito impreso: -45 °, gancho de sujeción: - Gancho de sujeción, sistema enchufable: COMBICON MSTB 2,5, bloqueo: sin, tipo de sujeción: sin, tipo de embalaje: empaquetado en caja | 651.67 | 100 | AA | PCB Connectors (PCC) | AAC | AACAGL | 50 | 50 | NO | PC | F | 9,91 | G | 90 | 108 | 113 | MM | 4055626024981 | 85366990 | PL | EC002638 | Imagen | Catálogo
1708811 | SMSTB 2,5/ 5-ST-5,08BDMC:65-69 | Conector para placa de circuito impreso | Conector de placa de circuito impreso, sección nominal: 2,5 mm², color: verde, corriente nominal: 12 A, tensión nominal (III/2): 320 V, superficie de contacto: Sn, tipo de conexión del contacto: Hembra, número de potenciales: 5, número de filas: 1, número de polos: 5, número de conexiones: 5, familia de artículos: SMSTB 2,5/..-ST, paso: 5,08 mm, tipo de conexión: Conexión por tornillo con cápsula de tracción, forma de sujeción de tornillos: L Ranura longitudinal, dirección de conexión conductor/placa de circuito impreso: -45 °, gancho de sujeción: - Gancho de sujeción, sistema enchufable: COMBICON MSTB 2,5, bloqueo: sin, tipo de sujeción: sin, tipo de embalaje: empaquetado en caja | 651.67 | 100 | AA | PCB Connectors (PCC) | AAC | AACAGL | 50 | 50 | NO | PC | F | 9,84 | G | 90 | 108 | 113 | MM | 4055626022840 | 85366990 | PL | EC002638 | Imagen | Catálogo
1702661 | SMSTB 2,5/ 5-ST-5,08BDMC:71-75 | Conector para placa de circuito impreso | Conector de placa de circuito impreso, sección nominal: 2,5 mm², color: verde, corriente nominal: 12 A, tensión nominal (III/2): 320 V, superficie de contacto: Sn, tipo de conexión del contacto: Hembra, número de potenciales: 5, número de filas: 1, número de polos: 5, número de conexiones: 5, familia de artículos: SMSTB 2,5/..-ST, paso: 5,08 mm, tipo de conexión: Conexión por tornillo con cápsula de tracción, forma de sujeción de tornillos: L Ranura longitudinal, dirección de conexión conductor/placa de circuito impreso: -45 °, gancho de sujeción: - Gancho de sujeción, sistema enchufable: COMBICON MSTB 2,5, bloqueo: sin, tipo de sujeción: sin, tipo de embalaje: empaquetado en caja | 651.67 | 100 | AA | PCB Connectors (PCC) | AAC | AACAGL | 50 | 50 | NO | PC | F | 9,77 | G | 90 | 108 | 113 | MM | 4046356606752 | 85366990 | PL | EC002638 | Imagen | Catálogo
1714494 | SMSTB 2,5/ 5-ST-5,08GY35AUBDVQ | Conector para placa de circuito impreso | Conector de placa de circuito impreso, sección nominal: 2,5 mm², color: gris claro, corriente nominal: 12 A, tensión nominal (III/2): 320 V, superficie de contacto: Sn, tipo de conexión del contacto: Hembra, número de potenciales: 5, número de filas: 1, número de polos: 5, número de conexiones: 5, familia de artículos: SMSTB 2,5/..-ST, paso: 5,08 mm, tipo de conexión: Conexión por tornillo con cápsula de tracción, forma de sujeción de tornillos: L Ranura longitudinal, dirección de conexión conductor/placa de circuito impreso: -45 °, gancho de sujeción: - Gancho de sujeción, sistema enchufable: COMBICON MSTB 2,5, bloqueo: sin, tipo de sujeción: sin, tipo de embalaje: empaquetado en caja | 900 | 100 | AA | PCB Connectors (PCC) | AAC | AACAGL | 50 | 50 | NO | PC | F | 9,79 | G | 90 | 108 | 113 | MM | 4055626372983 | 85366990 | PL | EC002638 | Imagen | Catálogo
5501784 | SMSTB 2,5/ 5-ST-5,08GY38AUBD-5 | Conector para placa de circuito impreso | Conector de placa de circuito impreso, sección nominal: 2,5 mm², color: gris ágata, corriente nominal: 12 A, tensión nominal (III/2): 320 V, superficie de contacto: Sn, tipo de conexión del contacto: Hembra, número de filas: 1, número de polos: 5, familia de artículos: SMSTB 2,5/..-ST, paso: 5,08 mm, tipo de conexión: Conexión por tornillo con cápsula de tracción, forma de sujeción de tornillos: L Ranura longitudinal, dirección de conexión conductor/placa de circuito impreso: -45 °, gancho de sujeción: - Gancho de sujeción, sistema enchufable: COMBICON MSTB 2,5, bloqueo: sin, tipo de sujeción: sin, tipo de embalaje: empaquetado en caja | 935.54 | 100 | AA | PCB Connectors (PCC) | AAC | AACAGL | 100 | 100 | NO | PC | F | 9,91 | G |  |  |  |  | 4055626597089 | 85366990 | PL | EC002638 |  | Catálogo
1970906 | SMSTB 2,5/ 5-STF | Conector para placa de circuito impreso | Conector de placa de circuito impreso, sección nominal: 2,5 mm², color: verde, corriente nominal: 12 A, tensión nominal (III/2): 320 V, superficie de contacto: Sn, tipo de conexión del contacto: Hembra, número de potenciales: 5, número de filas: 1, número de polos: 5, número de conexiones: 5, familia de artículos: SMSTB 2,5/..-STF, paso: 5 mm, tipo de conexión: Conexión por tornillo con cápsula de tracción, forma de sujeción de tornillos: L Ranura longitudinal, dirección de conexión conductor/placa de circuito impreso: -45 °, gancho de sujeción: - Gancho de sujeción, sistema enchufable: COMBICON MSTB 2,5, bloqueo: Bloqueo por tornillo, tipo de sujeción: Sujeción aérea (tornillo), tipo de embalaje: empaquetado en caja | 582.63 | 100 | AA | PCB Connectors (PCC) | AAC | AACAFL | 50 | 2000 | NO | PC | F | 10,66 | G | 90 | 108 | 113 | MM | 4017918931049 | 85366990 | PL | EC002638 | Imagen | Catálogo
1971099 | SMSTB 2,5/ 5-STF-5,08 | Conector para placa de circuito impreso | Conector de placa de circuito impreso, sección nominal: 2,5 mm², color: verde, corriente nominal: 12 A, tensión nominal (III/2): 320 V, superficie de contacto: Sn, tipo de conexión del contacto: Hembra, número de potenciales: 5, número de filas: 1, número de polos: 5, número de conexiones: 5, familia de artículos: SMSTB 2,5/..-STF, paso: 5,08 mm, tipo de conexión: Conexión por tornillo con cápsula de tracción, forma de sujeción de tornillos: L Ranura longitudinal, dirección de conexión conductor/placa de circuito impreso: -45 °, gancho de sujeción: - Gancho de sujeción, sistema enchufable: COMBICON MSTB 2,5, bloqueo: Bloqueo por tornillo, tipo de sujeción: Sujeción aérea (tornillo), tipo de embalaje: empaquetado en caja | 582.63 | 100 | AA | PCB Connectors (PCC) | AAC | AACAGM | 50 | 50 | NO | PC | F | 10,76 | G | 90 | 108 | 113 | MM | 4017918931230 | 85366990 | PL | EC002638 | Imagen | Catálogo
1818465 | SMSTB 2,5/ 5-STF-5,08 AU | Conector para placa de circuito impreso | Conector de placa de circuito impreso, sección nominal: 2,5 mm², color: verde, corriente nominal: 12 A, tensión nominal (III/2): 320 V, superficie de contacto: Au, tipo de conexión del contacto: Hembra, número de potenciales: 5, número de filas: 1, número de polos: 5, número de conexiones: 5, familia de artículos: SMSTB 2,5/..-STF, paso: 5,08 mm, tipo de conexión: Conexión por tornillo con cápsula de tracción, forma de sujeción de tornillos: L Ranura longitudinal, dirección de conexión conductor/placa de circuito impreso: -45 °, gancho de sujeción: - Gancho de sujeción, sistema enchufable: COMBICON MSTB 2,5, bloqueo: Bloqueo por tornillo, tipo de sujeción: Sujeción aérea (tornillo), tipo de embalaje: empaquetado en caja | 914.29 | 100 | AA | PCB Connectors (PCC) | AAC | AACAGM | 50 | 50 | NO | PC | F | 10,70 | G | 90 | 108 | 113 | MM | 4046356757270 | 85366990 | PL | EC002638 | Imagen | Catálogo
1707570 | SMSTB 2,5/ 5-STF-5,08 GY35AUBD | Conector para placa de circuito impreso | Conector de placa de circuito impreso, sección nominal: 2,5 mm², color: gris claro, corriente nominal: 12 A, tensión nominal (III/2): 320 V, superficie de contacto: Au, tipo de conexión del contacto: Hembra, número de potenciales: 5, número de filas: 1, número de polos: 5, número de conexiones: 5, familia de artículos: SMSTB 2,5/..-STF, paso: 5,08 mm, tipo de conexión: Conexión por tornillo con cápsula de tracción, forma de sujeción de tornillos: L Ranura longitudinal, dirección de conexión conductor/placa de circuito impreso: -45 °, gancho de sujeción: - Gancho de sujeción, sistema enchufable: COMBICON MSTB 2,5, bloqueo: Bloqueo por tornillo, tipo de sujeción: Sujeción aérea (tornillo), tipo de embalaje: empaquetado en caja | 914.29 | 100 | AA | PCB Connectors (PCC) | AAC | AACAGM | 50 | 1000 | NO | PC | F | 10,73 | G | 90 | 108 | 113 | MM | 4046356933391 | 85366990 | PL | EC002638 | Imagen | Catálogo
1763892 | SMSTB 2,5/ 5-STFS59-5,08AU SEL | Conector para placa de circuito impreso | Conector de placa de circuito impreso, sección nominal: 2,5 mm², color: verde, corriente nominal: 12 A, superficie de contacto: Au, tipo de conexión del contacto: Hembra, número de potenciales: 8, número de filas: 1, número de polos: 5, número de conexiones: 8, familia de artículos: SMSTB 2,5/..-STFS59, paso: 5,08 mm, tipo de conexión: Conexión por tornillo con cápsula de tracción, forma de sujeción de tornillos: L Ranura longitudinal, dirección de conexión conductor/placa de circuito impreso: -45 °, gancho de sujeción: - sin gancho de sujeción, sistema enchufable: COMBICON MSTB 2,5, bloqueo: Bloqueo por tornillo, tipo de sujeción: Sujeción aérea (tornillo), tipo de embalaje: empaquetado en caja | 926.19 | 100 | AA | PCB Connectors (PCC) | AAH | AAHGGC | 50 | 50 | NO | PC |  | 10,79 | G | 90 | 108 | 113 | MM | 4046356417105 | 85366990 | PL | EC002638 |  | Catálogo
1769272 | SMSTB 2,5/ 6-G | Carcasa de base para placa de circuito impreso | Carcasa base placa de circuito impreso, sección nominal: 2,5 mm², color: verde, corriente nominal: 12 A, tensión nominal (III/2): 320 V, superficie de contacto: Sn, tipo de conexión del contacto: Macho, número de potenciales: 6, número de filas: 1, número de polos: 6, número de conexiones: 6, familia de artículos: SMSTB 2,5/..-G, paso: 5 mm, montaje: Soldadura por ola, disposición de pines: Disposición de pines lineal, longitud del pin [P]: 3,5 mm, número de pines de soldadura por potencial: 1, sistema enchufable: COMBICON MSTB 2,5, Orientación de la cara enchufable: Estándar, bloqueo: sin, tipo de sujeción: sin, tipo de embalaje: empaquetado en caja | 207.34 | 100 | AA | PCB Connectors (PCC) | AAC | AACSGN | 50 | 50 | NO | PC | F | 3,56 | G | 92 | 78 | 114 | MM | 4017918034597 | 85366930 | PL | EC002637 | Imagen | Catálogo
1769502 | SMSTB 2,5/ 6-G-5,08 | Carcasa de base para placa de circuito impreso | Carcasa base placa de circuito impreso, sección nominal: 2,5 mm², color: verde, corriente nominal: 12 A, tensión nominal (III/2): 320 V, superficie de contacto: Sn, tipo de conexión del contacto: Macho, número de potenciales: 6, número de filas: 1, número de polos: 6, número de conexiones: 6, familia de artículos: SMSTB 2,5/..-G, paso: 5,08 mm, montaje: Soldadura por ola, disposición de pines: Disposición de pines lineal, longitud del pin [P]: 3,5 mm, número de pines de soldadura por potencial: 1, sistema enchufable: COMBICON MSTB 2,5, Orientación de la cara enchufable: Estándar, bloqueo: sin, tipo de sujeción: sin, tipo de embalaje: empaquetado en caja | 207.34 | 100 | AA | PCB Connectors (PCC) | AAC | AACSHJ | 50 | 50 | NO | PC |  | 3,45 | G | 94 | 76 | 113 | MM | 4017918034825 | 85366930 | PL | EC002637 | Imagen | Catálogo
1768804 | SMSTB 2,5/ 6-ST | Conector para placa de circuito impreso | Conector de placa de circuito impreso, sección nominal: 2,5 mm², color: verde, corriente nominal: 12 A, tensión nominal (III/2): 320 V, superficie de contacto: Sn, tipo de conexión del contacto: Hembra, número de potenciales: 6, número de filas: 1, número de polos: 6, número de conexiones: 6, familia de artículos: SMSTB 2,5/..-ST, paso: 5 mm, tipo de conexión: Conexión por tornillo con cápsula de tracción, forma de sujeción de tornillos: L Ranura longitudinal, dirección de conexión conductor/placa de circuito impreso: -45 °, gancho de sujeción: - Gancho de sujeción, sistema enchufable: COMBICON MSTB 2,5, bloqueo: sin, tipo de sujeción: sin, tipo de embalaje: empaquetado en caja | 680.82 | 100 | AA | PCB Connectors (PCC) | AAC | AACAFK | 50 | 50 | NO | PC |  | 11,62 | G | 95 | 108 | 114 | MM | 4017918034160 | 85366990 | PL | EC002638 | Imagen | Catálogo
1702139 | SMSTB 2,5/ 6-ST BK | Conector para placa de circuito impreso | Conector de placa de circuito impreso, sección nominal: 2,5 mm², color: negro, corriente nominal: 12 A, tensión nominal (III/2): 320 V, superficie de contacto: Sn, tipo de conexión del contacto: Hembra, número de potenciales: 6, número de filas: 1, número de polos: 6, número de conexiones: 6, familia de artículos: SMSTB 2,5/..-ST, paso: 5 mm, tipo de conexión: Conexión por tornillo con cápsula de tracción, forma de sujeción de tornillos: L Ranura longitudinal, dirección de conexión conductor/placa de circuito impreso: -45 °, gancho de sujeción: - Gancho de sujeción, sistema enchufable: COMBICON MSTB 2,5, bloqueo: sin, tipo de sujeción: sin, tipo de embalaje: empaquetado en caja | 680.82 | 100 | AA | PCB Connectors (PCC) | AAC | AACAFK | 50 | 2000 | NO | PC | F | 11,50 | G | 90 | 108 | 113 | MM | 4046356572705 | 85366990 | PL | EC002638 | Imagen | Catálogo
1808382 | SMSTB 2,5/ 6-ST BK AU | Conector para placa de circuito impreso | Conector de placa de circuito impreso, sección nominal: 2,5 mm², color: negro, corriente nominal: 12 A, tensión nominal (III/2): 320 V, superficie de contacto: Au, tipo de conexión del contacto: Hembra, número de potenciales: 6, número de filas: 1, número de polos: 6, número de conexiones: 6, familia de artículos: SMSTB 2,5/..-ST, paso: 5 mm, tipo de conexión: Conexión por tornillo con cápsula de tracción, forma de sujeción de tornillos: L Ranura longitudinal, dirección de conexión conductor/placa de circuito impreso: -45 °, gancho de sujeción: - Gancho de sujeción, sistema enchufable: COMBICON MSTB 2,5, bloqueo: sin, tipo de sujeción: sin, tipo de embalaje: empaquetado en caja | 1078.82 | 100 | AA | PCB Connectors (PCC) | AAC | AACAFK | 50 | 2000 | NO | PC | F | 11,60 | G | 90 | 108 | 113 | MM | 4017918214760 | 85366990 | PL | EC002638 | Imagen | Catálogo
1826322 | SMSTB 2,5/ 6-ST-5,08 | Conector para placa de circuito impreso | Conector de placa de circuito impreso, sección nominal: 2,5 mm², color: verde, corriente nominal: 12 A, tensión nominal (III/2): 320 V, superficie de contacto: Sn, tipo de conexión del contacto: Hembra, número de potenciales: 6, número de filas: 1, número de polos: 6, número de conexiones: 6, familia de artículos: SMSTB 2,5/..-ST, paso: 5,08 mm, tipo de conexión: Conexión por tornillo con cápsula de tracción, forma de sujeción de tornillos: L Ranura longitudinal, dirección de conexión conductor/placa de circuito impreso: -45 °, gancho de sujeción: - Gancho de sujeción, sistema enchufable: COMBICON MSTB 2,5, bloqueo: sin, tipo de sujeción: sin, tipo de embalaje: empaquetado en caja | 680.82 | 100 | AA | PCB Connectors (PCC) | AAC | AACAGL | 50 | 50 | NO | PC |  | 11,60 | G | 94 | 108 | 114 | MM | 4017918122072 | 85366990 | PL | EC002638 | Imagen | Catálogo
1834795 | SMSTB 2,5/ 6-ST-5,08 AU BD:NZ | Conector para placa de circuito impreso | Conector de placa de circuito impreso, sección nominal: 2,5 mm², color: verde, corriente nominal: 12 A, tensión nominal (III/2): 320 V, superficie de contacto: Au, tipo de conexión del contacto: Hembra, número de potenciales: 6, número de filas: 1, número de polos: 6, número de conexiones: 6, familia de artículos: SMSTB 2,5/..-ST, paso: 5,08 mm, tipo de conexión: Conexión por tornillo con cápsula de tracción, forma de sujeción de tornillos: L Ranura longitudinal, dirección de conexión conductor/placa de circuito impreso: -45 °, gancho de sujeción: - Gancho de sujeción, sistema enchufable: COMBICON MSTB 2,5, bloqueo: sin, tipo de sujeción: no, tipo de embalaje: empaquetado en caja | 1078.82 | 100 | AA | PCB Connectors (PCC) | AAC | AACAGL | 50 | 50 | NO | PC | F | 11,63 | G | 90 | 108 | 113 | MM | 4055626002347 | 85366990 | PL | EC002638 | Imagen | Catálogo
1703446 | SMSTB 2,5/ 6-ST-5,08 BD:6-11 | Conector para placa de circuito impreso | Conector de placa de circuito impreso, sección nominal: 2,5 mm², color: verde, corriente nominal: 12 A, tensión nominal (III/2): 320 V, superficie de contacto: Sn, tipo de conexión del contacto: Hembra, número de potenciales: 6, número de filas: 1, número de polos: 6, número de conexiones: 6, familia de artículos: SMSTB 2,5/..-ST, paso: 5,08 mm, tipo de conexión: Conexión por tornillo con cápsula de tracción, forma de sujeción de tornillos: L Ranura longitudinal, dirección de conexión conductor/placa de circuito impreso: -45 °, gancho de sujeción: - Gancho de sujeción, sistema enchufable: COMBICON MSTB 2,5, bloqueo: sin, tipo de sujeción: sin, tipo de embalaje: empaquetado en caja | 716.53 | 100 | AA | PCB Connectors (PCC) | AAC | AACAGL | 50 | 50 | NO | PC | F | 11,56 | G | 90 | 108 | 113 | MM | 4046356857567 | 85366990 | PL | EC002638 | Imagen | Catálogo
1838514 | SMSTB 2,5/ 6-ST-5,08 BK | Conector para placa de circuito impreso | Conector de placa de circuito impreso, sección nominal: 2,5 mm², color: negro, corriente nominal: 12 A, tensión nominal (III/2): 320 V, superficie de contacto: Sn, tipo de conexión del contacto: Hembra, número de potenciales: 6, número de filas: 1, número de polos: 6, número de conexiones: 6, familia de artículos: SMSTB 2,5/..-ST, paso: 5,08 mm, tipo de conexión: Conexión por tornillo con cápsula de tracción, forma de sujeción de tornillos: L Ranura longitudinal, dirección de conexión conductor/placa de circuito impreso: -45 °, gancho de sujeción: - Gancho de sujeción, sistema enchufable: COMBICON MSTB 2,5, bloqueo: sin, tipo de sujeción: sin, tipo de embalaje: empaquetado en caja | 680.82 | 100 | AA | PCB Connectors (PCC) | AAC | AACAGL | 50 | 2000 | NO | PC | F | 11,87 | G | 90 | 108 | 113 | MM | 4017918263119 | 85366990 | PL | EC002638 | Imagen | Catálogo
1970919 | SMSTB 2,5/ 6-STF | Conector para placa de circuito impreso | Conector de placa de circuito impreso, sección nominal: 2,5 mm², color: verde, corriente nominal: 12 A, tensión nominal (III/2): 320 V, superficie de contacto: Sn, tipo de conexión del contacto: Hembra, número de potenciales: 6, número de filas: 1, número de polos: 6, número de conexiones: 6, familia de artículos: SMSTB 2,5/..-STF, paso: 5 mm, tipo de conexión: Conexión por tornillo con cápsula de tracción, forma de sujeción de tornillos: L Ranura longitudinal, dirección de conexión conductor/placa de circuito impreso: -45 °, gancho de sujeción: - Gancho de sujeción, sistema enchufable: COMBICON MSTB 2,5, bloqueo: Bloqueo por tornillo, tipo de sujeción: Sujeción aérea (tornillo), tipo de embalaje: empaquetado en caja | 695.11 | 100 | AA | PCB Connectors (PCC) | AAC | AACAFL | 50 | 50 | NO | PC | F | 12,00 | G | 90 | 108 | 113 | MM | 4017918931056 | 85366990 | PL | EC002638 | Imagen | Catálogo
1971109 | SMSTB 2,5/ 6-STF-5,08 | Conector para placa de circuito impreso | Conector de placa de circuito impreso, sección nominal: 2,5 mm², color: verde, corriente nominal: 12 A, tensión nominal (III/2): 320 V, superficie de contacto: Sn, tipo de conexión del contacto: Hembra, número de potenciales: 6, número de filas: 1, número de polos: 6, número de conexiones: 6, familia de artículos: SMSTB 2,5/..-STF, paso: 5,08 mm, tipo de conexión: Conexión por tornillo con cápsula de tracción, forma de sujeción de tornillos: L Ranura longitudinal, dirección de conexión conductor/placa de circuito impreso: -45 °, gancho de sujeción: - Gancho de sujeción, sistema enchufable: COMBICON MSTB 2,5, bloqueo: Bloqueo por tornillo, tipo de sujeción: Sujeción aérea (tornillo), tipo de embalaje: empaquetado en caja | 695.11 | 100 | AA | PCB Connectors (PCC) | AAC | AACAGM | 50 | 50 | NO | PC |  | 12,56 | G | 90 | 108 | 113 | MM | 4017918931247 | 85366990 | PL | EC002638 | Imagen | Catálogo
1769515 | SMSTB 2,5/ 7-G-5,08 | Carcasa de base para placa de circuito impreso | Carcasa base placa de circuito impreso, sección nominal: 2,5 mm², color: verde, corriente nominal: 12 A, tensión nominal (III/2): 320 V, superficie de contacto: Sn, tipo de conexión del contacto: Macho, número de potenciales: 7, número de filas: 1, número de polos: 7, número de conexiones: 7, familia de artículos: SMSTB 2,5/..-G, paso: 5,08 mm, montaje: Soldadura por ola, disposición de pines: Disposición de pines lineal, longitud del pin [P]: 3,5 mm, número de pines de soldadura por potencial: 1, sistema enchufable: COMBICON MSTB 2,5, Orientación de la cara enchufable: Estándar, bloqueo: sin, tipo de sujeción: sin, tipo de embalaje: empaquetado en caja | 240.91 | 100 | AA | PCB Connectors (PCC) | AAC | AACSHJ | 50 | 2000 | NO | PC | F | 4,14 | G | 90 | 108 | 113 | MM | 4017918034832 | 85366930 | PL | EC002637 | Imagen | Catálogo
1768817 | SMSTB 2,5/ 7-ST | Conector para placa de circuito impreso | Conector de placa de circuito impreso, sección nominal: 2,5 mm², color: verde, corriente nominal: 12 A, tensión nominal (III/2): 320 V, superficie de contacto: Sn, tipo de conexión del contacto: Hembra, número de potenciales: 7, número de filas: 1, número de polos: 7, número de conexiones: 7, familia de artículos: SMSTB 2,5/..-ST, paso: 5 mm, tipo de conexión: Conexión por tornillo con cápsula de tracción, forma de sujeción de tornillos: L Ranura longitudinal, dirección de conexión conductor/placa de circuito impreso: -45 °, gancho de sujeción: - Gancho de sujeción, sistema enchufable: COMBICON MSTB 2,5, bloqueo: sin, tipo de sujeción: sin, tipo de embalaje: empaquetado en caja | 793.31 | 100 | AA | PCB Connectors (PCC) | AAC | AACAFK | 50 | 50 | NO | PC |  | 13,44 | G | 92 | 134 | 114 | MM | 4017918034177 | 85366990 | PL | EC002638 | Imagen | Catálogo
1286313 | SMSTB 2,5/ 7-ST GY | Conector para placa de circuito impreso | Conector de placa de circuito impreso, sección nominal: 2,5 mm², color: gris, corriente nominal: 12 A, tensión nominal (III/2): 320 V, superficie de contacto: Sn, tipo de conexión del contacto: Hembra, número de filas: 1, número de polos: 7, familia de artículos: SMSTB 2,5/..-ST, paso: 5 mm, tipo de conexión: Conexión por tornillo con cápsula de tracción, forma de sujeción de tornillos: L Ranura longitudinal, dirección de conexión conductor/placa de circuito impreso: -45 °, gancho de sujeción: - Gancho de sujeción, sistema enchufable: COMBICON MSTB 2,5, bloqueo: sin, tipo de sujeción: sin, tipo de embalaje: empaquetado en caja | 793.31 | 100 | AA | PCB Connectors (PCC) | AAC | AACAFK | 50 | 50 | NO | PC | F | 13,44 | G | 93 | 181 | 116 | MM | 4063151493363 | 85366990 | PL | EC002638 | Imagen | Catálogo
1826335 | SMSTB 2,5/ 7-ST-5,08 | Conector para placa de circuito impreso | Conector de placa de circuito impreso, sección nominal: 2,5 mm², color: verde, corriente nominal: 12 A, tensión nominal (III/2): 320 V, superficie de contacto: Sn, tipo de conexión del contacto: Hembra, número de potenciales: 7, número de filas: 1, número de polos: 7, número de conexiones: 7, familia de artículos: SMSTB 2,5/..-ST, paso: 5,08 mm, tipo de conexión: Conexión por tornillo con cápsula de tracción, forma de sujeción de tornillos: L Ranura longitudinal, dirección de conexión conductor/placa de circuito impreso: -45 °, gancho de sujeción: - Gancho de sujeción, sistema enchufable: COMBICON MSTB 2,5, bloqueo: sin, tipo de sujeción: sin, tipo de embalaje: empaquetado en caja | 793.31 | 100 | AA | PCB Connectors (PCC) | AAC | AACAGL | 50 | 50 | NO | PC |  | 13,71 | G | 97 | 110 | 113 | MM | 4017918122089 | 85366990 | PL | EC002638 | Imagen | Catálogo
1710720 | SMSTB 2,5/ 7-ST-5,08 BD:1-7 | Conector para placa de circuito impreso | Conector de placa de circuito impreso, sección nominal: 2,5 mm², color: verde, corriente nominal: 12 A, tensión nominal (III/2): 320 V, superficie de contacto: Sn, tipo de conexión del contacto: Hembra, número de potenciales: 7, número de filas: 1, número de polos: 7, número de conexiones: 7, familia de artículos: SMSTB 2,5/..-ST, paso: 5,08 mm, tipo de conexión: Conexión por tornillo con cápsula de tracción, forma de sujeción de tornillos: L Ranura longitudinal, dirección de conexión conductor/placa de circuito impreso: -45 °, gancho de sujeción: - Gancho de sujeción, sistema enchufable: COMBICON MSTB 2,5, bloqueo: sin, tipo de sujeción: sin, tipo de embalaje: empaquetado en caja | 834.97 | 100 | AA | PCB Connectors (PCC) | AAC | AACAGL | 50 | 50 | NO | PC | F | 13,71 | G | 90 | 108 | 113 | MM | 4055626173740 | 85366990 | PL | EC002638 | Imagen | Catálogo
1285336 | SMSTB 2,5/ 7-ST-5,08 PA1,3,5,7 | Conector para placa de circuito impreso | Conector de placa de circuito impreso, sección nominal: 2,5 mm², color: verde, corriente nominal: 12 A, tensión nominal (III/2): 320 V, superficie de contacto: Sn, tipo de conexión del contacto: Hembra, número de potenciales: 4, número de filas: 1, número de polos: 7, número de conexiones: 4, familia de artículos: SMSTB 2,5/..-ST, paso: 5,08 mm, tipo de conexión: Conexión por tornillo con cápsula de tracción, forma de sujeción de tornillos: L Ranura longitudinal, dirección de conexión conductor/placa de circuito impreso: -45 °, gancho de sujeción: - Gancho de sujeción, sistema enchufable: COMBICON MSTB 2,5, bloqueo: sin, tipo de sujeción: sin, tipo de embalaje: empaquetado en caja | 744.56 | 100 | AA | PCB Connectors (PCC) | AAC | AACAGL | 50 | 1000 | NO | PC | F | 9,71 | G | 90 | 108 | 113 | MM | 4063151491055 | 85366990 | PL | EC002638 | Imagen | Catálogo
1970922 | SMSTB 2,5/ 7-STF | Conector para placa de circuito impreso | Conector de placa de circuito impreso, sección nominal: 2,5 mm², color: verde, corriente nominal: 12 A, tensión nominal (III/2): 320 V, superficie de contacto: Sn, tipo de conexión del contacto: Hembra, número de potenciales: 7, número de filas: 1, número de polos: 7, número de conexiones: 7, familia de artículos: SMSTB 2,5/..-STF, paso: 5 mm, tipo de conexión: Conexión por tornillo con cápsula de tracción, forma de sujeción de tornillos: L Ranura longitudinal, dirección de conexión conductor/placa de circuito impreso: -45 °, gancho de sujeción: - Gancho de sujeción, sistema enchufable: COMBICON MSTB 2,5, bloqueo: Bloqueo por tornillo, tipo de sujeción: Sujeción aérea (tornillo), tipo de embalaje: empaquetado en caja | 807.59 | 100 | AA | PCB Connectors (PCC) | AAC | AACAFL | 50 | 50 | NO | PC | F | 14,00 | G | 90 | 108 | 113 | MM | 4017918931063 | 85366990 | PL | EC002638 | Imagen | Catálogo
1971112 | SMSTB 2,5/ 7-STF-5,08 | Conector para placa de circuito impreso | Conector de placa de circuito impreso, sección nominal: 2,5 mm², color: verde, corriente nominal: 12 A, tensión nominal (III/2): 320 V, superficie de contacto: Sn, tipo de conexión del contacto: Hembra, número de potenciales: 7, número de filas: 1, número de polos: 7, número de conexiones: 7, familia de artículos: SMSTB 2,5/..-STF, paso: 5,08 mm, tipo de conexión: Conexión por tornillo con cápsula de tracción, forma de sujeción de tornillos: L Ranura longitudinal, dirección de conexión conductor/placa de circuito impreso: -45 °, gancho de sujeción: - Gancho de sujeción, sistema enchufable: COMBICON MSTB 2,5, bloqueo: Bloqueo por tornillo, tipo de sujeción: Sujeción aérea (tornillo), tipo de embalaje: empaquetado en caja | 807.59 | 100 | AA | PCB Connectors (PCC) | AAC | AACAGM | 50 | 50 | NO | PC | F | 14,55 | G | 93 | 136 | 114 | MM | 4017918931254 | 85366990 | PL | EC002638 | Imagen | Catálogo
1763889 | SMSTB 2,5/ 7-STFS59-5,08AUPSEL | Conector para placa de circuito impreso | Conector de placa de circuito impreso, sección nominal: 2,5 mm², color: verde, corriente nominal: 12 A, superficie de contacto: Au, tipo de conexión del contacto: Hembra, número de potenciales: 4, número de filas: 1, número de polos: 7, número de conexiones: 4, familia de artículos: SMSTB 2,5/..-STFS59, paso: 5,08 mm, tipo de conexión: Conexión por tornillo con cápsula de tracción, forma de sujeción de tornillos: L Ranura longitudinal, dirección de conexión conductor/placa de circuito impreso: -45 °, gancho de sujeción: - sin gancho de sujeción, sistema enchufable: COMBICON MSTB 2,5, bloqueo: Bloqueo por tornillo, tipo de sujeción: Sujeción aérea (tornillo), tipo de embalaje: empaquetado en caja | 1283.81 | 100 | AA | PCB Connectors (PCC) | AAH | AAHGGC | 50 | 50 | NO | PC | F | 10,84 | G | 93 | 136 | 114 | MM | 4046356417112 | 85366990 | PL | EC002638 |  | Catálogo
1769298 | SMSTB 2,5/ 8-G | Carcasa de base para placa de circuito impreso | Carcasa base placa de circuito impreso, sección nominal: 2,5 mm², color: verde, corriente nominal: 12 A, tensión nominal (III/2): 320 V, superficie de contacto: Sn, tipo de conexión del contacto: Macho, número de potenciales: 8, número de filas: 1, número de polos: 8, número de conexiones: 8, familia de artículos: SMSTB 2,5/..-G, paso: 5 mm, montaje: Soldadura por ola, disposición de pines: Disposición de pines lineal, longitud del pin [P]: 3,5 mm, número de pines de soldadura por potencial: 1, sistema enchufable: COMBICON MSTB 2,5, Orientación de la cara enchufable: Estándar, bloqueo: sin, tipo de sujeción: sin, tipo de embalaje: empaquetado en caja | 274.47 | 100 | AA | PCB Connectors (PCC) | AAC | AACSGN | 50 | 50 | NO | PC |  | 4,55 | G | 92 | 109 | 114 | MM | 4017918034610 | 85366930 | PL | EC002637 | Imagen | Catálogo
1769528 | SMSTB 2,5/ 8-G-5,08 | Carcasa de base para placa de circuito impreso | Carcasa base placa de circuito impreso, sección nominal: 2,5 mm², color: verde, corriente nominal: 12 A, tensión nominal (III/2): 320 V, superficie de contacto: Sn, tipo de conexión del contacto: Macho, número de potenciales: 8, número de filas: 1, número de polos: 8, número de conexiones: 8, familia de artículos: SMSTB 2,5/..-G, paso: 5,08 mm, montaje: Soldadura por ola, disposición de pines: Disposición de pines lineal, longitud del pin [P]: 3,5 mm, número de pines de soldadura por potencial: 1, sistema enchufable: COMBICON MSTB 2,5, Orientación de la cara enchufable: Estándar, bloqueo: sin, tipo de sujeción: sin, tipo de embalaje: empaquetado en caja | 274.47 | 100 | AA | PCB Connectors (PCC) | AAC | AACSHJ | 50 | 2000 | NO | PC |  | 4,62 | G | 93 | 109 | 114 | MM | 4017918034849 | 85366930 | DE | EC002637 | Imagen | Catálogo
1768448 | SMSTB 2,5/ 8-ST | Conector para placa de circuito impreso | Conector de placa de circuito impreso, sección nominal: 2,5 mm², color: verde, corriente nominal: 12 A, tensión nominal (III/2): 320 V, superficie de contacto: Sn, tipo de conexión del contacto: Hembra, número de potenciales: 8, número de filas: 1, número de polos: 8, número de conexiones: 8, familia de artículos: SMSTB 2,5/..-ST, paso: 5 mm, tipo de conexión: Conexión por tornillo con cápsula de tracción, forma de sujeción de tornillos: L Ranura longitudinal, dirección de conexión conductor/placa de circuito impreso: -45 °, gancho de sujeción: - Gancho de sujeción, sistema enchufable: COMBICON MSTB 2,5, bloqueo: sin, tipo de sujeción: sin, tipo de embalaje: empaquetado en caja | 905.78 | 100 | AA | PCB Connectors (PCC) | AAC | AACAFK | 50 | 50 | NO | PC |  | 15,29 | G | 93 | 134 | 114 | MM | 4017918033835 | 85366990 | PL | EC002638 | Imagen | Catálogo
1841624 | SMSTB 2,5/ 8-ST BD:12-5 SO | Conector para placa de circuito impreso | Conector de placa de circuito impreso, sección nominal: 2,5 mm², color: verde, corriente nominal: 12 A, tensión nominal (III/2): 320 V, superficie de contacto: Sn, tipo de conexión del contacto: Hembra, número de potenciales: 8, número de filas: 1, número de polos: 8, número de conexiones: 8, familia de artículos: SMSTB 2,5/..-ST, paso: 5 mm, tipo de conexión: Conexión por tornillo con cápsula de tracción, forma de sujeción de tornillos: L Ranura longitudinal, dirección de conexión conductor/placa de circuito impreso: -45 °, gancho de sujeción: - Gancho de sujeción, sistema enchufable: COMBICON MSTB 2,5, bloqueo: sin, tipo de sujeción: sin, tipo de embalaje: empaquetado en caja | 953.39 | 100 | AA | PCB Connectors (PCC) | AAC | AACAFK | 50 | 50 | NO | PC |  | 15,33 | G | 90 | 108 | 113 | MM | 4017918348724 | 85366990 | PL | EC002638 | Imagen | Catálogo
1826348 | SMSTB 2,5/ 8-ST-5,08 | Conector para placa de circuito impreso | Conector de placa de circuito impreso, sección nominal: 2,5 mm², color: verde, corriente nominal: 12 A, tensión nominal (III/2): 320 V, superficie de contacto: Sn, tipo de conexión del contacto: Hembra, número de potenciales: 8, número de filas: 1, número de polos: 8, número de conexiones: 8, familia de artículos: SMSTB 2,5/..-ST, paso: 5,08 mm, tipo de conexión: Conexión por tornillo con cápsula de tracción, forma de sujeción de tornillos: L Ranura longitudinal, dirección de conexión conductor/placa de circuito impreso: -45 °, gancho de sujeción: - Gancho de sujeción, sistema enchufable: COMBICON MSTB 2,5, bloqueo: sin, tipo de sujeción: sin, tipo de embalaje: empaquetado en caja | 905.78 | 100 | AA | PCB Connectors (PCC) | AAC | AACAGL | 50 | 50 | NO | PC |  | 15,31 | G | 93 | 134 | 114 | MM | 4017918122096 | 85366990 | PL | EC002638 | Imagen | Catálogo
1709849 | SMSTB 2,5/ 8-ST-5,08 BD2:NL SO | Conector para placa de circuito impreso | Conector de placa de circuito impreso, sección nominal: 2,5 mm², color: verde, corriente nominal: 12 A, tensión nominal (III/2): 320 V, superficie de contacto: Sn, tipo de conexión del contacto: Hembra, número de potenciales: 8, número de filas: 1, número de polos: 8, número de conexiones: 8, familia de artículos: SMSTB 2,5/..-ST, paso: 5,08 mm, tipo de conexión: Conexión por tornillo con cápsula de tracción, forma de sujeción de tornillos: L Ranura longitudinal, dirección de conexión conductor/placa de circuito impreso: -45 °, gancho de sujeción: - Gancho de sujeción, sistema enchufable: COMBICON MSTB 2,5, bloqueo: sin, tipo de sujeción: sin, tipo de embalaje: empaquetado en caja | 972.43 | 100 | AA | PCB Connectors (PCC) | AAC | AACAGL | 50 | 50 | NO | PC |  | 15,32 | G | 93 | 135 | 114 | MM | 4055626120904 | 85366990 | PL | EC002638 | Imagen | Catálogo
1709848 | SMSTB 2,5/ 8-ST-5,08BD2:IN7 SO | Conector para placa de circuito impreso | Conector de placa de circuito impreso, sección nominal: 2,5 mm², color: verde, corriente nominal: 12 A, tensión nominal (III/2): 320 V, superficie de contacto: Sn, tipo de conexión del contacto: Hembra, número de potenciales: 8, número de filas: 1, número de polos: 8, número de conexiones: 8, familia de artículos: SMSTB 2,5/..-ST, paso: 5,08 mm, tipo de conexión: Conexión por tornillo con cápsula de tracción, forma de sujeción de tornillos: L Ranura longitudinal, dirección de conexión conductor/placa de circuito impreso: -45 °, gancho de sujeción: - Gancho de sujeción, sistema enchufable: COMBICON MSTB 2,5, bloqueo: sin, tipo de sujeción: sin, tipo de embalaje: empaquetado en caja | 972.43 | 100 | AA | PCB Connectors (PCC) | AAC | AACAGL | 50 | 50 | NO | PC |  | 15,32 | G | 93 | 136 | 114 | MM | 4055626120911 | 85366990 | PL | EC002638 | Imagen | Catálogo
1970935 | SMSTB 2,5/ 8-STF | Conector para placa de circuito impreso | Conector de placa de circuito impreso, sección nominal: 2,5 mm², color: verde, corriente nominal: 12 A, tensión nominal (III/2): 320 V, superficie de contacto: Sn, tipo de conexión del contacto: Hembra, número de potenciales: 8, número de filas: 1, número de polos: 8, número de conexiones: 8, familia de artículos: SMSTB 2,5/..-STF, paso: 5 mm, tipo de conexión: Conexión por tornillo con cápsula de tracción, forma de sujeción de tornillos: L Ranura longitudinal, dirección de conexión conductor/placa de circuito impreso: -45 °, gancho de sujeción: - Gancho de sujeción, sistema enchufable: COMBICON MSTB 2,5, bloqueo: Bloqueo por tornillo, tipo de sujeción: Sujeción aérea (tornillo), tipo de embalaje: empaquetado en caja | 920.06 | 100 | AA | PCB Connectors (PCC) | AAC | AACAFL | 50 | 50 | NO | PC |  | 16,00 | G | 93 | 134 | 114 | MM | 4017918931070 | 85366990 | PL | EC002638 | Imagen | Catálogo
1971125 | SMSTB 2,5/ 8-STF-5,08 | Conector para placa de circuito impreso | Conector de placa de circuito impreso, sección nominal: 2,5 mm², color: verde, corriente nominal: 12 A, tensión nominal (III/2): 320 V, superficie de contacto: Sn, tipo de conexión del contacto: Hembra, número de potenciales: 8, número de filas: 1, número de polos: 8, número de conexiones: 8, familia de artículos: SMSTB 2,5/..-STF, paso: 5,08 mm, tipo de conexión: Conexión por tornillo con cápsula de tracción, forma de sujeción de tornillos: L Ranura longitudinal, dirección de conexión conductor/placa de circuito impreso: -45 °, gancho de sujeción: - Gancho de sujeción, sistema enchufable: COMBICON MSTB 2,5, bloqueo: Bloqueo por tornillo, tipo de sujeción: Sujeción aérea (tornillo), tipo de embalaje: empaquetado en caja | 920.06 | 100 | AA | PCB Connectors (PCC) | AAC | AACAGM | 50 | 50 | NO | PC |  | 16,29 | G | 93 | 136 | 114 | MM | 4017918931261 | 85366990 | PL | EC002638 | Imagen | Catálogo
1763876 | SMSTB 2,5/ 8-STFS59-5,08AU SEL | Conector para placa de circuito impreso | Conector de placa de circuito impreso, sección nominal: 2,5 mm², color: verde, corriente nominal: 12 A, superficie de contacto: Au, tipo de conexión del contacto: Hembra, número de potenciales: 8, número de filas: 1, número de polos: 8, número de conexiones: 8, familia de artículos: SMSTB 2,5/..-STFS59, paso: 5,08 mm, tipo de conexión: Conexión por tornillo con cápsula de tracción, forma de sujeción de tornillos: L Ranura longitudinal, dirección de conexión conductor/placa de circuito impreso: -45 °, gancho de sujeción: - sin gancho de sujeción, sistema enchufable: COMBICON MSTB 2,5, bloqueo: Bloqueo por tornillo, tipo de sujeción: Sujeción aérea (tornillo), tipo de embalaje: empaquetado en caja | 1462.63 | 100 | AA | PCB Connectors (PCC) | AAH | AAHGGC | 50 | 50 | NO | PC |  | 16,30 | G | 93 | 134 | 114 | MM | 4046356416962 | 85366990 | PL | EC002638 | Imagen | Catálogo
1835105 | SMSTB 2,5/ 8-STFS59-5,08AUNFCS | Conector para placa de circuito impreso | Conector de placa de circuito impreso, sección nominal: 2,5 mm², color: verde, corriente nominal: 12 A, superficie de contacto: Au, tipo de conexión del contacto: Hembra, número de potenciales: 4, número de filas: 1, número de polos: 8, número de conexiones: 4, familia de artículos: SMSTB 2,5/..-STFS59, paso: 5,08 mm, tipo de conexión: Conexión por tornillo con cápsula de tracción, forma de sujeción de tornillos: L Ranura longitudinal, dirección de conexión conductor/placa de circuito impreso: -45 °, gancho de sujeción: - sin gancho de sujeción, sistema enchufable: COMBICON MSTB 2,5, bloqueo: Bloqueo por tornillo, tipo de sujeción: Sujeción aérea (tornillo), tipo de embalaje: empaquetado en caja | 1701.27 | 100 | AA | PCB Connectors (PCC) | AAH | AAHGGC | 50 | 50 | NO | PC | F | 11,34 | G | 93 | 136 | 114 | MM | 4055626019659 | 85366990 | PL | EC002638 |  | Catálogo
1763863 | SMSTB 2,5/ 8-STFS59-5,08AUPSEL | Conector para placa de circuito impreso | Conector de placa de circuito impreso, sección nominal: 2,5 mm², color: verde, corriente nominal: 12 A, superficie de contacto: Au, tipo de conexión del contacto: Hembra, número de potenciales: 6, número de filas: 1, número de polos: 8, número de conexiones: 6, familia de artículos: SMSTB 2,5/..-STFS59, paso: 5,08 mm, tipo de conexión: Conexión por tornillo con cápsula de tracción, forma de sujeción de tornillos: L Ranura longitudinal, dirección de conexión conductor/placa de circuito impreso: -45 °, gancho de sujeción: - sin gancho de sujeción, sistema enchufable: COMBICON MSTB 2,5, bloqueo: Bloqueo por tornillo, tipo de sujeción: Sujeción aérea (tornillo), tipo de embalaje: empaquetado en caja | 1535.35 | 100 | AA | PCB Connectors (PCC) | AAH | AAHGGC | 50 | 50 | NO | PC | F | 13,92 | G | 93 | 136 | 114 | MM | 4046356417082 | 85366990 | PL | EC002638 |  | Catálogo
1769308 | SMSTB 2,5/ 9-G | Carcasa de base para placa de circuito impreso | Carcasa base placa de circuito impreso, sección nominal: 2,5 mm², color: verde, corriente nominal: 12 A, tensión nominal (III/2): 320 V, superficie de contacto: Sn, tipo de conexión del contacto: Macho, número de potenciales: 9, número de filas: 1, número de polos: 9, número de conexiones: 9, familia de artículos: SMSTB 2,5/..-G, paso: 5 mm, montaje: Soldadura por ola, disposición de pines: Disposición de pines lineal, longitud del pin [P]: 3,5 mm, número de pines de soldadura por potencial: 1, sistema enchufable: COMBICON MSTB 2,5, Orientación de la cara enchufable: Estándar, bloqueo: sin, tipo de sujeción: sin, tipo de embalaje: empaquetado en caja | 308.04 | 100 | AA | PCB Connectors (PCC) | AAC | AACSGN | 50 | 50 | NO | PC | F | 5,00 | G | 90 | 108 | 113 | MM | 4017918034627 | 85366930 | PL | EC002637 | Imagen | Catálogo
1769531 | SMSTB 2,5/ 9-G-5,08 | Carcasa de base para placa de circuito impreso | Carcasa base placa de circuito impreso, sección nominal: 2,5 mm², color: verde, corriente nominal: 12 A, tensión nominal (III/2): 320 V, superficie de contacto: Sn, tipo de conexión del contacto: Macho, número de potenciales: 9, número de filas: 1, número de polos: 9, número de conexiones: 9, familia de artículos: SMSTB 2,5/..-G, paso: 5,08 mm, montaje: Soldadura por ola, disposición de pines: Disposición de pines lineal, longitud del pin [P]: 3,5 mm, número de pines de soldadura por potencial: 1, sistema enchufable: COMBICON MSTB 2,5, Orientación de la cara enchufable: Estándar, bloqueo: sin, tipo de sujeción: sin, tipo de embalaje: empaquetado en caja | 308.04 | 100 | AA | PCB Connectors (PCC) | AAC | AACSHJ | 50 | 50 | NO | PC | F | 5,18 | G | 90 | 108 | 113 | MM | 4017918034856 | 85366930 | PL | EC002637 | Imagen | Catálogo
1768820 | SMSTB 2,5/ 9-ST | Conector para placa de circuito impreso | Conector de placa de circuito impreso, sección nominal: 2,5 mm², color: verde, corriente nominal: 12 A, tensión nominal (III/2): 320 V, superficie de contacto: Sn, tipo de conexión del contacto: Hembra, número de potenciales: 9, número de filas: 1, número de polos: 9, número de conexiones: 9, familia de artículos: SMSTB 2,5/..-ST, paso: 5 mm, tipo de conexión: Conexión por tornillo con cápsula de tracción, forma de sujeción de tornillos: L Ranura longitudinal, dirección de conexión conductor/placa de circuito impreso: -45 °, gancho de sujeción: - Gancho de sujeción, sistema enchufable: COMBICON MSTB 2,5, bloqueo: sin, tipo de sujeción: sin, tipo de embalaje: empaquetado en caja | 1018.26 | 100 | AA | PCB Connectors (PCC) | AAC | AACAFK | 50 | 50 | NO | PC | F | 17,22 | G | 93 | 136 | 114 | MM | 4017918034184 | 85366990 | PL | EC002638 | Imagen | Catálogo
1710801 | SMSTB 2,5/ 9-ST YE BD:1-9 | Conector para placa de circuito impreso | Conector de placa de circuito impreso, sección nominal: 2,5 mm², color: amarillo, corriente nominal: 12 A, tensión nominal (III/2): 320 V, superficie de contacto: Sn, tipo de conexión del contacto: Hembra, número de potenciales: 9, número de filas: 1, número de polos: 9, número de conexiones: 9, familia de artículos: SMSTB 2,5/..-ST, paso: 5 mm, tipo de conexión: Conexión por tornillo con cápsula de tracción, forma de sujeción de tornillos: L Ranura longitudinal, dirección de conexión conductor/placa de circuito impreso: -45 °, gancho de sujeción: - Gancho de sujeción, sistema enchufable: COMBICON MSTB 2,5, bloqueo: sin, tipo de sujeción: sin, tipo de embalaje: empaquetado en caja | 1071.83 | 100 | AA | PCB Connectors (PCC) | AAC | AACAFK | 50 | 1000 | NO | PC | F | 16,83 | G | 93 | 136 | 114 | MM | 4055626180281 | 85366990 | PL | EC002638 | Imagen | Catálogo
1826351 | SMSTB 2,5/ 9-ST-5,08 | Conector para placa de circuito impreso | Conector de placa de circuito impreso, sección nominal: 2,5 mm², color: verde, corriente nominal: 12 A, tensión nominal (III/2): 320 V, superficie de contacto: Sn, tipo de conexión del contacto: Hembra, número de potenciales: 9, número de filas: 1, número de polos: 9, número de conexiones: 9, familia de artículos: SMSTB 2,5/..-ST, paso: 5,08 mm, tipo de conexión: Conexión por tornillo con cápsula de tracción, forma de sujeción de tornillos: L Ranura longitudinal, dirección de conexión conductor/placa de circuito impreso: -45 °, gancho de sujeción: - Gancho de sujeción, sistema enchufable: COMBICON MSTB 2,5, bloqueo: sin, tipo de sujeción: sin, tipo de embalaje: empaquetado en caja | 1018.26 | 100 | AA | PCB Connectors (PCC) | AAC | AACAGL | 50 | 50 | NO | PC |  | 17,22 | G | 93 | 135 | 114 | MM | 4017918122102 | 85366990 | PL | EC002638 | Imagen | Catálogo
1914276 | SMSTB 2,5/ 9-ST-5,08 BD:10-18Q | Conector para placa de circuito impreso | Conector de placa de circuito impreso, sección nominal: 2,5 mm², color: verde, corriente nominal: 12 A, tensión nominal (III/2): 320 V, superficie de contacto: Sn, tipo de conexión del contacto: Hembra, número de potenciales: 9, número de filas: 1, número de polos: 9, número de conexiones: 9, familia de artículos: SMSTB 2,5/..-ST, paso: 5,08 mm, tipo de conexión: Conexión por tornillo con cápsula de tracción, forma de sujeción de tornillos: L Ranura longitudinal, dirección de conexión conductor/placa de circuito impreso: -45 °, gancho de sujeción: - Gancho de sujeción, sistema enchufable: COMBICON MSTB 2,5, bloqueo: sin, tipo de sujeción: sin, tipo de embalaje: empaquetado en caja | 1068.6 | 100 | AA | PCB Connectors (PCC) | AAC | AACAGL | 50 | 1000 | NO | PC | F | 17,67 | G | 93 | 136 | 114 | MM | 4017918454395 | 85366990 | PL | EC002638 | Imagen | Catálogo
1914263 | SMSTB 2,5/ 9-ST-5,08 BD:31-39Q | Conector para placa de circuito impreso | Conector de placa de circuito impreso, sección nominal: 2,5 mm², color: verde, corriente nominal: 12 A, tensión nominal (III/2): 320 V, superficie de contacto: Sn, tipo de conexión del contacto: Hembra, número de potenciales: 9, número de filas: 1, número de polos: 9, número de conexiones: 9, familia de artículos: SMSTB 2,5/..-ST, paso: 5,08 mm, tipo de conexión: Conexión por tornillo con cápsula de tracción, forma de sujeción de tornillos: L Ranura longitudinal, dirección de conexión conductor/placa de circuito impreso: -45 °, gancho de sujeción: - Gancho de sujeción, sistema enchufable: COMBICON MSTB 2,5, bloqueo: sin, tipo de sujeción: sin, tipo de embalaje: empaquetado en caja | 1068.6 | 100 | AA | PCB Connectors (PCC) | AAC | AACAGL | 50 | 50 | NO | PC | F | 17,65 | G | 93 | 136 | 114 | MM | 4017918454401 | 85366990 | PL | EC002638 | Imagen | Catálogo
1970948 | SMSTB 2,5/ 9-STF | Conector para placa de circuito impreso | Conector de placa de circuito impreso, sección nominal: 2,5 mm², color: verde, corriente nominal: 12 A, tensión nominal (III/2): 320 V, superficie de contacto: Sn, tipo de conexión del contacto: Hembra, número de potenciales: 9, número de filas: 1, número de polos: 9, número de conexiones: 9, familia de artículos: SMSTB 2,5/..-STF, paso: 5 mm, tipo de conexión: Conexión por tornillo con cápsula de tracción, forma de sujeción de tornillos: L Ranura longitudinal, dirección de conexión conductor/placa de circuito impreso: -45 °, gancho de sujeción: - Gancho de sujeción, sistema enchufable: COMBICON MSTB 2,5, bloqueo: Bloqueo por tornillo, tipo de sujeción: Sujeción aérea (tornillo), tipo de embalaje: empaquetado en caja | 1032.55 | 100 | AA | PCB Connectors (PCC) | AAC | AACAFL | 50 | 50 | NO | PC | F | 17,83 | G | 93 | 136 | 114 | MM | 4017918931087 | 85366990 | PL | EC002638 | Imagen | Catálogo
1971138 | SMSTB 2,5/ 9-STF-5,08 | Conector para placa de circuito impreso | Conector de placa de circuito impreso, sección nominal: 2,5 mm², color: verde, corriente nominal: 12 A, tensión nominal (III/2): 320 V, superficie de contacto: Sn, tipo de conexión del contacto: Hembra, número de potenciales: 9, número de filas: 1, número de polos: 9, número de conexiones: 9, familia de artículos: SMSTB 2,5/..-STF, paso: 5,08 mm, tipo de conexión: Conexión por tornillo con cápsula de tracción, forma de sujeción de tornillos: L Ranura longitudinal, dirección de conexión conductor/placa de circuito impreso: -45 °, gancho de sujeción: - Gancho de sujeción, sistema enchufable: COMBICON MSTB 2,5, bloqueo: Bloqueo por tornillo, tipo de sujeción: Sujeción aérea (tornillo), tipo de embalaje: empaquetado en caja | 1032.55 | 100 | AA | PCB Connectors (PCC) | AAC | AACAGM | 50 | 50 | NO | PC | F | 18,31 | G | 93 | 181 | 116 | MM | 4017918931278 | 85366990 | PL | EC002638 | Imagen | Catálogo
1769544 | SMSTB 2,5/10-G-5,08 | Carcasa de base para placa de circuito impreso | Carcasa base placa de circuito impreso, sección nominal: 2,5 mm², color: verde, corriente nominal: 12 A, tensión nominal (III/2): 320 V, superficie de contacto: Sn, tipo de conexión del contacto: Macho, número de potenciales: 10, número de filas: 1, número de polos: 10, número de conexiones: 10, familia de artículos: SMSTB 2,5/..-G, paso: 5,08 mm, montaje: Soldadura por ola, disposición de pines: Disposición de pines lineal, longitud del pin [P]: 3,5 mm, número de pines de soldadura por potencial: 1, sistema enchufable: COMBICON MSTB 2,5, Orientación de la cara enchufable: Estándar, bloqueo: sin, tipo de sujeción: sin, tipo de embalaje: empaquetado en caja | 341.6 | 100 | AA | PCB Connectors (PCC) | AAC | AACSHJ | 50 | 50 | NO | PC | F | 5,66 | G | 90 | 108 | 113 | MM | 4017918034863 | 85366930 | PL | EC002637 | Imagen | Catálogo
1768833 | SMSTB 2,5/10-ST | Conector para placa de circuito impreso | Conector de placa de circuito impreso, sección nominal: 2,5 mm², color: verde, corriente nominal: 12 A, tensión nominal (III/2): 320 V, superficie de contacto: Sn, tipo de conexión del contacto: Hembra, número de potenciales: 10, número de filas: 1, número de polos: 10, número de conexiones: 10, familia de artículos: SMSTB 2,5/..-ST, paso: 5 mm, tipo de conexión: Conexión por tornillo con cápsula de tracción, forma de sujeción de tornillos: L Ranura longitudinal, dirección de conexión conductor/placa de circuito impreso: -45 °, gancho de sujeción: - Gancho de sujeción, sistema enchufable: COMBICON MSTB 2,5, bloqueo: sin, tipo de sujeción: sin, tipo de embalaje: empaquetado en caja | 1130.74 | 100 | AA | PCB Connectors (PCC) | AAC | AACAFK | 50 | 50 | NO | PC |  | 19,09 | G | 91 | 178 | 114 | MM | 4017918034191 | 85366990 | PL | EC002638 | Imagen | Catálogo
1826364 | SMSTB 2,5/10-ST-5,08 | Conector para placa de circuito impreso | Conector de placa de circuito impreso, sección nominal: 2,5 mm², color: verde, corriente nominal: 12 A, tensión nominal (III/2): 320 V, superficie de contacto: Sn, tipo de conexión del contacto: Hembra, número de potenciales: 10, número de filas: 1, número de polos: 10, número de conexiones: 10, familia de artículos: SMSTB 2,5/..-ST, paso: 5,08 mm, tipo de conexión: Conexión por tornillo con cápsula de tracción, forma de sujeción de tornillos: L Ranura longitudinal, dirección de conexión conductor/placa de circuito impreso: -45 °, gancho de sujeción: - Gancho de sujeción, sistema enchufable: COMBICON MSTB 2,5, bloqueo: sin, tipo de sujeción: sin, tipo de embalaje: empaquetado en caja | 1130.74 | 100 | AA | PCB Connectors (PCC) | AAC | AACAGL | 50 | 50 | NO | PC |  | 19,39 | G | 97 | 134 | 114 | MM | 4017918122119 | 85366990 | PL | EC002638 | Imagen | Catálogo
1874507 | SMSTB 2,5/10-ST-5,08 BK | Conector para placa de circuito impreso | Conector de placa de circuito impreso, sección nominal: 2,5 mm², color: negro, corriente nominal: 12 A, tensión nominal (III/2): 320 V, superficie de contacto: Sn, tipo de conexión del contacto: Hembra, número de potenciales: 10, número de filas: 1, número de polos: 10, número de conexiones: 10, familia de artículos: SMSTB 2,5/..-ST, paso: 5,08 mm, tipo de conexión: Conexión por tornillo con cápsula de tracción, forma de sujeción de tornillos: L Ranura longitudinal, dirección de conexión conductor/placa de circuito impreso: -45 °, gancho de sujeción: - Gancho de sujeción, sistema enchufable: COMBICON MSTB 2,5, bloqueo: sin, tipo de sujeción: sin, tipo de embalaje: empaquetado en caja | 1130.74 | 100 | AA | PCB Connectors (PCC) | AAC | AACAGL | 50 | 50 | NO | PC | F | 19,08 | G | 93 | 181 | 116 | MM | 4017918232467 | 85366990 | PL | EC002638 | Imagen | Catálogo
1970951 | SMSTB 2,5/10-STF | Conector para placa de circuito impreso | Conector de placa de circuito impreso, sección nominal: 2,5 mm², color: verde, corriente nominal: 12 A, tensión nominal (III/2): 320 V, superficie de contacto: Sn, tipo de conexión del contacto: Hembra, número de potenciales: 10, número de filas: 1, número de polos: 10, número de conexiones: 10, familia de artículos: SMSTB 2,5/..-STF, paso: 5 mm, tipo de conexión: Conexión por tornillo con cápsula de tracción, forma de sujeción de tornillos: L Ranura longitudinal, dirección de conexión conductor/placa de circuito impreso: -45 °, gancho de sujeción: - Gancho de sujeción, sistema enchufable: COMBICON MSTB 2,5, bloqueo: Bloqueo por tornillo, tipo de sujeción: Sujeción aérea (tornillo), tipo de embalaje: empaquetado en caja | 1145.02 | 100 | AA | PCB Connectors (PCC) | AAC | AACAFL | 50 | 50 | NO | PC |  | 19,84 | G | 92 | 179 | 115 | MM | 4017918931094 | 85366990 | PL | EC002638 | Imagen | Catálogo
1971141 | SMSTB 2,5/10-STF-5,08 | Conector para placa de circuito impreso | Conector de placa de circuito impreso, sección nominal: 2,5 mm², color: verde, corriente nominal: 12 A, tensión nominal (III/2): 320 V, superficie de contacto: Sn, tipo de conexión del contacto: Hembra, número de potenciales: 10, número de filas: 1, número de polos: 10, número de conexiones: 10, familia de artículos: SMSTB 2,5/..-STF, paso: 5,08 mm, tipo de conexión: Conexión por tornillo con cápsula de tracción, forma de sujeción de tornillos: L Ranura longitudinal, dirección de conexión conductor/placa de circuito impreso: -45 °, gancho de sujeción: - Gancho de sujeción, sistema enchufable: COMBICON MSTB 2,5, bloqueo: Bloqueo por tornillo, tipo de sujeción: Sujeción aérea (tornillo), tipo de embalaje: empaquetado en caja | 1145.02 | 100 | AA | PCB Connectors (PCC) | AAC | AACAGM | 50 | 50 | NO | PC |  | 20,11 | G | 93 | 181 | 116 | MM | 4017918931285 | 85366990 | PL | EC002638 | Imagen | Catálogo
1769557 | SMSTB 2,5/11-G-5,08 | Carcasa de base para placa de circuito impreso | Carcasa base placa de circuito impreso, sección nominal: 2,5 mm², color: verde, corriente nominal: 12 A, tensión nominal (III/2): 320 V, superficie de contacto: Sn, tipo de conexión del contacto: Macho, número de potenciales: 11, número de filas: 1, número de polos: 11, número de conexiones: 11, familia de artículos: SMSTB 2,5/..-G, paso: 5,08 mm, montaje: Soldadura por ola, disposición de pines: Disposición de pines lineal, longitud del pin [P]: 3,5 mm, número de pines de soldadura por potencial: 1, sistema enchufable: COMBICON MSTB 2,5, Orientación de la cara enchufable: Estándar, bloqueo: sin, tipo de sujeción: sin, tipo de embalaje: empaquetado en caja | 375.17 | 100 | AA | PCB Connectors (PCC) | AAC | AACSHJ | 50 | 2000 | NO | PC | F | 6,20 | G | 93 | 136 | 114 | MM | 4017918034870 | 85366930 | PL | EC002637 | Imagen | Catálogo
1768846 | SMSTB 2,5/11-ST | Conector para placa de circuito impreso | Conector de placa de circuito impreso, sección nominal: 2,5 mm², color: verde, corriente nominal: 12 A, tensión nominal (III/2): 320 V, superficie de contacto: Sn, tipo de conexión del contacto: Hembra, número de potenciales: 11, número de filas: 1, número de polos: 11, número de conexiones: 11, familia de artículos: SMSTB 2,5/..-ST, paso: 5 mm, tipo de conexión: Conexión por tornillo con cápsula de tracción, forma de sujeción de tornillos: L Ranura longitudinal, dirección de conexión conductor/placa de circuito impreso: -45 °, gancho de sujeción: - Gancho de sujeción, sistema enchufable: COMBICON MSTB 2,5, bloqueo: sin, tipo de sujeción: sin, tipo de embalaje: empaquetado en caja | 1243.22 | 100 | AA | PCB Connectors (PCC) | AAC | AACAFK | 50 | 50 | NO | PC | F | 21,12 | G | 93 | 181 | 116 | MM | 4017918034207 | 85366990 | PL | EC002638 | Imagen | Catálogo
1826377 | SMSTB 2,5/11-ST-5,08 | Conector para placa de circuito impreso | Conector de placa de circuito impreso, sección nominal: 2,5 mm², color: verde, corriente nominal: 12 A, tensión nominal (III/2): 320 V, superficie de contacto: Sn, tipo de conexión del contacto: Hembra, número de potenciales: 11, número de filas: 1, número de polos: 11, número de conexiones: 11, familia de artículos: SMSTB 2,5/..-ST, paso: 5,08 mm, tipo de conexión: Conexión por tornillo con cápsula de tracción, forma de sujeción de tornillos: L Ranura longitudinal, dirección de conexión conductor/placa de circuito impreso: -45 °, gancho de sujeción: - Gancho de sujeción, sistema enchufable: COMBICON MSTB 2,5, bloqueo: sin, tipo de sujeción: sin, tipo de embalaje: empaquetado en caja | 1243.22 | 100 | AA | PCB Connectors (PCC) | AAC | AACAGL | 50 | 50 | NO | PC | F | 21,41 | G | 93 | 181 | 116 | MM | 4017918122126 | 85366990 | PL | EC002638 | Imagen | Catálogo
1970964 | SMSTB 2,5/11-STF | Conector para placa de circuito impreso | Conector de placa de circuito impreso, sección nominal: 2,5 mm², color: verde, corriente nominal: 12 A, tensión nominal (III/2): 320 V, superficie de contacto: Sn, tipo de conexión del contacto: Hembra, número de potenciales: 11, número de filas: 1, número de polos: 11, número de conexiones: 11, familia de artículos: SMSTB 2,5/..-STF, paso: 5 mm, tipo de conexión: Conexión por tornillo con cápsula de tracción, forma de sujeción de tornillos: L Ranura longitudinal, dirección de conexión conductor/placa de circuito impreso: -45 °, gancho de sujeción: - Gancho de sujeción, sistema enchufable: COMBICON MSTB 2,5, bloqueo: Bloqueo por tornillo, tipo de sujeción: Sujeción aérea (tornillo), tipo de embalaje: empaquetado en caja | 1257.5 | 100 | AA | PCB Connectors (PCC) | AAC | AACAFL | 50 | 50 | NO | PC | F | 22,00 | G | 93 | 181 | 116 | MM | 4017918931100 | 85366990 | PL | EC002638 | Imagen | Catálogo
1971154 | SMSTB 2,5/11-STF-5,08 | Conector para placa de circuito impreso | Conector de placa de circuito impreso, sección nominal: 2,5 mm², color: verde, corriente nominal: 12 A, tensión nominal (III/2): 320 V, superficie de contacto: Sn, tipo de conexión del contacto: Hembra, número de potenciales: 11, número de filas: 1, número de polos: 11, número de conexiones: 11, familia de artículos: SMSTB 2,5/..-STF, paso: 5,08 mm, tipo de conexión: Conexión por tornillo con cápsula de tracción, forma de sujeción de tornillos: L Ranura longitudinal, dirección de conexión conductor/placa de circuito impreso: -45 °, gancho de sujeción: - Gancho de sujeción, sistema enchufable: COMBICON MSTB 2,5, bloqueo: Bloqueo por tornillo, tipo de sujeción: Sujeción aérea (tornillo), tipo de embalaje: empaquetado en caja | 1257.5 | 100 | AA | PCB Connectors (PCC) | AAC | AACAGM | 50 | 50 | NO | PC | F | 21,90 | G | 93 | 181 | 116 | MM | 4017918931292 | 85366990 | PL | EC002638 | Imagen | Catálogo
1769560 | SMSTB 2,5/12-G-5,08 | Carcasa de base para placa de circuito impreso | Carcasa base placa de circuito impreso, sección nominal: 2,5 mm², color: verde, corriente nominal: 12 A, tensión nominal (III/2): 320 V, superficie de contacto: Sn, tipo de conexión del contacto: Macho, número de potenciales: 12, número de filas: 1, número de polos: 12, número de conexiones: 12, familia de artículos: SMSTB 2,5/..-G, paso: 5,08 mm, montaje: Soldadura por ola, disposición de pines: Disposición de pines lineal, longitud del pin [P]: 3,5 mm, número de pines de soldadura por potencial: 1, sistema enchufable: COMBICON MSTB 2,5, Orientación de la cara enchufable: Estándar, bloqueo: sin, tipo de sujeción: sin, tipo de embalaje: empaquetado en caja | 408.73 | 100 | AA | PCB Connectors (PCC) | AAC | AACSHJ | 50 | 50 | NO | PC |  | 6,75 | G | 93 | 136 | 114 | MM | 4017918034887 | 85366930 | PL | EC002637 | Imagen | Catálogo
1768859 | SMSTB 2,5/12-ST | Conector para placa de circuito impreso | Conector de placa de circuito impreso, sección nominal: 2,5 mm², color: verde, corriente nominal: 12 A, tensión nominal (III/2): 320 V, superficie de contacto: Sn, tipo de conexión del contacto: Hembra, número de potenciales: 12, número de filas: 1, número de polos: 12, número de conexiones: 12, familia de artículos: SMSTB 2,5/..-ST, paso: 5 mm, tipo de conexión: Conexión por tornillo con cápsula de tracción, forma de sujeción de tornillos: L Ranura longitudinal, dirección de conexión conductor/placa de circuito impreso: -45 °, gancho de sujeción: - Gancho de sujeción, sistema enchufable: COMBICON MSTB 2,5, bloqueo: sin, tipo de sujeción: sin, tipo de embalaje: empaquetado en caja | 1355.69 | 100 | AA | PCB Connectors (PCC) | AAC | AACAFK | 50 | 50 | NO | PC | F | 22,94 | G | 93 | 179 | 115 | MM | 4017918034214 | 85366990 | PL | EC002638 | Imagen | Catálogo
1826089 | SMSTB 2,5/12-ST BD:1-12 | Conector para placa de circuito impreso | Conector de placa de circuito impreso, sección nominal: 2,5 mm², color: verde, corriente nominal: 12 A, tensión nominal (III/2): 320 V, superficie de contacto: Sn, tipo de conexión del contacto: Hembra, número de potenciales: 12, número de filas: 1, número de polos: 12, número de conexiones: 12, familia de artículos: SMSTB 2,5/..-ST, paso: 5 mm, tipo de conexión: Conexión por tornillo con cápsula de tracción, forma de sujeción de tornillos: L Ranura longitudinal, dirección de conexión conductor/placa de circuito impreso: -45 °, gancho de sujeción: - Gancho de sujeción, sistema enchufable: COMBICON MSTB 2,5, bloqueo: sin, tipo de sujeción: sin, tipo de embalaje: empaquetado en caja | 1427.11 | 100 | AA | PCB Connectors (PCC) | AAC | AACAFK | 50 | 50 | NO | PC | F | 23,06 | G | 93 | 181 | 116 | MM | 4017918214227 | 85366990 | PL | EC002638 | Imagen | Catálogo
1826380 | SMSTB 2,5/12-ST-5,08 | Conector para placa de circuito impreso | Conector de placa de circuito impreso, sección nominal: 2,5 mm², color: verde, corriente nominal: 12 A, tensión nominal (III/2): 320 V, superficie de contacto: Sn, tipo de conexión del contacto: Hembra, número de potenciales: 12, número de filas: 1, número de polos: 12, número de conexiones: 12, familia de artículos: SMSTB 2,5/..-ST, paso: 5,08 mm, tipo de conexión: Conexión por tornillo con cápsula de tracción, forma de sujeción de tornillos: L Ranura longitudinal, dirección de conexión conductor/placa de circuito impreso: -45 °, gancho de sujeción: - Gancho de sujeción, sistema enchufable: COMBICON MSTB 2,5, bloqueo: sin, tipo de sujeción: sin, tipo de embalaje: empaquetado en caja | 1355.69 | 100 | AA | PCB Connectors (PCC) | AAC | AACAGL | 50 | 50 | NO | PC |  | 22,66 | G | 93 | 181 | 116 | MM | 4017918122133 | 85366990 | PL | EC002638 | Imagen | Catálogo
1714480 | SMSTB 2,5/12-ST-5,08 AU | Conector para placa de circuito impreso | Conector de placa de circuito impreso, sección nominal: 2,5 mm², color: verde, corriente nominal: 12 A, tensión nominal (III/2): 320 V, superficie de contacto: Sn, tipo de conexión del contacto: Hembra, número de potenciales: 12, número de filas: 1, número de polos: 12, número de conexiones: 12, familia de artículos: SMSTB 2,5/..-ST, paso: 5,08 mm, tipo de conexión: Conexión por tornillo con cápsula de tracción, forma de sujeción de tornillos: L Ranura longitudinal, dirección de conexión conductor/placa de circuito impreso: -45 °, gancho de sujeción: - Gancho de sujeción, sistema enchufable: COMBICON MSTB 2,5, bloqueo: sin, tipo de sujeción: sin, tipo de embalaje: empaquetado en caja | 2151.68 | 100 | AA | PCB Connectors (PCC) | AAC | AACAGL | 50 | 500 | NO | PC | F | 22,66 | G | 93 | 181 | 116 | MM | 4055626363868 | 85366990 | PL | EC002638 | Imagen | Catálogo
1834834 | SMSTB 2,5/12-ST-5,08 AU BD:13H | Conector para placa de circuito impreso | Conector de placa de circuito impreso, sección nominal: 2,5 mm², color: verde, corriente nominal: 12 A, tensión nominal (III/2): 320 V, superficie de contacto: Au, tipo de conexión del contacto: Hembra, número de potenciales: 12, número de filas: 1, número de polos: 12, número de conexiones: 12, familia de artículos: SMSTB 2,5/..-ST, paso: 5,08 mm, tipo de conexión: Conexión por tornillo con cápsula de tracción, forma de sujeción de tornillos: L Philipps-Recess con ranura longitudinal, dirección de conexión conductor/placa de circuito impreso: -45 °, gancho de sujeción: - Gancho de sujeción, sistema enchufable: COMBICON MSTB 2,5, bloqueo: sin, tipo de sujeción: no, tipo de embalaje: empaquetado en caja | 2151.68 | 100 | AA | PCB Connectors (PCC) | AAC | AACAGL | 50 | 50 | NO | PC | F | 22,68 | G | 93 | 181 | 116 | MM | 4055626002385 | 85366990 | PL | EC002638 | Imagen | Catálogo
1834847 | SMSTB 2,5/12-ST-5,08 AU BD:17H | Conector para placa de circuito impreso | Conector de placa de circuito impreso, sección nominal: 2,5 mm², color: verde, corriente nominal: 12 A, tensión nominal (III/2): 320 V, superficie de contacto: Au, tipo de conexión del contacto: Hembra, número de potenciales: 12, número de filas: 1, número de polos: 12, número de conexiones: 12, familia de artículos: SMSTB 2,5/..-ST, paso: 5,08 mm, tipo de conexión: Conexión por tornillo con cápsula de tracción, forma de sujeción de tornillos: L Philipps-Recess con ranura longitudinal, dirección de conexión conductor/placa de circuito impreso: -45 °, gancho de sujeción: - Gancho de sujeción, sistema enchufable: COMBICON MSTB 2,5, bloqueo: sin, tipo de sujeción: no, tipo de embalaje: empaquetado en caja | 2151.68 | 100 | AA | PCB Connectors (PCC) | AAC | AACAGL | 50 | 50 | NO | PC | F | 22,79 | G | 93 | 181 | 116 | MM | 4055626002392 | 85366990 | PL | EC002638 | Imagen | Catálogo
1834805 | SMSTB 2,5/12-ST-5,08 AU BD:1H | Conector para placa de circuito impreso | Conector de placa de circuito impreso, sección nominal: 2,5 mm², color: verde, corriente nominal: 12 A, tensión nominal (III/2): 320 V, superficie de contacto: Au, tipo de conexión del contacto: Hembra, número de potenciales: 12, número de filas: 1, número de polos: 12, número de conexiones: 12, familia de artículos: SMSTB 2,5/..-ST, paso: 5,08 mm, tipo de conexión: Conexión por tornillo con cápsula de tracción, forma de sujeción de tornillos: L Philipps-Recess con ranura longitudinal, dirección de conexión conductor/placa de circuito impreso: -45 °, gancho de sujeción: - Gancho de sujeción, sistema enchufable: COMBICON MSTB 2,5, bloqueo: sin, tipo de sujeción: no, tipo de embalaje: empaquetado en caja | 2151.68 | 100 | AA | PCB Connectors (PCC) | AAC | AACAGL | 50 | 50 | NO | PC | F | 22,71 | G | 93 | 181 | 116 | MM | 4055626002354 | 85366990 | PL | EC002638 | Imagen | Catálogo
1834850 | SMSTB 2,5/12-ST-5,08 AU BD:21H | Conector para placa de circuito impreso | Conector de placa de circuito impreso, sección nominal: 2,5 mm², color: verde, corriente nominal: 12 A, tensión nominal (III/2): 320 V, superficie de contacto: Au, tipo de conexión del contacto: Hembra, número de potenciales: 12, número de filas: 1, número de polos: 12, número de conexiones: 12, familia de artículos: SMSTB 2,5/..-ST, paso: 5,08 mm, tipo de conexión: Conexión por tornillo con cápsula de tracción, forma de sujeción de tornillos: L Philipps-Recess con ranura longitudinal, dirección de conexión conductor/placa de circuito impreso: -45 °, gancho de sujeción: - Gancho de sujeción, sistema enchufable: COMBICON MSTB 2,5, bloqueo: sin, tipo de sujeción: no, tipo de embalaje: empaquetado en caja | 2151.68 | 100 | AA | PCB Connectors (PCC) | AAC | AACAGL | 50 | 50 | NO | PC | F | 22,75 | G | 93 | 181 | 116 | MM | 4046356983396 | 85366990 | PL | EC002638 | Imagen | Catálogo
1834863 | SMSTB 2,5/12-ST-5,08 AU BD:25H | Conector para placa de circuito impreso | Conector de placa de circuito impreso, sección nominal: 2,5 mm², color: verde, corriente nominal: 12 A, tensión nominal (III/2): 320 V, superficie de contacto: Au, tipo de conexión del contacto: Hembra, número de potenciales: 12, número de filas: 1, número de polos: 12, número de conexiones: 12, familia de artículos: SMSTB 2,5/..-ST, paso: 5,08 mm, tipo de conexión: Conexión por tornillo con cápsula de tracción, forma de sujeción de tornillos: L Philipps-Recess con ranura longitudinal, dirección de conexión conductor/placa de circuito impreso: -45 °, gancho de sujeción: - Gancho de sujeción, sistema enchufable: COMBICON MSTB 2,5, bloqueo: sin, tipo de sujeción: no, tipo de embalaje: empaquetado en caja | 2151.68 | 100 | AA | PCB Connectors (PCC) | AAC | AACAGL | 50 | 50 | NO | PC | F | 22,71 | G | 93 | 181 | 116 | MM | 4055626002606 | 85366990 | PL | EC002638 | Imagen | Catálogo
1834876 | SMSTB 2,5/12-ST-5,08 AU BD:29H | Conector para placa de circuito impreso | Conector de placa de circuito impreso, sección nominal: 2,5 mm², color: verde, corriente nominal: 12 A, tensión nominal (III/2): 320 V, superficie de contacto: Au, tipo de conexión del contacto: Hembra, número de potenciales: 12, número de filas: 1, número de polos: 12, número de conexiones: 12, familia de artículos: SMSTB 2,5/..-ST, paso: 5,08 mm, tipo de conexión: Conexión por tornillo con cápsula de tracción, forma de sujeción de tornillos: L Philipps-Recess con ranura longitudinal, dirección de conexión conductor/placa de circuito impreso: -45 °, gancho de sujeción: - Gancho de sujeción, sistema enchufable: COMBICON MSTB 2,5, bloqueo: sin, tipo de sujeción: no, tipo de embalaje: empaquetado en caja | 2151.68 | 100 | AA | PCB Connectors (PCC) | AAC | AACAGL | 50 | 50 | NO | PC | F | 22,66 | G | 93 | 181 | 116 | MM | 4055626002613 | 85366990 | PL | EC002638 | Imagen | Catálogo
1834818 | SMSTB 2,5/12-ST-5,08 AU BD:5H | Conector para placa de circuito impreso | Conector de placa de circuito impreso, sección nominal: 2,5 mm², color: verde, corriente nominal: 12 A, tensión nominal (III/2): 320 V, superficie de contacto: Au, tipo de conexión del contacto: Hembra, número de potenciales: 12, número de filas: 1, número de polos: 12, número de conexiones: 12, familia de artículos: SMSTB 2,5/..-ST, paso: 5,08 mm, tipo de conexión: Conexión por tornillo con cápsula de tracción, forma de sujeción de tornillos: L Ranura longitudinal, dirección de conexión conductor/placa de circuito impreso: -45 °, gancho de sujeción: - Gancho de sujeción, sistema enchufable: COMBICON MSTB 2,5, bloqueo: sin, tipo de sujeción: no, tipo de embalaje: empaquetado en caja | 2151.68 | 100 | AA | PCB Connectors (PCC) | AAC | AACAGL | 50 | 50 | NO | PC | F | 22,75 | G | 93 | 181 | 116 | MM | 4055626002361 | 85366990 | PL | EC002638 | Imagen | Catálogo
1834821 | SMSTB 2,5/12-ST-5,08 AU BD:9H | Conector para placa de circuito impreso | Conector de placa de circuito impreso, sección nominal: 2,5 mm², color: verde, corriente nominal: 12 A, tensión nominal (III/2): 320 V, superficie de contacto: Au, tipo de conexión del contacto: Hembra, número de potenciales: 12, número de filas: 1, número de polos: 12, número de conexiones: 12, familia de artículos: SMSTB 2,5/..-ST, paso: 5,08 mm, tipo de conexión: Conexión por tornillo con cápsula de tracción, forma de sujeción de tornillos: L Philipps-Recess con ranura longitudinal, dirección de conexión conductor/placa de circuito impreso: -45 °, gancho de sujeción: - Gancho de sujeción, sistema enchufable: COMBICON MSTB 2,5, bloqueo: sin, tipo de sujeción: no, tipo de embalaje: empaquetado en caja | 2151.68 | 100 | AA | PCB Connectors (PCC) | AAC | AACAGL | 50 | 50 | NO | PC | F | 22,70 | G | 93 | 181 | 116 | MM | 4055626002378 | 85366990 | PL | EC002638 | Imagen | Catálogo
1709852 | SMSTB 2,5/12-ST-5,08 BD2:+- SO | Conector para placa de circuito impreso | Conector de placa de circuito impreso, sección nominal: 2,5 mm², color: verde, corriente nominal: 12 A, tensión nominal (III/2): 320 V, superficie de contacto: Sn, tipo de conexión del contacto: Hembra, número de potenciales: 12, número de filas: 1, número de polos: 12, número de conexiones: 12, familia de artículos: SMSTB 2,5/..-ST, paso: 5,08 mm, tipo de conexión: Conexión por tornillo con cápsula de tracción, forma de sujeción de tornillos: L Ranura longitudinal, dirección de conexión conductor/placa de circuito impreso: -45 °, gancho de sujeción: - Gancho de sujeción, sistema enchufable: COMBICON MSTB 2,5, bloqueo: sin, tipo de sujeción: sin, tipo de embalaje: empaquetado en caja | 1455.68 | 100 | AA | PCB Connectors (PCC) | AAC | AACAGL | 50 | 50 | NO | PC |  | 22,70 | G | 93 | 179 | 116 | MM | 4055626120485 | 85366990 | PL | EC002638 | Imagen | Catálogo
1838543 | SMSTB 2,5/12-ST-5,08 BK | Conector para placa de circuito impreso | Conector de placa de circuito impreso, sección nominal: 2,5 mm², color: negro, corriente nominal: 12 A, tensión nominal (III/2): 320 V, superficie de contacto: Sn, tipo de conexión del contacto: Hembra, número de potenciales: 12, número de filas: 1, número de polos: 12, número de conexiones: 12, familia de artículos: SMSTB 2,5/..-ST, paso: 5,08 mm, tipo de conexión: Conexión por tornillo con cápsula de tracción, forma de sujeción de tornillos: L Philipps-Recess con ranura longitudinal, dirección de conexión conductor/placa de circuito impreso: -45 °, gancho de sujeción: - Gancho de sujeción, sistema enchufable: COMBICON MSTB 2,5, bloqueo: sin, tipo de sujeción: sin, tipo de embalaje: empaquetado en caja | 1355.69 | 100 | AA | PCB Connectors (PCC) | AAC | AACAGL | 50 | 2000 | NO | PC | F | 23,22 | G | 93 | 181 | 116 | MM | 4017918263126 | 85366990 | PL | EC002638 | Imagen | Catálogo
1709853 | SMSTB 2,5/12-ST-5,08BD2:S1S2SO | Conector para placa de circuito impreso | Conector de placa de circuito impreso, sección nominal: 2,5 mm², color: verde, corriente nominal: 12 A, tensión nominal (III/2): 320 V, superficie de contacto: Sn, tipo de conexión del contacto: Hembra, número de potenciales: 12, número de filas: 1, número de polos: 12, número de conexiones: 12, familia de artículos: SMSTB 2,5/..-ST, paso: 5,08 mm, tipo de conexión: Conexión por tornillo con cápsula de tracción, forma de sujeción de tornillos: L Ranura longitudinal, dirección de conexión conductor/placa de circuito impreso: -45 °, gancho de sujeción: - Gancho de sujeción, sistema enchufable: COMBICON MSTB 2,5, bloqueo: sin, tipo de sujeción: sin, tipo de embalaje: empaquetado en caja | 1455.68 | 100 | AA | PCB Connectors (PCC) | AAC | AACAGL | 50 | 50 | NO | PC |  | 22,63 | G | 93 | 179 | 114 | MM | 4055626120478 | 85366990 | PL | EC002638 | Imagen | Catálogo
1970977 | SMSTB 2,5/12-STF | Conector para placa de circuito impreso | Conector de placa de circuito impreso, sección nominal: 2,5 mm², color: verde, corriente nominal: 12 A, tensión nominal (III/2): 320 V, superficie de contacto: Sn, tipo de conexión del contacto: Hembra, número de potenciales: 12, número de filas: 1, número de polos: 12, número de conexiones: 12, familia de artículos: SMSTB 2,5/..-STF, paso: 5 mm, tipo de conexión: Conexión por tornillo con cápsula de tracción, forma de sujeción de tornillos: L Ranura longitudinal, dirección de conexión conductor/placa de circuito impreso: -45 °, gancho de sujeción: - Gancho de sujeción, sistema enchufable: COMBICON MSTB 2,5, bloqueo: Bloqueo por tornillo, tipo de sujeción: Sujeción aérea (tornillo), tipo de embalaje: empaquetado en caja | 1369.98 | 100 | AA | PCB Connectors (PCC) | AAC | AACAFL | 50 | 50 | NO | PC | F | 24,00 | G | 93 | 181 | 116 | MM | 4017918931117 | 85366990 | PL | EC002638 | Imagen | Catálogo
1971167 | SMSTB 2,5/12-STF-5,08 | Conector para placa de circuito impreso | Conector de placa de circuito impreso, sección nominal: 2,5 mm², color: verde, corriente nominal: 12 A, tensión nominal (III/2): 320 V, superficie de contacto: Sn, tipo de conexión del contacto: Hembra, número de potenciales: 12, número de filas: 1, número de polos: 12, número de conexiones: 12, familia de artículos: SMSTB 2,5/..-STF, paso: 5,08 mm, tipo de conexión: Conexión por tornillo con cápsula de tracción, forma de sujeción de tornillos: L Ranura longitudinal, dirección de conexión conductor/placa de circuito impreso: -45 °, gancho de sujeción: - Gancho de sujeción, sistema enchufable: COMBICON MSTB 2,5, bloqueo: Bloqueo por tornillo, tipo de sujeción: Sujeción aérea (tornillo), tipo de embalaje: empaquetado en caja | 1369.98 | 100 | AA | PCB Connectors (PCC) | AAC | AACAGM | 50 | 50 | NO | PC |  | 24,00 | G | 92 | 179 | 115 | MM | 4017918931308 | 85366990 | PL | EC002638 | Imagen | Catálogo
1813965 | SMSTB 2,5/12-STF-5,08 AUBD-GSO | Conector para placa de circuito impreso | Conector de placa de circuito impreso, sección nominal: 2,5 mm², color: verde, corriente nominal: 12 A, tensión nominal (III/2): 320 V, superficie de contacto: Au, tipo de conexión del contacto: Hembra, número de potenciales: 12, número de filas: 1, número de polos: 12, número de conexiones: 12, familia de artículos: SMSTB 2,5/..-STF, paso: 5,08 mm, tipo de conexión: Conexión por tornillo con cápsula de tracción, forma de sujeción de tornillos: L Ranura longitudinal, dirección de conexión conductor/placa de circuito impreso: -45 °, gancho de sujeción: - Gancho de sujeción, sistema enchufable: COMBICON MSTB 2,5, bloqueo: Bloqueo por tornillo, tipo de sujeción: Sujeción aérea (tornillo), tipo de embalaje: empaquetado en caja | 2265.95 | 100 | AA | PCB Connectors (PCC) | AAC | AACAGM | 50 | 1 | SÍ | PC | F | 23,78 | G | 93 | 181 | 116 | MM | 4046356880930 | 85366990 | PL | EC002638 | Imagen | Catálogo
1768321 | SMSTB 2,5/12-STFS59-5,08AU SEL | Conector para placa de circuito impreso | Conector de placa de circuito impreso, sección nominal: 2,5 mm², color: verde, corriente nominal: 12 A, superficie de contacto: Au, tipo de conexión del contacto: Hembra, número de potenciales: 12, número de filas: 1, número de polos: 12, número de conexiones: 12, familia de artículos: SMSTB 2,5/..-STFS59, paso: 5,08 mm, tipo de conexión: Conexión por tornillo con cápsula de tracción, forma de sujeción de tornillos: L Ranura longitudinal, dirección de conexión conductor/placa de circuito impreso: -45 °, gancho de sujeción: - sin gancho de sujeción, sistema enchufable: COMBICON MSTB 2,5, bloqueo: Bloqueo por tornillo, tipo de sujeción: Sujeción aérea (tornillo), tipo de embalaje: empaquetado en caja | 2177.87 | 100 | AA | PCB Connectors (PCC) | AAH | AAHGGC | 50 | 50 | NO | PC |  | 23,65 | G | 93 | 181 | 116 | MM | 4046356440936 | 85366990 | PL | EC002638 |  | Catálogo
1769573 | SMSTB 2,5/13-G-5,08 | Carcasa de base para placa de circuito impreso | Carcasa base placa de circuito impreso, sección nominal: 2,5 mm², color: verde, corriente nominal: 12 A, tensión nominal (III/2): 320 V, superficie de contacto: Sn, tipo de conexión del contacto: Macho, número de potenciales: 13, número de filas: 1, número de polos: 13, número de conexiones: 13, familia de artículos: SMSTB 2,5/..-G, paso: 5,08 mm, montaje: Soldadura por ola, disposición de pines: Disposición de pines lineal, longitud del pin [P]: 3,5 mm, número de pines de soldadura por potencial: 1, sistema enchufable: COMBICON MSTB 2,5, Orientación de la cara enchufable: Estándar, bloqueo: sin, tipo de sujeción: sin, tipo de embalaje: empaquetado en caja | 442.3 | 100 | AA | PCB Connectors (PCC) | AAC | AACSHJ | 50 | 50 | NO | PC | F | 7,16 | G | 93 | 136 | 114 | MM | 4017918034894 | 85366930 | PL | EC002637 | Imagen | Catálogo
1768862 | SMSTB 2,5/13-ST | Conector para placa de circuito impreso | Conector de placa de circuito impreso, sección nominal: 2,5 mm², color: verde, corriente nominal: 12 A, tensión nominal (III/2): 320 V, superficie de contacto: Sn, tipo de conexión del contacto: Hembra, número de potenciales: 13, número de filas: 1, número de polos: 13, número de conexiones: 13, familia de artículos: SMSTB 2,5/..-ST, paso: 5 mm, tipo de conexión: Conexión por tornillo con cápsula de tracción, forma de sujeción de tornillos: L Ranura longitudinal, dirección de conexión conductor/placa de circuito impreso: -45 °, gancho de sujeción: - Gancho de sujeción, sistema enchufable: COMBICON MSTB 2,5, bloqueo: sin, tipo de sujeción: sin, tipo de embalaje: empaquetado en caja | 1468.18 | 100 | AA | PCB Connectors (PCC) | AAC | AACAFK | 50 | 50 | NO | PC | F | 24,81 | G | 93 | 181 | 116 | MM | 4017918034221 | 85366990 | PL | EC002638 | Imagen | Catálogo
1826393 | SMSTB 2,5/13-ST-5,08 | Conector para placa de circuito impreso | Conector de placa de circuito impreso, sección nominal: 2,5 mm², color: verde, corriente nominal: 12 A, tensión nominal (III/2): 320 V, superficie de contacto: Sn, tipo de conexión del contacto: Hembra, número de potenciales: 13, número de filas: 1, número de polos: 13, número de conexiones: 13, familia de artículos: SMSTB 2,5/..-ST, paso: 5,08 mm, tipo de conexión: Conexión por tornillo con cápsula de tracción, forma de sujeción de tornillos: L Ranura longitudinal, dirección de conexión conductor/placa de circuito impreso: -45 °, gancho de sujeción: - Gancho de sujeción, sistema enchufable: COMBICON MSTB 2,5, bloqueo: sin, tipo de sujeción: sin, tipo de embalaje: empaquetado en caja | 1468.18 | 100 | AA | PCB Connectors (PCC) | AAC | AACAGL | 50 | 50 | NO | PC |  | 24,32 | G | 96 | 180 | 116 | MM | 4017918122140 | 85366990 | PL | EC002638 | Imagen | Catálogo
1229643 | SMSTB 2,5/13-ST-5,08 AU | Conector para placa de circuito impreso | Conector de placa de circuito impreso, sección nominal: 2,5 mm², color: verde, corriente nominal: 12 A, tensión nominal (III/2): 320 V, superficie de contacto: Au, tipo de conexión del contacto: Hembra, número de filas: 1, número de polos: 13, familia de artículos: SMSTB 2,5/..-ST, paso: 5,08 mm, tipo de conexión: Conexión por tornillo con cápsula de tracción, forma de sujeción de tornillos: L Ranura longitudinal, dirección de conexión conductor/placa de circuito impreso: -45 °, gancho de sujeción: - Gancho de sujeción, sistema enchufable: COMBICON MSTB 2,5, bloqueo: sin, tipo de sujeción: no, tipo de embalaje: empaquetado en caja | 2330.5 | 100 | AA | PCB Connectors (PCC) | AAC | AACAGL | 50 | 1000 | NO | PC | F | 24,32 | G | 93 | 181 | 116 | MM | 4063151325817 | 85366990 | PL | EC002638 | Imagen | Catálogo
1970980 | SMSTB 2,5/13-STF | Conector para placa de circuito impreso | Conector de placa de circuito impreso, sección nominal: 2,5 mm², color: verde, corriente nominal: 12 A, tensión nominal (III/2): 320 V, superficie de contacto: Sn, tipo de conexión del contacto: Hembra, número de potenciales: 13, número de filas: 1, número de polos: 13, número de conexiones: 13, familia de artículos: SMSTB 2,5/..-STF, paso: 5 mm, tipo de conexión: Conexión por tornillo con cápsula de tracción, forma de sujeción de tornillos: L Ranura longitudinal, dirección de conexión conductor/placa de circuito impreso: -45 °, gancho de sujeción: - Gancho de sujeción, sistema enchufable: COMBICON MSTB 2,5, bloqueo: Bloqueo por tornillo, tipo de sujeción: Sujeción aérea (tornillo), tipo de embalaje: empaquetado en caja | 1482.46 | 100 | AA | PCB Connectors (PCC) | AAC | AACAFL | 50 | 50 | NO | PC | F | 26,00 | G | 93 | 181 | 116 | MM | 4017918931124 | 85366990 | PL | EC002638 | Imagen | Catálogo
1971170 | SMSTB 2,5/13-STF-5,08 | Conector para placa de circuito impreso | Conector de placa de circuito impreso, sección nominal: 2,5 mm², color: verde, corriente nominal: 12 A, tensión nominal (III/2): 320 V, superficie de contacto: Sn, tipo de conexión del contacto: Hembra, número de potenciales: 13, número de filas: 1, número de polos: 13, número de conexiones: 13, familia de artículos: SMSTB 2,5/..-STF, paso: 5,08 mm, tipo de conexión: Conexión por tornillo con cápsula de tracción, forma de sujeción de tornillos: L Ranura longitudinal, dirección de conexión conductor/placa de circuito impreso: -45 °, gancho de sujeción: - Gancho de sujeción, sistema enchufable: COMBICON MSTB 2,5, bloqueo: Bloqueo por tornillo, tipo de sujeción: Sujeción aérea (tornillo), tipo de embalaje: empaquetado en caja | 1482.46 | 100 | AA | PCB Connectors (PCC) | AAC | AACAGM | 50 | 50 | NO | PC | F | 25,64 | G | 93 | 181 | 116 | MM | 4017918931315 | 85366990 | PL | EC002638 | Imagen | Catálogo
1769586 | SMSTB 2,5/14-G-5,08 | Carcasa de base para placa de circuito impreso | Carcasa base placa de circuito impreso, sección nominal: 2,5 mm², color: verde, corriente nominal: 12 A, tensión nominal (III/2): 320 V, superficie de contacto: Sn, tipo de conexión del contacto: Macho, número de potenciales: 14, número de filas: 1, número de polos: 14, número de conexiones: 14, familia de artículos: SMSTB 2,5/..-G, paso: 5,08 mm, montaje: Soldadura por ola, disposición de pines: Disposición de pines lineal, longitud del pin [P]: 3,5 mm, número de pines de soldadura por potencial: 1, sistema enchufable: COMBICON MSTB 2,5, Orientación de la cara enchufable: Estándar, bloqueo: sin, tipo de sujeción: sin, tipo de embalaje: empaquetado en caja | 475.86 | 100 | AA | PCB Connectors (PCC) | AAC | AACSHJ | 50 | 2000 | NO | PC | F | 7,64 | G | 93 | 136 | 114 | MM | 4017918034900 | 85366930 | PL | EC002637 | Imagen | Catálogo
1768875 | SMSTB 2,5/14-ST | Conector para placa de circuito impreso | Conector de placa de circuito impreso, sección nominal: 2,5 mm², color: verde, corriente nominal: 12 A, tensión nominal (III/2): 320 V, superficie de contacto: Sn, tipo de conexión del contacto: Hembra, número de potenciales: 14, número de filas: 1, número de polos: 14, número de conexiones: 14, familia de artículos: SMSTB 2,5/..-ST, paso: 5 mm, tipo de conexión: Conexión por tornillo con cápsula de tracción, forma de sujeción de tornillos: L Ranura longitudinal, dirección de conexión conductor/placa de circuito impreso: -45 °, gancho de sujeción: - Gancho de sujeción, sistema enchufable: COMBICON MSTB 2,5, bloqueo: sin, tipo de sujeción: sin, tipo de embalaje: empaquetado en caja | 1580.65 | 100 | AA | PCB Connectors (PCC) | AAC | AACAFK | 50 | 2000 | NO | PC | F | 26,39 | G | 93 | 181 | 116 | MM | 4017918034238 | 85366990 | PL | EC002638 | Imagen | Catálogo
1826403 | SMSTB 2,5/14-ST-5,08 | Conector para placa de circuito impreso | Conector de placa de circuito impreso, sección nominal: 2,5 mm², color: verde, corriente nominal: 12 A, tensión nominal (III/2): 320 V, superficie de contacto: Sn, tipo de conexión del contacto: Hembra, número de potenciales: 14, número de filas: 1, número de polos: 14, número de conexiones: 14, familia de artículos: SMSTB 2,5/..-ST, paso: 5,08 mm, tipo de conexión: Conexión por tornillo con cápsula de tracción, forma de sujeción de tornillos: L Ranura longitudinal, dirección de conexión conductor/placa de circuito impreso: -45 °, gancho de sujeción: - Gancho de sujeción, sistema enchufable: COMBICON MSTB 2,5, bloqueo: sin, tipo de sujeción: sin, tipo de embalaje: empaquetado en caja | 1580.65 | 100 | AA | PCB Connectors (PCC) | AAC | AACAGL | 50 | 50 | NO | PC | F | 27,07 | G | 93 | 181 | 116 | MM | 4017918122157 | 85366990 | PL | EC002638 | Imagen | Catálogo
1970993 | SMSTB 2,5/14-STF | Conector para placa de circuito impreso | Conector de placa de circuito impreso, sección nominal: 2,5 mm², color: verde, corriente nominal: 12 A, tensión nominal (III/2): 320 V, superficie de contacto: Sn, tipo de conexión del contacto: Hembra, número de potenciales: 14, número de filas: 1, número de polos: 14, número de conexiones: 14, familia de artículos: SMSTB 2,5/..-STF, paso: 5 mm, tipo de conexión: Conexión por tornillo con cápsula de tracción, forma de sujeción de tornillos: L Ranura longitudinal, dirección de conexión conductor/placa de circuito impreso: -45 °, gancho de sujeción: - Gancho de sujeción, sistema enchufable: COMBICON MSTB 2,5, bloqueo: Bloqueo por tornillo, tipo de sujeción: Sujeción aérea (tornillo), tipo de embalaje: empaquetado en caja | 1594.94 | 100 | AA | PCB Connectors (PCC) | AAC | AACAFL | 50 | 2000 | NO | PC | F | 27,75 | G | 93 | 181 | 116 | MM | 4017918931131 | 85366990 | PL | EC002638 | Imagen | Catálogo
1971183 | SMSTB 2,5/14-STF-5,08 | Conector para placa de circuito impreso | Conector de placa de circuito impreso, sección nominal: 2,5 mm², color: verde, corriente nominal: 12 A, tensión nominal (III/2): 320 V, superficie de contacto: Sn, tipo de conexión del contacto: Hembra, número de potenciales: 14, número de filas: 1, número de polos: 14, número de conexiones: 14, familia de artículos: SMSTB 2,5/..-STF, paso: 5,08 mm, tipo de conexión: Conexión por tornillo con cápsula de tracción, forma de sujeción de tornillos: L Ranura longitudinal, dirección de conexión conductor/placa de circuito impreso: -45 °, gancho de sujeción: - Gancho de sujeción, sistema enchufable: COMBICON MSTB 2,5, bloqueo: Bloqueo por tornillo, tipo de sujeción: Sujeción aérea (tornillo), tipo de embalaje: empaquetado en caja | 1594.94 | 100 | AA | PCB Connectors (PCC) | AAC | AACAGM | 50 | 50 | NO | PC |  | 27,48 | G | 92 | 179 | 115 | MM | 4017918931322 | 85366990 | PL | EC002638 | Imagen | Catálogo
1769366 | SMSTB 2,5/15-G | Carcasa de base para placa de circuito impreso | Carcasa base placa de circuito impreso, sección nominal: 2,5 mm², color: verde, corriente nominal: 12 A, tensión nominal (III/2): 320 V, superficie de contacto: Sn, tipo de conexión del contacto: Macho, número de potenciales: 15, número de filas: 1, número de polos: 15, número de conexiones: 15, familia de artículos: SMSTB 2,5/..-G, paso: 5 mm, montaje: Soldadura por ola, disposición de pines: Disposición de pines lineal, longitud del pin [P]: 3,5 mm, número de pines de soldadura por potencial: 1, sistema enchufable: COMBICON MSTB 2,5, Orientación de la cara enchufable: Estándar, bloqueo: sin, tipo de sujeción: sin, tipo de embalaje: empaquetado en caja | 509.43 | 100 | AA | PCB Connectors (PCC) | AAC | AACSGN | 50 | 50 | NO | PC | F | 10,00 | G | 93 | 136 | 114 | MM | 4017918034689 | 85366930 | PL | EC002637 | Imagen | Catálogo
1769599 | SMSTB 2,5/15-G-5,08 | Carcasa de base para placa de circuito impreso | Carcasa base placa de circuito impreso, sección nominal: 2,5 mm², color: verde, corriente nominal: 12 A, tensión nominal (III/2): 320 V, superficie de contacto: Sn, tipo de conexión del contacto: Macho, número de potenciales: 15, número de filas: 1, número de polos: 15, número de conexiones: 15, familia de artículos: SMSTB 2,5/..-G, paso: 5,08 mm, montaje: Soldadura por ola, disposición de pines: Disposición de pines lineal, longitud del pin [P]: 3,5 mm, número de pines de soldadura por potencial: 1, sistema enchufable: COMBICON MSTB 2,5, Orientación de la cara enchufable: Estándar, bloqueo: sin, tipo de sujeción: sin, tipo de embalaje: empaquetado en caja | 509.43 | 100 | AA | PCB Connectors (PCC) | AAC | AACSHJ | 50 | 50 | NO | PC | F | 10,17 | G | 93 | 136 | 114 | MM | 4017918034917 | 85366930 | PL | EC002637 | Imagen | Catálogo
1768888 | SMSTB 2,5/15-ST | Conector para placa de circuito impreso | Conector de placa de circuito impreso, sección nominal: 2,5 mm², color: verde, corriente nominal: 12 A, tensión nominal (III/2): 320 V, superficie de contacto: Sn, tipo de conexión del contacto: Hembra, número de potenciales: 15, número de filas: 1, número de polos: 15, número de conexiones: 15, familia de artículos: SMSTB 2,5/..-ST, paso: 5 mm, tipo de conexión: Conexión por tornillo con cápsula de tracción, forma de sujeción de tornillos: L Ranura longitudinal, dirección de conexión conductor/placa de circuito impreso: -45 °, gancho de sujeción: - Gancho de sujeción, sistema enchufable: COMBICON MSTB 2,5, bloqueo: sin, tipo de sujeción: sin, tipo de embalaje: empaquetado en caja | 1693.14 | 100 | AA | PCB Connectors (PCC) | AAC | AACAFK | 50 | 50 | NO | PC | F | 28,41 | G | 93 | 181 | 116 | MM | 4017918034245 | 85366990 | PL | EC002638 | Imagen | Catálogo
1826416 | SMSTB 2,5/15-ST-5,08 | Conector para placa de circuito impreso | Conector de placa de circuito impreso, sección nominal: 2,5 mm², color: verde, corriente nominal: 12 A, tensión nominal (III/2): 320 V, superficie de contacto: Sn, tipo de conexión del contacto: Hembra, número de potenciales: 15, número de filas: 1, número de polos: 15, número de conexiones: 15, familia de artículos: SMSTB 2,5/..-ST, paso: 5,08 mm, tipo de conexión: Conexión por tornillo con cápsula de tracción, forma de sujeción de tornillos: L Ranura longitudinal, dirección de conexión conductor/placa de circuito impreso: -45 °, gancho de sujeción: - Gancho de sujeción, sistema enchufable: COMBICON MSTB 2,5, bloqueo: sin, tipo de sujeción: sin, tipo de embalaje: empaquetado en caja | 1693.14 | 100 | AA | PCB Connectors (PCC) | AAC | AACAGL | 50 | 50 | NO | PC | F | 28,93 | G | 93 | 181 | 116 | MM | 4017918122164 | 85366990 | PL | EC002638 | Imagen | Catálogo
1851591 | SMSTB 2,5/15-ST-5,08 BK UNG. | Conector para placa de circuito impreso | Conector de placa de circuito impreso, sección nominal: 2,5 mm², color: negro, corriente nominal: 12 A, tensión nominal (III/2): 320 V, superficie de contacto: Sn, tipo de conexión del contacto: Hembra, número de potenciales: 15, número de filas: 1, número de polos: 15, número de conexiones: 15, familia de artículos: SMSTB 2,5/..-ST, paso: 5,08 mm, tipo de conexión: Conexión por tornillo con cápsula de tracción, forma de sujeción de tornillos: L Ranura longitudinal, dirección de conexión conductor/placa de circuito impreso: -45 °, gancho de sujeción: - Gancho de sujeción, sistema enchufable: COMBICON MSTB 2,5, bloqueo: sin, tipo de sujeción: sin, tipo de embalaje: empaquetado en caja | 1693.14 | 100 | AA | PCB Connectors (PCC) | AAC | AACAGL | 50 | 50 | NO | PC | F | 20,25 | G | 93 | 181 | 116 | MM | 4017918315757 | 85366990 | PL | EC002638 | Imagen | Catálogo
1971002 | SMSTB 2,5/15-STF | Conector para placa de circuito impreso | Conector de placa de circuito impreso, sección nominal: 2,5 mm², color: verde, corriente nominal: 12 A, tensión nominal (III/2): 320 V, superficie de contacto: Sn, tipo de conexión del contacto: Hembra, número de potenciales: 15, número de filas: 1, número de polos: 15, número de conexiones: 15, familia de artículos: SMSTB 2,5/..-STF, paso: 5 mm, tipo de conexión: Conexión por tornillo con cápsula de tracción, forma de sujeción de tornillos: L Ranura longitudinal, dirección de conexión conductor/placa de circuito impreso: -45 °, gancho de sujeción: - Gancho de sujeción, sistema enchufable: COMBICON MSTB 2,5, bloqueo: Bloqueo por tornillo, tipo de sujeción: Sujeción aérea (tornillo), tipo de embalaje: empaquetado en caja | 1707.42 | 100 | AA | PCB Connectors (PCC) | AAC | AACAFL | 50 | 50 | NO | PC | F | 28,75 | G | 93 | 181 | 116 | MM | 4017918931148 | 85366990 | PL | EC002638 | Imagen | Catálogo
1971196 | SMSTB 2,5/15-STF-5,08 | Conector para placa de circuito impreso | Conector de placa de circuito impreso, sección nominal: 2,5 mm², color: verde, corriente nominal: 12 A, tensión nominal (III/2): 320 V, superficie de contacto: Sn, tipo de conexión del contacto: Hembra, número de potenciales: 15, número de filas: 1, número de polos: 15, número de conexiones: 15, familia de artículos: SMSTB 2,5/..-STF, paso: 5,08 mm, tipo de conexión: Conexión por tornillo con cápsula de tracción, forma de sujeción de tornillos: L Ranura longitudinal, dirección de conexión conductor/placa de circuito impreso: -45 °, gancho de sujeción: - Gancho de sujeción, sistema enchufable: COMBICON MSTB 2,5, bloqueo: Bloqueo por tornillo, tipo de sujeción: Sujeción aérea (tornillo), tipo de embalaje: empaquetado en caja | 1707.42 | 100 | AA | PCB Connectors (PCC) | AAC | AACAGM | 50 | 50 | NO | PC |  | 29,49 | G | 95 | 179 | 115 | MM | 4017918931339 | 85366990 | PL | EC002638 | Imagen | Catálogo
1805481 | SMSTB 2,5/15-STF-5,08 AU | Conector para placa de circuito impreso | Conector de placa de circuito impreso, sección nominal: 2,5 mm², color: verde, corriente nominal: 12 A, tensión nominal (III/2): 320 V, superficie de contacto: Sn, tipo de conexión del contacto: Hembra, número de potenciales: 15, número de filas: 1, número de polos: 15, número de conexiones: 15, familia de artículos: SMSTB 2,5/..-STF, paso: 5,08 mm, tipo de conexión: Conexión por tornillo con cápsula de tracción, forma de sujeción de tornillos: L Ranura longitudinal, dirección de conexión conductor/placa de circuito impreso: -45 °, gancho de sujeción: - Gancho de sujeción, sistema enchufable: COMBICON MSTB 2,5, bloqueo: Bloqueo por tornillo, tipo de sujeción: Sujeción aérea (tornillo), tipo de embalaje: empaquetado en caja | 2702.41 | 100 | AA | PCB Connectors (PCC) | AAC | AACAGM | 50 | 500 | NO | PC | F | 29,49 | G | 93 | 181 | 116 | MM | 4055626370941 | 85366990 | PL | EC002638 | Imagen | Catálogo
1769609 | SMSTB 2,5/16-G-5,08 | Carcasa de base para placa de circuito impreso | Carcasa base placa de circuito impreso, sección nominal: 2,5 mm², color: verde, corriente nominal: 12 A, tensión nominal (III/2): 320 V, superficie de contacto: Sn, tipo de conexión del contacto: Macho, número de potenciales: 16, número de filas: 1, número de polos: 16, número de conexiones: 16, familia de artículos: SMSTB 2,5/..-G, paso: 5,08 mm, montaje: Soldadura por ola, disposición de pines: Disposición de pines lineal, longitud del pin [P]: 3,5 mm, número de pines de soldadura por potencial: 1, sistema enchufable: COMBICON MSTB 2,5, Orientación de la cara enchufable: Estándar, bloqueo: sin, tipo de sujeción: sin, tipo de embalaje: empaquetado en caja | 542.99 | 100 | AA | PCB Connectors (PCC) | AAC | AACSHJ | 50 | 50 | NO | PC | F | 8,83 | G | 93 | 136 | 114 | MM | 4017918034924 | 85366930 | PL | EC002637 | Imagen | Catálogo
1845658 | SMSTB 2,5/16-G-5,08 BD:1-16 | Carcasa de base para placa de circuito impreso | Carcasa base placa de circuito impreso, sección nominal: 2,5 mm², color: verde, corriente nominal: 12 A, tensión nominal (III/2): 320 V, superficie de contacto: Sn, tipo de conexión del contacto: Macho, número de potenciales: 16, número de filas: 1, número de polos: 16, número de conexiones: 16, familia de artículos: SMSTB 2,5/..-G, paso: 5,08 mm, montaje: Soldadura por ola, disposición de pines: Disposición de pines lineal, longitud del pin [P]: 3,3 mm, número de pines de soldadura por potencial: 1, sistema enchufable: COMBICON MSTB 2,5, Orientación de la cara enchufable: Estándar, bloqueo: sin, tipo de sujeción: sin, tipo de embalaje: empaquetado en caja | 676.3 | 100 | AA | PCB Connectors (PCC) | AAC | AACSHJ | 50 | 50 | NO | PC | F | 8,70 | G | 93 | 136 | 114 | MM | 4046356977418 | 85366930 | PL | EC002637 | Imagen | Catálogo
1768891 | SMSTB 2,5/16-ST | Conector para placa de circuito impreso | Conector de placa de circuito impreso, sección nominal: 2,5 mm², color: verde, corriente nominal: 12 A, tensión nominal (III/2): 320 V, superficie de contacto: Sn, tipo de conexión del contacto: Hembra, número de potenciales: 16, número de filas: 1, número de polos: 16, número de conexiones: 16, familia de artículos: SMSTB 2,5/..-ST, paso: 5 mm, tipo de conexión: Conexión por tornillo con cápsula de tracción, forma de sujeción de tornillos: L Ranura longitudinal, dirección de conexión conductor/placa de circuito impreso: -45 °, gancho de sujeción: - Gancho de sujeción, sistema enchufable: COMBICON MSTB 2,5, bloqueo: sin, tipo de sujeción: sin, tipo de embalaje: empaquetado en caja | 1805.61 | 100 | AA | PCB Connectors (PCC) | AAC | AACAFK | 50 | 50 | NO | PC | F | 29,80 | G | 91 | 271 | 114 | MM | 4017918034252 | 85366990 | PL | EC002638 | Imagen | Catálogo
1826429 | SMSTB 2,5/16-ST-5,08 | Conector para placa de circuito impreso | Conector de placa de circuito impreso, sección nominal: 2,5 mm², color: verde, corriente nominal: 12 A, tensión nominal (III/2): 320 V, superficie de contacto: Sn, tipo de conexión del contacto: Hembra, número de potenciales: 16, número de filas: 1, número de polos: 16, número de conexiones: 16, familia de artículos: SMSTB 2,5/..-ST, paso: 5,08 mm, tipo de conexión: Conexión por tornillo con cápsula de tracción, forma de sujeción de tornillos: L Ranura longitudinal, dirección de conexión conductor/placa de circuito impreso: -45 °, gancho de sujeción: - Gancho de sujeción, sistema enchufable: COMBICON MSTB 2,5, bloqueo: sin, tipo de sujeción: sin, tipo de embalaje: empaquetado en caja | 1805.61 | 100 | AA | PCB Connectors (PCC) | AAC | AACAGL | 50 | 50 | NO | PC |  | 30,78 | G | 92 | 180 | 115 | MM | 4017918122171 | 85366990 | PL | EC002638 | Imagen | Catálogo
1875276 | SMSTB 2,5/16-ST-5,08 BK | Conector para placa de circuito impreso | Conector de placa de circuito impreso, sección nominal: 2,5 mm², color: negro, corriente nominal: 12 A, tensión nominal (III/2): 320 V, superficie de contacto: Sn, tipo de conexión del contacto: Hembra, número de potenciales: 16, número de filas: 1, número de polos: 16, número de conexiones: 16, familia de artículos: SMSTB 2,5/..-ST, paso: 5,08 mm, tipo de conexión: Conexión por tornillo con cápsula de tracción, forma de sujeción de tornillos: L Ranura longitudinal, dirección de conexión conductor/placa de circuito impreso: -45 °, gancho de sujeción: - Gancho de sujeción, sistema enchufable: COMBICON MSTB 2,5, bloqueo: sin, tipo de sujeción: sin, tipo de embalaje: empaquetado en caja | 1805.61 | 100 | AA | PCB Connectors (PCC) | AAC | AACAGL | 50 | 1000 | NO | PC | F | 29,75 | G | 93 | 181 | 116 | MM | 4046356072021 | 85366990 | PL | EC002638 | Imagen | Catálogo
1971015 | SMSTB 2,5/16-STF | Conector para placa de circuito impreso | Conector de placa de circuito impreso, sección nominal: 2,5 mm², color: verde, corriente nominal: 12 A, tensión nominal (III/2): 320 V, superficie de contacto: Sn, tipo de conexión del contacto: Hembra, número de potenciales: 16, número de filas: 1, número de polos: 16, número de conexiones: 16, familia de artículos: SMSTB 2,5/..-STF, paso: 5 mm, tipo de conexión: Conexión por tornillo con cápsula de tracción, forma de sujeción de tornillos: L Ranura longitudinal, dirección de conexión conductor/placa de circuito impreso: -45 °, gancho de sujeción: - Gancho de sujeción, sistema enchufable: COMBICON MSTB 2,5, bloqueo: Bloqueo por tornillo, tipo de sujeción: Sujeción aérea (tornillo), tipo de embalaje: empaquetado en caja | 1819.89 | 100 | AA | PCB Connectors (PCC) | AAC | AACAFL | 50 | 50 | NO | PC |  | 30,96 | G | 93 | 270 | 115 | MM | 4017918931155 | 85366990 | PL | EC002638 | Imagen | Catálogo
1971206 | SMSTB 2,5/16-STF-5,08 | Conector para placa de circuito impreso | Conector de placa de circuito impreso, sección nominal: 2,5 mm², color: verde, corriente nominal: 12 A, tensión nominal (III/2): 320 V, superficie de contacto: Sn, tipo de conexión del contacto: Hembra, número de potenciales: 16, número de filas: 1, número de polos: 16, número de conexiones: 16, familia de artículos: SMSTB 2,5/..-STF, paso: 5,08 mm, tipo de conexión: Conexión por tornillo con cápsula de tracción, forma de sujeción de tornillos: L Ranura longitudinal, dirección de conexión conductor/placa de circuito impreso: -45 °, gancho de sujeción: - Gancho de sujeción, sistema enchufable: COMBICON MSTB 2,5, bloqueo: Bloqueo por tornillo, tipo de sujeción: Sujeción aérea (tornillo), tipo de embalaje: empaquetado en caja | 1819.89 | 100 | AA | PCB Connectors (PCC) | AAC | AACAGM | 50 | 50 | NO | PC |  | 31,38 | G | 91 | 271 | 114 | MM | 4017918931346 | 85366990 | PL | EC002638 | Imagen | Catálogo
1958562 | SMSTB 2,5/16-STF-5,08 BUBD1-16 | Conector para placa de circuito impreso | Conector de placa de circuito impreso, sección nominal: 2,5 mm², color: azul, corriente nominal: 12 A, tensión nominal (III/2): 320 V, superficie de contacto: Sn, tipo de conexión del contacto: Hembra, número de potenciales: 16, número de filas: 1, número de polos: 16, número de conexiones: 16, familia de artículos: SMSTB 2,5/..-STF, paso: 5,08 mm, tipo de conexión: Conexión por tornillo con cápsula de tracción, forma de sujeción de tornillos: L Ranura longitudinal, dirección de conexión conductor/placa de circuito impreso: -45 °, gancho de sujeción: - Gancho de sujeción, sistema enchufable: COMBICON MSTB 2,5, bloqueo: sin, tipo de sujeción: sin, tipo de embalaje: empaquetado en caja | 1923.52 | 100 | AA | PCB Connectors (PCC) | AAC | AACAGM | 50 | 50 | NO | PC | F | 31,13 | G | 91 | 271 | 114 | MM | 4017918898342 | 85366990 | PL | EC002638 | Imagen | Catálogo
1958575 | SMSTB 2,5/16-STF-5,08BUBD17-32 | Conector para placa de circuito impreso | Conector de placa de circuito impreso, sección nominal: 2,5 mm², color: azul, corriente nominal: 12 A, tensión nominal (III/2): 320 V, superficie de contacto: Sn, tipo de conexión del contacto: Hembra, número de potenciales: 16, número de filas: 1, número de polos: 16, número de conexiones: 16, familia de artículos: SMSTB 2,5/..-STF, paso: 5,08 mm, tipo de conexión: Conexión por tornillo con cápsula de tracción, forma de sujeción de tornillos: L Ranura longitudinal, dirección de conexión conductor/placa de circuito impreso: -45 °, gancho de sujeción: - Gancho de sujeción, sistema enchufable: COMBICON MSTB 2,5, bloqueo: sin, tipo de sujeción: sin, tipo de embalaje: empaquetado en caja | 1923.52 | 100 | AA | PCB Connectors (PCC) | AAC | AACAGM | 50 | 50 | NO | PC | F | 30,86 | G | 91 | 271 | 114 | MM | 4017918898335 | 85366990 | PL | EC002638 | Imagen | Catálogo
1769382 | SMSTB 2,5/17-G | Carcasa de base para placa de circuito impreso | Carcasa base placa de circuito impreso, sección nominal: 2,5 mm², color: verde, corriente nominal: 12 A, tensión nominal (III/2): 320 V, superficie de contacto: Sn, tipo de conexión del contacto: Macho, número de potenciales: 17, número de filas: 1, número de polos: 17, número de conexiones: 17, familia de artículos: SMSTB 2,5/..-G, paso: 5 mm, montaje: Soldadura por ola, disposición de pines: Disposición de pines lineal, longitud del pin [P]: 3,5 mm, número de pines de soldadura por potencial: 1, sistema enchufable: COMBICON MSTB 2,5, Orientación de la cara enchufable: Estándar, bloqueo: sin, tipo de sujeción: sin, tipo de embalaje: empaquetado en caja | 576.56 | 100 | AA | PCB Connectors (PCC) | AAC | AACSGN | 50 | 50 | NO | PC | F | 9,50 | G | 93 | 136 | 114 | MM | 4017918034702 | 85366930 | PL | EC002637 | Imagen | Catálogo
1769612 | SMSTB 2,5/17-G-5,08 | Carcasa de base para placa de circuito impreso | Carcasa base placa de circuito impreso, sección nominal: 2,5 mm², color: verde, corriente nominal: 12 A, tensión nominal (III/2): 320 V, superficie de contacto: Sn, tipo de conexión del contacto: Macho, número de potenciales: 17, número de filas: 1, número de polos: 17, número de conexiones: 17, familia de artículos: SMSTB 2,5/..-G, paso: 5,08 mm, montaje: Soldadura por ola, disposición de pines: Disposición de pines lineal, longitud del pin [P]: 3,5 mm, número de pines de soldadura por potencial: 1, sistema enchufable: COMBICON MSTB 2,5, Orientación de la cara enchufable: Estándar, bloqueo: sin, tipo de sujeción: sin, tipo de embalaje: empaquetado en caja | 576.56 | 100 | AA | PCB Connectors (PCC) | AAC | AACSHJ | 50 | 50 | NO | PC | F | 9,57 | G | 93 | 136 | 114 | MM | 4017918034931 | 85366930 | PL | EC002637 | Imagen | Catálogo
1768901 | SMSTB 2,5/17-ST | Conector para placa de circuito impreso | Conector de placa de circuito impreso, sección nominal: 2,5 mm², color: verde, corriente nominal: 12 A, tensión nominal (III/2): 320 V, superficie de contacto: Sn, tipo de conexión del contacto: Hembra, número de potenciales: 17, número de filas: 1, número de polos: 17, número de conexiones: 17, familia de artículos: SMSTB 2,5/..-ST, paso: 5 mm, tipo de conexión: Conexión por tornillo con cápsula de tracción, forma de sujeción de tornillos: L Ranura longitudinal, dirección de conexión conductor/placa de circuito impreso: -45 °, gancho de sujeción: - Gancho de sujeción, sistema enchufable: COMBICON MSTB 2,5, bloqueo: sin, tipo de sujeción: sin, tipo de embalaje: empaquetado en caja | 1918.09 | 100 | AA | PCB Connectors (PCC) | AAC | AACAFK | 50 | 50 | NO | PC | F | 32,08 | G | 91 | 271 | 114 | MM | 4017918034269 | 85366990 | PL | EC002638 | Imagen | Catálogo
1850563 | SMSTB 2,5/17-ST-5,08 | Conector para placa de circuito impreso | Conector de placa de circuito impreso, sección nominal: 2,5 mm², color: verde, corriente nominal: 12 A, tensión nominal (III/2): 320 V, superficie de contacto: Sn, tipo de conexión del contacto: Hembra, número de potenciales: 17, número de filas: 1, número de polos: 17, número de conexiones: 17, familia de artículos: SMSTB 2,5/..-ST, paso: 5,08 mm, tipo de conexión: Conexión por tornillo con cápsula de tracción, forma de sujeción de tornillos: L Ranura longitudinal, dirección de conexión conductor/placa de circuito impreso: -45 °, gancho de sujeción: - Gancho de sujeción, sistema enchufable: COMBICON MSTB 2,5, bloqueo: sin, tipo de sujeción: sin, tipo de embalaje: empaquetado en caja | 1918.09 | 100 | AA | PCB Connectors (PCC) | AAC | AACAGL | 50 | 50 | NO | PC | F | 31,80 | G | 91 | 271 | 114 | MM | 4017918052218 | 85366990 | PL | EC002638 | Imagen | Catálogo
1971028 | SMSTB 2,5/17-STF | Conector para placa de circuito impreso | Conector de placa de circuito impreso, sección nominal: 2,5 mm², color: verde, corriente nominal: 12 A, tensión nominal (III/2): 320 V, superficie de contacto: Sn, tipo de conexión del contacto: Hembra, número de potenciales: 17, número de filas: 1, número de polos: 17, número de conexiones: 17, familia de artículos: SMSTB 2,5/..-STF, paso: 5 mm, tipo de conexión: Conexión por tornillo con cápsula de tracción, forma de sujeción de tornillos: L Ranura longitudinal, dirección de conexión conductor/placa de circuito impreso: -45 °, gancho de sujeción: - Gancho de sujeción, sistema enchufable: COMBICON MSTB 2,5, bloqueo: Bloqueo por tornillo, tipo de sujeción: Sujeción aérea (tornillo), tipo de embalaje: empaquetado en caja | 1932.38 | 100 | AA | PCB Connectors (PCC) | AAC | AACAFL | 50 | 50 | NO | PC | F | 1,00 | G | 0 | 0 | 0 |  | 4017918931162 | 85366990 | PL | EC002638 | Imagen | Catálogo
1971219 | SMSTB 2,5/17-STF-5,08 | Conector para placa de circuito impreso | Conector de placa de circuito impreso, sección nominal: 2,5 mm², color: verde, corriente nominal: 12 A, tensión nominal (III/2): 320 V, superficie de contacto: Sn, tipo de conexión del contacto: Hembra, número de potenciales: 17, número de filas: 1, número de polos: 17, número de conexiones: 17, familia de artículos: SMSTB 2,5/..-STF, paso: 5,08 mm, tipo de conexión: Conexión por tornillo con cápsula de tracción, forma de sujeción de tornillos: L Ranura longitudinal, dirección de conexión conductor/placa de circuito impreso: -45 °, gancho de sujeción: - Gancho de sujeción, sistema enchufable: COMBICON MSTB 2,5, bloqueo: Bloqueo por tornillo, tipo de sujeción: Sujeción aérea (tornillo), tipo de embalaje: empaquetado en caja | 1932.38 | 100 | AA | PCB Connectors (PCC) | AAC | AACAGM | 50 | 50 | NO | PC | F | 33,23 | G | 91 | 271 | 114 | MM | 4017918931353 | 85366990 | PL | EC002638 | Imagen | Catálogo
1841802 | SMSTB 2,5/18-5,08 3XSTSET AEG | Conector para placa de circuito impreso | Juego de conectores, corriente nominal: 12 A, corriente nominal: 12 A, familia de artículos: SET, corriente nominal: 12 A | 7259.33 | 100 | AA | PCB Connectors (PCC) | AAH | AAHGAD | 75 | 4800 | NO | PC |  | 102,20 | G | 0 | 0 | 0 |  | 4017918213886 | 85366990 | PL | EC002943 |  | Catálogo
1769395 | SMSTB 2,5/18-G | Carcasa de base para placa de circuito impreso | Carcasa base placa de circuito impreso, sección nominal: 2,5 mm², color: verde, corriente nominal: 12 A, tensión nominal (III/2): 320 V, superficie de contacto: Sn, tipo de conexión del contacto: Macho, número de potenciales: 18, número de filas: 1, número de polos: 18, número de conexiones: 18, familia de artículos: SMSTB 2,5/..-G, paso: 5 mm, montaje: Soldadura por ola, disposición de pines: Disposición de pines lineal, longitud del pin [P]: 3,5 mm, número de pines de soldadura por potencial: 1, sistema enchufable: COMBICON MSTB 2,5, Orientación de la cara enchufable: Estándar, bloqueo: sin, tipo de sujeción: sin, tipo de embalaje: empaquetado en caja | 610.12 | 100 | AA | PCB Connectors (PCC) | AAC | AACSGN | 50 | 50 | NO | PC | F | 10,16 | G | 93 | 181 | 116 | MM | 4017918034719 | 85366930 | PL | EC002637 | Imagen | Catálogo
1769625 | SMSTB 2,5/18-G-5,08 | Carcasa de base para placa de circuito impreso | Carcasa base placa de circuito impreso, sección nominal: 2,5 mm², color: verde, corriente nominal: 12 A, tensión nominal (III/2): 320 V, superficie de contacto: Sn, tipo de conexión del contacto: Macho, número de potenciales: 18, número de filas: 1, número de polos: 18, número de conexiones: 18, familia de artículos: SMSTB 2,5/..-G, paso: 5,08 mm, montaje: Soldadura por ola, disposición de pines: Disposición de pines lineal, longitud del pin [P]: 3,5 mm, número de pines de soldadura por potencial: 1, sistema enchufable: COMBICON MSTB 2,5, Orientación de la cara enchufable: Estándar, bloqueo: sin, tipo de sujeción: sin, tipo de embalaje: empaquetado en caja | 610.12 | 100 | AA | PCB Connectors (PCC) | AAC | AACSHJ | 50 | 50 | NO | PC | F | 10,24 | G | 93 | 181 | 116 | MM | 4017918034948 | 85366930 | PL | EC002637 | Imagen | Catálogo
1768914 | SMSTB 2,5/18-ST | Conector para placa de circuito impreso | Conector de placa de circuito impreso, sección nominal: 2,5 mm², color: verde, corriente nominal: 12 A, tensión nominal (III/2): 320 V, superficie de contacto: Sn, tipo de conexión del contacto: Hembra, número de potenciales: 18, número de filas: 1, número de polos: 18, número de conexiones: 18, familia de artículos: SMSTB 2,5/..-ST, paso: 5 mm, tipo de conexión: Conexión por tornillo con cápsula de tracción, forma de sujeción de tornillos: L Ranura longitudinal, dirección de conexión conductor/placa de circuito impreso: -45 °, gancho de sujeción: - Gancho de sujeción, sistema enchufable: COMBICON MSTB 2,5, bloqueo: sin, tipo de sujeción: sin, tipo de embalaje: empaquetado en caja | 2030.57 | 100 | AA | PCB Connectors (PCC) | AAC | AACAFK | 50 | 2000 | NO | PC | F | 34,15 | G | 91 | 271 | 114 | MM | 4017918034276 | 85366990 | PL | EC002638 | Imagen | Catálogo
1850576 | SMSTB 2,5/18-ST-5,08 | Conector para placa de circuito impreso | Conector de placa de circuito impreso, sección nominal: 2,5 mm², color: verde, corriente nominal: 12 A, tensión nominal (III/2): 320 V, superficie de contacto: Sn, tipo de conexión del contacto: Hembra, número de potenciales: 18, número de filas: 1, número de polos: 18, número de conexiones: 18, familia de artículos: SMSTB 2,5/..-ST, paso: 5,08 mm, tipo de conexión: Conexión por tornillo con cápsula de tracción, forma de sujeción de tornillos: L Ranura longitudinal, dirección de conexión conductor/placa de circuito impreso: -45 °, gancho de sujeción: - Gancho de sujeción, sistema enchufable: COMBICON MSTB 2,5, bloqueo: sin, tipo de sujeción: sin, tipo de embalaje: empaquetado en caja | 2030.57 | 100 | AA | PCB Connectors (PCC) | AAC | AACAGL | 50 | 50 | NO | PC |  | 34,81 | G | 91 | 271 | 114 | MM | 4017918052225 | 85366990 | PL | EC002638 | Imagen | Catálogo
1755428 | SMSTB 2,5/18-ST-5,08 BD:1-18 | Conector para placa de circuito impreso | Conector de placa de circuito impreso, sección nominal: 2,5 mm², color: verde, corriente nominal: 12 A, tensión nominal (III/2): 320 V, superficie de contacto: Sn, tipo de conexión del contacto: Hembra, número de potenciales: 18, número de filas: 1, número de polos: 18, número de conexiones: 18, familia de artículos: SMSTB 2,5/..-ST, paso: 5,08 mm, tipo de conexión: Conexión por tornillo con cápsula de tracción, forma de sujeción de tornillos: L Philipps-Recess con ranura longitudinal, dirección de conexión conductor/placa de circuito impreso: -45 °, gancho de sujeción: - Gancho de sujeción, sistema enchufable: COMBICON MSTB 2,5, bloqueo: sin, tipo de sujeción: sin, tipo de embalaje: empaquetado en caja | 2137.69 | 100 | AA | PCB Connectors (PCC) | AAC | AACAGL | 50 | 50 | NO | PC | F | 33,75 | G | 91 | 271 | 114 | MM | 4046356333191 | 85366990 | PL | EC002638 | Imagen | Catálogo
1971031 | SMSTB 2,5/18-STF | Conector para placa de circuito impreso | Conector de placa de circuito impreso, sección nominal: 2,5 mm², color: verde, corriente nominal: 12 A, tensión nominal (III/2): 320 V, superficie de contacto: Sn, tipo de conexión del contacto: Hembra, número de potenciales: 18, número de filas: 1, número de polos: 18, número de conexiones: 18, familia de artículos: SMSTB 2,5/..-STF, paso: 5 mm, tipo de conexión: Conexión por tornillo con cápsula de tracción, forma de sujeción de tornillos: L Ranura longitudinal, dirección de conexión conductor/placa de circuito impreso: -45 °, gancho de sujeción: - Gancho de sujeción, sistema enchufable: COMBICON MSTB 2,5, bloqueo: Bloqueo por tornillo, tipo de sujeción: Sujeción aérea (tornillo), tipo de embalaje: empaquetado en caja | 2044.85 | 100 | AA | PCB Connectors (PCC) | AAC | AACAFL | 50 | 50 | NO | PC | F | 42,35 | G | 0 | 0 | 0 |  | 4017918931179 | 85366990 | PL | EC002638 | Imagen | Catálogo
1971222 | SMSTB 2,5/18-STF-5,08 | Conector para placa de circuito impreso | Conector de placa de circuito impreso, sección nominal: 2,5 mm², color: verde, corriente nominal: 12 A, tensión nominal (III/2): 320 V, superficie de contacto: Sn, tipo de conexión del contacto: Hembra, número de potenciales: 18, número de filas: 1, número de polos: 18, número de conexiones: 18, familia de artículos: SMSTB 2,5/..-STF, paso: 5,08 mm, tipo de conexión: Conexión por tornillo con cápsula de tracción, forma de sujeción de tornillos: L Ranura longitudinal, dirección de conexión conductor/placa de circuito impreso: -45 °, gancho de sujeción: - Gancho de sujeción, sistema enchufable: COMBICON MSTB 2,5, bloqueo: Bloqueo por tornillo, tipo de sujeción: Sujeción aérea (tornillo), tipo de embalaje: empaquetado en caja | 2044.85 | 100 | AA | PCB Connectors (PCC) | AAC | AACAGM | 50 | 50 | NO | PC | F | 35,00 | G | 91 | 271 | 114 | MM | 4017918931360 | 85366990 | PL | EC002638 | Imagen | Catálogo
1714473 | SMSTB 2,5/18-STF-5,08 AU | Conector para placa de circuito impreso | Conector de placa de circuito impreso, sección nominal: 2,5 mm², color: verde, corriente nominal: 12 A, tensión nominal (III/2): 320 V, superficie de contacto: Sn, tipo de conexión del contacto: Hembra, número de potenciales: 18, número de filas: 1, número de polos: 18, número de conexiones: 18, familia de artículos: SMSTB 2,5/..-STF, paso: 5,08 mm, tipo de conexión: Conexión por tornillo con cápsula de tracción, forma de sujeción de tornillos: L Ranura longitudinal, dirección de conexión conductor/placa de circuito impreso: -45 °, gancho de sujeción: - Gancho de sujeción, sistema enchufable: COMBICON MSTB 2,5, bloqueo: Bloqueo por tornillo, tipo de sujeción: Sujeción aérea (tornillo), tipo de embalaje: empaquetado en caja | 3238.84 | 100 | AA | PCB Connectors (PCC) | AAC | AACAGM | 50 | 50 | NO | PC | F | 34,75 | G | 91 | 271 | 114 | MM | 4055626363912 | 85366990 | PL | EC002638 | Imagen | Catálogo
1813978 | SMSTB 2,5/18-STF-5,08 AUBDU1SO | Conector para placa de circuito impreso | Conector de placa de circuito impreso, sección nominal: 2,5 mm², color: verde, corriente nominal: 12 A, tensión nominal (III/2): 320 V, superficie de contacto: Au, tipo de conexión del contacto: Hembra, número de potenciales: 18, número de filas: 1, número de polos: 18, número de conexiones: 18, familia de artículos: SMSTB 2,5/..-STF, paso: 5,08 mm, tipo de conexión: Conexión por tornillo con cápsula de tracción, forma de sujeción de tornillos: L Ranura longitudinal, dirección de conexión conductor/placa de circuito impreso: -45 °, gancho de sujeción: - Gancho de sujeción, sistema enchufable: COMBICON MSTB 2,5, bloqueo: Bloqueo por tornillo, tipo de sujeción: Sujeción aérea (tornillo), tipo de embalaje: empaquetado en caja | 3238.84 | 100 | AA | PCB Connectors (PCC) | AAC | AACAGM | 50 | 1 | SÍ | PC | F | 35,03 | G | 91 | 271 | 114 | MM | 4046356880923 | 85366990 | PL | EC002638 | Imagen | Catálogo
1769405 | SMSTB 2,5/19-G | Carcasa de base para placa de circuito impreso | Carcasa base placa de circuito impreso, sección nominal: 2,5 mm², color: verde, corriente nominal: 12 A, tensión nominal (III/2): 320 V, superficie de contacto: Sn, tipo de conexión del contacto: Macho, número de potenciales: 19, número de filas: 1, número de polos: 19, número de conexiones: 19, familia de artículos: SMSTB 2,5/..-G, paso: 5 mm, montaje: Soldadura por ola, disposición de pines: Disposición de pines lineal, longitud del pin [P]: 3,5 mm, número de pines de soldadura por potencial: 1, sistema enchufable: COMBICON MSTB 2,5, Orientación de la cara enchufable: Estándar, bloqueo: sin, tipo de sujeción: sin, tipo de embalaje: empaquetado en caja | 643.69 | 100 | AA | PCB Connectors (PCC) | AAC | AACSGN | 50 | 50 | NO | PC | F | 10,38 | G | 93 | 181 | 116 | MM | 4017918034726 | 85366930 | PL | EC002637 | Imagen | Catálogo
1769638 | SMSTB 2,5/19-G-5,08 | Carcasa de base para placa de circuito impreso | Carcasa base placa de circuito impreso, sección nominal: 2,5 mm², color: verde, corriente nominal: 12 A, tensión nominal (III/2): 320 V, superficie de contacto: Sn, tipo de conexión del contacto: Macho, número de potenciales: 19, número de filas: 1, número de polos: 19, número de conexiones: 19, familia de artículos: SMSTB 2,5/..-G, paso: 5,08 mm, montaje: Soldadura por ola, disposición de pines: Disposición de pines lineal, longitud del pin [P]: 3,5 mm, número de pines de soldadura por potencial: 1, sistema enchufable: COMBICON MSTB 2,5, Orientación de la cara enchufable: Estándar, bloqueo: sin, tipo de sujeción: sin, tipo de embalaje: empaquetado en caja | 643.69 | 100 | AA | PCB Connectors (PCC) | AAC | AACSHJ | 50 | 50 | NO | PC | F | 9,45 | G | 93 | 181 | 116 | MM | 4017918034955 | 85366930 | PL | EC002637 | Imagen | Catálogo
1768927 | SMSTB 2,5/19-ST | Conector para placa de circuito impreso | Conector de placa de circuito impreso, sección nominal: 2,5 mm², color: verde, corriente nominal: 12 A, tensión nominal (III/2): 320 V, superficie de contacto: Sn, tipo de conexión del contacto: Hembra, número de potenciales: 19, número de filas: 1, número de polos: 19, número de conexiones: 19, familia de artículos: SMSTB 2,5/..-ST, paso: 5 mm, tipo de conexión: Conexión por tornillo con cápsula de tracción, forma de sujeción de tornillos: L Ranura longitudinal, dirección de conexión conductor/placa de circuito impreso: -45 °, gancho de sujeción: - Gancho de sujeción, sistema enchufable: COMBICON MSTB 2,5, bloqueo: sin, tipo de sujeción: sin, tipo de embalaje: empaquetado en caja | 2143.05 | 100 | AA | PCB Connectors (PCC) | AAC | AACAFK | 50 | 50 | NO | PC | F | 36,35 | G | 91 | 271 | 114 | MM | 4017918034283 | 85366990 | PL | EC002638 | Imagen | Catálogo
1850589 | SMSTB 2,5/19-ST-5,08 | Conector para placa de circuito impreso | Conector de placa de circuito impreso, sección nominal: 2,5 mm², color: verde, corriente nominal: 12 A, tensión nominal (III/2): 320 V, superficie de contacto: Sn, tipo de conexión del contacto: Hembra, número de potenciales: 19, número de filas: 1, número de polos: 19, número de conexiones: 19, familia de artículos: SMSTB 2,5/..-ST, paso: 5,08 mm, tipo de conexión: Conexión por tornillo con cápsula de tracción, forma de sujeción de tornillos: L Ranura longitudinal, dirección de conexión conductor/placa de circuito impreso: -45 °, gancho de sujeción: - Gancho de sujeción, sistema enchufable: COMBICON MSTB 2,5, bloqueo: sin, tipo de sujeción: sin, tipo de embalaje: empaquetado en caja | 2143.05 | 100 | AA | PCB Connectors (PCC) | AAC | AACAGL | 50 | 50 | NO | PC | F | 37,06 | G | 91 | 271 | 114 | MM | 4017918052232 | 85366990 | PL | EC002638 | Imagen | Catálogo
1971044 | SMSTB 2,5/19-STF | Conector para placa de circuito impreso | Conector de placa de circuito impreso, sección nominal: 2,5 mm², color: verde, corriente nominal: 12 A, tensión nominal (III/2): 320 V, superficie de contacto: Sn, tipo de conexión del contacto: Hembra, número de potenciales: 19, número de filas: 1, número de polos: 19, número de conexiones: 19, familia de artículos: SMSTB 2,5/..-STF, paso: 5 mm, tipo de conexión: Conexión por tornillo con cápsula de tracción, forma de sujeción de tornillos: L Ranura longitudinal, dirección de conexión conductor/placa de circuito impreso: -45 °, gancho de sujeción: - Gancho de sujeción, sistema enchufable: COMBICON MSTB 2,5, bloqueo: Bloqueo por tornillo, tipo de sujeción: Sujeción aérea (tornillo), tipo de embalaje: empaquetado en caja | 2157.33 | 100 | AA | PCB Connectors (PCC) | AAC | AACAFL | 50 | 50 | NO | PC | F | 38,00 | G | 91 | 271 | 114 | MM | 4017918931186 | 85366990 | PL | EC002638 | Imagen | Catálogo
1971235 | SMSTB 2,5/19-STF-5,08 | Conector para placa de circuito impreso | Conector de placa de circuito impreso, sección nominal: 2,5 mm², color: verde, corriente nominal: 12 A, tensión nominal (III/2): 320 V, superficie de contacto: Sn, tipo de conexión del contacto: Hembra, número de potenciales: 19, número de filas: 1, número de polos: 19, número de conexiones: 19, familia de artículos: SMSTB 2,5/..-STF, paso: 5,08 mm, tipo de conexión: Conexión por tornillo con cápsula de tracción, forma de sujeción de tornillos: L Ranura longitudinal, dirección de conexión conductor/placa de circuito impreso: -45 °, gancho de sujeción: - Gancho de sujeción, sistema enchufable: COMBICON MSTB 2,5, bloqueo: Bloqueo por tornillo, tipo de sujeción: Sujeción aérea (tornillo), tipo de embalaje: empaquetado en caja | 2157.33 | 100 | AA | PCB Connectors (PCC) | AAC | AACAGM | 50 | 50 | NO | PC | F | 37,00 | G | 91 | 271 | 114 | MM | 4017918931377 | 85366990 | PL | EC002638 | Imagen | Catálogo
1769418 | SMSTB 2,5/20-G | Carcasa de base para placa de circuito impreso | Carcasa base placa de circuito impreso, sección nominal: 2,5 mm², color: verde, corriente nominal: 12 A, tensión nominal (III/2): 320 V, superficie de contacto: Sn, tipo de conexión del contacto: Macho, número de potenciales: 20, número de filas: 1, número de polos: 20, número de conexiones: 20, familia de artículos: SMSTB 2,5/..-G, paso: 5 mm, montaje: Soldadura por ola, disposición de pines: Disposición de pines lineal, longitud del pin [P]: 3,5 mm, número de pines de soldadura por potencial: 1, sistema enchufable: COMBICON MSTB 2,5, Orientación de la cara enchufable: Estándar, bloqueo: sin, tipo de sujeción: sin, tipo de embalaje: empaquetado en caja | 677.25 | 100 | AA | PCB Connectors (PCC) | AAC | AACSGN | 50 | 50 | NO | PC | F | 10,90 | G | 93 | 181 | 116 | MM | 4017918034733 | 85366930 | PL | EC002637 | Imagen | Catálogo
1769641 | SMSTB 2,5/20-G-5,08 | Carcasa de base para placa de circuito impreso | Carcasa base placa de circuito impreso, sección nominal: 2,5 mm², color: verde, corriente nominal: 12 A, tensión nominal (III/2): 320 V, superficie de contacto: Sn, tipo de conexión del contacto: Macho, número de potenciales: 20, número de filas: 1, número de polos: 20, número de conexiones: 20, familia de artículos: SMSTB 2,5/..-G, paso: 5,08 mm, montaje: Soldadura por ola, disposición de pines: Disposición de pines lineal, longitud del pin [P]: 3,5 mm, número de pines de soldadura por potencial: 1, sistema enchufable: COMBICON MSTB 2,5, Orientación de la cara enchufable: Estándar, bloqueo: sin, tipo de sujeción: sin, tipo de embalaje: empaquetado en caja | 677.25 | 100 | AA | PCB Connectors (PCC) | AAC | AACSHJ | 50 | 2000 | NO | PC | F | 11,26 | G | 93 | 181 | 116 | MM | 4017918034962 | 85366930 | PL | EC002637 | Imagen | Catálogo
1768930 | SMSTB 2,5/20-ST | Conector para placa de circuito impreso | Conector de placa de circuito impreso, sección nominal: 2,5 mm², color: verde, corriente nominal: 12 A, tensión nominal (III/2): 320 V, superficie de contacto: Sn, tipo de conexión del contacto: Hembra, número de potenciales: 20, número de filas: 1, número de polos: 20, número de conexiones: 20, familia de artículos: SMSTB 2,5/..-ST, paso: 5 mm, tipo de conexión: Conexión por tornillo con cápsula de tracción, forma de sujeción de tornillos: L Ranura longitudinal, dirección de conexión conductor/placa de circuito impreso: -45 °, gancho de sujeción: - Gancho de sujeción, sistema enchufable: COMBICON MSTB 2,5, bloqueo: sin, tipo de sujeción: sin, tipo de embalaje: empaquetado en caja | 2255.52 | 100 | AA | PCB Connectors (PCC) | AAC | AACAFK | 50 | 50 | NO | PC | F | 37,70 | G | 91 | 271 | 114 | MM | 4017918034290 | 85366990 | PL | EC002638 | Imagen | Catálogo
1850592 | SMSTB 2,5/20-ST-5,08 | Conector para placa de circuito impreso | Conector de placa de circuito impreso, sección nominal: 2,5 mm², color: verde, corriente nominal: 12 A, tensión nominal (III/2): 320 V, superficie de contacto: Sn, tipo de conexión del contacto: Hembra, número de potenciales: 20, número de filas: 1, número de polos: 20, número de conexiones: 20, familia de artículos: SMSTB 2,5/..-ST, paso: 5,08 mm, tipo de conexión: Conexión por tornillo con cápsula de tracción, forma de sujeción de tornillos: L Ranura longitudinal, dirección de conexión conductor/placa de circuito impreso: -45 °, gancho de sujeción: - Gancho de sujeción, sistema enchufable: COMBICON MSTB 2,5, bloqueo: sin, tipo de sujeción: sin, tipo de embalaje: empaquetado en caja | 2255.52 | 100 | AA | PCB Connectors (PCC) | AAC | AACAGL | 50 | 50 | NO | PC | F | 37,18 | G | 91 | 271 | 114 | MM | 4017918052249 | 85366990 | PL | EC002638 | Imagen | Catálogo
1971057 | SMSTB 2,5/20-STF | Conector para placa de circuito impreso | Conector de placa de circuito impreso, sección nominal: 2,5 mm², color: verde, corriente nominal: 12 A, tensión nominal (III/2): 320 V, superficie de contacto: Sn, tipo de conexión del contacto: Hembra, número de potenciales: 20, número de filas: 1, número de polos: 20, número de conexiones: 20, familia de artículos: SMSTB 2,5/..-STF, paso: 5 mm, tipo de conexión: Conexión por tornillo con cápsula de tracción, forma de sujeción de tornillos: L Ranura longitudinal, dirección de conexión conductor/placa de circuito impreso: -45 °, gancho de sujeción: - Gancho de sujeción, sistema enchufable: COMBICON MSTB 2,5, bloqueo: Bloqueo por tornillo, tipo de sujeción: Sujeción aérea (tornillo), tipo de embalaje: empaquetado en caja | 2269.81 | 100 | AA | PCB Connectors (PCC) | AAC | AACAFL | 50 | 50 | NO | PC | F | 38,05 | G | 91 | 271 | 114 | MM | 4017918931193 | 85366990 | PL | EC002638 | Imagen | Catálogo
1971248 | SMSTB 2,5/20-STF-5,08 | Conector para placa de circuito impreso | Conector de placa de circuito impreso, sección nominal: 2,5 mm², color: verde, corriente nominal: 12 A, tensión nominal (III/2): 320 V, superficie de contacto: Sn, tipo de conexión del contacto: Hembra, número de potenciales: 20, número de filas: 1, número de polos: 20, número de conexiones: 20, familia de artículos: SMSTB 2,5/..-STF, paso: 5,08 mm, tipo de conexión: Conexión por tornillo con cápsula de tracción, forma de sujeción de tornillos: L Ranura longitudinal, dirección de conexión conductor/placa de circuito impreso: -45 °, gancho de sujeción: - Gancho de sujeción, sistema enchufable: COMBICON MSTB 2,5, bloqueo: Bloqueo por tornillo, tipo de sujeción: Sujeción aérea (tornillo), tipo de embalaje: empaquetado en caja | 2269.81 | 100 | AA | PCB Connectors (PCC) | AAC | AACAGM | 50 | 50 | NO | PC | F | 38,91 | G | 91 | 271 | 114 | MM | 4017918931384 | 85366990 | PL | EC002638 | Imagen | Catálogo
1769421 | SMSTB 2,5/21-G | Carcasa de base para placa de circuito impreso | Carcasa base placa de circuito impreso, sección nominal: 2,5 mm², color: verde, corriente nominal: 12 A, tensión nominal (III/2): 320 V, superficie de contacto: Sn, tipo de conexión del contacto: Macho, número de potenciales: 21, número de filas: 1, número de polos: 21, número de conexiones: 21, familia de artículos: SMSTB 2,5/..-G, paso: 5 mm, montaje: Soldadura por ola, disposición de pines: Disposición de pines lineal, longitud del pin [P]: 3,5 mm, número de pines de soldadura por potencial: 1, sistema enchufable: COMBICON MSTB 2,5, Orientación de la cara enchufable: Estándar, bloqueo: sin, tipo de sujeción: sin, tipo de embalaje: empaquetado en caja | 710.82 | 100 | AA | PCB Connectors (PCC) | AAC | AACSGN | 50 | 50 | NO | PC | F | 15,70 | G | 93 | 181 | 116 | MM | 4017918034740 | 85366930 | PL | EC002637 | Imagen | Catálogo
1769654 | SMSTB 2,5/21-G-5,08 | Carcasa de base para placa de circuito impreso | Carcasa base placa de circuito impreso, sección nominal: 2,5 mm², color: verde, corriente nominal: 12 A, tensión nominal (III/2): 320 V, superficie de contacto: Sn, tipo de conexión del contacto: Macho, número de potenciales: 21, número de filas: 1, número de polos: 21, número de conexiones: 21, familia de artículos: SMSTB 2,5/..-G, paso: 5,08 mm, montaje: Soldadura por ola, disposición de pines: Disposición de pines lineal, longitud del pin [P]: 3,5 mm, número de pines de soldadura por potencial: 1, sistema enchufable: COMBICON MSTB 2,5, Orientación de la cara enchufable: Estándar, bloqueo: sin, tipo de sujeción: sin, tipo de embalaje: empaquetado en caja | 710.82 | 100 | AA | PCB Connectors (PCC) | AAC | AACSHJ | 50 | 50 | NO | PC | F | 11,80 | G | 93 | 181 | 116 | MM | 4017918034979 | 85366930 | PL | EC002637 | Imagen | Catálogo
1768943 | SMSTB 2,5/21-ST | Conector para placa de circuito impreso | Conector de placa de circuito impreso, sección nominal: 2,5 mm², color: verde, corriente nominal: 12 A, tensión nominal (III/2): 320 V, superficie de contacto: Sn, tipo de conexión del contacto: Hembra, número de potenciales: 21, número de filas: 1, número de polos: 21, número de conexiones: 21, familia de artículos: SMSTB 2,5/..-ST, paso: 5 mm, tipo de conexión: Conexión por tornillo con cápsula de tracción, forma de sujeción de tornillos: L Ranura longitudinal, dirección de conexión conductor/placa de circuito impreso: -45 °, gancho de sujeción: - Gancho de sujeción, sistema enchufable: COMBICON MSTB 2,5, bloqueo: sin, tipo de sujeción: sin, tipo de embalaje: empaquetado en caja | 2368.01 | 100 | AA | PCB Connectors (PCC) | AAC | AACAFK | 50 | 50 | NO | PC | F | 39,81 | G | 91 | 271 | 114 | MM | 4017918034306 | 85366990 | PL | EC002638 | Imagen | Catálogo
1850602 | SMSTB 2,5/21-ST-5,08 | Conector para placa de circuito impreso | Conector de placa de circuito impreso, sección nominal: 2,5 mm², color: verde, corriente nominal: 12 A, tensión nominal (III/2): 320 V, superficie de contacto: Sn, tipo de conexión del contacto: Hembra, número de potenciales: 21, número de filas: 1, número de polos: 21, número de conexiones: 21, familia de artículos: SMSTB 2,5/..-ST, paso: 5,08 mm, tipo de conexión: Conexión por tornillo con cápsula de tracción, forma de sujeción de tornillos: L Ranura longitudinal, dirección de conexión conductor/placa de circuito impreso: -45 °, gancho de sujeción: - Gancho de sujeción, sistema enchufable: COMBICON MSTB 2,5, bloqueo: sin, tipo de sujeción: sin, tipo de embalaje: empaquetado en caja | 2368.01 | 100 | AA | PCB Connectors (PCC) | AAC | AACAGL | 50 | 50 | NO | PC | F | 39,24 | G | 91 | 271 | 114 | MM | 4017918052256 | 85366990 | PL | EC002638 | Imagen | Catálogo
1707845 | SMSTB 2,5/21-STF-5,08 | Conector para placa de circuito impreso | Conector de placa de circuito impreso, sección nominal: 2,5 mm², color: verde, corriente nominal: 12 A, tensión nominal (III/2): 320 V, superficie de contacto: Sn, tipo de conexión del contacto: Hembra, número de potenciales: 21, número de filas: 1, número de polos: 21, número de conexiones: 21, familia de artículos: SMSTB 2,5/..-STF, paso: 5,08 mm, tipo de conexión: Conexión por tornillo con cápsula de tracción, forma de sujeción de tornillos: L Ranura longitudinal, dirección de conexión conductor/placa de circuito impreso: -45 °, gancho de sujeción: - Gancho de sujeción, sistema enchufable: COMBICON MSTB 2,5, bloqueo: Bloqueo por tornillo, tipo de sujeción: Sujeción aérea (tornillo), tipo de embalaje: empaquetado en caja | 2382.29 | 100 | AA | PCB Connectors (PCC) | AAC | AACAGM | 50 | 2000 | NO | PC | F | 40,82 | G | 91 | 271 | 114 | MM | 4046356034548 | 85366990 | PL | EC002638 | Imagen | Catálogo
1769434 | SMSTB 2,5/22-G | Carcasa de base para placa de circuito impreso | Carcasa base placa de circuito impreso, sección nominal: 2,5 mm², color: verde, corriente nominal: 12 A, tensión nominal (III/2): 320 V, superficie de contacto: Sn, tipo de conexión del contacto: Macho, número de potenciales: 22, número de filas: 1, número de polos: 22, número de conexiones: 22, familia de artículos: SMSTB 2,5/..-G, paso: 5 mm, montaje: Soldadura por ola, disposición de pines: Disposición de pines lineal, longitud del pin [P]: 3,5 mm, número de pines de soldadura por potencial: 1, sistema enchufable: COMBICON MSTB 2,5, Orientación de la cara enchufable: Estándar, bloqueo: sin, tipo de sujeción: sin, tipo de embalaje: empaquetado en caja | 744.38 | 100 | AA | PCB Connectors (PCC) | AAC | AACSGN | 50 | 50 | NO | PC | F | 12,60 | G | 93 | 181 | 116 | MM | 4017918034757 | 85366930 | PL | EC002637 | Imagen | Catálogo
1769667 | SMSTB 2,5/22-G-5,08 | Carcasa de base para placa de circuito impreso | Carcasa base placa de circuito impreso, sección nominal: 2,5 mm², color: verde, corriente nominal: 12 A, tensión nominal (III/2): 320 V, superficie de contacto: Sn, tipo de conexión del contacto: Macho, número de potenciales: 22, número de filas: 1, número de polos: 22, número de conexiones: 22, familia de artículos: SMSTB 2,5/..-G, paso: 5,08 mm, montaje: Soldadura por ola, disposición de pines: Disposición de pines lineal, longitud del pin [P]: 3,5 mm, número de pines de soldadura por potencial: 1, sistema enchufable: COMBICON MSTB 2,5, Orientación de la cara enchufable: Estándar, bloqueo: sin, tipo de sujeción: sin, tipo de embalaje: empaquetado en caja | 744.38 | 100 | AA | PCB Connectors (PCC) | AAC | AACSHJ | 50 | 50 | NO | PC | F | 12,60 | G | 93 | 181 | 116 | MM | 4017918034986 | 85366930 | PL | EC002637 | Imagen | Catálogo
1768956 | SMSTB 2,5/22-ST | Conector para placa de circuito impreso | Conector de placa de circuito impreso, sección nominal: 2,5 mm², color: verde, corriente nominal: 12 A, tensión nominal (III/2): 320 V, superficie de contacto: Sn, tipo de conexión del contacto: Hembra, número de potenciales: 22, número de filas: 1, número de polos: 22, número de conexiones: 22, familia de artículos: SMSTB 2,5/..-ST, paso: 5 mm, tipo de conexión: Conexión por tornillo con cápsula de tracción, forma de sujeción de tornillos: L Ranura longitudinal, dirección de conexión conductor/placa de circuito impreso: -45 °, gancho de sujeción: - Gancho de sujeción, sistema enchufable: COMBICON MSTB 2,5, bloqueo: sin, tipo de sujeción: sin, tipo de embalaje: empaquetado en caja | 2480.48 | 100 | AA | PCB Connectors (PCC) | AAC | AACAFK | 50 | 50 | NO | PC | F | 41,00 | G | 91 | 271 | 114 | MM | 4017918034313 | 85366990 | PL | EC002638 | Imagen | Catálogo
1850615 | SMSTB 2,5/22-ST-5,08 | Conector para placa de circuito impreso | Conector de placa de circuito impreso, sección nominal: 2,5 mm², color: verde, corriente nominal: 12 A, tensión nominal (III/2): 320 V, superficie de contacto: Sn, tipo de conexión del contacto: Hembra, número de potenciales: 22, número de filas: 1, número de polos: 22, número de conexiones: 22, familia de artículos: SMSTB 2,5/..-ST, paso: 5,08 mm, tipo de conexión: Conexión por tornillo con cápsula de tracción, forma de sujeción de tornillos: L Ranura longitudinal, dirección de conexión conductor/placa de circuito impreso: -45 °, gancho de sujeción: - Gancho de sujeción, sistema enchufable: COMBICON MSTB 2,5, bloqueo: sin, tipo de sujeción: sin, tipo de embalaje: empaquetado en caja | 2480.48 | 100 | AA | PCB Connectors (PCC) | AAC | AACAGL | 50 | 50 | NO | PC | F | 42,52 | G | 91 | 271 | 114 | MM | 4017918052263 | 85366990 | PL | EC002638 | Imagen | Catálogo
1705300 | SMSTB 2,5/22-STF-5,08 | Conector para placa de circuito impreso | Conector de placa de circuito impreso, sección nominal: 2,5 mm², color: verde, corriente nominal: 12 A, tensión nominal (III/2): 320 V, superficie de contacto: Sn, tipo de conexión del contacto: Hembra, número de potenciales: 22, número de filas: 1, número de polos: 22, número de conexiones: 22, familia de artículos: SMSTB 2,5/..-STF, paso: 5,08 mm, tipo de conexión: Conexión por tornillo con cápsula de tracción, forma de sujeción de tornillos: L Ranura longitudinal, dirección de conexión conductor/placa de circuito impreso: -45 °, gancho de sujeción: - Gancho de sujeción, sistema enchufable: COMBICON MSTB 2,5, bloqueo: Bloqueo por tornillo, tipo de sujeción: Sujeción aérea (tornillo), tipo de embalaje: empaquetado en caja | 2494.76 | 100 | AA | PCB Connectors (PCC) | AAC | AACAGM | 50 | 50 | NO | PC | F | 42,50 | G | 91 | 271 | 114 | MM | 4046356032131 | 85366990 | PL | EC002638 | Imagen | Catálogo
1769447 | SMSTB 2,5/23-G | Carcasa de base para placa de circuito impreso | Carcasa base placa de circuito impreso, sección nominal: 2,5 mm², color: verde, corriente nominal: 12 A, tensión nominal (III/2): 320 V, superficie de contacto: Sn, tipo de conexión del contacto: Macho, número de potenciales: 23, número de filas: 1, número de polos: 23, número de conexiones: 23, familia de artículos: SMSTB 2,5/..-G, paso: 5 mm, montaje: Soldadura por ola, disposición de pines: Disposición de pines lineal, longitud del pin [P]: 3,5 mm, número de pines de soldadura por potencial: 1, sistema enchufable: COMBICON MSTB 2,5, Orientación de la cara enchufable: Estándar, bloqueo: sin, tipo de sujeción: sin, tipo de embalaje: empaquetado en caja | 777.95 | 100 | AA | PCB Connectors (PCC) | AAC | AACSGN | 50 | 50 | NO | PC | F | 13,40 | G | 93 | 181 | 116 | MM | 4017918034764 | 85366930 | PL | EC002637 | Imagen | Catálogo
1769670 | SMSTB 2,5/23-G-5,08 | Carcasa de base para placa de circuito impreso | Carcasa base placa de circuito impreso, sección nominal: 2,5 mm², color: verde, corriente nominal: 12 A, tensión nominal (III/2): 320 V, superficie de contacto: Sn, tipo de conexión del contacto: Macho, número de potenciales: 23, número de filas: 1, número de polos: 23, número de conexiones: 23, familia de artículos: SMSTB 2,5/..-G, paso: 5,08 mm, montaje: Soldadura por ola, disposición de pines: Disposición de pines lineal, longitud del pin [P]: 3,5 mm, número de pines de soldadura por potencial: 1, sistema enchufable: COMBICON MSTB 2,5, Orientación de la cara enchufable: Estándar, bloqueo: sin, tipo de sujeción: sin, tipo de embalaje: empaquetado en caja | 777.95 | 100 | AA | PCB Connectors (PCC) | AAC | AACSHJ | 50 | 50 | NO | PC | F | 13,40 | G | 93 | 181 | 116 | MM | 4017918034993 | 85366930 | PL | EC002637 | Imagen | Catálogo
1768969 | SMSTB 2,5/23-ST | Conector para placa de circuito impreso | Conector de placa de circuito impreso, sección nominal: 2,5 mm², color: verde, corriente nominal: 12 A, tensión nominal (III/2): 320 V, superficie de contacto: Sn, tipo de conexión del contacto: Hembra, número de potenciales: 23, número de filas: 1, número de polos: 23, número de conexiones: 23, familia de artículos: SMSTB 2,5/..-ST, paso: 5 mm, tipo de conexión: Conexión por tornillo con cápsula de tracción, forma de sujeción de tornillos: L Ranura longitudinal, dirección de conexión conductor/placa de circuito impreso: -45 °, gancho de sujeción: - Gancho de sujeción, sistema enchufable: COMBICON MSTB 2,5, bloqueo: sin, tipo de sujeción: sin, tipo de embalaje: empaquetado en caja | 2592.96 | 100 | AA | PCB Connectors (PCC) | AAC | AACAFK | 50 | 50 | NO | PC | F | 43,40 | G | 91 | 271 | 114 | MM | 4017918034320 | 85366990 | PL | EC002638 | Imagen | Catálogo
1850628 | SMSTB 2,5/23-ST-5,08 | Conector para placa de circuito impreso | Conector de placa de circuito impreso, sección nominal: 2,5 mm², color: verde, corriente nominal: 12 A, tensión nominal (III/2): 320 V, superficie de contacto: Sn, tipo de conexión del contacto: Hembra, número de potenciales: 23, número de filas: 1, número de polos: 23, número de conexiones: 23, familia de artículos: SMSTB 2,5/..-ST, paso: 5,08 mm, tipo de conexión: Conexión por tornillo con cápsula de tracción, forma de sujeción de tornillos: L Ranura longitudinal, dirección de conexión conductor/placa de circuito impreso: -45 °, gancho de sujeción: - Gancho de sujeción, sistema enchufable: COMBICON MSTB 2,5, bloqueo: sin, tipo de sujeción: sin, tipo de embalaje: empaquetado en caja | 2592.96 | 100 | AA | PCB Connectors (PCC) | AAC | AACAGL | 50 | 50 | NO | PC | F | 44,00 | G | 91 | 271 | 114 | MM | 4017918052270 | 85366990 | PL | EC002638 | Imagen | Catálogo
1707858 | SMSTB 2,5/23-STF-5,08 | Conector para placa de circuito impreso | Conector de placa de circuito impreso, sección nominal: 2,5 mm², color: verde, corriente nominal: 12 A, tensión nominal (III/2): 320 V, superficie de contacto: Sn, tipo de conexión del contacto: Hembra, número de potenciales: 23, número de filas: 1, número de polos: 23, número de conexiones: 23, familia de artículos: SMSTB 2,5/..-STF, paso: 5,08 mm, tipo de conexión: Conexión por tornillo con cápsula de tracción, forma de sujeción de tornillos: L Ranura longitudinal, dirección de conexión conductor/placa de circuito impreso: -45 °, gancho de sujeción: - Gancho de sujeción, sistema enchufable: COMBICON MSTB 2,5, bloqueo: Bloqueo por tornillo, tipo de sujeción: Sujeción aérea (tornillo), tipo de embalaje: empaquetado en caja | 2607.25 | 100 | AA | PCB Connectors (PCC) | AAC | AACAGM | 50 | 50 | NO | PC | F | 44,37 | G | 91 | 271 | 114 | MM | 4046356034555 | 85366990 | PL | EC002638 | Imagen | Catálogo
1769450 | SMSTB 2,5/24-G | Carcasa de base para placa de circuito impreso | Carcasa base placa de circuito impreso, sección nominal: 2,5 mm², color: verde, corriente nominal: 12 A, tensión nominal (III/2): 320 V, superficie de contacto: Sn, tipo de conexión del contacto: Macho, número de potenciales: 24, número de filas: 1, número de polos: 24, número de conexiones: 24, familia de artículos: SMSTB 2,5/..-G, paso: 5 mm, montaje: Soldadura por ola, disposición de pines: Disposición de pines lineal, longitud del pin [P]: 3,5 mm, número de pines de soldadura por potencial: 1, sistema enchufable: COMBICON MSTB 2,5, Orientación de la cara enchufable: Estándar, bloqueo: sin, tipo de sujeción: sin, tipo de embalaje: empaquetado en caja | 811.51 | 100 | AA | PCB Connectors (PCC) | AAC | AACSGN | 50 | 50 | NO | PC | F | 11,80 | G | 91 | 271 | 114 | MM | 4017918034771 | 85366930 | PL | EC002637 | Imagen | Catálogo
1769683 | SMSTB 2,5/24-G-5,08 | Carcasa de base para placa de circuito impreso | Carcasa base placa de circuito impreso, sección nominal: 2,5 mm², color: verde, corriente nominal: 12 A, tensión nominal (III/2): 320 V, superficie de contacto: Sn, tipo de conexión del contacto: Macho, número de potenciales: 24, número de filas: 1, número de polos: 24, número de conexiones: 24, familia de artículos: SMSTB 2,5/..-G, paso: 5,08 mm, montaje: Soldadura por ola, disposición de pines: Disposición de pines lineal, longitud del pin [P]: 3,5 mm, número de pines de soldadura por potencial: 1, sistema enchufable: COMBICON MSTB 2,5, Orientación de la cara enchufable: Estándar, bloqueo: sin, tipo de sujeción: sin, tipo de embalaje: empaquetado en caja | 811.51 | 100 | AA | PCB Connectors (PCC) | AAC | AACSHJ | 50 | 50 | NO | PC | F | 13,16 | G | 91 | 271 | 114 | MM | 4017918035006 | 85366930 | PL | EC002637 | Imagen | Catálogo
1768972 | SMSTB 2,5/24-ST | Conector para placa de circuito impreso | Conector de placa de circuito impreso, sección nominal: 2,5 mm², color: verde, corriente nominal: 12 A, tensión nominal (III/2): 320 V, superficie de contacto: Sn, tipo de conexión del contacto: Hembra, número de potenciales: 24, número de filas: 1, número de polos: 24, número de conexiones: 24, familia de artículos: SMSTB 2,5/..-ST, paso: 5 mm, tipo de conexión: Conexión por tornillo con cápsula de tracción, forma de sujeción de tornillos: L Ranura longitudinal, dirección de conexión conductor/placa de circuito impreso: -45 °, gancho de sujeción: - Gancho de sujeción, sistema enchufable: COMBICON MSTB 2,5, bloqueo: sin, tipo de sujeción: sin, tipo de embalaje: empaquetado en caja | 2705.44 | 100 | AA | PCB Connectors (PCC) | AAC | AACAFK | 50 | 50 | NO | PC | F | 45,40 | G | 91 | 271 | 114 | MM | 4017918034337 | 85366990 | PL | EC002638 | Imagen | Catálogo
1850631 | SMSTB 2,5/24-ST-5,08 | Conector para placa de circuito impreso | Conector de placa de circuito impreso, sección nominal: 2,5 mm², color: verde, corriente nominal: 12 A, tensión nominal (III/2): 320 V, superficie de contacto: Sn, tipo de conexión del contacto: Hembra, número de potenciales: 24, número de filas: 1, número de polos: 24, número de conexiones: 24, familia de artículos: SMSTB 2,5/..-ST, paso: 5,08 mm, tipo de conexión: Conexión por tornillo con cápsula de tracción, forma de sujeción de tornillos: L Ranura longitudinal, dirección de conexión conductor/placa de circuito impreso: -45 °, gancho de sujeción: - Gancho de sujeción, sistema enchufable: COMBICON MSTB 2,5, bloqueo: sin, tipo de sujeción: sin, tipo de embalaje: empaquetado en caja | 2705.44 | 100 | AA | PCB Connectors (PCC) | AAC | AACAGL | 50 | 50 | NO | PC | F | 45,33 | G | 91 | 271 | 114 | MM | 4017918052287 | 85366990 | PL | EC002638 | Imagen | Catálogo
1705313 | SMSTB 2,5/24-STF-5,08 | Conector para placa de circuito impreso | Conector de placa de circuito impreso, sección nominal: 2,5 mm², color: verde, corriente nominal: 12 A, tensión nominal (III/2): 320 V, superficie de contacto: Sn, tipo de conexión del contacto: Hembra, número de potenciales: 24, número de filas: 1, número de polos: 24, número de conexiones: 24, familia de artículos: SMSTB 2,5/..-STF, paso: 5,08 mm, tipo de conexión: Conexión por tornillo con cápsula de tracción, forma de sujeción de tornillos: L Ranura longitudinal, dirección de conexión conductor/placa de circuito impreso: -45 °, gancho de sujeción: - Gancho de sujeción, sistema enchufable: COMBICON MSTB 2,5, bloqueo: Bloqueo por tornillo, tipo de sujeción: Sujeción aérea (tornillo), tipo de embalaje: empaquetado en caja | 2719.72 | 100 | AA | PCB Connectors (PCC) | AAC | AACAGM | 50 | 50 | NO | PC | F | 46,14 | G | 91 | 271 | 114 | MM | 4046356032148 | 85366990 | PL | EC002638 | Imagen | Catálogo
1879450 | SMSTB STECKERSET SCHENCKAC-447 | Juego de conectores enchufables | Juego de conectores, familia de artículos: SET | 3802.85 | 100 | AA | PCB Connectors (PCC) | AAH | AAHGAD | 1 | 1 | SÍ | PC | F | 53,90 | G | 0 | 0 | 0 | MM | 4017918367091 | 85366990 | PL | EC002943 |  | Catálogo
1769803 | SMSTBA 2,5/ 2-G | Carcasa de base para placa de circuito impreso | Carcasa base placa de circuito impreso, sección nominal: 2,5 mm², color: verde, corriente nominal: 12 A, tensión nominal (III/2): 320 V, superficie de contacto: Sn, tipo de conexión del contacto: Macho, número de potenciales: 2, número de filas: 1, número de polos: 2, número de conexiones: 2, familia de artículos: SMSTBA 2,5/..-G, paso: 5 mm, montaje: Soldadura por ola, disposición de pines: Disposición de pines lineal, longitud del pin [P]: 3,5 mm, número de pines de soldadura por potencial: 1, sistema enchufable: COMBICON MSTB 2,5, Orientación de la cara enchufable: Estándar, bloqueo: sin, tipo de sujeción: sin, tipo de embalaje: empaquetado en caja | 73.08 | 100 | AA | PCB Connectors (PCC) | AAC | AACSGO | 100 | 100 | NO | PC |  | 1,47 | G | 61 | 76 | 113 | MM | 4017918035020 | 85366930 | PL | EC002637 | Imagen | Catálogo
1767371 | SMSTBA 2,5/ 2-G-5,08 | Carcasa de base para placa de circuito impreso | Carcasa base placa de circuito impreso, sección nominal: 2,5 mm², color: verde, corriente nominal: 12 A, tensión nominal (III/2): 320 V, superficie de contacto: Sn, tipo de conexión del contacto: Macho, número de potenciales: 2, número de filas: 1, número de polos: 2, número de conexiones: 2, familia de artículos: SMSTBA 2,5/..-G, paso: 5,08 mm, montaje: Soldadura por ola, disposición de pines: Disposición de pines lineal, longitud del pin [P]: 3,5 mm, número de pines de soldadura por potencial: 1, sistema enchufable: COMBICON MSTB 2,5, Orientación de la cara enchufable: Estándar, bloqueo: sin, tipo de sujeción: sin, tipo de embalaje: empaquetado en caja | 73.08 | 100 | AA | PCB Connectors (PCC) | AAC | AACSHK | 100 | 100 | NO | PC |  | 1,51 | G | 60 | 76 | 113 | MM | 4017918033187 | 85366930 | PL | EC002637 | Imagen | Catálogo
1801108 | SMSTBA 2,5/ 2-G-5,08 BK | Carcasa de base para placa de circuito impreso | Carcasa base placa de circuito impreso, sección nominal: 2,5 mm², color: negro, corriente nominal: 12 A, tensión nominal (III/2): 320 V, superficie de contacto: Sn, tipo de conexión del contacto: Macho, número de potenciales: 2, número de filas: 1, número de polos: 2, número de conexiones: 2, familia de artículos: SMSTBA 2,5/..-G, paso: 5,08 mm, montaje: Soldadura por ola, disposición de pines: Disposición de pines lineal, longitud del pin [P]: 3,5 mm, número de pines de soldadura por potencial: 1, sistema enchufable: COMBICON MSTB 2,5, Orientación de la cara enchufable: Estándar, bloqueo: sin, tipo de sujeción: sin, tipo de embalaje: empaquetado en caja | 73.08 | 100 | AA | PCB Connectors (PCC) | AAC | AACSHK | 50 | 50 | NO | PC | F | 1,65 | G | 63 | 78 | 115 | MM | 4055626336282 | 85366930 | PL | EC002637 | Imagen | Catálogo
1920480 | SMSTBA 2,5/ 2-G-5,08 GY | Carcasa de base para placa de circuito impreso | Carcasa base placa de circuito impreso, sección nominal: 2,5 mm², color: gris, corriente nominal: 12 A, tensión nominal (III/2): 320 V, superficie de contacto: Sn, tipo de conexión del contacto: Macho, número de potenciales: 2, número de filas: 1, número de polos: 2, número de conexiones: 2, familia de artículos: SMSTBA 2,5/..-G, paso: 5,08 mm, montaje: Soldadura por ola, disposición de pines: Disposición de pines lineal, longitud del pin [P]: 3,3 mm, número de pines de soldadura por potencial: 1, sistema enchufable: COMBICON MSTB 2,5, Orientación de la cara enchufable: Estándar, bloqueo: sin, tipo de sujeción: sin, tipo de embalaje: empaquetado en caja | 73.08 | 100 | AA | PCB Connectors (PCC) | AAC | AACSHK | 50 | 2000 | NO | PC | F | 1,66 | G | 37 | 91 | 108 | MM | 4017918237882 | 85366930 | PL | EC002637 | Imagen | Catálogo
1769816 | SMSTBA 2,5/ 3-G | Carcasa de base para placa de circuito impreso | Carcasa base placa de circuito impreso, sección nominal: 2,5 mm², color: verde, corriente nominal: 12 A, tensión nominal (III/2): 320 V, superficie de contacto: Sn, tipo de conexión del contacto: Macho, número de potenciales: 3, número de filas: 1, número de polos: 3, número de conexiones: 3, familia de artículos: SMSTBA 2,5/..-G, paso: 5 mm, montaje: Soldadura por ola, disposición de pines: Disposición de pines lineal, longitud del pin [P]: 3,5 mm, número de pines de soldadura por potencial: 1, sistema enchufable: COMBICON MSTB 2,5, Orientación de la cara enchufable: Estándar, bloqueo: sin, tipo de sujeción: sin, tipo de embalaje: empaquetado en caja | 106.65 | 100 | AA | PCB Connectors (PCC) | AAC | AACSGO | 100 | 100 | NO | PC |  | 2,04 | G | 92 | 77 | 114 | MM | 4017918035037 | 85366930 | PL | EC002637 | Imagen | Catálogo
1767384 | SMSTBA 2,5/ 3-G-5,08 | Carcasa de base para placa de circuito impreso | Carcasa base placa de circuito impreso, sección nominal: 2,5 mm², color: verde, corriente nominal: 12 A, tensión nominal (III/2): 320 V, superficie de contacto: Sn, tipo de conexión del contacto: Macho, número de potenciales: 3, número de filas: 1, número de polos: 3, número de conexiones: 3, familia de artículos: SMSTBA 2,5/..-G, paso: 5,08 mm, montaje: Soldadura por ola, disposición de pines: Disposición de pines lineal, longitud del pin [P]: 3,5 mm, número de pines de soldadura por potencial: 1, sistema enchufable: COMBICON MSTB 2,5, Orientación de la cara enchufable: Estándar, bloqueo: sin, tipo de sujeción: sin, tipo de embalaje: empaquetado en caja | 106.65 | 100 | AA | PCB Connectors (PCC) | AAC | AACSHK | 100 | 100 | NO | PC |  | 2,07 | G | 92 | 77 | 114 | MM | 4017918033194 | 85366930 | PL | EC002637 | Imagen | Catálogo
1999453 | SMSTBA 2,5/ 3-G-5,08 HT BK | Carcasa de base para placa de circuito impreso | Carcasa base placa de circuito impreso, sección nominal: 2,5 mm², color: negro, corriente nominal: 12 A, tensión nominal (III/2): 320 V, superficie de contacto: Sn, tipo de conexión del contacto: Macho, número de potenciales: 3, número de filas: 1, número de polos: 3, número de conexiones: 3, familia de artículos: SMSTBA 2,5/..-G, paso: 5,08 mm, montaje: Soldadura por ola, disposición de pines: Disposición de pines lineal, longitud del pin [P]: 3,3 mm, número de pines de soldadura por potencial: 1, sistema enchufable: COMBICON MSTB 2,5, Orientación de la cara enchufable: Estándar, bloqueo: sin, tipo de sujeción: sin, tipo de embalaje: empaquetado en caja | 114.79 | 100 | AA | PCB Connectors (PCC) | AAC | AACSHK | 50 | 50 | NO | PC |  | 3,92 | G | 40 | 260 | 215 | MM | 4017918981181 | 85366930 | PL | EC002637 | Imagen | Catálogo
1769829 | SMSTBA 2,5/ 4-G | Carcasa de base para placa de circuito impreso | Carcasa base placa de circuito impreso, sección nominal: 2,5 mm², color: verde, corriente nominal: 12 A, tensión nominal (III/2): 320 V, superficie de contacto: Sn, tipo de conexión del contacto: Macho, número de potenciales: 4, número de filas: 1, número de polos: 4, número de conexiones: 4, familia de artículos: SMSTBA 2,5/..-G, paso: 5 mm, montaje: Soldadura por ola, disposición de pines: Disposición de pines lineal, longitud del pin [P]: 3,5 mm, número de pines de soldadura por potencial: 1, sistema enchufable: COMBICON MSTB 2,5, Orientación de la cara enchufable: Estándar, bloqueo: sin, tipo de sujeción: sin, tipo de embalaje: empaquetado en caja | 140.21 | 100 | AA | PCB Connectors (PCC) | AAC | AACSGO | 100 | 100 | NO | PC |  | 2,57 | G | 91 | 108 | 114 | MM | 4017918035044 | 85366930 | PL | EC002637 | Imagen | Catálogo
1767397 | SMSTBA 2,5/ 4-G-5,08 | Carcasa de base para placa de circuito impreso | Carcasa base placa de circuito impreso, sección nominal: 2,5 mm², color: verde, corriente nominal: 12 A, tensión nominal (III/2): 320 V, superficie de contacto: Sn, tipo de conexión del contacto: Macho, número de potenciales: 4, número de filas: 1, número de polos: 4, número de conexiones: 4, familia de artículos: SMSTBA 2,5/..-G, paso: 5,08 mm, montaje: Soldadura por ola, disposición de pines: Disposición de pines lineal, longitud del pin [P]: 3,5 mm, número de pines de soldadura por potencial: 1, sistema enchufable: COMBICON MSTB 2,5, Orientación de la cara enchufable: Estándar, bloqueo: sin, tipo de sujeción: sin, tipo de embalaje: empaquetado en caja | 140.21 | 100 | AA | PCB Connectors (PCC) | AAC | AACSHK | 100 | 100 | NO | PC |  | 2,64 | G | 90 | 108 | 113 | MM | 4017918033200 | 85366930 | PL | EC002637 | Imagen | Catálogo
1769832 | SMSTBA 2,5/ 5-G | Carcasa de base para placa de circuito impreso | Carcasa base placa de circuito impreso, sección nominal: 2,5 mm², color: verde, corriente nominal: 12 A, tensión nominal (III/2): 320 V, superficie de contacto: Sn, tipo de conexión del contacto: Macho, número de potenciales: 5, número de filas: 1, número de polos: 5, número de conexiones: 5, familia de artículos: SMSTBA 2,5/..-G, paso: 5 mm, montaje: Soldadura por ola, disposición de pines: Disposición de pines lineal, longitud del pin [P]: 3,5 mm, número de pines de soldadura por potencial: 1, sistema enchufable: COMBICON MSTB 2,5, Orientación de la cara enchufable: Estándar, bloqueo: sin, tipo de sujeción: sin, tipo de embalaje: empaquetado en caja | 173.78 | 100 | AA | PCB Connectors (PCC) | AAC | AACSGO | 100 | 100 | NO | PC |  | 3,12 | G | 92 | 134 | 115 | MM | 4017918035051 | 85366930 | PL | EC002637 | Imagen | Catálogo
1767407 | SMSTBA 2,5/ 5-G-5,08 | Carcasa de base para placa de circuito impreso | Carcasa base placa de circuito impreso, sección nominal: 2,5 mm², color: verde, corriente nominal: 12 A, tensión nominal (III/2): 320 V, superficie de contacto: Sn, tipo de conexión del contacto: Macho, número de potenciales: 5, número de filas: 1, número de polos: 5, número de conexiones: 5, familia de artículos: SMSTBA 2,5/..-G, paso: 5,08 mm, montaje: Soldadura por ola, disposición de pines: Disposición de pines lineal, longitud del pin [P]: 3,5 mm, número de pines de soldadura por potencial: 1, sistema enchufable: COMBICON MSTB 2,5, Orientación de la cara enchufable: Estándar, bloqueo: sin, tipo de sujeción: sin, tipo de embalaje: empaquetado en caja | 173.78 | 100 | AA | PCB Connectors (PCC) | AAC | AACSHK | 100 | 100 | NO | PC |  | 3,17 | G | 92 | 134 | 114 | MM | 4017918033217 | 85366930 | PL | EC002637 | Imagen | Catálogo
1771321 | SMSTBA 2,5/ 5-G-5,08 AU | Carcasa de base para placa de circuito impreso | Carcasa base placa de circuito impreso, sección nominal: 2,5 mm², color: verde, corriente nominal: 12 A, tensión nominal (III/2): 320 V, superficie de contacto: Au, tipo de conexión del contacto: Macho, número de potenciales: 5, número de filas: 1, número de polos: 5, número de conexiones: 5, familia de artículos: SMSTBA 2,5/..-G, paso: 5,08 mm, montaje: Soldadura por ola, disposición de pines: Disposición de pines lineal, longitud del pin [P]: 3,3 mm, número de pines de soldadura por potencial: 1, sistema enchufable: COMBICON MSTB 2,5, Orientación de la cara enchufable: Estándar, bloqueo: sin, tipo de sujeción: sin, tipo de embalaje: empaquetado en caja | 324.94 | 100 | AA | PCB Connectors (PCC) | AAC | AACSHK | 50 | 50 | NO | PC | F | 3,28 | G | 92 | 77 | 114 | MM | 4046356460675 | 85366930 | PL | EC002637 | Imagen | Catálogo
1801110 | SMSTBA 2,5/ 5-G-5,08 BK | Carcasa de base para placa de circuito impreso | Carcasa base placa de circuito impreso, sección nominal: 2,5 mm², color: negro, corriente nominal: 12 A, tensión nominal (III/2): 320 V, superficie de contacto: Sn, tipo de conexión del contacto: Macho, número de filas: 1, número de polos: 5, familia de artículos: SMSTBA 2,5/..-G, paso: 5,08 mm, montaje: Soldadura por ola, disposición de pines: Disposición de pines lineal, longitud del pin [P]: 3,5 mm, número de pines de soldadura por potencial: 1, sistema enchufable: COMBICON MSTB 2,5, Orientación de la cara enchufable: Estándar, bloqueo: sin, tipo de sujeción: sin, tipo de embalaje: empaquetado en caja | 173.78 | 100 | AA | PCB Connectors (PCC) | AAC | AACSHK | 100 | 2000 | NO | PC | F | 3,17 | G | 93 | 136 | 114 | MM | 4055626336305 | 85366930 | PL | EC002637 | Imagen | Catálogo
1769845 | SMSTBA 2,5/ 6-G | Carcasa de base para placa de circuito impreso | Carcasa base placa de circuito impreso, sección nominal: 2,5 mm², color: verde, corriente nominal: 12 A, tensión nominal (III/2): 320 V, superficie de contacto: Sn, tipo de conexión del contacto: Macho, número de potenciales: 6, número de filas: 1, número de polos: 6, número de conexiones: 6, familia de artículos: SMSTBA 2,5/..-G, paso: 5 mm, montaje: Soldadura por ola, disposición de pines: Disposición de pines lineal, longitud del pin [P]: 3,5 mm, número de pines de soldadura por potencial: 1, sistema enchufable: COMBICON MSTB 2,5, Orientación de la cara enchufable: Estándar, bloqueo: sin, tipo de sujeción: sin, tipo de embalaje: empaquetado en caja | 207.34 | 100 | AA | PCB Connectors (PCC) | AAC | AACSGO | 50 | 50 | NO | PC |  | 3,80 | G | 94 | 76 | 113 | MM | 4017918035068 | 85366930 | PL | EC002637 | Imagen | Catálogo
1767410 | SMSTBA 2,5/ 6-G-5,08 | Carcasa de base para placa de circuito impreso | Carcasa base placa de circuito impreso, sección nominal: 2,5 mm², color: verde, corriente nominal: 12 A, tensión nominal (III/2): 320 V, superficie de contacto: Sn, tipo de conexión del contacto: Macho, número de potenciales: 6, número de filas: 1, número de polos: 6, número de conexiones: 6, familia de artículos: SMSTBA 2,5/..-G, paso: 5,08 mm, montaje: Soldadura por ola, disposición de pines: Disposición de pines lineal, longitud del pin [P]: 3,5 mm, número de pines de soldadura por potencial: 1, sistema enchufable: COMBICON MSTB 2,5, Orientación de la cara enchufable: Estándar, bloqueo: sin, tipo de sujeción: sin, tipo de embalaje: empaquetado en caja | 207.34 | 100 | AA | PCB Connectors (PCC) | AAC | AACSHK | 50 | 50 | NO | PC |  | 3,77 | G | 92 | 77 | 113 | MM | 4017918033224 | 85366930 | PL | EC002637 | Imagen | Catálogo
1769858 | SMSTBA 2,5/ 7-G | Carcasa de base para placa de circuito impreso | Carcasa base placa de circuito impreso, sección nominal: 2,5 mm², color: verde, corriente nominal: 12 A, tensión nominal (III/2): 320 V, superficie de contacto: Sn, tipo de conexión del contacto: Macho, número de potenciales: 7, número de filas: 1, número de polos: 7, número de conexiones: 7, familia de artículos: SMSTBA 2,5/..-G, paso: 5 mm, montaje: Soldadura por ola, disposición de pines: Disposición de pines lineal, longitud del pin [P]: 3,5 mm, número de pines de soldadura por potencial: 1, sistema enchufable: COMBICON MSTB 2,5, Orientación de la cara enchufable: Estándar, bloqueo: sin, tipo de sujeción: sin, tipo de embalaje: empaquetado en caja | 240.91 | 100 | AA | PCB Connectors (PCC) | AAC | AACSGO | 50 | 50 | NO | PC | F | 4,42 | G | 90 | 108 | 113 | MM | 4017918035075 | 85366930 | PL | EC002637 | Imagen | Catálogo
1767423 | SMSTBA 2,5/ 7-G-5,08 | Carcasa de base para placa de circuito impreso | Carcasa base placa de circuito impreso, sección nominal: 2,5 mm², color: verde, corriente nominal: 12 A, tensión nominal (III/2): 320 V, superficie de contacto: Sn, tipo de conexión del contacto: Macho, número de potenciales: 7, número de filas: 1, número de polos: 7, número de conexiones: 7, familia de artículos: SMSTBA 2,5/..-G, paso: 5,08 mm, montaje: Soldadura por ola, disposición de pines: Disposición de pines lineal, longitud del pin [P]: 3,5 mm, número de pines de soldadura por potencial: 1, sistema enchufable: COMBICON MSTB 2,5, Orientación de la cara enchufable: Estándar, bloqueo: sin, tipo de sujeción: sin, tipo de embalaje: empaquetado en caja | 240.91 | 100 | AA | PCB Connectors (PCC) | AAC | AACSHK | 50 | 50 | NO | PC |  | 4,37 | G | 94 | 78 | 113 | MM | 4017918033231 | 85366930 | PL | EC002637 | Imagen | Catálogo
1769861 | SMSTBA 2,5/ 8-G | Carcasa de base para placa de circuito impreso | Carcasa base placa de circuito impreso, sección nominal: 2,5 mm², color: verde, corriente nominal: 12 A, tensión nominal (III/2): 320 V, superficie de contacto: Sn, tipo de conexión del contacto: Macho, número de potenciales: 8, número de filas: 1, número de polos: 8, número de conexiones: 8, familia de artículos: SMSTBA 2,5/..-G, paso: 5 mm, montaje: Soldadura por ola, disposición de pines: Disposición de pines lineal, longitud del pin [P]: 3,5 mm, número de pines de soldadura por potencial: 1, sistema enchufable: COMBICON MSTB 2,5, Orientación de la cara enchufable: Estándar, bloqueo: sin, tipo de sujeción: sin, tipo de embalaje: empaquetado en caja | 274.47 | 100 | AA | PCB Connectors (PCC) | AAC | AACSGO | 50 | 50 | NO | PC |  | 4,78 | G | 93 | 108 | 113 | MM | 4017918035082 | 85366930 | PL | EC002637 | Imagen | Catálogo
1767436 | SMSTBA 2,5/ 8-G-5,08 | Carcasa de base para placa de circuito impreso | Carcasa base placa de circuito impreso, sección nominal: 2,5 mm², color: verde, corriente nominal: 12 A, tensión nominal (III/2): 320 V, superficie de contacto: Sn, tipo de conexión del contacto: Macho, número de potenciales: 8, número de filas: 1, número de polos: 8, número de conexiones: 8, familia de artículos: SMSTBA 2,5/..-G, paso: 5,08 mm, montaje: Soldadura por ola, disposición de pines: Disposición de pines lineal, longitud del pin [P]: 3,5 mm, número de pines de soldadura por potencial: 1, sistema enchufable: COMBICON MSTB 2,5, Orientación de la cara enchufable: Estándar, bloqueo: sin, tipo de sujeción: sin, tipo de embalaje: empaquetado en caja | 274.47 | 100 | AA | PCB Connectors (PCC) | AAC | AACSHK | 50 | 50 | NO | PC |  | 4,98 | G | 92 | 107 | 114 | MM | 4017918033248 | 85366930 | PL | EC002637 | Imagen | Catálogo
1769874 | SMSTBA 2,5/ 9-G | Carcasa de base para placa de circuito impreso | Carcasa base placa de circuito impreso, sección nominal: 2,5 mm², color: verde, corriente nominal: 12 A, tensión nominal (III/2): 320 V, superficie de contacto: Sn, tipo de conexión del contacto: Macho, número de potenciales: 9, número de filas: 1, número de polos: 9, número de conexiones: 9, familia de artículos: SMSTBA 2,5/..-G, paso: 5 mm, montaje: Soldadura por ola, disposición de pines: Disposición de pines lineal, longitud del pin [P]: 3,5 mm, número de pines de soldadura por potencial: 1, sistema enchufable: COMBICON MSTB 2,5, Orientación de la cara enchufable: Estándar, bloqueo: sin, tipo de sujeción: sin, tipo de embalaje: empaquetado en caja | 308.04 | 100 | AA | PCB Connectors (PCC) | AAC | AACSGO | 50 | 50 | NO | PC | F | 5,29 | G | 90 | 108 | 113 | MM | 4017918035099 | 85366930 | PL | EC002637 | Imagen | Catálogo
1767449 | SMSTBA 2,5/ 9-G-5,08 | Carcasa de base para placa de circuito impreso | Carcasa base placa de circuito impreso, sección nominal: 2,5 mm², color: verde, corriente nominal: 12 A, tensión nominal (III/2): 320 V, superficie de contacto: Sn, tipo de conexión del contacto: Macho, número de potenciales: 9, número de filas: 1, número de polos: 9, número de conexiones: 9, familia de artículos: SMSTBA 2,5/..-G, paso: 5,08 mm, montaje: Soldadura por ola, disposición de pines: Disposición de pines lineal, longitud del pin [P]: 3,5 mm, número de pines de soldadura por potencial: 1, sistema enchufable: COMBICON MSTB 2,5, Orientación de la cara enchufable: Estándar, bloqueo: sin, tipo de sujeción: sin, tipo de embalaje: empaquetado en caja | 308.04 | 100 | AA | PCB Connectors (PCC) | AAC | AACSHK | 50 | 50 | NO | PC |  | 5,51 | G | 93 | 108 | 114 | MM | 4017918033255 | 85366930 | PL | EC002637 | Imagen | Catálogo
1769887 | SMSTBA 2,5/10-G | Carcasa de base para placa de circuito impreso | Carcasa base placa de circuito impreso, sección nominal: 2,5 mm², color: verde, corriente nominal: 12 A, tensión nominal (III/2): 320 V, superficie de contacto: Sn, tipo de conexión del contacto: Macho, número de potenciales: 10, número de filas: 1, número de polos: 10, número de conexiones: 10, familia de artículos: SMSTBA 2,5/..-G, paso: 5 mm, montaje: Soldadura por ola, disposición de pines: Disposición de pines lineal, longitud del pin [P]: 3,5 mm, número de pines de soldadura por potencial: 1, sistema enchufable: COMBICON MSTB 2,5, Orientación de la cara enchufable: Estándar, bloqueo: sin, tipo de sujeción: sin, tipo de embalaje: empaquetado en caja | 341.6 | 100 | AA | PCB Connectors (PCC) | AAC | AACSGO | 50 | 50 | NO | PC |  | 5,92 | G | 92 | 108 | 119 | MM | 4017918035105 | 85366930 | PL | EC002637 | Imagen | Catálogo
1767452 | SMSTBA 2,5/10-G-5,08 | Carcasa de base para placa de circuito impreso | Carcasa base placa de circuito impreso, sección nominal: 2,5 mm², color: verde, corriente nominal: 12 A, tensión nominal (III/2): 320 V, superficie de contacto: Sn, tipo de conexión del contacto: Macho, número de potenciales: 10, número de filas: 1, número de polos: 10, número de conexiones: 10, familia de artículos: SMSTBA 2,5/..-G, paso: 5,08 mm, montaje: Soldadura por ola, disposición de pines: Disposición de pines lineal, longitud del pin [P]: 3,5 mm, número de pines de soldadura por potencial: 1, sistema enchufable: COMBICON MSTB 2,5, Orientación de la cara enchufable: Estándar, bloqueo: sin, tipo de sujeción: sin, tipo de embalaje: empaquetado en caja | 341.6 | 100 | AA | PCB Connectors (PCC) | AAC | AACSHK | 50 | 50 | NO | PC |  | 5,96 | G | 92 | 109 | 114 | MM | 4017918033262 | 85366930 | PL | EC002637 | Imagen | Catálogo
1769890 | SMSTBA 2,5/11-G | Carcasa de base para placa de circuito impreso | Carcasa base placa de circuito impreso, sección nominal: 2,5 mm², color: verde, corriente nominal: 12 A, tensión nominal (III/2): 320 V, superficie de contacto: Sn, tipo de conexión del contacto: Macho, número de potenciales: 11, número de filas: 1, número de polos: 11, número de conexiones: 11, familia de artículos: SMSTBA 2,5/..-G, paso: 5 mm, montaje: Soldadura por ola, disposición de pines: Disposición de pines lineal, longitud del pin [P]: 3,5 mm, número de pines de soldadura por potencial: 1, sistema enchufable: COMBICON MSTB 2,5, Orientación de la cara enchufable: Estándar, bloqueo: sin, tipo de sujeción: sin, tipo de embalaje: empaquetado en caja | 375.17 | 100 | AA | PCB Connectors (PCC) | AAC | AACSGO | 50 | 50 | NO | PC | F | 6,51 | G | 93 | 136 | 114 | MM | 4017918035112 | 85366930 | PL | EC002637 | Imagen | Catálogo
1767465 | SMSTBA 2,5/11-G-5,08 | Carcasa de base para placa de circuito impreso | Carcasa base placa de circuito impreso, sección nominal: 2,5 mm², color: verde, corriente nominal: 12 A, tensión nominal (III/2): 320 V, superficie de contacto: Sn, tipo de conexión del contacto: Macho, número de potenciales: 11, número de filas: 1, número de polos: 11, número de conexiones: 11, familia de artículos: SMSTBA 2,5/..-G, paso: 5,08 mm, montaje: Soldadura por ola, disposición de pines: Disposición de pines lineal, longitud del pin [P]: 3,5 mm, número de pines de soldadura por potencial: 1, sistema enchufable: COMBICON MSTB 2,5, Orientación de la cara enchufable: Estándar, bloqueo: sin, tipo de sujeción: sin, tipo de embalaje: empaquetado en caja | 375.17 | 100 | AA | PCB Connectors (PCC) | AAC | AACSHK | 50 | 50 | NO | PC |  | 6,59 | G | 93 | 136 | 114 | MM | 4017918033279 | 85366930 | PL | EC002637 | Imagen | Catálogo
1769900 | SMSTBA 2,5/12-G | Carcasa de base para placa de circuito impreso | Carcasa base placa de circuito impreso, sección nominal: 2,5 mm², color: verde, corriente nominal: 12 A, tensión nominal (III/2): 320 V, superficie de contacto: Sn, tipo de conexión del contacto: Macho, número de potenciales: 12, número de filas: 1, número de polos: 12, número de conexiones: 12, familia de artículos: SMSTBA 2,5/..-G, paso: 5 mm, montaje: Soldadura por ola, disposición de pines: Disposición de pines lineal, longitud del pin [P]: 3,5 mm, número de pines de soldadura por potencial: 1, sistema enchufable: COMBICON MSTB 2,5, Orientación de la cara enchufable: Estándar, bloqueo: sin, tipo de sujeción: sin, tipo de embalaje: empaquetado en caja | 408.73 | 100 | AA | PCB Connectors (PCC) | AAC | AACSGO | 50 | 50 | NO | PC |  | 7,09 | G | 93 | 134 | 114 | MM | 4017918035129 | 85366930 | PL | EC002637 | Imagen | Catálogo
1767478 | SMSTBA 2,5/12-G-5,08 | Carcasa de base para placa de circuito impreso | Carcasa base placa de circuito impreso, sección nominal: 2,5 mm², color: verde, corriente nominal: 12 A, tensión nominal (III/2): 320 V, superficie de contacto: Sn, tipo de conexión del contacto: Macho, número de potenciales: 12, número de filas: 1, número de polos: 12, número de conexiones: 12, familia de artículos: SMSTBA 2,5/..-G, paso: 5,08 mm, montaje: Soldadura por ola, disposición de pines: Disposición de pines lineal, longitud del pin [P]: 3,5 mm, número de pines de soldadura por potencial: 1, sistema enchufable: COMBICON MSTB 2,5, Orientación de la cara enchufable: Estándar, bloqueo: sin, tipo de sujeción: sin, tipo de embalaje: empaquetado en caja | 408.73 | 100 | AA | PCB Connectors (PCC) | AAC | AACSHK | 50 | 50 | NO | PC |  | 7,17 | G | 95 | 135 | 115 | MM | 4017918033286 | 85366930 | PL | EC002637 | Imagen | Catálogo
1769913 | SMSTBA 2,5/13-G | Carcasa de base para placa de circuito impreso | Carcasa base placa de circuito impreso, sección nominal: 2,5 mm², color: verde, corriente nominal: 12 A, tensión nominal (III/2): 320 V, superficie de contacto: Sn, tipo de conexión del contacto: Macho, número de potenciales: 13, número de filas: 1, número de polos: 13, número de conexiones: 13, familia de artículos: SMSTBA 2,5/..-G, paso: 5 mm, montaje: Soldadura por ola, disposición de pines: Disposición de pines lineal, longitud del pin [P]: 3,5 mm, número de pines de soldadura por potencial: 1, sistema enchufable: COMBICON MSTB 2,5, Orientación de la cara enchufable: Estándar, bloqueo: sin, tipo de sujeción: sin, tipo de embalaje: empaquetado en caja | 442.3 | 100 | AA | PCB Connectors (PCC) | AAC | AACSGO | 50 | 50 | NO | PC | F | 9,27 | G | 93 | 136 | 114 | MM | 4017918035136 | 85366930 | PL | EC002637 | Imagen | Catálogo
1767481 | SMSTBA 2,5/13-G-5,08 | Carcasa de base para placa de circuito impreso | Carcasa base placa de circuito impreso, sección nominal: 2,5 mm², color: verde, corriente nominal: 12 A, tensión nominal (III/2): 320 V, superficie de contacto: Sn, tipo de conexión del contacto: Macho, número de potenciales: 13, número de filas: 1, número de polos: 13, número de conexiones: 13, familia de artículos: SMSTBA 2,5/..-G, paso: 5,08 mm, montaje: Soldadura por ola, disposición de pines: Disposición de pines lineal, longitud del pin [P]: 3,5 mm, número de pines de soldadura por potencial: 1, sistema enchufable: COMBICON MSTB 2,5, Orientación de la cara enchufable: Estándar, bloqueo: sin, tipo de sujeción: sin, tipo de embalaje: empaquetado en caja | 442.3 | 100 | AA | PCB Connectors (PCC) | AAC | AACSHK | 50 | 50 | NO | PC |  | 7,73 | G | 92 | 134 | 112 | MM | 4017918033293 | 85366930 | PL | EC002637 | Imagen | Catálogo
1769926 | SMSTBA 2,5/14-G | Carcasa de base para placa de circuito impreso | Carcasa base placa de circuito impreso, sección nominal: 2,5 mm², color: verde, corriente nominal: 12 A, tensión nominal (III/2): 320 V, superficie de contacto: Sn, tipo de conexión del contacto: Macho, número de potenciales: 14, número de filas: 1, número de polos: 14, número de conexiones: 14, familia de artículos: SMSTBA 2,5/..-G, paso: 5 mm, montaje: Soldadura por ola, disposición de pines: Disposición de pines lineal, longitud del pin [P]: 3,5 mm, número de pines de soldadura por potencial: 1, sistema enchufable: COMBICON MSTB 2,5, Orientación de la cara enchufable: Estándar, bloqueo: sin, tipo de sujeción: sin, tipo de embalaje: empaquetado en caja | 475.86 | 100 | AA | PCB Connectors (PCC) | AAC | AACSGO | 50 | 50 | NO | PC | F | 8,01 | G | 93 | 136 | 114 | MM | 4017918035143 | 85366930 | PL | EC002637 | Imagen | Catálogo
1767494 | SMSTBA 2,5/14-G-5,08 | Carcasa de base para placa de circuito impreso | Carcasa base placa de circuito impreso, sección nominal: 2,5 mm², color: verde, corriente nominal: 12 A, tensión nominal (III/2): 320 V, superficie de contacto: Sn, tipo de conexión del contacto: Macho, número de potenciales: 14, número de filas: 1, número de polos: 14, número de conexiones: 14, familia de artículos: SMSTBA 2,5/..-G, paso: 5,08 mm, montaje: Soldadura por ola, disposición de pines: Disposición de pines lineal, longitud del pin [P]: 3,5 mm, número de pines de soldadura por potencial: 1, sistema enchufable: COMBICON MSTB 2,5, Orientación de la cara enchufable: Estándar, bloqueo: sin, tipo de sujeción: sin, tipo de embalaje: empaquetado en caja | 475.86 | 100 | AA | PCB Connectors (PCC) | AAC | AACSHK | 50 | 50 | NO | PC |  | 8,22 | G | 92 | 134 | 114 | MM | 4017918033309 | 85366930 | DE | EC002637 | Imagen | Catálogo
1769939 | SMSTBA 2,5/15-G | Carcasa de base para placa de circuito impreso | Carcasa base placa de circuito impreso, sección nominal: 2,5 mm², color: verde, corriente nominal: 12 A, tensión nominal (III/2): 320 V, superficie de contacto: Sn, tipo de conexión del contacto: Macho, número de potenciales: 15, número de filas: 1, número de polos: 15, número de conexiones: 15, familia de artículos: SMSTBA 2,5/..-G, paso: 5 mm, montaje: Soldadura por ola, disposición de pines: Disposición de pines lineal, longitud del pin [P]: 3,5 mm, número de pines de soldadura por potencial: 1, sistema enchufable: COMBICON MSTB 2,5, Orientación de la cara enchufable: Estándar, bloqueo: sin, tipo de sujeción: sin, tipo de embalaje: empaquetado en caja | 509.43 | 100 | AA | PCB Connectors (PCC) | AAC | AACSGO | 50 | 2000 | NO | PC | F | 8,47 | G | 93 | 136 | 114 | MM | 4017918035150 | 85366930 | PL | EC002637 | Imagen | Catálogo
1767504 | SMSTBA 2,5/15-G-5,08 | Carcasa de base para placa de circuito impreso | Carcasa base placa de circuito impreso, sección nominal: 2,5 mm², color: verde, corriente nominal: 12 A, tensión nominal (III/2): 320 V, superficie de contacto: Sn, tipo de conexión del contacto: Macho, número de potenciales: 15, número de filas: 1, número de polos: 15, número de conexiones: 15, familia de artículos: SMSTBA 2,5/..-G, paso: 5,08 mm, montaje: Soldadura por ola, disposición de pines: Disposición de pines lineal, longitud del pin [P]: 3,5 mm, número de pines de soldadura por potencial: 1, sistema enchufable: COMBICON MSTB 2,5, Orientación de la cara enchufable: Estándar, bloqueo: sin, tipo de sujeción: sin, tipo de embalaje: empaquetado en caja | 509.43 | 100 | AA | PCB Connectors (PCC) | AAC | AACSHK | 50 | 50 | NO | PC | F | 8,69 | G | 93 | 136 | 114 | MM | 4017918033316 | 85366930 | PL | EC002637 | Imagen | Catálogo
1769942 | SMSTBA 2,5/16-G | Carcasa de base para placa de circuito impreso | Carcasa base placa de circuito impreso, sección nominal: 2,5 mm², color: verde, corriente nominal: 12 A, tensión nominal (III/2): 320 V, superficie de contacto: Sn, tipo de conexión del contacto: Macho, número de potenciales: 16, número de filas: 1, número de polos: 16, número de conexiones: 16, familia de artículos: SMSTBA 2,5/..-G, paso: 5 mm, montaje: Soldadura por ola, disposición de pines: Disposición de pines lineal, longitud del pin [P]: 3,5 mm, número de pines de soldadura por potencial: 1, sistema enchufable: COMBICON MSTB 2,5, Orientación de la cara enchufable: Estándar, bloqueo: sin, tipo de sujeción: sin, tipo de embalaje: empaquetado en caja | 542.99 | 100 | AA | PCB Connectors (PCC) | AAC | AACSGO | 50 | 2000 | NO | PC | F | 9,09 | G | 93 | 136 | 114 | MM | 4017918035167 | 85366930 | PL | EC002637 | Imagen | Catálogo
1767517 | SMSTBA 2,5/16-G-5,08 | Carcasa de base para placa de circuito impreso | Carcasa base placa de circuito impreso, sección nominal: 2,5 mm², color: verde, corriente nominal: 12 A, tensión nominal (III/2): 320 V, superficie de contacto: Sn, tipo de conexión del contacto: Macho, número de potenciales: 16, número de filas: 1, número de polos: 16, número de conexiones: 16, familia de artículos: SMSTBA 2,5/..-G, paso: 5,08 mm, montaje: Soldadura por ola, disposición de pines: Disposición de pines lineal, longitud del pin [P]: 3,5 mm, número de pines de soldadura por potencial: 1, sistema enchufable: COMBICON MSTB 2,5, Orientación de la cara enchufable: Estándar, bloqueo: sin, tipo de sujeción: sin, tipo de embalaje: empaquetado en caja | 542.99 | 100 | AA | PCB Connectors (PCC) | AAC | AACSHK | 50 | 50 | NO | PC | F | 9,14 | G | 92 | 135 | 113 | MM | 4017918033323 | 85366930 | PL | EC002637 | Imagen | Catálogo
1769955 | SMSTBA 2,5/17-G | Carcasa de base para placa de circuito impreso | Carcasa base placa de circuito impreso, sección nominal: 2,5 mm², color: verde, corriente nominal: 12 A, tensión nominal (III/2): 320 V, superficie de contacto: Sn, tipo de conexión del contacto: Macho, número de potenciales: 17, número de filas: 1, número de polos: 17, número de conexiones: 17, familia de artículos: SMSTBA 2,5/..-G, paso: 5 mm, montaje: Soldadura por ola, disposición de pines: Disposición de pines lineal, longitud del pin [P]: 3,5 mm, número de pines de soldadura por potencial: 1, sistema enchufable: COMBICON MSTB 2,5, Orientación de la cara enchufable: Estándar, bloqueo: sin, tipo de sujeción: sin, tipo de embalaje: empaquetado en caja | 576.56 | 100 | AA | PCB Connectors (PCC) | AAC | AACSGO | 50 | 50 | NO | PC | F | 9,72 | G | 93 | 136 | 114 | MM | 4017918035174 | 85366930 | PL | EC002637 | Imagen | Catálogo
1767520 | SMSTBA 2,5/17-G-5,08 | Carcasa de base para placa de circuito impreso | Carcasa base placa de circuito impreso, sección nominal: 2,5 mm², color: verde, corriente nominal: 12 A, tensión nominal (III/2): 320 V, superficie de contacto: Sn, tipo de conexión del contacto: Macho, número de potenciales: 17, número de filas: 1, número de polos: 17, número de conexiones: 17, familia de artículos: SMSTBA 2,5/..-G, paso: 5,08 mm, montaje: Soldadura por ola, disposición de pines: Disposición de pines lineal, longitud del pin [P]: 3,5 mm, número de pines de soldadura por potencial: 1, sistema enchufable: COMBICON MSTB 2,5, Orientación de la cara enchufable: Estándar, bloqueo: sin, tipo de sujeción: sin, tipo de embalaje: empaquetado en caja | 576.56 | 100 | AA | PCB Connectors (PCC) | AAC | AACSHK | 50 | 2000 | NO | PC | F | 9,80 | G | 93 | 136 | 114 | MM | 4017918033330 | 85366930 | PL | EC002637 | Imagen | Catálogo
1769968 | SMSTBA 2,5/18-G | Carcasa de base para placa de circuito impreso | Carcasa base placa de circuito impreso, sección nominal: 2,5 mm², color: verde, corriente nominal: 12 A, tensión nominal (III/2): 320 V, superficie de contacto: Sn, tipo de conexión del contacto: Macho, número de potenciales: 18, número de filas: 1, número de polos: 18, número de conexiones: 18, familia de artículos: SMSTBA 2,5/..-G, paso: 5 mm, montaje: Soldadura por ola, disposición de pines: Disposición de pines lineal, longitud del pin [P]: 3,5 mm, número de pines de soldadura por potencial: 1, sistema enchufable: COMBICON MSTB 2,5, Orientación de la cara enchufable: Estándar, bloqueo: sin, tipo de sujeción: sin, tipo de embalaje: empaquetado en caja | 610.12 | 100 | AA | PCB Connectors (PCC) | AAC | AACSGO | 50 | 50 | NO | PC | F | 10,29 | G | 93 | 181 | 116 | MM | 4017918035181 | 85366930 | PL | EC002637 | Imagen | Catálogo
1767533 | SMSTBA 2,5/18-G-5,08 | Carcasa de base para placa de circuito impreso | Carcasa base placa de circuito impreso, sección nominal: 2,5 mm², color: verde, corriente nominal: 12 A, tensión nominal (III/2): 320 V, superficie de contacto: Sn, tipo de conexión del contacto: Macho, número de potenciales: 18, número de filas: 1, número de polos: 18, número de conexiones: 18, familia de artículos: SMSTBA 2,5/..-G, paso: 5,08 mm, montaje: Soldadura por ola, disposición de pines: Disposición de pines lineal, longitud del pin [P]: 3,5 mm, número de pines de soldadura por potencial: 1, sistema enchufable: COMBICON MSTB 2,5, Orientación de la cara enchufable: Estándar, bloqueo: sin, tipo de sujeción: sin, tipo de embalaje: empaquetado en caja | 610.12 | 100 | AA | PCB Connectors (PCC) | AAC | AACSHK | 50 | 50 | NO | PC | F | 10,51 | G | 93 | 179 | 115 | MM | 4017918033347 | 85366930 | PL | EC002637 | Imagen | Catálogo
1769971 | SMSTBA 2,5/19-G | Carcasa de base para placa de circuito impreso | Carcasa base placa de circuito impreso, sección nominal: 2,5 mm², color: verde, corriente nominal: 12 A, tensión nominal (III/2): 320 V, superficie de contacto: Sn, tipo de conexión del contacto: Macho, número de potenciales: 19, número de filas: 1, número de polos: 19, número de conexiones: 19, familia de artículos: SMSTBA 2,5/..-G, paso: 5 mm, montaje: Soldadura por ola, disposición de pines: Disposición de pines lineal, longitud del pin [P]: 3,5 mm, número de pines de soldadura por potencial: 1, sistema enchufable: COMBICON MSTB 2,5, Orientación de la cara enchufable: Estándar, bloqueo: sin, tipo de sujeción: sin, tipo de embalaje: empaquetado en caja | 643.69 | 100 | AA | PCB Connectors (PCC) | AAC | AACSGO | 50 | 50 | NO | PC | F | 9,44 | G | 93 | 181 | 116 | MM | 4017918035198 | 85366930 | PL | EC002637 | Imagen | Catálogo
1767546 | SMSTBA 2,5/19-G-5,08 | Carcasa de base para placa de circuito impreso | Carcasa base placa de circuito impreso, sección nominal: 2,5 mm², color: verde, corriente nominal: 12 A, tensión nominal (III/2): 320 V, superficie de contacto: Sn, tipo de conexión del contacto: Macho, número de potenciales: 19, número de filas: 1, número de polos: 19, número de conexiones: 19, familia de artículos: SMSTBA 2,5/..-G, paso: 5,08 mm, montaje: Soldadura por ola, disposición de pines: Disposición de pines lineal, longitud del pin [P]: 3,5 mm, número de pines de soldadura por potencial: 1, sistema enchufable: COMBICON MSTB 2,5, Orientación de la cara enchufable: Estándar, bloqueo: sin, tipo de sujeción: sin, tipo de embalaje: empaquetado en caja | 643.69 | 100 | AA | PCB Connectors (PCC) | AAC | AACSHK | 50 | 50 | NO | PC |  | 11,10 | G | 93 | 179 | 115 | MM | 4017918033354 | 85366930 | DE | EC002637 | Imagen | Catálogo
1769984 | SMSTBA 2,5/20-G | Carcasa de base para placa de circuito impreso | Carcasa base placa de circuito impreso, sección nominal: 2,5 mm², color: verde, corriente nominal: 12 A, tensión nominal (III/2): 320 V, superficie de contacto: Sn, tipo de conexión del contacto: Macho, número de potenciales: 20, número de filas: 1, número de polos: 20, número de conexiones: 20, familia de artículos: SMSTBA 2,5/..-G, paso: 5 mm, montaje: Soldadura por ola, disposición de pines: Disposición de pines lineal, longitud del pin [P]: 3,5 mm, número de pines de soldadura por potencial: 1, sistema enchufable: COMBICON MSTB 2,5, Orientación de la cara enchufable: Estándar, bloqueo: sin, tipo de sujeción: sin, tipo de embalaje: empaquetado en caja | 677.25 | 100 | AA | PCB Connectors (PCC) | AAC | AACSGO | 50 | 2000 | NO | PC | F | 11,53 | G | 93 | 181 | 116 | MM | 4017918035204 | 85366930 | PL | EC002637 | Imagen | Catálogo
1767559 | SMSTBA 2,5/20-G-5,08 | Carcasa de base para placa de circuito impreso | Carcasa base placa de circuito impreso, sección nominal: 2,5 mm², color: verde, corriente nominal: 12 A, tensión nominal (III/2): 320 V, superficie de contacto: Sn, tipo de conexión del contacto: Macho, número de potenciales: 20, número de filas: 1, número de polos: 20, número de conexiones: 20, familia de artículos: SMSTBA 2,5/..-G, paso: 5,08 mm, montaje: Soldadura por ola, disposición de pines: Disposición de pines lineal, longitud del pin [P]: 3,5 mm, número de pines de soldadura por potencial: 1, sistema enchufable: COMBICON MSTB 2,5, Orientación de la cara enchufable: Estándar, bloqueo: sin, tipo de sujeción: sin, tipo de embalaje: empaquetado en caja | 677.25 | 100 | AA | PCB Connectors (PCC) | AAC | AACSHK | 50 | 50 | NO | PC |  | 11,56 | G | 93 | 181 | 116 | MM | 4017918033361 | 85366930 | DE | EC002637 | Imagen | Catálogo
1769997 | SMSTBA 2,5/21-G | Carcasa de base para placa de circuito impreso | Carcasa base placa de circuito impreso, sección nominal: 2,5 mm², color: verde, corriente nominal: 12 A, tensión nominal (III/2): 320 V, superficie de contacto: Sn, tipo de conexión del contacto: Macho, número de potenciales: 21, número de filas: 1, número de polos: 21, número de conexiones: 21, familia de artículos: SMSTBA 2,5/..-G, paso: 5 mm, montaje: Soldadura por ola, disposición de pines: Disposición de pines lineal, longitud del pin [P]: 3,5 mm, número de pines de soldadura por potencial: 1, sistema enchufable: COMBICON MSTB 2,5, Orientación de la cara enchufable: Estándar, bloqueo: sin, tipo de sujeción: sin, tipo de embalaje: empaquetado en caja | 710.82 | 100 | AA | PCB Connectors (PCC) | AAC | AACSGO | 50 | 50 | NO | PC | F | 11,80 | G | 93 | 181 | 116 | MM | 4017918035211 | 85366930 | PL | EC002637 | Imagen | Catálogo
1767562 | SMSTBA 2,5/21-G-5,08 | Carcasa de base para placa de circuito impreso | Carcasa base placa de circuito impreso, sección nominal: 2,5 mm², color: verde, corriente nominal: 12 A, tensión nominal (III/2): 320 V, superficie de contacto: Sn, tipo de conexión del contacto: Macho, número de potenciales: 21, número de filas: 1, número de polos: 21, número de conexiones: 21, familia de artículos: SMSTBA 2,5/..-G, paso: 5,08 mm, montaje: Soldadura por ola, disposición de pines: Disposición de pines lineal, longitud del pin [P]: 3,5 mm, número de pines de soldadura por potencial: 1, sistema enchufable: COMBICON MSTB 2,5, Orientación de la cara enchufable: Estándar, bloqueo: sin, tipo de sujeción: sin, tipo de embalaje: empaquetado en caja | 710.82 | 100 | AA | PCB Connectors (PCC) | AAC | AACSHK | 50 | 2000 | NO | PC | F | 12,13 | G | 93 | 181 | 116 | MM | 4017918033378 | 85366930 | PL | EC002637 | Imagen | Catálogo
1767342 | SMSTBA 2,5/22-G | Carcasa de base para placa de circuito impreso | Carcasa base placa de circuito impreso, sección nominal: 2,5 mm², color: verde, corriente nominal: 12 A, tensión nominal (III/2): 320 V, superficie de contacto: Sn, tipo de conexión del contacto: Macho, número de potenciales: 22, número de filas: 1, número de polos: 22, número de conexiones: 22, familia de artículos: SMSTBA 2,5/..-G, paso: 5 mm, montaje: Soldadura por ola, disposición de pines: Disposición de pines lineal, longitud del pin [P]: 3,5 mm, número de pines de soldadura por potencial: 1, sistema enchufable: COMBICON MSTB 2,5, Orientación de la cara enchufable: Estándar, bloqueo: sin, tipo de sujeción: sin, tipo de embalaje: empaquetado en caja | 744.38 | 100 | AA | PCB Connectors (PCC) | AAC | AACSGO | 50 | 50 | NO | PC | F | 12,36 | G | 93 | 181 | 116 | MM | 4017918033156 | 85366930 | PL | EC002637 | Imagen | Catálogo
1767575 | SMSTBA 2,5/22-G-5,08 | Carcasa de base para placa de circuito impreso | Carcasa base placa de circuito impreso, sección nominal: 2,5 mm², color: verde, corriente nominal: 12 A, tensión nominal (III/2): 320 V, superficie de contacto: Sn, tipo de conexión del contacto: Macho, número de potenciales: 22, número de filas: 1, número de polos: 22, número de conexiones: 22, familia de artículos: SMSTBA 2,5/..-G, paso: 5,08 mm, montaje: Soldadura por ola, disposición de pines: Disposición de pines lineal, longitud del pin [P]: 3,5 mm, número de pines de soldadura por potencial: 1, sistema enchufable: COMBICON MSTB 2,5, Orientación de la cara enchufable: Estándar, bloqueo: sin, tipo de sujeción: sin, tipo de embalaje: empaquetado en caja | 744.38 | 100 | AA | PCB Connectors (PCC) | AAC | AACSHK | 50 | 50 | NO | PC | F | 12,67 | G | 93 | 181 | 116 | MM | 4017918033385 | 85366930 | PL | EC002637 | Imagen | Catálogo
1767355 | SMSTBA 2,5/23-G | Carcasa de base para placa de circuito impreso | Carcasa base placa de circuito impreso, sección nominal: 2,5 mm², color: verde, corriente nominal: 12 A, tensión nominal (III/2): 320 V, superficie de contacto: Sn, tipo de conexión del contacto: Macho, número de potenciales: 23, número de filas: 1, número de polos: 23, número de conexiones: 23, familia de artículos: SMSTBA 2,5/..-G, paso: 5 mm, montaje: Soldadura por ola, disposición de pines: Disposición de pines lineal, longitud del pin [P]: 3,5 mm, número de pines de soldadura por potencial: 1, sistema enchufable: COMBICON MSTB 2,5, Orientación de la cara enchufable: Estándar, bloqueo: sin, tipo de sujeción: sin, tipo de embalaje: empaquetado en caja | 777.95 | 100 | AA | PCB Connectors (PCC) | AAC | AACSGO | 50 | 50 | NO | PC | F | 13,20 | G | 93 | 181 | 116 | MM | 4017918033163 | 85366930 | PL | EC002637 | Imagen | Catálogo
1767588 | SMSTBA 2,5/23-G-5,08 | Carcasa de base para placa de circuito impreso | Carcasa base placa de circuito impreso, sección nominal: 2,5 mm², color: verde, corriente nominal: 12 A, tensión nominal (III/2): 320 V, superficie de contacto: Sn, tipo de conexión del contacto: Macho, número de potenciales: 23, número de filas: 1, número de polos: 23, número de conexiones: 23, familia de artículos: SMSTBA 2,5/..-G, paso: 5,08 mm, montaje: Soldadura por ola, disposición de pines: Disposición de pines lineal, longitud del pin [P]: 3,5 mm, número de pines de soldadura por potencial: 1, sistema enchufable: COMBICON MSTB 2,5, Orientación de la cara enchufable: Estándar, bloqueo: sin, tipo de sujeción: sin, tipo de embalaje: empaquetado en caja | 777.95 | 100 | AA | PCB Connectors (PCC) | AAC | AACSHK | 50 | 50 | NO | PC | F | 12,11 | G | 93 | 181 | 116 | MM | 4017918033392 | 85366930 | PL | EC002637 | Imagen | Catálogo
1767368 | SMSTBA 2,5/24-G | Carcasa de base para placa de circuito impreso | Carcasa base placa de circuito impreso, sección nominal: 2,5 mm², color: verde, corriente nominal: 12 A, tensión nominal (III/2): 320 V, superficie de contacto: Sn, tipo de conexión del contacto: Macho, número de potenciales: 24, número de filas: 1, número de polos: 24, número de conexiones: 24, familia de artículos: SMSTBA 2,5/..-G, paso: 5 mm, montaje: Soldadura por ola, disposición de pines: Disposición de pines lineal, longitud del pin [P]: 3,5 mm, número de pines de soldadura por potencial: 1, sistema enchufable: COMBICON MSTB 2,5, Orientación de la cara enchufable: Estándar, bloqueo: sin, tipo de sujeción: sin, tipo de embalaje: empaquetado en caja | 811.51 | 100 | AA | PCB Connectors (PCC) | AAC | AACSGO | 50 | 2000 | NO | PC | F | 13,25 | G | 91 | 271 | 114 | MM | 4017918033170 | 85366930 | PL | EC002637 | Imagen | Catálogo
1767591 | SMSTBA 2,5/24-G-5,08 | Carcasa de base para placa de circuito impreso | Carcasa base placa de circuito impreso, sección nominal: 2,5 mm², color: verde, corriente nominal: 12 A, tensión nominal (III/2): 320 V, superficie de contacto: Sn, tipo de conexión del contacto: Macho, número de potenciales: 24, número de filas: 1, número de polos: 24, número de conexiones: 24, familia de artículos: SMSTBA 2,5/..-G, paso: 5,08 mm, montaje: Soldadura por ola, disposición de pines: Disposición de pines lineal, longitud del pin [P]: 3,5 mm, número de pines de soldadura por potencial: 1, sistema enchufable: COMBICON MSTB 2,5, Orientación de la cara enchufable: Estándar, bloqueo: sin, tipo de sujeción: sin, tipo de embalaje: empaquetado en caja | 811.51 | 100 | AA | PCB Connectors (PCC) | AAC | AACSHK | 50 | 2000 | NO | PC | F | 13,50 | G | 91 | 271 | 114 | MM | 4017918033408 | 85366930 | PL | EC002637 | Imagen | Catálogo
1829373 | SMSTB-SET BOARD K32 19 ZOLL-ST | Juego de conectores enchufables | Juego de conectores, familia de artículos: ITP | 10467.06 | 100 | AA | PCB Connectors (PCC) | AAH | AAHGAD | 50 | 50 | NO | PC | F | 22,22 | G | 290 | 395 | 260 | MM | 4046356871464 | 85366990 | DE | EC002943 |  | Catálogo
3247954 | S-MT | Bloqueador de conexión | Bloqueador de conexión, profundidad: 23,1 mm, anchura: 3,5 mm, altura: 10,5 mm, color: blanco | 161.69 | 100 | BE | Industrial Cabinet Connectivity (ICC) | BE1 | BE1ZWX | 50 | 50 | NO | PC |  | 0,49 | G | 26 | 132 | 150 | MM | 4046356587471 | 39269097 | CN | EC002848 | Imagen | Catálogo
1605866 | SM-Z0001 | Capuchón | Capuchón protector de plástico para conectores con rosca exterior M40 | 2.49 | 1 | AB | Field Device Connectors (FDC) | ABR | ABRGAF | 25 | 25 | NO | PC |  | 6.37 | G | 4 | 4 | 4 | CM | 4046356255387 | 39235090 | DE | EC002641 | Imagen | Catálogo
1607935 | SM-Z0003 | Brida de montaje cuadrada con anillo tórico | Brida de montaje cuadrada con anillo tórico, Anillo tórico axial, serie: SM, se espera que este artículo no contenga plomo a partir del segundo trimestre de 2026 de acuerdo con RoHS II sin excepción 6c (Pb &lt;0,1 %), una alternativa sin plomo está disponible previamente a petición | 103.74 | 1 | AB | Field Device Connectors (FDC) | ABR | ABRGDA | 1 | 1 | NO | PC | F | 85,85 | G | 10 | 60 | 60 | MM | 4046356271622 | 85389099 | DE | EC002310 | Imagen | Catálogo
1607937 | SM-Z0004 | Brida de montaje cuadrada | Brida de montaje cuadrada, serie: SM, se espera que este artículo no contenga plomo a partir del segundo trimestre de 2026 de acuerdo con RoHS II sin excepción 6c (Pb &lt;0,1 %), una alternativa sin plomo está disponible previamente a petición | 99.87 | 1 | AB | Field Device Connectors (FDC) | ABR | ABRGDA | 1 | 1 | NO | PC | F | 60,60 | G | 6 | 56 | 56 | MM | 4046356271639 | 74153300 | DE | EC002310 | Imagen | Catálogo
1607573 | SM-Z0007 | Anillo obturador | Anillo obturador | 5.24 | 1 | AB | Field Device Connectors (FDC) | ABR | ABRBGT | 100 | 100 | NO | PC | F | 8,04 | G | 60 | 200 | 140 | MM | 4046356386692 | 39269097 | DE | EC001181 | Imagen | Catálogo
1617355 | SM-Z0021 | Anillo obturador | Anillo obturador | 11.02 | 1 | AB | Field Device Connectors (FDC) | ABR | ABRBGU | 100 | 100 | NO | PC | F | 4,66 | G | 45 | 180 | 150 | MM | 4046356543545 | 39269097 | DE | EC001181 | Imagen | Catálogo
1620558 | SM-Z0025 | Codificador de colores | Codificador de colores, color: verde | 141.19 | 100 | AB | Field Device Connectors (FDC) | ABR | ABRGBA | 50 | 50 | NO | PC | F | 0,83 | G | 30 | 85 | 80 | MM | 4046356832601 | 39269097 | DE | EC002943 | Imagen | Catálogo
1620559 | SM-Z0026 | Codificador de colores | Codificador de colores, color: naranja | 141.19 | 100 | AB | Field Device Connectors (FDC) | ABR | ABRGBA | 50 | 50 | NO | PC | F | 0,81 | G | 20 | 110 | 90 | MM | 4046356832618 | 39269097 | DE | EC002943 | Imagen | Catálogo
1620560 | SM-Z0027 | Codificador de colores | Codificador de colores, color: negro | 141.19 | 100 | AB | Field Device Connectors (FDC) | ABR | ABRGBA | 50 | 50 | NO | PC | F | 0,71 | G | 30 | 100 | 85 | MM | 4046356832625 | 39269097 | DE | EC002943 | Imagen | Catálogo
1620627 | SM-Z0028 | Codificador de colores | Codificador de colores, color: verde | 141.19 | 100 | AB | Field Device Connectors (FDC) | ABR | ABRBGT | 50 | 50 | NO | PC | F | 1,23 | G | 0 | 0 | 0 |  | 4046356837019 | 39269097 | DE | EC002943 | Imagen | Catálogo
1620628 | SM-Z0029 | Codificador de colores | Codificador de colores, color: naranja | 141.19 | 100 | AB | Field Device Connectors (FDC) | ABR | ABRBGT | 50 | 50 | NO | PC | F | 1,25 | G | 0 | 0 | 0 |  | 4046356837040 | 39269097 | DE | EC002943 | Imagen | Catálogo
1620629 | SM-Z0030 | Codificador de colores | Codificador de colores, color: negro | 141.19 | 100 | AB | Field Device Connectors (FDC) | ABR | ABRBGT | 50 | 50 | NO | PC | F | 1,16 | G | 0 | 0 | 0 |  | 4046356837033 | 39269097 | DE | EC002943 | Imagen | Catálogo
1627218 | SM-Z0077 | Capuchón de metal | Capuchón de metal, se espera que este artículo no contenga plomo a partir del primer trimestre de 2026 de acuerdo con RoHS II sin excepción 6c (Pb &lt;0,1 %), una alternativa sin plomo está disponible previamente a petición | 45.17 | 1 | AB | Field Device Connectors (FDC) | ABR | ABRGAC | 1 | 1 | NO | PC |  | 161,40 | G | 40 | 60 | 60 | MM | 4055626293073 | 74198090 | DE | EC002314 | Imagen | Catálogo
1113841 | SOCKET FOR HR111/MR11/MR21 | Módulo de base | Placa de conectores para montaje sobre carril DIN con contactos atornillados para alojar relés de aviso MR 11/MR 21 y relés auxiliares HR 111 | 93.99 | 1 | DT | Vertical Market Management (VMM) | DTM | DTMCAA | 1 | 1 | SÍ | PC |  | 68,50 | G | 0 | 0 | 0 |  | 4063151036492 | 85366990 | DE | EC002586 | Imagen | Catálogo
1113840 | SOCKET FOR HR114 AND HR115 | Módulo de base | Placa de conectores para montaje sobre carril DIN con contactos atornillados para alojar relés auxiliares HR 114 y HR 115 | 122.19 | 1 | DT | Vertical Market Management (VMM) | DTM | DTMCAA | 1 | 1 | NO | PC |  | 111,80 | G | 0 | 0 | 0 |  | 4063151036867 | 85366990 | DE | EC002586 | Imagen | Catálogo
1709116 | SOCKET-LLH 25/ 3 | Accesorios | Parte inferior de la carcasa | 143.97 | 100 | AA | PCB Connectors (PCC) | AAR | AARZZA | 48 | 48 | NO | PC | F | 11,03 | G | 194 | 181 | 113 | MM | 4055626045238 | 85389099 | DE | EC002943 | Imagen | Catálogo
1093211 | SOL-ES-BSC-PYR | Sensor | Piranómetro de Hukseflux Thermal Sensors B.V., para medir la intensidad de irradiación en W/m² con un ángulo de apertura de 180°. El valor de medición está disponible a través de Modbus/RTU (RS-485). Se corresponde con la clase de precisión First Class según ISO 9060. | 3105.9 | 1 | DT | Vertical Market Management (VMM) | DTH | DTHAAA | 1 | 1 | SÍ | PC | F | 700,00 | G | 0 | 0 | 0 |  | 4055626911359 | 90158020 | DE | EC000926 | Imagen | Catálogo
1074983 | SOL-ES-PRO-MT | Sensor | El sensor de temperatura de módulos fotovoltaicos de Lambrecht Meteo GmbH está compuesto por un conversor Modbus Pt 100 y un sensor de temperatura Pt 100. El valor de medición está disponible a través de Modbus/RTU (RS-485). | 622.36 | 1 | DT | Vertical Market Management (VMM) | DTH | DTHAAA | 1 | 1 | SÍ | PC |  | 186,30 | G | 0 | 0 | 0 |  | 4055626777634 | 90251900 | DE | EC000926 | Imagen | Catálogo
1074979 | SOL-ES-PRO-PYR | Sensor | Piranómetro de Hukseflux Thermal Sensors B.V., para medir la intensidad de irradiación en W/m² con un ángulo de apertura de 180°. El valor de medición está disponible a través de Modbus/RTU (RS-485). Se corresponde con la clase de precisión Secondary Standard según ISO 9060. | 5035.95 | 1 | DT | Vertical Market Management (VMM) | DTH | DTHAAA | 1 | 1 | SÍ | PC |  | 0,64 | KG | 0 | 0 | 0 |  | 4055626777436 | 90158020 | NL | EC000926 | Imagen | Catálogo
1074982 | SOL-ES-PRO-RC | Sensor | El sensor de radiación solar de silicio de IMT Technology GmbH, tipo Si-RS485TC-T-MB, para la medición de la irradiancia en W/m². El valor de medición está disponible a través de Modbus/RTU (RS-485). | 885.49 | 1 | DT | Vertical Market Management (VMM) | DTH | DTHAAA | 1 | 1 | SÍ | PC |  | 0,35 | KG | 0 | 0 | 0 |  | 4055626777627 | 85414900 | DE | EC000926 | Imagen | Catálogo
1074978 | SOL-ES-PRO-RF | Sensor | Sensor de precipitaciones con tecnología de pesaje de Lambrecht Meteo GmbH, para medir la cantidad e intensidad de precipitación, sin calefacción. El valor de medición está disponible a través de Modbus/RTU (RS-485). | 2684.19 | 1 | DT | Vertical Market Management (VMM) | DTH | DTHAAA | 1 | 1 | SÍ | PC | F | 500,00 | G | 0 | 0 | 0 |  | 4055626777818 | 90158020 | DE | EC000926 | Imagen | Catálogo
1074977 | SOL-ES-PRO-THP | Sensor | Sensor de temperatura, de humedad del aire y de la presión del aire, incluido el soporte, de Lambrecht Meteo GmbH. El valor de medición está disponible a través de Modbus/RTU (RS-485). | 1259.48 | 1 | DT | Vertical Market Management (VMM) | DTH | DTHAAA | 1 | 1 | SÍ | PC |  | 1.000,00 | G | 0 | 0 | 0 |  | 4055626777245 | 90158020 | DE | EC000926 | Imagen | Catálogo
1074975 | SOL-ES-PRO-WD | Sensor | Sensor de dirección del viento de Lambrecht Meteo GmbH. El valor de medición está disponible por Modbus/RTU (RS-485). | 780.55 | 1 | DT | Vertical Market Management (VMM) | DTH | DTHAAA | 1 | 1 | SÍ | PC |  | 0,35 | KG | 0 | 0 | 0 |  | 4055626776989 | 90158020 | DE | EC000926 | Imagen | Catálogo
1074976 | SOL-ES-PRO-WS | Sensor | Sensor de velocidad del viento de Lambrecht Meteo GmbH. El valor de medición está disponible por Modbus/RTU (RS-485). | 732.14 | 1 | DT | Vertical Market Management (VMM) | DTH | DTHAAA | 1 | 1 | SÍ | PC |  | 0,25 | KG | 0 | 0 | 0 |  | 4055626777382 | 90158020 | DE | EC000926 | Imagen | Catálogo
1407252 | SOL-ES-SENSOR-HOLDER-INCLINED | Fijación | Portasensor de Lambrecht Meteo GmbH, de acero inoxidable, inclinado. Apto para alojar determinados sensores medioambientales del tipo SOL-ES, véase Accesorios. | 252.12 | 1 | DT | Vertical Market Management (VMM) | DTH | DTHAAA | 1 | 1 | NO | PC |  | 1,50 | KG | 0 | 0 | 0 |  | 4063151785284 | 76109090 | DE | EC001583 | Imagen | Catálogo
1406811 | SOL-ES-SENSOR-HOLDER-LARGE | Fijación | Portasensor de Lambrecht Meteo GmbH, de acero inoxidable, grande. Apto para alojar determinados sensores medioambientales del tipo SOL-ES, véase Accesorios. | 49.01 | 1 | DT | Vertical Market Management (VMM) | DTH | DTHAAA | 1 | 1 | NO | PC |  | 0,50 | KG | 0 | 0 | 0 |  | 4063151786090 | 76109090 | DE | EC001583 | Imagen | Catálogo
1406698 | SOL-ES-SENSOR-HOLDER-SMALL | Fijación | Portasensor de Lambrecht Meteo GmbH, de acero inoxidable, pequeño. Apto para alojar determinados sensores medioambientales del tipo SOL-ES, véase Accesorios. | 34.58 | 1 | DT | Vertical Market Management (VMM) | DTH | DTHAAA | 1 | 1 | NO | PC |  | 0,50 | KG | 0 | 0 | 0 |  | 4063151787004 | 76109090 | DE | EC001583 | Imagen | Catálogo
1074980 | SOL-ES-TRA-750 | Fijación | Travesaño con soporte de poste de Lambrecht Meteo GmbH, longitud: 750 mm, compuesto de aluminio anodizado y componentes de acero inoxidable. Apto para alojar sensores medioambientales de la serie SOL-ES. | 182.18 | 1 | DT | Vertical Market Management (VMM) | DTH | DTHAAA | 1 | 1 | SÍ | PC |  | 1,20 | KG | 0 | 0 | 0 |  | 4055626777825 | 76109090 | DE | EC001583 | Imagen | Catálogo
1785223 | SOL-RPL-A-F-1500V-15A | Fusible | Tipo de fusible: gPV 10,3x85 mm, tensión nominal: 1500 V DC, corriente nominal: 15 A, pieza de recambio para cajas de strings de Phoenix Contact | 16.83 | 1 | DT | Vertical Market Management (VMM) | DTH | DTHTXB | 44 | 44 | NO | PC |  | 620,00 | G | 0 | 0 | 0 |  | 4067923402577 | 85351000 | CN | EC002704 |  | Catálogo
1785234 | SOL-RPL-A-F-1500V-16A | Fusible | Tipo de fusible: gPV 10,3 x 85 mm, tensión nominal: 1500 V DC, corriente nominal: 16 A, pieza de recambio para cajas de strings de Phoenix Contact | 16.83 | 1 | DT | Vertical Market Management (VMM) | DTH | DTHTXB | 44 | 44 | NO | PC |  | 620,00 | G | 0 | 0 | 0 |  | 4067923402324 | 85351000 | CN | 0 |  | Catálogo
1785238 | SOL-RPL-A-F-1500V-20A | Fusible | Tipo de fusible: gPV 10,3 x 85 mm, tensión nominal: 1500 V DC, corriente nominal: 20 A, pieza de recambio para cajas de strings de Phoenix Contact | 16.83 | 1 | DT | Vertical Market Management (VMM) | DTH | DTHTXB | 44 | 44 | NO | PC |  | 620,00 | G | 0 | 0 | 0 |  | 4067923402638 | 85351000 | CN | 0 |  | Catálogo
1785239 | SOL-RPL-A-F-1500V-25A | Fusible | Tipo de fusible: gPV 10,3 x 85 mm, tensión nominal: 1500 V DC, corriente nominal: 25 A, pieza de recambio para cajas de strings de Phoenix Contact | 16.83 | 1 | DT | Vertical Market Management (VMM) | DTH | DTHTXB | 44 | 44 | NO | PC |  | 620,00 | G | 0 | 0 | 0 |  | 4067923402645 | 85351000 | CN | 0 |  | Catálogo
1785241 | SOL-RPL-A-F-1500V-30A | Fusible | Tipo de fusible: gPV 10,3 x 85 mm, tensión nominal: 1500 V DC, corriente nominal: 30 A, pieza de recambio para cajas de strings de Phoenix Contact | 16.83 | 1 | DT | Vertical Market Management (VMM) | DTH | DTHTXB | 44 | 44 | SÍ | PC |  | 620,00 | G | 0 | 0 | 0 |  | 4067923402720 | 85351000 | CN | 0 |  | Catálogo
1785246 | SOL-RPL-A-F-1500V-32A | Fusible | Fusible | 16.83 | 1 | DT | Vertical Market Management (VMM) | DTH | DTHTXB | 44 | 44 | SÍ | PC |  | 620,00 | G | 0 | 0 | 0 |  | 4067923403000 | 85351000 | CN | 0 |  | Catálogo
1785247 | SOL-RPL-A-FH-1500V-32A | Soporte para fusibles | Portafusibles para fusible de tipo gPV 10,3x85 mm, solo adecuado para los tipos de fusibles en el accesorio, pieza de recambio para cajas de strings de Phoenix Contact | 14.18 | 1 | DT | Vertical Market Management (VMM) | DTH | DTHTXB | 5 | 5 | NO | PC |  | 1,00 | KG | 0 | 0 | 0 |  | 4067923402836 | 85354000 | DE | EC000899 |  | Catálogo
1809112 | SOL-RPL-DC-ISO-S7-400A | Seccionador de carga | Seccionador de carga | 290 | 1 | DT | Vertical Market Management (VMM) | DTH | DTHTXB | 1 | 1 | NO | PC |  | 1,00 | KG | 0 | 0 | 0 |  | 4067923435681 | 85353010 | DE | EC000216 |  | Catálogo
1785248 | SOL-RPL-KS-MON-12X25A | Módulo de supervisión de strings fotovoltaico | Módulo de monitorización de strings fotovoltaicos para instalaciones fotovoltaicas, 12x mediciones de corriente de hasta 25 A por cada sensor Hall, medición de tensión, 2x entradas digitales, 1x entrada analógica (Pt 100), sensor de temperatura integrado, comunicación RS-485, pieza de recambio para cajas de strings de Phoenix Contact | 642.34 | 1 | DT | Vertical Market Management (VMM) | DTH | DTHTXB | 1 | 1 | NO | PC | F | 1,00 | KG | 0 | 0 | 0 |  | 4067923402270 | 90308900 | DE | EC001604 |  | Catálogo
1785249 | SOL-RPL-KS-MON-16X25A | Módulo de supervisión de strings fotovoltaico | Módulo de monitorización de strings fotovoltaicos para instalaciones fotovoltaicas, 16 mediciones de corriente de hasta 25 A por cada sensor Hall, medición de tensión, 2 entradas digitales, 1 entrada analógica (Pt 100), sensor de temperatura integrado, comunicación RS-485, pieza de recambio para cajas de strings de Phoenix Contact | 801.23 | 1 | DT | Vertical Market Management (VMM) | DTH | DTHTXB | 1 | 1 | SÍ | PC |  | 1,00 | KG | 0 | 0 | 0 |  | 4067923402447 | 90308900 | IT | EC001604 |  | Catálogo
1785253 | SOL-RPL-KS-MON-20X25A | Módulo de supervisión de strings fotovoltaico | Módulo de monitorización de strings fotovoltaicos para instalaciones fotovoltaicas, 20 mediciones de corriente de hasta 25 A por cada sensor Hall, medición de tensión, 2 entradas digitales, 1 entrada analógica (Pt 100), sensor de temperatura integrado, comunicación RS-485, pieza de recambio para cajas de strings de Phoenix Contact | 960.13 | 1 | DT | Vertical Market Management (VMM) | DTH | DTHTXB | 1 | 1 | SÍ | PC |  | 1,00 | KG | 0 | 0 | 0 |  | 4067923401976 | 90308900 | IT | EC001604 |  | Catálogo
1785255 | SOL-RPL-KS-MON-24X25A | Módulo de supervisión de strings fotovoltaico | Módulo de monitorización de strings fotovoltaicos para instalaciones fotovoltaicas, 24 mediciones de corriente de hasta 25 A por cada sensor Hall, medición de tensión, 2 entradas digitales, 1 entrada analógica (Pt 100), sensor de temperatura integrado, comunicación RS-485, pieza de recambio para cajas de strings de Phoenix Contact | 1119.02 | 1 | DT | Vertical Market Management (VMM) | DTH | DTHTXB | 1 | 1 | NO | PC |  | 1,00 | KG | 0 | 0 | 0 |  | 4067923403017 | 90308900 | IT | EC001604 |  | Catálogo
1785258 | SOL-RPL-KS-RS485-RES-120OHM | Resistencia de cierre | Resistencia de cierre de 120 Ω, para sistema de bus RS-485, accesorio para cajas de strings de Phoenix Contact | 3.14 | 1 | DT | Vertical Market Management (VMM) | DTH | DTHTXB | 2 | 1 | SÍ | PC | F | 0,70 | G | 0 | 0 | 0 |  | 4067923403024 | 90308900 | CZ | 0 |  | Catálogo
1812301 | SOL-RPL-SUNCLIX-350-REV0 | Replacement part | Replacement part | 26.13 | 1 | DT | Vertical Market Management (VMM) | DTH | DTHTXA | 1 | 1 | NO | PC |  | 1,00 | Kg | 0 | 0 | 0 | 0 | 4067923439504 | 85444290 | DE |  |  | Catálogo
1812302 | SOL-RPL-SUNCLIX-350-REV1 | Replacement part | Replacement part | 26.13 | 1 | DT | Vertical Market Management (VMM) | DTH | DTHTXA | 1 | 1 | NO | PC |  | 1,00 | Kg | 0 | 0 | 0 | 0 | 4067923439344 | 85444290 | DE |  |  | Catálogo
1114234 | SOL-SA-PCU-41XX | Sistema de control | PLCnext Control sobre la base de AXC F 2152. Preparado para una aplicación de regulador de sistema de generación de energía específica para el cliente. Base para la gestión de la alimentación de los sistemas de generación de energía que alimentan la red de media y alta tensión. Certificado según VDE-AR-N 4110/4120. | 914.68 | 1 | DT | Vertical Market Management (VMM) | DTH | DTHAAA | 1 | 1 | SÍ | PC |  | 310,10 | G | 0 | 0 | 0 |  | 4063151036973 | 85371091 | DE | EC000236 | Imagen | Catálogo
1845997 | SOL-SC-18ST-L-1-30F-11321-MXS | Caja de conexión de generadores | Caja de conexión de generadores | 2559.04 | 1 | DT | Vertical Market Management (VMM) | DTH | DTHAAX | 1 | 67 | NO | PC | F | 30,00 | KG | 0 | 0 | 0 |  | 4067923495111 | 85372091 | 0 | EC003857 |  | Catálogo
1182566 | SOL-SC-1ST-0-DC-1MPPT-1000 | Caja de conexión de generadores | Cajas de strings para instalaciones fotovoltaicas hasta 1000 V DC para la conexión de 1x 1 string. Con protección contra sobretensiones (tipo 1/2) y prensaestopas para el lado de entrada y salida. | 184.37 | 1 | DT | Vertical Market Management (VMM) | DTH | DTHTAA | 1 | 1 | SÍ | PC |  | 1.418,00 | G | 0 | 0 | 0 |  | 4063151218973 | 85371098 | DE | EC003857 | Imagen | Catálogo
2404298 | SOL-SC-1ST-0-DC-1MPPT-1001 | Caja de conexión de generadores | Caja de strings para instalaciones fotovoltaicas hasta 1000 V DC para la conexión de 1x 1 string. Con protección contra sobretensiones (tipo 1/2) y conectores DC SUNCLIX para el lado de entrada y salida (conector de acoplamiento SUNCLIX incluido en el volumen de suministro). | 196.15 | 1 | DT | Vertical Market Management (VMM) | DTH | DTHTAA | 1 | 1 | SÍ | PC |  | 1,30 | KG | 0 | 0 | 0 |  | 4055626396231 | 85363030 | DE | EC003857 | Imagen | Catálogo
1834560 | SOL-SC-1ST-0-DC-1MPPT-1006 | Caja de conexión de generadores | Caja de conexión de generadores; tensión MPP: 1000 V DC; número de strings: 1; número de rastreadores MPP compatibles: 1; protección contra sobretensiones: T1 / T2; tipo de entrada de cable: MC4-Evo 2; volumen de suministro: sin conector DC para la conexión de la caja de strings | 196.15 | 1 | DT | Vertical Market Management (VMM) | DTH | DTHTAA | 1 | 1 | NO | PC |  | 1,10 | KG | 0 | 0 | 0 |  | 4067923473676 | 85371098 | DE | EC003857 | Imagen | Catálogo
1835853 | SOL-SC-1ST-0-DC-1MPPT-1030CB32 | Caja de conexión de generadores | Caja de conexión de generadores | 309.88 | 1 | DT | Vertical Market Management (VMM) | DTH | DTHAAX | 1 | 2 | SÍ | PC | F | 2,50 | KG | 0 | 0 | 0 |  | 4067923477452 | 85371098 | 0 | EC003857 |  | Catálogo
1056069 | SOL-SC-1ST-0-DC-1MPPT-1101 | Caja de conexión de generadores | Caja de strings para instalaciones fotovoltaicas hasta 1000 V DC para la conexión de 1 x 1 string. Con protección contra sobretensiones (tipo 1/2), seccionador de carga DC y conectores DC SUNCLIX para el lado de entrada y salida (conector de acoplamiento SUNCLIX incluido en el volumen de suministro). | 298.15 | 1 | DT | Vertical Market Management (VMM) | DTH | DTHTBA | 1 | 25 | SÍ | PC | F | 5.000,00 | G | 0 | 0 | 0 |  | 4055626694092 | 85363030 | DE | EC003857 | Imagen | Catálogo
1137053 | SOL-SC-1ST-0-DC-1MPPT-1300FS | Caja de conexión de generadores | Cajas de strings para instalaciones fotovoltaicas hasta 1000 V DC para la conexión de 1x 1 string. Con protección contra sobretensiones (tipo 1/2), seccionador de carga para bomberos DC con acceso remoto y conexión push-in para el lado de entrada y salida. | 944.49 | 1 | DT | Vertical Market Management (VMM) | DTH | DTHTCA | 1 | 1 | SÍ | PC |  | 8.650,00 | G | 0 | 0 | 0 |  | 4063151074302 | 85371098 | DE | EC003857 | Imagen | Catálogo
1105827 | SOL-SC-1ST-0-DC-1MPPT-2000 | Caja de conexión de generadores | Cajas de strings para instalaciones fotovoltaicas hasta 1000 V DC para la conexión de 1x 1 string. Con protección contra sobretensiones (tipo 2) y prensaestopas para el lado de entrada y salida. | 171.69 | 1 | DT | Vertical Market Management (VMM) | DTH | DTHTAA | 1 | 1 | SÍ | PC |  | 1.356,00 | G | 0 | 0 | 0 |  | 4055626990064 | 85363030 | DE | EC003857 | Imagen | Catálogo
2403338 | SOL-SC-1ST-0-DC-1MPPT-2001 | Caja de conexión de generadores | Caja de strings para instalaciones fotovoltaicas hasta 1000 V DC para la conexión de 1x 1 string. Con protección contra sobretensiones (tipo 2) y conectores DC SUNCLIX para el lado de entrada y salida (conector de acoplamiento SUNCLIX incluido en el volumen de suministro). | 183.02 | 1 | DT | Vertical Market Management (VMM) | DTH | DTHTAA | 1 | 1 | SÍ | PC |  | 1.374,00 | G | 0 | 0 | 0 |  | 4055626370521 | 85363030 | DE | EC003857 | Imagen | Catálogo
1834561 | SOL-SC-1ST-0-DC-1MPPT-2006 | Caja de conexión de generadores | Caja de conexión de generadores; tensión MPP: 1000 V DC; número de strings: 1; número de rastreadores MPP compatibles: 1; protección contra sobretensiones: T2; tipo de entrada de cable: MC4-Evo 2; volumen de suministro: sin conector DC para la conexión de la caja de strings | 183.02 | 1 | DT | Vertical Market Management (VMM) | DTH | DTHTAA | 1 | 1 | NO | PC |  | 1,35 | KG | 0 | 0 | 0 |  | 4067923474512 | 85371098 | DE | EC003857 | Imagen | Catálogo
1428527 | SOL-SC-1ST-0-DC-1MPPT-2105 | Caja de conexión de generadores | Caja de strings para instalaciones fotovoltaicas hasta 1000 V DC para la conexión de 1x 1 string. Con protección contra sobretensiones (tipo 2), seccionador de carga DC y prensaestopas para el lado de entrada y salida. | 250.76 | 1 | DT | Vertical Market Management (VMM) | DTH | DTHTBA | 1 | 25 | NO | PC | F | 4,00 | KG | 0 | 0 | 0 |  | 4063151790622 | 85371098 | DE | EC003857 | Imagen | Catálogo
1101176 | SOL-SC-1ST-0-DC-2MPPT-1000SE | Caja de conexión de generadores | Cajas de strings para instalaciones fotovoltaicas hasta 1000 V DC para la conexión de 2x 1 string. Con protección contra sobretensiones (tipo 1/2) y prensaestopas para el lado de entrada y salida. | 274.7 | 1 | DT | Vertical Market Management (VMM) | DTH | DTHTAA | 1 | 1 | SÍ | PC |  | 2.403,60 | G | 0 | 0 | 0 |  | 4055626957821 | 85363030 | DE | EC003857 | Imagen | Catálogo
2404299 | SOL-SC-1ST-0-DC-2MPPT-1001 | Caja de conexión de generadores | Caja de strings para instalaciones fotovoltaicas hasta 1000 V DC para la conexión de 2x 1 string. Con protección contra sobretensiones (tipo 1/2) y conectores DC SUNCLIX para el lado de entrada y salida (conector de acoplamiento SUNCLIX incluido en el volumen de suministro). | 345.62 | 1 | DT | Vertical Market Management (VMM) | DTH | DTHTAA | 1 | 1 | SÍ | PC |  | 2.362,00 | G | 165 | 335 | 261 | MM | 4055626396248 | 85363030 | DE | EC003857 | Imagen | Catálogo
1834564 | SOL-SC-1ST-0-DC-2MPPT-1006 | Caja de conexión de generadores | Caja de conexión de generadores; tensión MPP: 1000 V DC; número de strings: 1; número de rastreadores MPP compatibles: 2; equipamiento: Sin equipamiento especial; protección contra sobretensiones: T1 / T2; tipo de entrada de cable: MC4-Evo 2; volumen de suministro: sin conector DC para la conexión de la caja de strings | 345.62 | 1 | DT | Vertical Market Management (VMM) | DTH | DTHTAA | 1 | 1 | NO | PC |  | 2,40 | KG | 0 | 0 | 0 |  | 4067923474338 | 85371098 | DE | EC003857 | Imagen | Catálogo
1056071 | SOL-SC-1ST-0-DC-2MPPT-1101 | Caja de conexión de generadores | Caja de strings para instalaciones fotovoltaicas hasta 1000 V DC para la conexión de 2x 1 string. Con protección contra sobretensiones (tipo 1/2), seccionador de carga DC y conectores DC SUNCLIX para el lado de entrada y salida (conector de acoplamiento SUNCLIX incluido en el volumen de suministro). | 573.77 | 1 | DT | Vertical Market Management (VMM) | DTH | DTHTBA | 1 | 1 | SÍ | PC |  | 5.000,00 | G | 0 | 0 | 0 |  | 4055626694542 | 85363030 | DE | EC003857 | Imagen | Catálogo
1105828 | SOL-SC-1ST-0-DC-2MPPT-2000SE | Caja de conexión de generadores | Cajas de strings para instalaciones fotovoltaicas hasta 1000 V DC para la conexión de 2x 1 string. Con protección contra sobretensiones (tipo 2) y prensaestopas para el lado de entrada y salida. | 261.4 | 1 | DT | Vertical Market Management (VMM) | DTH | DTHTAA | 1 | 1 | SÍ | PC |  | 2.262,00 | G | 0 | 0 | 0 |  | 4055626990507 | 85363030 | DE | EC003857 | Imagen | Catálogo
2403337 | SOL-SC-1ST-0-DC-2MPPT-2001 | Caja de conexión de generadores | Caja de strings para instalaciones fotovoltaicas hasta 1000 V DC para la conexión de 2x 1 string. Con protección contra sobretensiones (tipo 2) y conectores DC SUNCLIX para el lado de entrada y salida (conector de acoplamiento SUNCLIX incluido en el volumen de suministro). | 319.36 | 1 | DT | Vertical Market Management (VMM) | DTH | DTHTAA | 1 | 1 | SÍ | PC |  | 2.234,50 | G | 166 | 332 | 260 | MM | 4055626370514 | 85363030 | DE | EC003857 | Imagen | Catálogo
1834565 | SOL-SC-1ST-0-DC-2MPPT-2006 | Caja de conexión de generadores | Caja de conexión de generadores; tensión MPP: 1000 V DC; número de strings: 1; número de rastreadores MPP compatibles: 2; equipamiento: Sin equipamiento especial; protección contra sobretensiones: T2; tipo de entrada de cable: MC4-Evo 2; volumen de suministro: sin conector DC para la conexión de la caja de strings | 319.36 | 1 | DT | Vertical Market Management (VMM) | DTH | DTHTAA | 1 | 1 | NO | PC |  | 1,90 | KG | 0 | 0 | 0 |  | 4067923473751 | 85371098 | DE | EC003857 | Imagen | Catálogo
1428530 | SOL-SC-1ST-0-DC-2MPPT-2105SE | Caja de conexión de generadores | Caja de strings para instalaciones fotovoltaicas hasta 1000 V DC para la conexión de 2x 1 strings. Con protección contra sobretensiones (tipo 2), 2x seccionadores de carga DC y prensaestopas para el lado de entrada y salida. | 410.62 | 1 | DT | Vertical Market Management (VMM) | DTH | DTHTBA | 1 | 25 | NO | PC | F | 8,00 | KG | 0 | 0 | 0 |  | 4063151790097 | 85371098 | DE | EC003857 | Imagen | Catálogo
1182571 | SOL-SC-1ST-0-DC-3MPPT-1000SE | Caja de conexión de generadores | Cajas de strings para instalaciones fotovoltaicas hasta 1000 V DC para la conexión de 3 x 1 string. Con protección contra sobretensiones (tipo 1/2) y prensaestopas para el lado de entrada y salida. | 443.12 | 1 | DT | Vertical Market Management (VMM) | DTH | DTHTAA | 1 | 1 | SÍ | PC |  | 4.222,00 | G | 0 | 0 | 0 |  | 4063151217198 | 85371098 | DE | EC003857 | Imagen | Catálogo
2404301 | SOL-SC-1ST-0-DC-3MPPT-1001 | Caja de conexión de generadores | Caja de strings para instalaciones fotovoltaicas hasta 1000 V DC para la conexión de 3x 1 string. Con protección contra sobretensiones (tipo 1/2) y conectores DC SUNCLIX para el lado de entrada y salida (conector de acoplamiento SUNCLIX incluido en el volumen de suministro). | 498.02 | 1 | DT | Vertical Market Management (VMM) | DTH | DTHTAA | 1 | 1 | SÍ | PC |  | 3.182,50 | G | 0 | 0 | 0 |  | 4055626396255 | 85363030 | DE | EC003857 | Imagen | Catálogo
1834567 | SOL-SC-1ST-0-DC-3MPPT-1006 | Caja de conexión de generadores | Caja de conexión de generadores; tensión MPP: 1000 V DC; número de strings: 1; número de rastreadores MPP compatibles: 3; equipamiento: Sin equipamiento especial; protección contra sobretensiones: T1 / T2; tipo de entrada de cable: MC4-Evo 2; volumen de suministro: sin conector DC para la conexión de la caja de strings | 498.02 | 1 | DT | Vertical Market Management (VMM) | DTH | DTHTAA | 1 | 1 | NO | PC |  | 2,75 | KG | 0 | 0 | 0 |  | 4067923473942 | 85371098 | DE | EC003857 | Imagen | Catálogo
2403336 | SOL-SC-1ST-0-DC-3MPPT-2001 | Caja de conexión de generadores | Caja de strings para instalaciones fotovoltaicas hasta 1000 V DC para la conexión de 3x 1 string. Con protección contra sobretensiones (tipo 2) y conectores DC SUNCLIX para el lado de entrada y salida (conector de acoplamiento SUNCLIX incluido en el volumen de suministro). | 458.66 | 1 | DT | Vertical Market Management (VMM) | DTH | DTHTAA | 1 | 1 | SÍ | PC |  | 2.920,00 | G | 0 | 0 | 0 |  | 4055626370507 | 85363030 | DE | EC003857 | Imagen | Catálogo
2404842 | SOL-SC-1ST-0-DC-4MPPT-1000SE | Caja de conexión de generadores | Cajas de strings para instalaciones fotovoltaicas hasta 1000 V DC para la conexión de 4x 1 string. Con protección contra sobretensiones (tipo 1/2) y prensaestopas para el lado de entrada y salida. | 519.12 | 1 | DT | Vertical Market Management (VMM) | DTH | DTHTAA | 1 | 1 | SÍ | PC |  | 4.584,00 | G | 0 | 0 | 0 |  | 4055626457178 | 85363030 | DE | EC003857 | Imagen | Catálogo
1029990 | SOL-SC-1ST-0-DC-4MPPT-1001SE | Caja de conexión de generadores | Caja de strings para instalaciones fotovoltaicas hasta 1000 V DC para la conexión de 4x 1 string. Con protección contra sobretensiones (tipo 1/2) y conector DC SUNCLIX para el lado de entrada y salida. | 644.29 | 1 | DT | Vertical Market Management (VMM) | DTH | DTHTAA | 1 | 1 | SÍ | PC |  | 5.078,00 | G | 0 | 0 | 0 |  | 4055626532455 | 85363030 | DE | EC003857 | Imagen | Catálogo
1834573 | SOL-SC-1ST-0-DC-4MPPT-1006SE | Caja de conexión de generadores | Caja de conexión de generadores; tensión MPP: 1000 V DC; número de strings: 1; número de rastreadores MPP compatibles: 4; equipamiento: Sin equipamiento especial; protección contra sobretensiones: T1 / T2; tipo de entrada de cable: MC4-Evo 2; volumen de suministro: sin conector DC para la conexión de la caja de strings | 644.29 | 1 | DT | Vertical Market Management (VMM) | DTH | DTHTAA | 1 | 1 | NO | PC |  | 5,08 | KG | 0 | 0 | 0 |  | 4067923474444 | 85371098 | DE | EC003857 | Imagen | Catálogo
1455739 | SOL-SC-1ST-0-DC-4MPPT-1100SEC | Caja de conexión de generadores | Caja de strings para instalaciones fotovoltaicas hasta 1000 V DC, para la conexión de 4x 1 strings. Con protección contra sobretensiones (tipo 1/2), seccionador de carga DC y prensaestopas para el lado de entrada y salida. | 673.92 | 1 | DT | Vertical Market Management (VMM) | DTH | DTHTBA | 1 | 1 | NO | PC |  | 10,00 | KG | 0 | 0 | 0 |  | 4063151846107 | 85371098 | DE | EC003857 | Imagen | Catálogo
2404843 | SOL-SC-1ST-0-DC-6MPPT-1000SE | Caja de conexión de generadores | Cajas de strings para instalaciones fotovoltaicas hasta 1000 V DC para la conexión de 6x 1 string. Con protección contra sobretensiones (tipo 1/2) y prensaestopas para el lado de entrada y salida. | 731.16 | 1 | DT | Vertical Market Management (VMM) | DTH | DTHTAA | 1 | 1 | SÍ | PC |  | 5.600,00 | G | 0 | 0 | 0 |  | 4055626457185 | 85363030 | DE | EC003857 | Imagen | Catálogo
1022360 | SOL-SC-1ST-0-DC-6MPPT-1001SE | Caja de conexión de generadores | Caja de strings para instalaciones fotovoltaicas hasta 1000 V DC para la conexión de 6x 1 string. Con protección contra sobretensiones (tipo 1/2) y conectores DC SUNCLIX para el lado de entrada y salida (conector de acoplamiento SUNCLIX incluido en el volumen de suministro). | 959.94 | 1 | DT | Vertical Market Management (VMM) | DTH | DTHTAA | 1 | 1 | SÍ | PC |  | 4.890,00 | G | 0 | 0 | 0 |  | 4055626515939 | 85363030 | DE | EC003857 | Imagen | Catálogo
1845540 | SOL-SC-1ST-1-DC-12MPPT-3006UD | Caja de conexión de generadores | Caja de conexión de generadores | 2893.57 | 1 | DT | Vertical Market Management (VMM) | DTH | DTHAAX | 1 | 25 | NO | PC | F | 20,00 | KG | 0 | 0 | 0 |  | 4067923492585 | 85372091 | 0 | 0 |  | Catálogo
1881981 | SOL-SC-20ST-1-20F-00003630-BE | String combiner box (SCB) | String combiner box (SCB) | 3678.21 | 1 | DT | Vertical Market Management (VMM) | DTH | DTHAAX | 1 | 5 | NO | PC | F | 55,00 | Kg | 0 | 0 | 0 | 0 | 4067923547858 | 85372091 | DE |  |  | Catálogo
1882619 | SOL-SC-2ST-0-DC-10MPPT-0306EQ | String combiner box (SCB) | String combiner box (SCB) | 3557.33 | 1 | DT | Vertical Market Management (VMM) | DTH | DTHAAX | 1 | 6 | NO | PC | F | 15,00 | Kg | 0 | 0 | 0 | 0 | 4067923549326 | 85371098 | DE |  |  | Catálogo
1318524 | SOL-SC-2ST-0-DC-10MPPT-1000EQS | Caja de conexión de generadores | Caja de strings para instalaciones fotovoltaicas hasta 1000 V DC para la conexión de 10x 2 strings. Mismo número de strings de entrada y salida. Con protección contra sobretensiones (tipo 1/2) y prensaestopas para el lado de entrada y salida. | 1781.01 | 1 | DT | Vertical Market Management (VMM) | DTH | DTHTDA | 1 | 1 | NO | PC |  | 15,10 | KG | 0 | 0 | 0 |  | 4063151601577 | 85371098 | DE | EC003857 | Imagen | Catálogo
1253218 | SOL-SC-2ST-0-DC-10MPPT-1001SE | Caja de conexión de generadores | Caja de strings para instalaciones fotovoltaicas hasta 1000 V DC para la conexión de 10x 2 strings. Con protección contra sobretensiones (tipo 1/2) y conector DC SUNCLIX para el lado de entrada y salida. | 2120.99 | 1 | DT | Vertical Market Management (VMM) | DTH | DTHTDA | 1 | 1 | SÍ | PC |  | 16,00 | KG | 0 | 0 | 0 |  | 4063151361570 | 85371098 | DE | EC003857 | Imagen | Catálogo
1491828 | SOL-SC-2ST-0-DC-12MPPT-1000EQS | Caja de conexión de generadores | Caja de strings para instalaciones fotovoltaicas hasta 1000 V DC para la conexión de 12x 2 strings. Mismo número de strings de entrada y salida. Con protección contra sobretensiones (tipo 1/2) y prensaestopas para el lado de entrada y salida. | 1997.12 | 1 | DT | Vertical Market Management (VMM) | DTH | DTHTDA | 1 | 1 | NO | PC |  | 16,25 | KG | 0 | 0 | 0 |  | 4063151939380 | 85371098 | DE | EC003857 | Imagen | Catálogo
1251937 | SOL-SC-2ST-0-DC-12MPPT-1001SE | Caja de conexión de generadores | Caja de strings para instalaciones fotovoltaicas hasta 1000 V DC para la conexión de 12x 2 strings. Con protección contra sobretensiones (tipo 1/2) y conector DC SUNCLIX para el lado de entrada y salida. | 2461.36 | 1 | DT | Vertical Market Management (VMM) | DTH | DTHTDA | 1 | 1 | SÍ | PC |  | 17,50 | KG | 0 | 0 | 0 |  | 4063151359188 | 85371098 | DE | EC003857 | Imagen | Catálogo
1460946 | SOL-SC-2ST-0-DC-12MPPT-1300EQS | Caja de conexión de generadores | Caja de strings para instalaciones fotovoltaicas hasta 1000 V DC para la conexión de 12x 2 strings. Mismo número de strings de entrada y salida. Con protección contra sobretensiones (tipo 1/2), seccionador de carga para bomberos DC con acceso remoto y prensaestopas para el lado de entrada y salida. | 4865.1 | 1 | DT | Vertical Market Management (VMM) | DTH | DTHTFA | 1 | 1 | NO | PC |  | 34,00 | KG | 0 | 0 | 0 |  | 4063151851972 | 85371098 | DE | EC003857 | Imagen | Catálogo
1016811 | SOL-SC-2ST-0-DC-1MPPT-1000 | Caja de conexión de generadores | Caja de strings para instalaciones fotovoltaicas hasta 1000 V DC para la conexión de 1x 2 strings. Con protección contra sobretensiones (tipo 1/2) y prensaestopas para el lado de entrada y salida. | 200.6 | 1 | DT | Vertical Market Management (VMM) | DTH | DTHTAA | 1 | 1 | SÍ | PC |  | 1.911,00 | G | 0 | 0 | 0 |  | 4055626499147 | 85363030 | DE | EC003857 | Imagen | Catálogo
1056073 | SOL-SC-2ST-0-DC-1MPPT-1001 | Caja de conexión de generadores | Caja de strings para instalaciones fotovoltaicas hasta 1000 V DC para la conexión de 1x 2 strings. Con protección contra sobretensiones (tipo 1/2) y conector DC SUNCLIX para el lado de entrada y salida (conector de acoplamiento SUNCLIX incluido en el volumen de suministro). | 246.25 | 1 | DT | Vertical Market Management (VMM) | DTH | DTHTAA | 1 | 1 | SÍ | PC |  | 2.428,00 | G | 0 | 0 | 0 |  | 4055626694276 | 85363030 | DE | EC003857 | Imagen | Catálogo
1283679 | SOL-SC-2ST-0-DC-1MPPT-1100 | Caja de conexión de generadores | Caja de strings para instalaciones fotovoltaicas hasta 1000 V DC para la conexión de 1x 2 strings. Con protección contra sobretensiones (tipo 1/2), seccionador de carga DC y prensaestopas para el lado de entrada y salida. | 290.94 | 1 | DT | Vertical Market Management (VMM) | DTH | DTHTBA | 1 | 1 | SÍ | PC |  | 1.962,00 | G | 0 | 0 | 0 |  | 4063151487270 | 85371098 | DE | EC003857 | Imagen | Catálogo
2404297 | SOL-SC-2ST-0-DC-1MPPT-1101 | Caja de conexión de generadores | Caja de strings para instalaciones fotovoltaicas hasta 1000 V DC para la conexión de 1x 2 strings. Con protección contra sobretensiones (tipo 1/2), seccionador de carga DC y conector DC SUNCLIX para el lado de entrada y salida (conector de acoplamiento SUNCLIX incluido en el volumen de suministro). | 326.13 | 1 | DT | Vertical Market Management (VMM) | DTH | DTHTBA | 1 | 1 | SÍ | PC |  | 2.513,00 | G | 0 | 0 | 0 |  | 4055626396224 | 85363030 | DE | EC003857 | Imagen | Catálogo
1140107 | SOL-SC-2ST-0-DC-1MPPT-1101UD | Caja de conexión de generadores | Caja de strings para instalaciones fotovoltaicas hasta 1000 V DC para la conexión de 1x 2 strings. Guiado de los strings desde arriba. Con protección contra sobretensiones (tipo 1/2), seccionador de carga DC y conector DC SUNCLIX para el lado de entrada y salida (conector de acoplamiento SUNCLIX incluido en el volumen de suministro). | 337.23 | 1 | DT | Vertical Market Management (VMM) | DTH | DTHTBA | 1 | 5 | SÍ | PC |  | 2.504,00 | G | 0 | 0 | 0 |  | 4063151087883 | 85363030 | DE | EC003857 | Imagen | Catálogo
1809684 | SOL-SC-2ST-0-DC-1MPPT-1300EQ | Caja de conexión de generadores | Caja de conexión de generadores; tensión MPP: 1000 V DC; número de strings: 2; equipamiento: Interruptor de bomberos DC; protección contra sobretensiones: T1 / T2; tipo de entrada de cable: Prensaestopas | 783.42 | 1 | DT | Vertical Market Management (VMM) | DTH | DTHTCA | 1 | 1 | NO | PC |  | 10,00 | KG | 0 | 0 | 0 |  | 4067923435872 | 85371098 | DE | EC003857 | Imagen | Catálogo
1809692 | SOL-SC-2ST-0-DC-1MPPT-1301 | Caja de conexión de generadores | Caja de conexión de generadores; tensión MPP: 1000 V DC; número de strings: 2; número de rastreadores MPP compatibles: 1; equipamiento: Interruptor de bomberos DC; protección contra sobretensiones: T1 / T2; tipo de entrada de cable: SUNCLIX; volumen de suministro: Conector DC para la conexión de cajas de strings | 845.12 | 1 | DT | Vertical Market Management (VMM) | DTH | DTHTCA | 1 | 1 | NO | PC |  | 10,00 | KG | 0 | 0 | 0 |  | 4067923436824 | 85371098 | DE | EC003857 | Imagen | Catálogo
1055626 | SOL-SC-2ST-0-DC-1MPPT-2000 | Caja de conexión de generadores | Caja de strings para instalaciones fotovoltaicas hasta 1000 V DC para la conexión de 1x 2 strings. Con protección contra sobretensiones (tipo 2) y prensaestopas para el lado de entrada y salida. | 187.94 | 1 | DT | Vertical Market Management (VMM) | DTH | DTHTAA | 1 | 1 | SÍ | PC |  | 1.811,00 | G | 0 | 0 | 0 |  | 4055626693309 | 85363030 | DE | EC003857 | Imagen | Catálogo
1197141 | SOL-SC-2ST-0-DC-1MPPT-2005 | Caja de conexión de generadores | Cajas de strings para instalaciones fotovoltaicas hasta 1000 V DC para la conexión de 1 x 2 strings. Con protección contra sobretensiones (tipo 2) y prensaestopas para el lado de entrada y salida. | 212.73 | 1 | DT | Vertical Market Management (VMM) | DTH | DTHTAA | 1 | 1 | SÍ | PC |  | 2.017,80 | G | 0 | 0 | 0 |  | 4063151255688 | 85363030 | DE | EC003857 | Imagen | Catálogo
1428529 | SOL-SC-2ST-0-DC-1MPPT-2105 | Caja de conexión de generadores | Caja de strings para instalaciones fotovoltaicas hasta 1000 V DC para la conexión de 1x 2 strings. Con protección contra sobretensiones (tipo 2), seccionador de carga DC y prensaestopas para el lado de entrada y salida. | 274.25 | 1 | DT | Vertical Market Management (VMM) | DTH | DTHTBA | 1 | 1 | NO | PC |  | 4,00 | KG | 0 | 0 | 0 |  | 4063151790264 | 85371098 | DE | EC003857 | Imagen | Catálogo
1016812 | SOL-SC-2ST-0-DC-2MPPT-1000SE | Caja de conexión de generadores | Caja de strings para instalaciones fotovoltaicas hasta 1000 V DC para la conexión de 2x 2 strings. Con protección contra sobretensiones (tipo 1/2) y prensaestopas para el lado de entrada y salida. | 300.2 | 1 | DT | Vertical Market Management (VMM) | DTH | DTHTAA | 1 | 1 | SÍ | PC |  | 2.449,00 | G | 0 | 0 | 0 |  | 4055626499154 | 85363030 | DE | EC003857 | Imagen | Catálogo
2404295 | SOL-SC-2ST-0-DC-2MPPT-1001 | Caja de conexión de generadores | Caja de strings para instalaciones fotovoltaicas hasta 1000 V DC para la conexión de 2x 2 strings. Con protección contra sobretensiones (tipo 1/2) y conector DC SUNCLIX para el lado de entrada y salida (conector de acoplamiento SUNCLIX incluido en el volumen de suministro). | 435.46 | 1 | DT | Vertical Market Management (VMM) | DTH | DTHTAA | 1 | 1 | SÍ | PC |  | 2.949,00 | G | 0 | 0 | 0 |  | 4055626367590 | 85363030 | DE | EC003857 | Imagen | Catálogo
1117754 | SOL-SC-2ST-0-DC-2MPPT-1001EQ | Caja de conexión de generadores | Caja de strings para instalaciones fotovoltaicas de hasta 1000 V DC para la conexión de 2 x 2 strings. Mismo número de strings de entrada y salida. Con protección contra sobretensiones (tipo 1/2) y conector DC SUNCLIX para el lado de entrada y salida (conector de acoplamiento SUNCLIX incluido en el volumen de suministro). | 483.56 | 1 | DT | Vertical Market Management (VMM) | DTH | DTHTAA | 1 | 1 | SÍ | PC |  | 3.383,50 | G | 0 | 0 | 0 |  | 4063151044954 | 85363030 | DE | EC003857 | Imagen | Catálogo
1016813 | SOL-SC-2ST-0-DC-2MPPT-1001SE | Caja de conexión de generadores | Caja de strings para instalaciones fotovoltaicas hasta 1000 V DC para la conexión de 2x 2 strings. Con protección contra sobretensiones (tipo 1/2) y conector DC SUNCLIX para el lado de entrada y salida (conector de acoplamiento SUNCLIX incluido en el volumen de suministro). | 423.33 | 1 | DT | Vertical Market Management (VMM) | DTH | DTHTAA | 1 | 1 | SÍ | PC |  | 2.840,00 | G | 0 | 0 | 0 |  | 4055626498355 | 85363030 | DE | EC003857 | Imagen | Catálogo
1834566 | SOL-SC-2ST-0-DC-2MPPT-1006SE | Caja de conexión de generadores | Caja de conexión de generadores; tensión MPP: 1000 V DC; número de strings: 2; número de rastreadores MPP compatibles: 2; equipamiento: Sin equipamiento especial; protección contra sobretensiones: T1 / T2; tipo de entrada de cable: MC4-Evo 2; volumen de suministro: sin conector DC para la conexión de la caja de strings | 423.33 | 1 | DT | Vertical Market Management (VMM) | DTH | DTHTAA | 1 | 1 | NO | PC |  | 2,75 | KG | 0 | 0 | 0 |  | 4067923473195 | 85371098 | DE | EC003857 | Imagen | Catálogo
1283682 | SOL-SC-2ST-0-DC-2MPPT-1100SE | Caja de conexión de generadores | Caja de strings para instalaciones fotovoltaicas hasta 1000 V DC para la conexión de 2x 2 strings. Con protección contra sobretensiones (tipo 1/2), seccionador de carga DC y prensaestopas para el lado de entrada y salida. | 516.99 | 1 | DT | Vertical Market Management (VMM) | DTH | DTHTBA | 1 | 25 | SÍ | PC |  | 4.280,00 | G | 0 | 0 | 0 |  | 4063151482183 | 85371098 | DE | EC003857 | Imagen | Catálogo
2404569 | SOL-SC-2ST-0-DC-2MPPT-1101 | Caja de conexión de generadores | Caja de strings para instalaciones fotovoltaicas hasta 1000 V DC para la conexión de 2x 2 strings. Con protección contra sobretensiones (tipo 1/2), seccionador de carga DC y conector DC SUNCLIX para el lado de entrada y salida (conector de acoplamiento SUNCLIX incluido en el volumen de suministro). | 659.45 | 1 | DT | Vertical Market Management (VMM) | DTH | DTHTBA | 1 | 1 | SÍ | PC |  | 4.802,00 | G | 0 | 0 | 0 |  | 4055626399249 | 85363030 | DE | EC003857 | Imagen | Catálogo
1140111 | SOL-SC-2ST-0-DC-2MPPT-1101UD | Caja de conexión de generadores | Caja de strings para instalaciones fotovoltaicas hasta 1000 V DC para la conexión de 2x 2 strings. Guiado de los strings desde arriba. Con protección contra sobretensiones (tipo 1/2), 2x seccionadores de carga DC y conector DC SUNCLIX para el lado de entrada y salida (conector de acoplamiento SUNCLIX incluido en el volumen de suministro). | 641.62 | 1 | DT | Vertical Market Management (VMM) | DTH | DTHTBA | 1 | 1 | NO | PC |  | 4,10 | KG | 0 | 0 | 0 |  | 4063151088545 | 85363030 | DE | EC003857 | Imagen | Catálogo
1809690 | SOL-SC-2ST-0-DC-2MPPT-1300EQSE | Caja de conexión de generadores | Caja de conexión de generadores; tensión MPP: 1000 V DC; número de strings: 2; número de rastreadores MPP compatibles: 2; equipamiento: Interruptor de bomberos DC; protección contra sobretensiones: T1 / T2; tipo de entrada de cable: Prensaestopas | 957.66 | 1 | DT | Vertical Market Management (VMM) | DTH | DTHTCA | 1 | 1 | NO | PC |  | 10,00 | KG | 0 | 0 | 0 |  | 4067923436817 | 85371098 | DE | EC003857 | Imagen | Catálogo
1809693 | SOL-SC-2ST-0-DC-2MPPT-1301SE | Caja de conexión de generadores | Caja de conexión de generadores; tensión MPP: 1000 V DC; número de strings: 2; número de rastreadores MPP compatibles: 2; equipamiento: Interruptor de bomberos DC; protección contra sobretensiones: T1 / T2; tipo de entrada de cable: SUNCLIX; volumen de suministro: Conector DC para la conexión de cajas de strings | 1078.84 | 1 | DT | Vertical Market Management (VMM) | DTH | DTHTCA | 1 | 1 | NO | PC |  | 10,00 | KG | 0 | 0 | 0 |  | 4067923436534 | 85371098 | DE | EC003857 | Imagen | Catálogo
1055628 | SOL-SC-2ST-0-DC-2MPPT-2000SE | Caja de conexión de generadores | Caja de strings para instalaciones fotovoltaicas hasta 1000 V DC para la conexión de 2x 2 strings. Con protección contra sobretensiones (tipo 2) y prensaestopas para el lado de entrada y salida. | 289.09 | 1 | DT | Vertical Market Management (VMM) | DTH | DTHTAA | 1 | 1 | SÍ | PC |  | 2.309,00 | G | 0 | 0 | 0 |  | 4055626692685 | 85363030 | DE | EC003857 | Imagen | Catálogo
1197145 | SOL-SC-2ST-0-DC-2MPPT-2005SE | Caja de conexión de generadores | Caja de strings para instalaciones fotovoltaicas hasta 1000 V DC para la conexión de 2 x 2 strings. Con protección contra sobretensiones (tipo 2) y prensaestopas para el lado de entrada y salida. | 305.59 | 1 | DT | Vertical Market Management (VMM) | DTH | DTHTAA | 1 | 1 | SÍ | PC |  | 2.406,00 | G | 0 | 0 | 0 |  | 4063151255695 | 85363030 | DE | EC003857 | Imagen | Catálogo
1053613 | SOL-SC-2ST-0-DC-3MPPT-1000SE | Caja de conexión de generadores | Caja de strings para instalaciones fotovoltaicas hasta 1000 V DC para la conexión de 3x 2 strings. Con protección contra sobretensiones (tipo 1/2) y prensaestopas para el lado de entrada y salida. | 474.96 | 1 | DT | Vertical Market Management (VMM) | DTH | DTHTAA | 1 | 1 | SÍ | PC |  | 4.270,00 | G | 0 | 0 | 0 |  | 4055626685687 | 85363030 | DE | EC003857 | Imagen | Catálogo
1478915 | SOL-SC-2ST-0-DC-3MPPT-1001SE | Caja de conexión de generadores | Caja de strings para instalaciones fotovoltaicas de hasta 1000 V DC para la conexión de 3x 2 strings. Con protección contra sobretensiones (tipo 1/2) y conector de DC SUNCLIX para el lado de entrada y salida (conector de acoplamiento SUNCLIX incluido en el volumen de suministro). | 642.34 | 1 | DT | Vertical Market Management (VMM) | DTH | DTHTAA | 1 | 25 | SÍ | PC |  | 4,00 | KG | 0 | 0 | 0 |  | 4063151895358 | 85371098 | DE | EC003857 | Imagen | Catálogo
1140960 | SOL-SC-2ST-0-DC-3MPPT-1101UD | Caja de conexión de generadores | Caja de strings para instalaciones fotovoltaicas hasta 1000 V DC para la conexión de 3x 2 strings. Guiado de los strings desde arriba. Con protección contra sobretensiones (tipo 1/2), 3x seccionadores de carga DC y conector DC SUNCLIX para el lado de entrada y salida (conector de acoplamiento SUNCLIX incluido en el volumen de suministro). | 918.07 | 1 | DT | Vertical Market Management (VMM) | DTH | DTHTBA | 1 | 1 | SÍ | PC |  | 4,10 | KG | 0 | 0 | 0 |  | 4063151090531 | 85363030 | DE | EC003857 | Imagen | Catálogo
1055629 | SOL-SC-2ST-0-DC-3MPPT-2000SE | Caja de conexión de generadores | Caja de strings para instalaciones fotovoltaicas hasta 1000 V DC para la conexión de 3 x 2 strings. Con protección contra sobretensiones (tipo 2) y prensaestopas para el lado de entrada y salida. | 449.96 | 1 | DT | Vertical Market Management (VMM) | DTH | DTHTAA | 1 | 1 | SÍ | PC |  | 5.000,00 | G | 0 | 0 | 0 |  | 4055626693316 | 85363030 | DE | EC003857 | Imagen | Catálogo
1197147 | SOL-SC-2ST-0-DC-3MPPT-2005SE | Caja de conexión de generadores | Caja de strings para instalaciones fotovoltaicas hasta 1000 V DC para la conexión de 3 x 2 strings. Con protección contra sobretensiones (tipo 2) y prensaestopas para el lado de entrada y salida. | 473.5 | 1 | DT | Vertical Market Management (VMM) | DTH | DTHTAA | 1 | 1 | SÍ | PC |  | 4.217,00 | G | 0 | 0 | 0 |  | 4063151256654 | 85363030 | DE | EC003857 | Imagen | Catálogo
1491583 | SOL-SC-2ST-0-DC-4MPPT-1000EQSE | Caja de conexión de generadores | Caja de strings para instalaciones fotovoltaicas hasta 1000 V DC para la conexión de 4x 2 strings. Mismo número de strings de entrada y salida. Con protección contra sobretensiones (tipo 1/2) y prensaestopas para el lado de entrada y salida. Conexión de los rastreadores MPP repartida en dos cajas. | 647.15 | 1 | DT | Vertical Market Management (VMM) | DTH | DTHTAA | 1 | 1 | NO | PC |  | 5,00 | KG | 0 | 0 | 0 |  | 4063151938284 | 85371098 | DE | EC003857 | Imagen | Catálogo
1081867 | SOL-SC-2ST-0-DC-4MPPT-1000SE | Caja de conexión de generadores | Caja de strings para instalaciones fotovoltaicas hasta 1000 V DC para la conexión de 4x 2 strings. Con protección contra sobretensiones (tipo 1/2) y prensaestopas para el lado de entrada y salida | 566.64 | 1 | DT | Vertical Market Management (VMM) | DTH | DTHTAA | 1 | 1 | SÍ | PC |  | 4.800,00 | G | 0 | 0 | 0 |  | 4055626810683 | 85363030 | DE | EC003857 | Imagen | Catálogo
1103205 | SOL-SC-2ST-0-DC-4MPPT-1001SE | Caja de conexión de generadores | Caja de strings para instalaciones fotovoltaicas hasta 1000 V DC para la conexión de 4x 2 strings. Con protección contra sobretensiones (tipo 1/2) y conector DC SUNCLIX para el lado de entrada y salida (conector de acoplamiento SUNCLIX incluido en el volumen de suministro). | 873.73 | 1 | DT | Vertical Market Management (VMM) | DTH | DTHTAA | 1 | 1 | SÍ | PC |  | 5.345,00 | G | 0 | 0 | 0 |  | 4055626963150 | 85363030 | DE | EC003857 | Imagen | Catálogo
1639245 | SOL-SC-2ST-0-DC-4MPPT-1300EQSE | Caja de conexión de generadores | Caja de strings para instalaciones fotovoltaicas hasta 1000 V DC para la conexión de 4 x 2 strings. Mismo número de strings de entrada y salida. Con protección contra sobretensiones (tipo 1/2), seccionador de carga DC para bomberos con acceso remoto y prensaestopas para el lado de entrada y salida. | 2053.82 | 1 | DT | Vertical Market Management (VMM) | DTH | DTHTCA | 1 | 1 | SÍ | PC |  | 12,00 | KG | 0 | 0 | 0 |  | 4067923163102 | 85371098 | DE | EC003857 | Imagen | Catálogo
1197150 | SOL-SC-2ST-0-DC-4MPPT-2005SE | Caja de conexión de generadores | Caja de strings para instalaciones fotovoltaicas hasta 1000 V DC para la conexión de 4 x 2 strings. Con protección contra sobretensiones (tipo 2) y prensaestopas para el lado de entrada y salida. | 606.51 | 1 | DT | Vertical Market Management (VMM) | DTH | DTHTAA | 1 | 1 | SÍ | PC |  | 10,00 | KG | 0 | 0 | 0 |  | 4063151256746 | 85363030 | DE | EC003857 | Imagen | Catálogo
1318523 | SOL-SC-2ST-0-DC-6MPPT-1000EQSE | Caja de conexión de generadores | Caja de strings para instalaciones fotovoltaicas hasta 1000 V DC para la conexión de 6x 2 strings. Mismo número de strings de entrada y salida. Con protección contra sobretensiones (tipo 1/2) y prensaestopas para el lado de entrada y salida. | 1279.24 | 1 | DT | Vertical Market Management (VMM) | DTH | DTHTDA | 1 | 1 | NO | PC |  | 10,10 | KG | 0 | 0 | 0 |  | 4063151601720 | 85371098 | DE | EC003857 | Imagen | Catálogo
2404765 | SOL-SC-3ST-0-DC-1MPPT-1001 | Caja de conexión de generadores | Caja de conexión de generadores para instalaciones fotovoltaicas hasta 1000 V DC para la conexión de 1 x 3 strings. Con protección contra sobretensiones y conector DC SUNCLIX para el lado de entrada y salida. | 273.74 | 1 | DT | Vertical Market Management (VMM) | DTH | DTHTAA | 1 | 1 | SÍ | PC |  | 2.200,00 | G | 0 | 0 | 0 |  | 4055626436739 | 85363030 | DE | EC003857 | Imagen | Catálogo
1064363 | SOL-SC-3ST-0-DC-1MPPT-1001EQ | Caja de conexión de generadores | Caja de strings para instalaciones fotovoltaicas de hasta 1000 V DC para la conexión de 1 x 3 strings. Mismo número de strings de entrada y salida. Con protección contra sobretensiones (tipo 1/2) y conector DC SUNCLIX para el lado de entrada y salida (conector de acoplamiento SUNCLIX incluido en el volumen de suministro). | 362.36 | 1 | DT | Vertical Market Management (VMM) | DTH | DTHTAA | 1 | 1 | SÍ | PC |  | 2.405,00 | G | 0 | 0 | 0 |  | 4055626720487 | 85363030 | DE | EC003857 | Imagen | Catálogo
1216523 | SOL-SC-3ST-0-DC-1MPPT-1005AL | Caja de conexión de generadores | Caja de strings para instalaciones fotovoltaicas de hasta 1000 V DC para la conexión de 1 x 3 strings. Con protección contra sobretensiones (tipo 1/2) y prensaestopas para el lado de entrada y salida. Conexión de la salida DC mediante conductor de aluminio o cobre en borna. | 319.23 | 1 | DT | Vertical Market Management (VMM) | DTH | DTHTAA | 1 | 25 | SÍ | PC |  | 8,00 | KG | 0 | 0 | 0 |  | 4063151298708 | 85363030 | DE | EC003857 | Imagen | Catálogo
1197151 | SOL-SC-3ST-0-DC-1MPPT-1005EQ | Caja de conexión de generadores | Caja de strings para instalaciones fotovoltaicas de hasta 1000 V DC para la conexión de 1 x 3 strings. Mismo número de strings de entrada y salida. Con protección contra sobretensiones (tipo 1/2) y prensaestopas para el lado de entrada y salida. | 265.52 | 1 | DT | Vertical Market Management (VMM) | DTH | DTHTAA | 1 | 1 | SÍ | PC |  | 2.246,00 | G | 0 | 0 | 0 |  | 4063151256753 | 85363030 | DE | EC003857 | Imagen | Catálogo
1356077 | SOL-SC-3ST-0-DC-2MPPT-1000EQ | Caja de conexión de generadores | Caja de strings para instalaciones fotovoltaicas de hasta 1000 V DC, para la conexión de 2x 3 strings. Mismo número de strings de entrada y salida. Con protección contra sobretensiones (tipo 1/2) y prensaestopas para el lado de entrada y salida | 476.31 | 1 | DT | Vertical Market Management (VMM) | DTH | DTHTAA | 1 | 2 | NO | PC | F | 3,20 | KG | 0 | 0 | 0 |  | 4063151684129 | 85371098 | DE | EC003857 | Imagen | Catálogo
1153124 | SOL-SC-3ST-0-DC-2MPPT-1001SE | Caja de conexión de generadores | Caja de strings para instalaciones fotovoltaicas hasta 1000 V DC para la conexión de 2x 3 strings. Con protección contra sobretensiones (tipo 1/2) y conector DC SUNCLIX para el lado de entrada y salida (conector de acoplamiento SUNCLIX incluido en el volumen de suministro). | 498.47 | 1 | DT | Vertical Market Management (VMM) | DTH | DTHTAA | 1 | 1 | SÍ | PC |  | 3.100,00 | G | 0 | 0 | 0 |  | 4063151151676 | 85371098 | DE | EC003857 | Imagen | Catálogo
1042281 | SOL-SC-3ST-0-DC-2MPPT-1011SE | Caja de conexión de generadores | Caja de strings para instalaciones fotovoltaicas hasta 1000 V DC, para la conexión de 2 x 3 strings. Con protección contra sobretensiones (tipo 1/2), portafusibles y conectores DC SUNCLIX para el lado de entrada y salida (conectores de acoplamiento SUNCLIX incluidos en el volumen de suministro). | 673.58 | 1 | DT | Vertical Market Management (VMM) | DTH | DTHTAA | 1 | 1 | SÍ | PC |  | 4.792,00 | G | 0 | 0 | 0 |  | 4055626601304 | 85363030 | DE | EC003857 | Imagen | Catálogo
1356079 | SOL-SC-3ST-0-DC-3MPPT-1000EQ | Caja de conexión de generadores | Caja de strings para instalaciones fotovoltaicas hasta 1000 V DC para la conexión de 3x 3 strings. Mismo número de strings de entrada y salida. Con protección contra sobretensiones (tipo 1/2) y prensaestopas para el lado de entrada y salida. Conexión de los rastreadores MPP repartida en 2 carcasas. | 675.52 | 1 | DT | Vertical Market Management (VMM) | DTH | DTHTAA | 1 | 25 | NO | PC | F | 4,30 | KG | 0 | 0 | 0 |  | 4063151684136 | 85371098 | DE | EC003857 | Imagen | Catálogo
2404296 | SOL-SC-4ST-0-DC-1MPPT-1001 | Caja de conexión de generadores | Caja de strings para instalaciones fotovoltaicas hasta 1000 V DC para la conexión de 1x 4 strings. Con protección contra sobretensiones (tipo 1/2) y conector DC SUNCLIX para el lado de entrada y salida (conector de acoplamiento SUNCLIX incluido en el volumen de suministro). | 319.67 | 1 | DT | Vertical Market Management (VMM) | DTH | DTHTAA | 1 | 1 | SÍ | PC |  | 2.239,50 | G | 0 | 0 | 0 |  | 4055626396217 | 85363030 | DE | EC003857 | Imagen | Catálogo
2403335 | SOL-SC-4ST-0-DC-1MPPT-1011 | Caja de conexión de generadores | Caja de strings para instalaciones fotovoltaicas hasta 1000 V DC, para la conexión de 1 x 4 strings. Con protección contra sobretensiones (tipo 1/2), portafusibles y conectores DC SUNCLIX para el lado de entrada y salida (conectores de acoplamiento SUNCLIX incluidos en el volumen de suministro). | 381.9 | 1 | DT | Vertical Market Management (VMM) | DTH | DTHTAA | 1 | 1 | SÍ | PC |  | 2.658,00 | G | 0 | 0 | 0 |  | 4055626369099 | 85363030 | DE | EC003857 | Imagen | Catálogo
2403334 | SOL-SC-4ST-0-DC-1MPPT-2000 | Caja de conexión de generadores | Caja de strings para instalaciones fotovoltaicas hasta 1000 V DC para la conexión de 1x 4 strings. Con protección contra sobretensiones (tipo 2) y prensaestopas para el lado de entrada y salida. | 195.77 | 1 | DT | Vertical Market Management (VMM) | DTH | DTHTAA | 1 | 1 | SÍ | PC |  | 1.723,00 | G | 0 | 0 | 0 |  | 4055626369082 | 85363030 | DE | EC003857 | Imagen | Catálogo
1113128 | SOL-SC-6ST-0-DC-1MPPT-1010 | Caja de conexión de generadores | Caja de strings para instalaciones fotovoltaicas hasta 1000 V DC, para la conexión de 1 x 6 strings. Con protección contra sobretensiones (tipo 1/2), portafusibles y prensaestopas para el lado de entrada y salida. | 483.2 | 1 | DT | Vertical Market Management (VMM) | DTH | DTHTAA | 1 | 1 | SÍ | PC |  | 3.350,00 | G | 0 | 0 | 0 |  | 4063151034634 | 85363030 | DE | EC003857 | Imagen | Catálogo
1837084 | SOL-SC-8ST-1-30F-00003131-NI | Caja de conexión de generadores | Caja de conexión de generadores | 2250.45 | 1 | DT | Vertical Market Management (VMM) | DTH | DTHAAX | 1 | 3 | NO | PC | F | 30,00 | KG | 0 | 0 | 0 |  | 4067923479234 | 85372091 | 0 | 0 |  | Catálogo
1322110 | SOL-SC-WTH-STN | Estación meteorológica | Estación meteorológica para registrar datos de medición de los sensores ambientales conectados. Se pueden emplear con sensores del tipo SOL-ES, p. ej., en parques fotovoltaicos o en otros ámbitos industriales. Los datos de medición se ponen a disposición del usuario a través de una interfaz de usuario y se transmiten a un sistema de gestión de datos de orden superior. | 3707.14 | 1 | DT | Vertical Market Management (VMM) | DTH | DTHAAA | 1 | 1 | NO | PC | F | 12,10 | KG | 0 | 0 | 0 |  | 4063151609139 | 85371091 | DE | EC012357 | Imagen | Catálogo
1579283 | SOL-WR-1813-AISI304 | Cubierta de protección contra la intemperie | Techo de protección contra la intemperie para proteger la caja de strings de las influencias ambientales cuando se monta al aire libre, de acero inoxidable, con perno de puesta a tierra M8 en la parte posterior, incluido el material de fijación para cajas de strings y línea de puesta a tierra. | 102.24 | 1 | DT | Vertical Market Management (VMM) | DTH | DTHTXA | 1 | 1 | NO | PC |  | 4,15 | KG | 0 | 0 | 0 |  | 4067923069367 | 73269098 | DE | EC002625 | Imagen | Catálogo
1579286 | SOL-WR-1818-AISI304 | Cubierta de protección contra la intemperie | Techo de protección contra la intemperie para proteger la caja de strings de las influencias ambientales cuando se monta al aire libre, de acero inoxidable, con perno de puesta a tierra M8 en la parte posterior, incluido el material de fijación para cajas de strings y línea de puesta a tierra. | 106.92 | 1 | DT | Vertical Market Management (VMM) | DTH | DTHTXA | 1 | 1 | NO | PC |  | 2,35 | KG | 0 | 0 | 0 |  | 4067923070127 | 73269098 | DE | EC002625 | Imagen | Catálogo
1579290 | SOL-WR-2518-AISI304 | Cubierta de protección contra la intemperie | Techo de protección contra la intemperie para proteger la caja de strings de las influencias ambientales cuando se monta al aire libre, de acero inoxidable, con perno de puesta a tierra M8 en la parte posterior, incluido el material de fijación para cajas de strings y línea de puesta a tierra. | 114.91 | 1 | DT | Vertical Market Management (VMM) | DTH | DTHTXA | 1 | 1 | NO | PC |  | 2,00 | KG | 0 | 0 | 0 |  | 4067923069282 | 73269098 | DE | EC002625 | Imagen | Catálogo
1579291 | SOL-WR-3625-AISI304 | Cubierta de protección contra la intemperie | Techo de protección contra la intemperie para proteger la caja de strings de las influencias ambientales cuando se monta al aire libre, de acero inoxidable, con perno de puesta a tierra M8 en la parte posterior, incluido el material de fijación para cajas de strings y línea de puesta a tierra. | 142.58 | 1 | DT | Vertical Market Management (VMM) | DTH | DTHTXA | 1 | 1 | NO | PC |  | 2,90 | KG | 0 | 0 | 0 |  | 4067923069541 | 73269098 | DE | EC002625 | Imagen | Catálogo
1379047 | SOR INT FINEPITCH FAMILY | Kit de diseño | Kit de diseño | 0.52 | 100 | AA | PCB Connectors (PCC) | AAS | AASAFB | 1 | 1 | NO | PC |  | 744,00 | G | 0 | 0 | 0 |  | 4063151747855 | 85366930 | CN | EC002943 | Imagen | Catálogo
5043994 | SOR QUICKON POWER DISTRIBUTION | Juego de muestras | Juego de muestras QUICKON, negro, 3+PE polos, contiene: repartidor H, conector enchufable, pasamuros, elementos de cierre, herramienta y accesorio | 205.62 | 1 | AF | Industrial Field Connectivity (IFC) | AFS | AFSF11 | 1 | 1 | SÍ | PC |  | 855,05 | G | 45 | 250 | 180 | MM | 4046356368179 | 90230080 | DE | EC002498 | Imagen | Catálogo
1427831 | SORT INT FS 0,635 | Kit de diseño | Kit de diseño | 142.81 | 1 | AA | PCB Connectors (PCC) | AAS | AASAFB | 1 | 1 | NO | PC |  | 22,22 | G | 172 | 172 | 111 | MM | 4063151789817 | 85366930 | CN | EC002943 | Imagen | Catálogo
5020425 | SORTI 1/10 | Caja de surtido | Caja de surtido, dimensiones: 170 x 105 x 32 mm, 10 casillas, tamaño de casilla: 50 x 32 mm | 21.96 | 1 | BH | Industrial Cabinet Solutions (ICS) | BH3 | BH3552 | 1 | 1 | SÍ | PC |  | 139,66 | G | 30 | 175 | 120 | MM | 4017918095062 | 39231090 | DE | EC000620 | Imagen | Catálogo
5020674 | SORTI 2/12 | Caja de surtido | Caja de surtido, dimensiones: 210 x 105 x 36 mm, 12 casillas, tamaño de casilla: 57 x 32 mm | 28.96 | 1 | BH | Industrial Cabinet Solutions (ICS) | BH3 | BH3552 | 1 | 1 | SÍ | PC |  | 210,30 | G | 40 | 220 | 140 | MM | 4017918095109 | 39231090 | DE | EC000620 | Imagen | Catálogo
5020645 | SORTI 3/ 7 | Caja de surtido | Caja de surtido, dimensiones: 250 x 170 x 46 mm, 7 casillas, tamaño de casilla 1: 98 x 39 mm, tamaño de casilla 2: 66 x 243 mm | 39.08 | 1 | BH | Industrial Cabinet Solutions (ICS) | BH3 | BH3552 | 1 | 1 | SÍ | PC |  | 430,20 | G | 85 | 260 | 200 | MM | 4017918095086 | 39231090 | DE | EC000620 | Imagen | Catálogo
5020438 | SORTI 3/ 8 | Caja de surtido | Caja de surtido, dimensiones: 250 x 170 x 46 mm, 8 casillas, tamaño de casilla 1: 48 x 39 mm, tamaño de casilla 2: 98 x 39 mm, tamaño de casilla 3: 98 x 80 mm, tamaño de casilla 4: 66 x 243 mm | 39.08 | 1 | BH | Industrial Cabinet Solutions (ICS) | BH3 | BH3552 | 1 | 1 | SÍ | PC |  | 425,81 | G | 85 | 260 | 200 | MM | 4017918095079 | 39231090 | DE | EC000620 | Imagen | Catálogo
5028731 | SORTI 3/18 | Caja de surtido | Caja de surtido, dimensiones: 250 x 170 x 46 mm, 18 casillas, tamaño de casilla 1: 48 x 39 mm, tamaño de casilla 2: 66 x 39 mm | 39.08 | 1 | BH | Industrial Cabinet Solutions (ICS) | BH3 | BH3552 | 1 | 1 | SÍ | PC |  | 462,00 | G | 85 | 260 | 200 | MM | 4017918095345 | 39231090 | DE | EC000620 | Imagen | Catálogo
5020658 | SORTI 4/12 | Caja de surtido | Caja de surtido, 12 casillas, dimensiones exteriores 335 x 225 x 55 mm, material: Poliestireno | 56.52 | 1 | BH | Industrial Cabinet Solutions (ICS) | BH3 | BH3552 | 1 | 1 | SÍ | PC |  | 722,80 | G | 67 | 245 | 346 | MM | 4017918095093 | 39231090 | DE | EC000620 | Imagen | Catálogo
5031524 | SORTI 4/24 | Caja de surtido | Caja de surtido, dimensiones: 335 x 225 x 55 mm, 24 casillas, tamaño de casilla 1: 53 x 53 mm | 56.52 | 1 | BH | Industrial Cabinet Solutions (ICS) | BH3 | BH3552 | 1 | 1 | SÍ | PC |  | 829,20 | G | 72 | 346 | 247 | MM | 4017918095420 | 39231090 | DE | EC000620 | Imagen | Catálogo
5145180 | SORTI 4/8 | Caja de surtido | Caja de surtido, 8 casillas | 56.52 | 1 | BH | Industrial Cabinet Solutions (ICS) | BH3 | BH3552 | 1 | 1 | SÍ | PC |  | 665,00 | G | 60 | 345 | 240 | MM | 4017918982683 | 39231090 | DE | EC000620 | Imagen | Catálogo
0311199 | S-OTTA 6-T | Bloqueador de conexión | Bloqueador de conexión, profundidad: 21,5 mm, anchura: 7,9 mm, altura: 18,8 mm, color: blanco | 151.19 | 100 | BE | Industrial Cabinet Connectivity (ICC) | BE4 | BE4ZWX | 50 | 50 | NO | PC |  | 0,67 | G | 22 | 91 | 110 | MM | 4046356095419 | 85389099 | DE | EC004591 | Imagen | Catálogo
3040258 | SP 2,5/ 1 | Conector | Conector, tensión nominal: 500 V, corriente nominal: 24 A, número de polos: 1, tipo de conexión: Conexión por resorte, Sección de dimensionamiento: 2,5 mm², sección: 0,08 mm²- 4 mm², color: gris | 177.95 | 100 | BE | Industrial Cabinet Connectivity (ICC) | BE2 | BE2144 | 50 | 50 | NO | PC |  | 3,25 | G | 52 | 148 | 76 | MM | 4017918832780 | 85366990 | PL | EC002021 | Imagen | Catálogo
3040698 | SP 2,5/ 1 BU | Conector | Conector, tensión nominal: 500 V, corriente nominal: 24 A, número de polos: 1, tipo de conexión: Conexión por resorte, Sección de dimensionamiento: 2,5 mm², sección: 0,08 mm²- 4 mm², color: azul | 177.95 | 100 | BE | Industrial Cabinet Connectivity (ICC) | BE2 | BE2144 | 50 | 50 | NO | PC |  | 3,22 | G | 50 | 146 | 73 | MM | 4017918832568 | 85366990 | PL | EC002021 | Imagen | Catálogo
3040708 | SP 2,5/ 1 GNYE | Conector | Conector, tensión nominal: 500 V, corriente nominal: 24 A, número de polos: 1, tipo de conexión: Conexión por resorte, Sección de dimensionamiento: 2,5 mm², sección: 0,08 mm²- 4 mm², color: amarillo-verde | 177.95 | 100 | BE | Industrial Cabinet Connectivity (ICC) | BE2 | BE2144 | 50 | 50 | NO | PC |  | 3,23 | G | 52 | 148 | 76 | MM | 4017918832551 | 85366990 | PL | EC002021 | Imagen | Catálogo
3043019 | SP 2,5/ 1-L | Conector | Conector, tensión nominal: 500 V, corriente nominal: 24 A, número de polos: 1, tipo de conexión: Conexión por resorte, Sección de dimensionamiento: 2,5 mm², sección: 0,08 mm²- 4 mm², color: gris | 177.95 | 100 | BE | Industrial Cabinet Connectivity (ICC) | BE2 | BE2144 | 50 | 50 | NO | PC |  | 3,05 | G | 49 | 145 | 73 | MM | 4017918894870 | 85366990 | PL | EC002021 | Imagen | Catálogo
3043022 | SP 2,5/ 1-L BU | Conector | Conector, tensión nominal: 500 V, corriente nominal: 24 A, número de polos: 1, tipo de conexión: Conexión por resorte, Sección de dimensionamiento: 2,5 mm², sección: 0,08 mm²- 4 mm², color: azul | 177.95 | 100 | BE | Industrial Cabinet Connectivity (ICC) | BE2 | BE2144 | 50 | 50 | NO | PC |  | 3,03 | G | 50 | 146 | 73 | MM | 4017918894887 | 85366990 | PL | EC002021 | Imagen | Catálogo
3043035 | SP 2,5/ 1-L GNYE | Conector | Conector, tensión nominal: 500 V, corriente nominal: 24 A, número de polos: 1, tipo de conexión: Conexión por resorte, Sección de dimensionamiento: 2,5 mm², sección: 0,08 mm²- 4 mm², color: amarillo-verde | 177.95 | 100 | BE | Industrial Cabinet Connectivity (ICC) | BE2 | BE2144 | 50 | 50 | NO | PC |  | 3,03 | G | 50 | 146 | 73 | MM | 4017918894894 | 85366990 | PL | EC002021 | Imagen | Catálogo
3043043 | SP 2,5/ 1-M | Conector | Conector, tensión nominal: 500 V, corriente nominal: 24 A, número de polos: 1, tipo de conexión: Conexión por resorte, Sección de dimensionamiento: 2,5 mm², sección: 0,08 mm²- 4 mm², color: gris | 177.95 | 100 | BE | Industrial Cabinet Connectivity (ICC) | BE2 | BE2144 | 50 | 50 | NO | PC |  | 3,19 | G | 50 | 145 | 73 | MM | 4017918894900 | 85366990 | PL | EC002021 | Imagen | Catálogo
3043051 | SP 2,5/ 1-M BU | Conector | Conector, tensión nominal: 500 V, corriente nominal: 24 A, número de polos: 1, tipo de conexión: Conexión por resorte, Sección de dimensionamiento: 2,5 mm², sección: 0,08 mm²- 4 mm², color: azul | 177.95 | 100 | BE | Industrial Cabinet Connectivity (ICC) | BE2 | BE2144 | 50 | 50 | NO | PC |  | 3,14 | G | 52 | 148 | 76 | MM | 4017918894917 | 85366990 | PL | EC002021 | Imagen | Catálogo
3043064 | SP 2,5/ 1-M GNYE | Conector | Conector, tensión nominal: 500 V, corriente nominal: 24 A, número de polos: 1, tipo de conexión: Conexión por resorte, Sección de dimensionamiento: 2,5 mm², sección: 0,08 mm²- 4 mm², color: amarillo-verde | 177.95 | 100 | BE | Industrial Cabinet Connectivity (ICC) | BE2 | BE2144 | 50 | 50 | NO | PC |  | 3,14 | G | 52 | 148 | 76 | MM | 4017918894924 | 85366990 | PL | EC002021 | Imagen | Catálogo
3043077 | SP 2,5/ 1-R | Conector | Conector, tensión nominal: 500 V, corriente nominal: 24 A, número de polos: 1, tipo de conexión: Conexión por resorte, Sección de dimensionamiento: 2,5 mm², sección: 0,08 mm²- 4 mm², color: gris | 177.95 | 100 | BE | Industrial Cabinet Connectivity (ICC) | BE2 | BE2144 | 50 | 50 | NO | PC |  | 3,39 | G | 49 | 147 | 73 | MM | 4017918894931 | 85366990 | PL | EC002021 | Imagen | Catálogo
3043080 | SP 2,5/ 1-R BU | Conector | Conector, tensión nominal: 500 V, corriente nominal: 24 A, número de polos: 1, tipo de conexión: Conexión por resorte, Sección de dimensionamiento: 2,5 mm², sección: 0,08 mm²- 4 mm², color: azul | 177.95 | 100 | BE | Industrial Cabinet Connectivity (ICC) | BE2 | BE2144 | 50 | 50 | NO | PC |  | 3,37 | G | 50 | 146 | 73 | MM | 4017918894948 | 85366990 | PL | EC002021 | Imagen | Catálogo
3043093 | SP 2,5/ 1-R GNYE | Conector | Conector, tensión nominal: 500 V, corriente nominal: 24 A, número de polos: 1, tipo de conexión: Conexión por resorte, Sección de dimensionamiento: 2,5 mm², sección: 0,08 mm²- 4 mm², color: amarillo-verde | 177.95 | 100 | BE | Industrial Cabinet Connectivity (ICC) | BE2 | BE2144 | 50 | 50 | NO | PC |  | 3,38 | G | 52 | 148 | 76 | MM | 4017918894955 | 85366990 | PL | EC002021 | Imagen | Catálogo
3040261 | SP 2,5/ 2 | Conector | Conector, tensión nominal: 500 V, corriente nominal: 24 A, número de polos: 2, tipo de conexión: Conexión por resorte, Sección de dimensionamiento: 2,5 mm², sección: 0,08 mm²- 4 mm², color: gris | 293.69 | 100 | BE | Industrial Cabinet Connectivity (ICC) | BE2 | BE2144 | 50 | 50 | NO | PC |  | 6,16 | G | 51 | 185 | 69 | MM | 4017918832797 | 85366990 | PL | EC002021 | Imagen | Catálogo
3040274 | SP 2,5/ 3 | Conector | Conector, tensión nominal: 500 V, corriente nominal: 24 A, número de polos: 3, tipo de conexión: Conexión por resorte, Sección de dimensionamiento: 2,5 mm², sección: 0,08 mm²- 4 mm², color: gris | 411.56 | 100 | BE | Industrial Cabinet Connectivity (ICC) | BE2 | BE2144 | 50 | 50 | NO | PC |  | 8,96 | G | 56 | 245 | 79 | MM | 4017918832803 | 85366990 | PL | EC002021 | Imagen | Catálogo
3040287 | SP 2,5/ 4 | Conector | Conector, tensión nominal: 500 V, corriente nominal: 24 A, número de polos: 4, tipo de conexión: Conexión por resorte, Sección de dimensionamiento: 2,5 mm², sección: 0,08 mm²- 4 mm², color: gris | 529.43 | 100 | BE | Industrial Cabinet Connectivity (ICC) | BE2 | BE2144 | 50 | 50 | NO | PC |  | 11,92 | G | 54 | 220 | 113 | MM | 4017918832810 | 85366990 | PL | EC002021 | Imagen | Catálogo
3040290 | SP 2,5/ 5 | Conector | Conector, tensión nominal: 500 V, corriente nominal: 24 A, número de polos: 5, tipo de conexión: Conexión por resorte, Sección de dimensionamiento: 2,5 mm², sección: 0,08 mm²- 4 mm², color: gris | 649.62 | 100 | BE | Industrial Cabinet Connectivity (ICC) | BE2 | BE2144 | 50 | 50 | NO | PC |  | 14,70 | G | 82 | 176 | 132 | MM | 4017918832827 | 85366990 | PL | EC002021 | Imagen | Catálogo
3040300 | SP 2,5/ 6 | Conector | Conector, tensión nominal: 500 V, corriente nominal: 24 A, número de polos: 6, tipo de conexión: Conexión por resorte, Sección de dimensionamiento: 2,5 mm², sección: 0,08 mm²- 4 mm², color: gris | 769.75 | 100 | BE | Industrial Cabinet Connectivity (ICC) | BE2 | BE2144 | 25 | 25 | NO | PC |  | 17,59 | G | 52 | 219 | 73 | MM | 4017918832834 | 85366990 | PL | EC002021 | Imagen | Catálogo
3061127 | SP 2,5/ 6 NZ:4 | Conector | Conector, tensión nominal: 500 V, corriente nominal: 24 A, número de polos: 6, tipo de conexión: Conexión por resorte, Sección de dimensionamiento: 2,5 mm², sección: 0,08 mm²- 4 mm², color: gris | 1103.43 | 100 | BE | Industrial Cabinet Connectivity (ICC) | BE2 | BE2144 | 25 | 25 | NO | PC |  | 18,96 | G | 54 | 219 | 92 | MM | 4046356156981 | 85366990 | PL | EC002021 | Imagen | Catálogo
3040313 | SP 2,5/ 7 | Conector | Conector, tensión nominal: 500 V, corriente nominal: 24 A, número de polos: 7, tipo de conexión: Conexión por resorte, Sección de dimensionamiento: 2,5 mm², sección: 0,08 mm²- 4 mm², color: gris | 883.18 | 100 | BE | Industrial Cabinet Connectivity (ICC) | BE2 | BE2144 | 25 | 25 | NO | PC |  | 20,61 | G | 55 | 220 | 88 | MM | 4017918832841 | 85366990 | PL | EC002021 | Imagen | Catálogo
3040326 | SP 2,5/ 8 | Conector | Conector, tensión nominal: 500 V, corriente nominal: 24 A, número de polos: 8, tipo de conexión: Conexión por resorte, Sección de dimensionamiento: 2,5 mm², sección: 0,08 mm²- 4 mm², color: gris | 1001.11 | 100 | BE | Industrial Cabinet Connectivity (ICC) | BE2 | BE2144 | 25 | 25 | NO | PC |  | 23,38 | G | 55 | 220 | 88 | MM | 4017918832858 | 85366990 | PL | EC002021 | Imagen | Catálogo
3040339 | SP 2,5/ 9 | Conector | Conector, tensión nominal: 500 V, corriente nominal: 24 A, número de polos: 9, tipo de conexión: Conexión por resorte, Sección de dimensionamiento: 2,5 mm², sección: 0,08 mm²- 4 mm², color: gris | 1123.45 | 100 | BE | Industrial Cabinet Connectivity (ICC) | BE2 | BE2144 | 25 | 25 | NO | PC |  | 26,40 | G | 56 | 220 | 114 | MM | 4017918832865 | 85366990 | PL | EC002021 | Imagen | Catálogo
3040342 | SP 2,5/10 | Conector | Conector, tensión nominal: 500 V, corriente nominal: 24 A, número de polos: 10, tipo de conexión: Conexión por resorte, Sección de dimensionamiento: 2,5 mm², sección: 0,08 mm²- 4 mm², color: gris | 1239.15 | 100 | BE | Industrial Cabinet Connectivity (ICC) | BE2 | BE2144 | 25 | 25 | NO | PC |  | 28,78 | G | 56 | 220 | 114 | MM | 4017918832872 | 85366990 | PL | EC002021 | Imagen | Catálogo
3040355 | SP 2,5/11 | Conector | Conector, tensión nominal: 500 V, corriente nominal: 24 A, número de polos: 11, tipo de conexión: Conexión por resorte, Sección de dimensionamiento: 2,5 mm², sección: 0,08 mm²- 4 mm², color: gris | 1357.08 | 100 | BE | Industrial Cabinet Connectivity (ICC) | BE2 | BE2144 | 10 | 10 | NO | PC |  | 32,74 | G | 52 | 185 | 72 | MM | 4017918832889 | 85366990 | PL | EC002021 | Imagen | Catálogo
3040368 | SP 2,5/12 | Conector | Conector, tensión nominal: 500 V, corriente nominal: 24 A, número de polos: 12, tipo de conexión: Conexión por resorte, Sección de dimensionamiento: 2,5 mm², sección: 0,08 mm²- 4 mm², color: gris | 1474.97 | 100 | BE | Industrial Cabinet Connectivity (ICC) | BE2 | BE2144 | 10 | 10 | NO | PC |  | 35,38 | G | 51 | 185 | 69 | MM | 4017918832896 | 85366990 | PL | EC002021 | Imagen | Catálogo
3040371 | SP 2,5/13 | Conector | Conector, tensión nominal: 500 V, corriente nominal: 24 A, número de polos: 13, tipo de conexión: Conexión por resorte, Sección de dimensionamiento: 2,5 mm², sección: 0,08 mm²- 4 mm², color: gris | 1592.87 | 100 | BE | Industrial Cabinet Connectivity (ICC) | BE2 | BE2144 | 10 | 10 | NO | PC |  | 38,24 | G | 42 | 208 | 95 | MM | 4017918832902 | 85366990 | PL | EC002021 | Imagen | Catálogo
3040384 | SP 2,5/14 | Conector | Conector, tensión nominal: 500 V, corriente nominal: 24 A, número de polos: 14, tipo de conexión: Conexión por resorte, Sección de dimensionamiento: 2,5 mm², sección: 0,08 mm²- 4 mm², color: gris | 1713 | 100 | BE | Industrial Cabinet Connectivity (ICC) | BE2 | BE2144 | 10 | 10 | NO | PC |  | 41,52 | G | 41 | 208 | 95 | MM | 4017918832919 | 85366990 | PL | EC002021 | Imagen | Catálogo
3040397 | SP 2,5/15 | Conector | Conector, tensión nominal: 500 V, corriente nominal: 24 A, número de polos: 15, tipo de conexión: Conexión por resorte, Sección de dimensionamiento: 2,5 mm², sección: 0,08 mm²- 4 mm², color: gris | 1828.71 | 100 | BE | Industrial Cabinet Connectivity (ICC) | BE2 | BE2144 | 10 | 10 | NO | PC |  | 43,80 | G | 41 | 208 | 95 | MM | 4017918832926 | 85366990 | PL | EC002021 | Imagen | Catálogo
3042887 | SP 4/ 1 | Conector | Conector, tensión nominal: 800 V, corriente nominal: 32 A, número de polos: 1, tipo de conexión: Conexión por resorte, 1er piso, Sección de dimensionamiento: 4 mm², sección: 0,08 mm²- 6 mm², color: gris | 273.65 | 100 | BE | Industrial Cabinet Connectivity (ICC) | BE2 | BE2144 | 50 | 50 | NO | PC |  | 4,64 | G | 51 | 185 | 69 | MM | 4017918956233 | 85366990 | PL | EC002021 | Imagen | Catálogo
3042751 | SP 4/ 1-L | Conector | Conector, tensión nominal: 800 V, corriente nominal: 32 A, número de polos: 1, tipo de conexión: Conexión por resorte, Sección de dimensionamiento: 4 mm², sección: 0,08 mm²- 6 mm², color: gris | 273.65 | 100 | BE | Industrial Cabinet Connectivity (ICC) | BE2 | BE2144 | 50 | 50 | NO | PC |  | 4,30 | G | 51 | 185 | 69 | MM | 4017918956059 | 85366990 | PL | EC002021 | Imagen | Catálogo
3042764 | SP 4/ 1-L BU | Conector | Conector, tensión nominal: 800 V, corriente nominal: 32 A, número de polos: 1, tipo de conexión: Conexión por resorte, Sección de dimensionamiento: 4 mm², sección: 0,08 mm²- 6 mm², color: azul | 273.65 | 100 | BE | Industrial Cabinet Connectivity (ICC) | BE2 | BE2144 | 50 | 50 | NO | PC |  | 4,31 | G | 52 | 185 | 73 | MM | 4017918956066 | 85366990 | PL | EC002021 | Imagen | Catálogo
3042777 | SP 4/ 1-L GNYE | Conector | Conector, tensión nominal: 800 V, corriente nominal: 32 A, número de polos: 1, tipo de conexión: Conexión por resorte, Sección de dimensionamiento: 4 mm², sección: 0,08 mm²- 6 mm², color: amarillo-verde | 273.65 | 100 | BE | Industrial Cabinet Connectivity (ICC) | BE2 | BE2144 | 50 | 50 | NO | PC |  | 4,33 | G | 52 | 185 | 73 | MM | 4017918956073 | 85366990 | PL | EC002021 | Imagen | Catálogo
3042780 | SP 4/ 1-M | Conector | Conector, tensión nominal: 800 V, corriente nominal: 32 A, número de polos: 1, tipo de conexión: Conexión por resorte, Sección de dimensionamiento: 4 mm², sección: 0,08 mm²- 6 mm², color: gris | 273.65 | 100 | BE | Industrial Cabinet Connectivity (ICC) | BE2 | BE2144 | 50 | 50 | NO | PC |  | 4,50 | G | 51 | 185 | 69 | MM | 4017918956080 | 85366990 | PL | EC002021 | Imagen | Catálogo
3042793 | SP 4/ 1-M BU | Conector | Conector, tensión nominal: 800 V, corriente nominal: 32 A, número de polos: 1, tipo de conexión: Conexión por resorte, Sección de dimensionamiento: 4 mm², sección: 0,08 mm²- 6 mm², color: azul | 273.65 | 100 | BE | Industrial Cabinet Connectivity (ICC) | BE2 | BE2144 | 50 | 50 | NO | PC |  | 4,48 | G | 53 | 184 | 72 | MM | 4017918956097 | 85366990 | PL | EC002021 | Imagen | Catálogo
3042803 | SP 4/ 1-M GNYE | Conector | Conector, tensión nominal: 800 V, corriente nominal: 32 A, número de polos: 1, tipo de conexión: Conexión por resorte, Sección de dimensionamiento: 4 mm², sección: 0,08 mm²- 6 mm², color: amarillo-verde | 273.65 | 100 | BE | Industrial Cabinet Connectivity (ICC) | BE2 | BE2144 | 50 | 50 | NO | PC |  | 4,46 | G | 53 | 185 | 69 | MM | 4017918956103 | 85366990 | PL | EC002021 | Imagen | Catálogo
3042816 | SP 4/ 1-R | Conector | Conector, tensión nominal: 800 V, corriente nominal: 32 A, número de polos: 1, tipo de conexión: Conexión por resorte, Sección de dimensionamiento: 4 mm², sección: 0,08 mm²- 6 mm², color: gris | 273.65 | 100 | BE | Industrial Cabinet Connectivity (ICC) | BE2 | BE2144 | 50 | 50 | NO | PC |  | 4,74 | G | 51 | 185 | 69 | MM | 4017918956110 | 85366990 | PL | EC002021 | Imagen | Catálogo
3042829 | SP 4/ 1-R BU | Conector | Conector, tensión nominal: 800 V, corriente nominal: 32 A, número de polos: 1, tipo de conexión: Conexión por resorte, Sección de dimensionamiento: 4 mm², sección: 0,08 mm²- 6 mm², color: azul | 273.65 | 100 | BE | Industrial Cabinet Connectivity (ICC) | BE2 | BE2144 | 50 | 50 | NO | PC |  | 4,73 | G | 53 | 185 | 69 | MM | 4017918956127 | 85366990 | PL | EC002021 | Imagen | Catálogo
3042832 | SP 4/ 1-R GNYE | Conector | Conector, tensión nominal: 800 V, corriente nominal: 32 A, número de polos: 1, tipo de conexión: Conexión por resorte, Sección de dimensionamiento: 4 mm², sección: 0,08 mm²- 6 mm², color: amarillo-verde | 273.65 | 100 | BE | Industrial Cabinet Connectivity (ICC) | BE2 | BE2144 | 50 | 50 | NO | PC |  | 4,79 | G | 51 | 185 | 69 | MM | 4017918956134 | 85366990 | PL | EC002021 | Imagen | Catálogo
3042890 | SP 4/ 2 | Conector | Conector, tensión nominal: 800 V, corriente nominal: 32 A, número de polos: 2, tipo de conexión: Conexión por resorte, Sección de dimensionamiento: 4 mm², sección: 0,08 mm²- 6 mm², color: gris | 456.1 | 100 | BE | Industrial Cabinet Connectivity (ICC) | BE2 | BE2144 | 50 | 50 | NO | PC |  | 8,78 | G | 56 | 245 | 79 | MM | 4017918956240 | 85366990 | PL | EC002021 | Imagen | Catálogo
3042900 | SP 4/ 3 | Conector | Conector, tensión nominal: 800 V, corriente nominal: 32 A, número de polos: 3, tipo de conexión: Conexión por resorte, Sección de dimensionamiento: 4 mm², sección: 0,08 mm²- 6 mm², color: gris | 642.95 | 100 | BE | Industrial Cabinet Connectivity (ICC) | BE2 | BE2144 | 50 | 50 | NO | PC |  | 13,01 | G | 56 | 220 | 114 | MM | 4017918956257 | 85366990 | PL | EC002021 | Imagen | Catálogo
3042926 | SP 4/ 4 | Conector | Conector, tensión nominal: 800 V, corriente nominal: 32 A, número de polos: 4, tipo de conexión: Conexión por resorte, Sección de dimensionamiento: 4 mm², sección: 0,08 mm²- 6 mm², color: gris | 827.59 | 100 | BE | Industrial Cabinet Connectivity (ICC) | BE2 | BE2144 | 50 | 50 | NO | PC |  | 16,84 | G | 56 | 310 | 111 | MM | 4017918956264 | 85366990 | PL | EC002021 | Imagen | Catálogo
3042939 | SP 4/ 5 | Conector | Conector, tensión nominal: 800 V, corriente nominal: 32 A, número de polos: 5, tipo de conexión: Conexión por resorte, Sección de dimensionamiento: 4 mm², sección: 0,08 mm²- 6 mm², color: gris | 1010 | 100 | BE | Industrial Cabinet Connectivity (ICC) | BE2 | BE2144 | 50 | 50 | NO | PC |  | 20,72 | G | 65 | 238 | 163 | MM | 4017918956271 | 85366990 | PL | EC002021 | Imagen | Catálogo
3042942 | SP 4/ 6 | Conector | Conector, tensión nominal: 800 V, corriente nominal: 32 A, número de polos: 6, tipo de conexión: Conexión por resorte, Sección de dimensionamiento: 4 mm², sección: 0,08 mm²- 6 mm², color: gris | 1201.3 | 100 | BE | Industrial Cabinet Connectivity (ICC) | BE2 | BE2144 | 25 | 25 | NO | PC |  | 25,40 | G | 58 | 261 | 99 | MM | 4017918975326 | 85366990 | PL | EC002021 | Imagen | Catálogo
3042955 | SP 4/ 7 | Conector | Conector, tensión nominal: 800 V, corriente nominal: 32 A, número de polos: 7, tipo de conexión: Conexión por resorte, Sección de dimensionamiento: 4 mm², sección: 0,08 mm²- 6 mm², color: gris | 1381.52 | 100 | BE | Industrial Cabinet Connectivity (ICC) | BE2 | BE2144 | 25 | 25 | NO | PC |  | 30,05 | G | 55 | 260 | 99 | MM | 4017918956288 | 85366990 | PL | EC002021 | Imagen | Catálogo
3042968 | SP 4/ 8 | Conector | Conector, tensión nominal: 800 V, corriente nominal: 32 A, número de polos: 8, tipo de conexión: Conexión por resorte, Sección de dimensionamiento: 4 mm², sección: 0,08 mm²- 6 mm², color: gris | 1561.71 | 100 | BE | Industrial Cabinet Connectivity (ICC) | BE2 | BE2144 | 25 | 25 | NO | PC |  | 33,26 | G | 58 | 261 | 99 | MM | 4017918956295 | 85366990 | PL | EC002021 | Imagen | Catálogo
3042971 | SP 4/ 9 | Conector | Conector, tensión nominal: 800 V, corriente nominal: 32 A, número de polos: 9, tipo de conexión: Conexión por resorte, Sección de dimensionamiento: 4 mm², sección: 0,08 mm²- 6 mm², color: gris | 1750.82 | 100 | BE | Industrial Cabinet Connectivity (ICC) | BE2 | BE2144 | 25 | 25 | NO | PC | F | 37,82 | G | 65 | 238 | 163 | MM | 4017918956301 | 85366990 | PL | EC002021 | Imagen | Catálogo
3061033 | SP 4/1 BU | Conector | Conector, tensión nominal: 800 V, corriente nominal: 32 A, número de polos: 1, tipo de conexión: Conexión por resorte, Sección de dimensionamiento: 4 mm², sección: 0,08 mm²- 6 mm², color: azul | 273.65 | 100 | BE | Industrial Cabinet Connectivity (ICC) | BE2 | BE2144 | 50 | 50 | NO | PC |  | 4,57 | G | 52 | 185 | 73 | MM | 4046356113373 | 85366990 | PL | EC002021 | Imagen | Catálogo
3061046 | SP 4/1 GNYE | Conector | Conector, tensión nominal: 800 V, corriente nominal: 32 A, número de polos: 1, tipo de conexión: Conexión por resorte, Sección de dimensionamiento: 4 mm², sección: 0,08 mm²- 6 mm², color: amarillo-verde | 273.65 | 100 | BE | Industrial Cabinet Connectivity (ICC) | BE2 | BE2144 | 50 | 50 | NO | PC |  | 4,54 | G | 52 | 185 | 72 | MM | 4046356113366 | 85366990 | PL | EC002021 | Imagen | Catálogo
3042984 | SP 4/10 | Conector | Conector, tensión nominal: 800 V, corriente nominal: 32 A, número de polos: 10, tipo de conexión: Conexión por resorte, Sección de dimensionamiento: 4 mm², sección: 0,08 mm²- 6 mm², color: gris | 1935.46 | 100 | BE | Industrial Cabinet Connectivity (ICC) | BE2 | BE2144 | 25 | 25 | NO | PC |  | 42,96 | G | 62 | 236 | 162 | MM | 4017918956318 | 85366990 | PL | EC002021 | Imagen | Catálogo
3043006 | SP 4/12 | Conector | Conector, tensión nominal: 800 V, corriente nominal: 32 A, número de polos: 12, tipo de conexión: Conexión por resorte, Sección de dimensionamiento: 4 mm², sección: 0,08 mm²- 6 mm², color: gris | 2304.78 | 100 | BE | Industrial Cabinet Connectivity (ICC) | BE2 | BE2144 | 10 | 10 | NO | PC |  | 52,20 | G | 56 | 245 | 79 | MM | 4017918956332 | 85366990 | PL | EC002021 | Imagen | Catálogo
3043721 | SP 4/14 | Conector | Conector, tensión nominal: 800 V, corriente nominal: 32 A, número de polos: 14, tipo de conexión: Conexión por resorte, Sección de dimensionamiento: 4 mm², sección: 0,08 mm²- 6 mm², color: gris | 2662.97 | 100 | BE | Industrial Cabinet Connectivity (ICC) | BE2 | BE2144 | 10 | 10 | NO | PC |  | 60,98 | G | 56 | 220 | 114 | MM | 4017918956356 | 85366990 | PL | EC002021 | Imagen | Catálogo
3043734 | SP 4/15 | Conector | Conector, tensión nominal: 800 V, corriente nominal: 32 A, número de polos: 15, tipo de conexión: Conexión por resorte, Sección de dimensionamiento: 4 mm², sección: 0,08 mm²- 6 mm², color: gris | 2843.16 | 100 | BE | Industrial Cabinet Connectivity (ICC) | BE2 | BE2144 | 10 | 10 | NO | PC |  | 64,50 | G | 56 | 220 | 114 | MM | 4017918956363 | 85366990 | PL | EC002021 | Imagen | Catálogo
1301203 | SPB 5-GMKDS 3 | Clavija de pruebas | Clavija de pruebas, familia de artículos: Clavija de pruebas | 2796.58 | 100 | AA | PCB Connectors (PCC) | AAR | AARZFA | 10 | 10 | NO | PC | F | 14,24 | G | 48 | 136 | 114 | MM | 4017918116934 | 85366990 | DE | EC002255 | Imagen | Catálogo
1301216 | SPB 5-MKDS 3 | Clavija de pruebas | Clavija de pruebas, familia de artículos: Clavija de pruebas | 2796.58 | 100 | AA | PCB Connectors (PCC) | AAR | AARZFA | 10 | 10 | NO | PC | F | 11,90 | G | 48 | 136 | 114 | MM | 4017918103989 | 85366990 | DE | EC002255 | Imagen | Catálogo
3040106 | SPB 2,5/ 1 | Conector | Conector, tensión nominal: 500 V, corriente nominal: 24 A, número de polos: 1, tipo de conexión: Conexión por resorte, Sección de dimensionamiento: 2,5 mm², sección: 0,08 mm²- 4 mm², color: gris | 182.43 | 100 | BE | Industrial Cabinet Connectivity (ICC) | BE2 | BE2144 | 50 | 50 | NO | PC |  | 3,52 | G | 52 | 148 | 76 | MM | 4017918832933 | 85366990 | PL | EC002021 | Imagen | Catálogo
3040724 | SPB 2,5/ 1 BU | Conector | Conector, tensión nominal: 500 V, corriente nominal: 24 A, número de polos: 1, tipo de conexión: Conexión por resorte, Sección de dimensionamiento: 2,5 mm², sección: 0,08 mm²- 4 mm², color: azul | 182.43 | 100 | BE | Industrial Cabinet Connectivity (ICC) | BE2 | BE2144 | 50 | 50 | NO | PC |  | 3,63 | G | 52 | 148 | 76 | MM | 4017918832582 | 85366990 | PL | EC002021 | Imagen | Catálogo
3040711 | SPB 2,5/ 1 GNYE | Conector | Conector, tensión nominal: 500 V, corriente nominal: 24 A, número de polos: 1, tipo de conexión: Conexión por resorte, Sección de dimensionamiento: 2,5 mm², sección: 0,08 mm²- 4 mm², color: amarillo-verde | 182.43 | 100 | BE | Industrial Cabinet Connectivity (ICC) | BE2 | BE2144 | 50 | 50 | NO | PC |  | 3,65 | G | 52 | 148 | 76 | MM | 4017918832575 | 85366990 | PL | EC002021 | Imagen | Catálogo
3043103 | SPB 2,5/ 1-L | Conector | Conector, tensión nominal: 500 V, corriente nominal: 24 A, número de polos: 1, tipo de conexión: Conexión por resorte, Sección de dimensionamiento: 2,5 mm², sección: 0,08 mm²- 4 mm², color: gris | 182.43 | 100 | BE | Industrial Cabinet Connectivity (ICC) | BE2 | BE2144 | 50 | 50 | NO | PC |  | 3,38 | G | 50 | 146 | 73 | MM | 4017918894962 | 85366990 | PL | EC002021 | Imagen | Catálogo
3043116 | SPB 2,5/ 1-L BU | Conector | Conector, tensión nominal: 500 V, corriente nominal: 24 A, número de polos: 1, tipo de conexión: Conexión por resorte, Sección de dimensionamiento: 2,5 mm², sección: 0,08 mm²- 4 mm², color: azul | 182.43 | 100 | BE | Industrial Cabinet Connectivity (ICC) | BE2 | BE2144 | 50 | 50 | NO | PC |  | 3,44 | G | 52 | 148 | 76 | MM | 4017918894979 | 85366990 | PL | EC002021 | Imagen | Catálogo
3043129 | SPB 2,5/ 1-L GNYE | Conector | Conector, tensión nominal: 500 V, corriente nominal: 24 A, número de polos: 1, tipo de conexión: Conexión por resorte, Sección de dimensionamiento: 2,5 mm², sección: 0,08 mm²- 4 mm², color: amarillo-verde | 182.43 | 100 | BE | Industrial Cabinet Connectivity (ICC) | BE2 | BE2144 | 50 | 50 | NO | PC |  | 3,34 | G | 50 | 145 | 74 | MM | 4017918894986 | 85366990 | PL | EC002021 | Imagen | Catálogo
3043132 | SPB 2,5/ 1-M | Conector | Conector, tensión nominal: 500 V, corriente nominal: 24 A, número de polos: 1, tipo de conexión: Conexión por resorte, Sección de dimensionamiento: 2,5 mm², sección: 0,08 mm²- 4 mm², color: gris | 182.43 | 100 | BE | Industrial Cabinet Connectivity (ICC) | BE2 | BE2144 | 50 | 50 | NO | PC |  | 3,47 | G | 52 | 148 | 76 | MM | 4017918894993 | 85366990 | PL | EC002021 | Imagen | Catálogo
3043145 | SPB 2,5/ 1-M BU | Conector | Conector, tensión nominal: 500 V, corriente nominal: 24 A, número de polos: 1, tipo de conexión: Conexión por resorte, Sección de dimensionamiento: 2,5 mm², sección: 0,08 mm²- 4 mm², color: azul | 182.43 | 100 | BE | Industrial Cabinet Connectivity (ICC) | BE2 | BE2144 | 50 | 50 | NO | PC |  | 3,50 | G | 50 | 146 | 73 | MM | 4017918895006 | 85366990 | PL | EC002021 | Imagen | Catálogo
3043158 | SPB 2,5/ 1-M GNYE | Conector | Conector, tensión nominal: 500 V, corriente nominal: 24 A, número de polos: 1, tipo de conexión: Conexión por resorte, Sección de dimensionamiento: 2,5 mm², sección: 0,08 mm²- 4 mm², color: amarillo-verde | 182.43 | 100 | BE | Industrial Cabinet Connectivity (ICC) | BE2 | BE2144 | 50 | 50 | NO | PC |  | 3,52 | G | 50 | 146 | 73 | MM | 4017918895013 | 85366990 | PL | EC002021 | Imagen | Catálogo
3043161 | SPB 2,5/ 1-R | Conector | Conector, tensión nominal: 500 V, corriente nominal: 24 A, número de polos: 1, tipo de conexión: Conexión por resorte, Sección de dimensionamiento: 2,5 mm², sección: 0,08 mm²- 4 mm², color: gris | 182.43 | 100 | BE | Industrial Cabinet Connectivity (ICC) | BE2 | BE2144 | 50 | 50 | NO | PC |  | 3,78 | G | 52 | 148 | 76 | MM | 4017918895020 | 85366990 | PL | EC002021 | Imagen | Catálogo
3043174 | SPB 2,5/ 1-R BU | Conector | Conector, tensión nominal: 500 V, corriente nominal: 24 A, número de polos: 1, tipo de conexión: Conexión por resorte, Sección de dimensionamiento: 2,5 mm², sección: 0,08 mm²- 4 mm², color: azul | 182.43 | 100 | BE | Industrial Cabinet Connectivity (ICC) | BE2 | BE2144 | 50 | 50 | NO | PC |  | 3,78 | G | 52 | 148 | 76 | MM | 4017918895037 | 85366990 | PL | EC002021 | Imagen | Catálogo
3043187 | SPB 2,5/ 1-R GNYE | Conector | Conector, tensión nominal: 500 V, corriente nominal: 24 A, número de polos: 1, tipo de conexión: Conexión por resorte, Sección de dimensionamiento: 2,5 mm², sección: 0,08 mm²- 4 mm², color: amarillo-verde | 182.43 | 100 | BE | Industrial Cabinet Connectivity (ICC) | BE2 | BE2144 | 50 | 50 | NO | PC |  | 3,68 | G | 50 | 146 | 73 | MM | 4017918895044 | 85366990 | PL | EC002021 | Imagen | Catálogo
1711268 | SPC 16/ 2-ST-10,16 | Conector para placa de circuito impreso | Conector de placa de circuito impreso, sección nominal: 16 mm², color: verde, corriente nominal: 76 A, tensión nominal (III/2): 1000 V, superficie de contacto: Ag, tipo de conexión del contacto: Hembra, número de potenciales: 2, número de filas: 1, número de polos: 2, número de conexiones: 2, familia de artículos: SPC 16/..-ST, paso: 10,16 mm, tipo de conexión: Conexión por resorte push-in, dirección de conexión conductor/placa de circuito impreso: 0 °, gancho de sujeción: - sin gancho de sujeción, sistema enchufable: COMBICON PC 16, bloqueo: sin, tipo de sujeción: sin, tipo de embalaje: empaquetado en caja | 594.17 | 100 | AA | PCB Connectors (PCC) | AAE | AAEFAA | 50 | 50 | NO | PC |  | 17,31 | G | 90 | 180 | 113 | MM | 4046356080842 | 85366990 | IN | EC002638 | Imagen | Catálogo
1839602 | SPC 16/ 2-ST-10,16 2CP | Conector para placa de circuito impreso | Conector de placa de circuito impreso, sección nominal: 16 mm², color: verde, corriente nominal: 76 A, tensión nominal (III/2): 1000 V, superficie de contacto: Ag, tipo de conexión del contacto: Hembra, número de filas: 1, número de polos: 2, familia de artículos: SPC 16/..-ST, paso: 10,16 mm, tipo de conexión: Conexión por resorte push-in, dirección de conexión conductor/placa de circuito impreso: 0 °, gancho de sujeción: - sin gancho de sujeción, sistema enchufable: COMBICON PC 16, bloqueo: sin, tipo de sujeción: sin, tipo de embalaje: empaquetado en caja | 685.8 | 100 | AA | PCB Connectors (PCC) | AAE | AAEFAA | 50 | 1000 | NO | PC | F | 17,31 | G |  |  |  |  | 4067923482586 | 85366990 | IN | EC002638 |  | Catálogo
1825960 | SPC 16/ 2-ST-10,16 BD:1-2 | PCB connector | PCB connector, color: green, number of positions: 2, product range: SPC 16/..-ST, pitch: 10.16 mm, type of packaging: packed in cardboard | 610.84 | 100 | AA | PCB Connectors (PCC) | AAE | AAEFAA | 50 | 1000 | NO | PC | F | 17,31 | g | 0 | 0 | 0 | 0 | 4067923460928 | 85366990 | IN |  |  | Catálogo
1833301 | SPC 16/ 2-ST-10,16 BK | Conector para placa de circuito impreso | Conector de placa de circuito impreso, sección nominal: 16 mm², color: negro, corriente nominal: 76 A, tensión nominal (III/2): 1000 V, superficie de contacto: Ag, tipo de conexión del contacto: Hembra, número de potenciales: 2, número de filas: 1, número de polos: 2, número de conexiones: 2, familia de artículos: SPC 16/..-ST, paso: 10,16 mm, tipo de conexión: Conexión por resorte push-in, dirección de conexión conductor/placa de circuito impreso: 0 °, gancho de sujeción: - sin gancho de sujeción, sistema enchufable: COMBICON PC 16, bloqueo: sin, tipo de sujeción: sin, tipo de embalaje: empaquetado en caja | 594.17 | 100 | AA | PCB Connectors (PCC) | AAE | AAEFAA | 50 | 50 | NO | PC | F | 17,04 | G | 0 | 0 | 0 |  | 4046356930000 | 85366990 | IN | EC002638 | Imagen | Catálogo
1711378 | SPC 16/ 2-STF-10,16 | Conector para placa de circuito impreso | Conector de placa de circuito impreso, sección nominal: 16 mm², color: verde, corriente nominal: 76 A, tensión nominal (III/2): 1000 V, superficie de contacto: Ag, tipo de conexión del contacto: Hembra, número de potenciales: 2, número de filas: 1, número de polos: 2, número de conexiones: 2, familia de artículos: SPC 16/..-STF, paso: 10,16 mm, tipo de conexión: Conexión por resorte push-in, dirección de conexión conductor/placa de circuito impreso: 0 °, gancho de sujeción: - sin gancho de sujeción, sistema enchufable: COMBICON PC 16, bloqueo: Bloqueo por tornillo, tipo de sujeción: Sujeción aérea (tornillo), tipo de embalaje: empaquetado en caja | 658.45 | 100 | AA | PCB Connectors (PCC) | AAE | AAEFAB | 50 | 50 | NO | PC |  | 20,57 | G | 90 | 270 | 113 | MM | 4046356081122 | 85366990 | IN | EC002638 | Imagen | Catálogo
1711271 | SPC 16/ 3-ST-10,16 | Conector para placa de circuito impreso | Conector de placa de circuito impreso, sección nominal: 16 mm², color: verde, corriente nominal: 76 A, tensión nominal (III/2): 1000 V, superficie de contacto: Ag, tipo de conexión del contacto: Hembra, número de potenciales: 3, número de filas: 1, número de polos: 3, número de conexiones: 3, familia de artículos: SPC 16/..-ST, paso: 10,16 mm, tipo de conexión: Conexión por resorte push-in, dirección de conexión conductor/placa de circuito impreso: 0 °, gancho de sujeción: - sin gancho de sujeción, sistema enchufable: COMBICON PC 16, bloqueo: sin, tipo de sujeción: sin, tipo de embalaje: empaquetado en caja | 888.29 | 100 | AA | PCB Connectors (PCC) | AAE | AAEFAA | 50 | 50 | NO | PC |  | 24,80 | G | 90 | 270 | 113 | MM | 4046356080859 | 85366990 | IN | EC002638 | Imagen | Catálogo
1738555 | SPC 16/ 3-ST-10,16 BD:L+-L- | Conector para placa de circuito impreso | Conector de placa de circuito impreso, sección nominal: 16 mm², color: verde, corriente nominal: 76 A, tensión nominal (III/2): 1000 V, superficie de contacto: Ag, tipo de conexión del contacto: Hembra, número de potenciales: 3, número de filas: 1, número de polos: 3, número de conexiones: 3, familia de artículos: SPC 16/..-ST, paso: 10,16 mm, tipo de conexión: Conexión por resorte push-in, dirección de conexión conductor/placa de circuito impreso: 0 °, gancho de sujeción: - sin gancho de sujeción, sistema enchufable: COMBICON PC 16, bloqueo: sin, tipo de sujeción: sin, tipo de embalaje: empaquetado en caja | 913.28 | 100 | AA | PCB Connectors (PCC) | AAE | AAEFAA | 50 | 50 | NO | PC |  | 25,52 | G | 92 | 270 | 114 | MM | 4046356295024 | 85366990 | IN | EC002638 | Imagen | Catálogo
1702479 | SPC 16/ 3-ST-10,16 BK | Conector para placa de circuito impreso | Conector de placa de circuito impreso, sección nominal: 16 mm², color: negro, corriente nominal: 76 A, tensión nominal (III/2): 1000 V, superficie de contacto: Ag, tipo de conexión del contacto: Hembra, número de potenciales: 3, número de filas: 1, número de polos: 3, número de conexiones: 3, familia de artículos: SPC 16/..-ST, paso: 10,16 mm, tipo de conexión: Conexión por resorte push-in, dirección de conexión conductor/placa de circuito impreso: 0 °, gancho de sujeción: - sin gancho de sujeción, sistema enchufable: COMBICON PC 16, bloqueo: sin, tipo de sujeción: sin, tipo de embalaje: empaquetado en caja | 888.29 | 100 | AA | PCB Connectors (PCC) | AAE | AAEFAA | 50 | 50 | NO | PC | F | 24,81 | G | 91 | 271 | 114 | MM | 4046356588386 | 85366990 | IN | EC002638 | Imagen | Catálogo
1767897 | SPC 16/ 3-ST-10,16BKBDWH:L+-L- | Conector para placa de circuito impreso | Conector de placa de circuito impreso, sección nominal: 16 mm², color: negro, corriente nominal: 76 A, tensión nominal (III/2): 1000 V, superficie de contacto: Ag, tipo de conexión del contacto: Hembra, número de filas: 1, número de polos: 3, familia de artículos: SPC 16/..-ST, paso: 10,16 mm, tipo de conexión: Conexión por resorte push-in, dirección de conexión conductor/placa de circuito impreso: 0 °, gancho de sujeción: - sin gancho de sujeción, sistema enchufable: COMBICON PC 16, bloqueo: sin, tipo de sujeción: sin, tipo de embalaje: empaquetado en caja | 913.28 | 100 | AA | PCB Connectors (PCC) | AAE | AAEFAA | 50 | 1000 | NO | PC | F | 25,52 | G |  |  |  |  | 4067923376281 | 85366990 | IN | EC002638 |  | Catálogo
1711381 | SPC 16/ 3-STF-10,16 | Conector para placa de circuito impreso | Conector de placa de circuito impreso, sección nominal: 16 mm², color: verde, corriente nominal: 76 A, tensión nominal (III/2): 1000 V, superficie de contacto: Ag, tipo de conexión del contacto: Hembra, número de potenciales: 3, número de filas: 1, número de polos: 3, número de conexiones: 3, familia de artículos: SPC 16/..-STF, paso: 10,16 mm, tipo de conexión: Conexión por resorte push-in, dirección de conexión conductor/placa de circuito impreso: 0 °, gancho de sujeción: - sin gancho de sujeción, sistema enchufable: COMBICON PC 16, bloqueo: Bloqueo por tornillo, tipo de sujeción: Sujeción aérea (tornillo), tipo de embalaje: empaquetado en caja | 952.56 | 100 | AA | PCB Connectors (PCC) | AAE | AAEFAB | 50 | 50 | NO | PC |  | 29,00 | G | 192 | 180 | 113 | MM | 4046356081139 | 85366990 | IN | EC002638 | Imagen | Catálogo
1710851 | SPC 16/ 3-STF-10,16 BD:L1,N,L2 | Conector para placa de circuito impreso | Conector de placa de circuito impreso, sección nominal: 16 mm², color: verde, corriente nominal: 76 A, tensión nominal (III/2): 1000 V, superficie de contacto: Ag, tipo de conexión del contacto: Hembra, número de potenciales: 3, número de filas: 1, número de polos: 3, número de conexiones: 3, familia de artículos: SPC 16/..-STF, paso: 10,16 mm, tipo de conexión: Conexión por resorte push-in, dirección de conexión conductor/placa de circuito impreso: 0 °, gancho de sujeción: - sin gancho de sujeción, sistema enchufable: COMBICON PC 16, bloqueo: Bloqueo por tornillo, tipo de sujeción: Sujeción aérea (tornillo), tipo de embalaje: empaquetado en caja | 977.56 | 100 | AA | PCB Connectors (PCC) | AAE | AAEFAB | 50 | 50 | NO | PC |  | 28,72 | G | 198 | 184 | 110 | MM | 4055626201917 | 85366990 | IN | EC002638 | Imagen | Catálogo
1021646 | SPC 16/ 3-STF-10,16 BD2:L1,N | Conector para placa de circuito impreso | Conector de placa de circuito impreso, sección nominal: 16 mm², color: verde, corriente nominal: 76 A, tensión nominal (III/2): 1000 V, superficie de contacto: Ag, tipo de conexión del contacto: Hembra, número de potenciales: 3, número de filas: 1, número de polos: 3, número de conexiones: 3, familia de artículos: SPC 16/..-STF, paso: 10,16 mm, tipo de conexión: Conexión por resorte push-in, dirección de conexión conductor/placa de circuito impreso: 0 °, gancho de sujeción: - sin gancho de sujeción, sistema enchufable: COMBICON PC 16, bloqueo: Bloqueo por tornillo, tipo de sujeción: Sujeción aérea (tornillo), tipo de embalaje: empaquetado en caja | 977.56 | 100 | AA | PCB Connectors (PCC) | AAE | AAEFAB | 50 | 50 | NO | PC |  | 29,11 | G | 0 | 0 | 0 |  | 4055626514529 | 85366990 | IN | EC002638 | Imagen | Catálogo
1710323 | SPC 16/ 3-STF-10,16 BK | Conector para placa de circuito impreso | Conector de placa de circuito impreso, sección nominal: 16 mm², color: negro, corriente nominal: 76 A, tensión nominal (III/2): 1000 V, superficie de contacto: Ag, tipo de conexión del contacto: Hembra, número de potenciales: 3, número de filas: 1, número de polos: 3, número de conexiones: 3, familia de artículos: SPC 16/..-STF, paso: 10,16 mm, tipo de conexión: Conexión por resorte push-in, dirección de conexión conductor/placa de circuito impreso: 0 °, gancho de sujeción: - sin gancho de sujeción, sistema enchufable: COMBICON PC 16, bloqueo: Bloqueo por tornillo, tipo de sujeción: Sujeción aérea (tornillo), tipo de embalaje: empaquetado en caja | 952.56 | 100 | AA | PCB Connectors (PCC) | AAE | AAEFAB | 50 | 50 | NO | PC | F | 28,46 | G | 0 | 0 | 0 |  | 4055626206875 | 85366990 | IN | EC002638 | Imagen | Catálogo
1711284 | SPC 16/ 4-ST-10,16 | Conector para placa de circuito impreso | Conector de placa de circuito impreso, sección nominal: 16 mm², color: verde, corriente nominal: 76 A, tensión nominal (III/2): 1000 V, superficie de contacto: Ag, tipo de conexión del contacto: Hembra, número de potenciales: 4, número de filas: 1, número de polos: 4, número de conexiones: 4, familia de artículos: SPC 16/..-ST, paso: 10,16 mm, tipo de conexión: Conexión por resorte push-in, dirección de conexión conductor/placa de circuito impreso: 0 °, gancho de sujeción: - sin gancho de sujeción, sistema enchufable: COMBICON PC 16, bloqueo: sin, tipo de sujeción: sin, tipo de embalaje: empaquetado en caja | 1182.39 | 100 | AA | PCB Connectors (PCC) | AAE | AAEFAA | 50 | 50 | NO | PC |  | 32,66 | G | 90 | 270 | 113 | MM | 4046356080866 | 85366990 | IN | EC002638 | Imagen | Catálogo
1772061 | SPC 16/ 4-ST-10,16 BD:L1-PE | Conector para placa de circuito impreso | Conector de placa de circuito impreso, sección nominal: 16 mm², color: verde, corriente nominal: 76 A, tensión nominal (III/2): 1000 V, superficie de contacto: Ag, tipo de conexión del contacto: Hembra, número de potenciales: 4, número de filas: 1, número de polos: 4, número de conexiones: 4, familia de artículos: SPC 16/..-ST, paso: 10,16 mm, tipo de conexión: Conexión por resorte push-in, dirección de conexión conductor/placa de circuito impreso: 0 °, gancho de sujeción: - sin gancho de sujeción, sistema enchufable: COMBICON PC 16, bloqueo: sin, tipo de sujeción: sin, tipo de embalaje: empaquetado en caja | 1215.72 | 100 | AA | PCB Connectors (PCC) | AAE | AAEFAA | 50 | 50 | NO | PC |  | 33,01 | G | 93 | 272 | 113 | MM | 4046356463911 | 85366990 | IN | EC002638 | Imagen | Catálogo
1881344 | SPC 16/ 4-ST-10,16 BD:L2/N-PE | PCB connector | PCB connector, nominal cross section: 16 mm², color: green, nominal current: 76 A, rated voltage (III/2): 1000 V, contact surface: Ag, contact connection type: Socket, number of rows: 1, number of positions: 4, product range: SPC 16/..-ST, pitch: 10.16 mm, connection method: Push-in spring connection, conductor/PCB connection direction: 0 °, locking clip: - without locking clip, plug-in system: COMBICON PC 16, locking: without, mounting method: without, type of packaging: packed in cardboard | 1215.72 | 100 | AA | PCB Connectors (PCC) | AAE | AAEFAA | 50 | 1000 | NO | PC | F | 32,66 | g | 0 | 0 | 0 | 0 | 4067923547179 | 85366990 | IN |  |  | Catálogo
1772126 | SPC 16/ 4-ST-10,16 BD:U-PE | Conector para placa de circuito impreso | Conector de placa de circuito impreso, sección nominal: 16 mm², color: verde, corriente nominal: 76 A, tensión nominal (III/2): 1000 V, superficie de contacto: Ag, tipo de conexión del contacto: Hembra, número de potenciales: 4, número de filas: 1, número de polos: 4, número de conexiones: 4, familia de artículos: SPC 16/..-ST, paso: 10,16 mm, tipo de conexión: Conexión por resorte push-in, dirección de conexión conductor/placa de circuito impreso: 0 °, gancho de sujeción: - sin gancho de sujeción, sistema enchufable: COMBICON PC 16, bloqueo: sin, tipo de sujeción: sin, tipo de embalaje: empaquetado en caja | 1215.72 | 100 | AA | PCB Connectors (PCC) | AAE | AAEFAA | 50 | 50 | NO | PC |  | 33,15 | G | 91 | 272 | 114 | MM | 4046356463904 | 85366990 | IN | EC002638 | Imagen | Catálogo
1700401 | SPC 16/ 4-ST-10,16 BUGY2CPBDL1 | Conector para placa de circuito impreso | Conector de placa de circuito impreso, sección nominal: 16 mm², color: gris azulado, corriente nominal: 76 A, tensión nominal (III/2): 1000 V, superficie de contacto: Ag, tipo de conexión del contacto: Hembra, número de potenciales: 4, número de filas: 1, número de polos: 4, número de conexiones: 4, familia de artículos: SPC 16/..-ST, paso: 10,16 mm, tipo de conexión: Conexión por resorte push-in, dirección de conexión conductor/placa de circuito impreso: 0 °, gancho de sujeción: - sin gancho de sujeción, sistema enchufable: COMBICON PC 16, bloqueo: sin, tipo de sujeción: sin, tipo de embalaje: empaquetado en caja | 1321.87 | 100 | AA | PCB Connectors (PCC) | AAE | AAEFAA | 50 | 50 | NO | PC |  | 32,96 | G | 91 | 271 | 114 | MM | 4046356483582 | 85366990 | IN | EC002638 | Imagen | Catálogo
1700403 | SPC 16/ 4-ST-10,16 BUGY2CPBDU | Conector para placa de circuito impreso | Conector de placa de circuito impreso, sección nominal: 16 mm², color: gris azulado, corriente nominal: 76 A, tensión nominal (III/2): 1000 V, superficie de contacto: Ag, tipo de conexión del contacto: Hembra, número de potenciales: 4, número de filas: 1, número de polos: 4, número de conexiones: 4, familia de artículos: SPC 16/..-ST, paso: 10,16 mm, tipo de conexión: Conexión por resorte push-in, dirección de conexión conductor/placa de circuito impreso: 0 °, gancho de sujeción: - sin gancho de sujeción, sistema enchufable: COMBICON PC 16, bloqueo: sin, tipo de sujeción: sin, tipo de embalaje: empaquetado en caja | 1321.87 | 100 | AA | PCB Connectors (PCC) | AAE | AAEFAA | 50 | 50 | NO | PC |  | 33,08 | G | 91 | 271 | 114 | MM | 4046356483599 | 85366990 | IN | EC002638 | Imagen | Catálogo
1729580 | SPC 16/ 4-ST-10,16 BUGYNZPE-L1 | Conector para placa de circuito impreso | Conector de placa de circuito impreso, sección nominal: 16 mm², color: gris azulado, corriente nominal: 76 A, tensión nominal (III/2): 1000 V, superficie de contacto: Ag, tipo de conexión del contacto: Hembra, número de potenciales: 4, número de filas: 1, número de polos: 4, número de conexiones: 4, familia de artículos: SPC 16/..-ST, paso: 10,16 mm, tipo de conexión: Conexión por resorte push-in, dirección de conexión conductor/placa de circuito impreso: 0 °, gancho de sujeción: - sin gancho de sujeción, sistema enchufable: COMBICON PC 16, bloqueo: sin, tipo de sujeción: sin, tipo de embalaje: empaquetado en caja | 1321.87 | 100 | AA | PCB Connectors (PCC) | AAE | AAEFAA | 50 | 50 | NO | PC | F | 32,95 | G | 91 | 271 | 114 | MM | 4046356149938 | 85366990 | IN | EC002638 | Imagen | Catálogo
1729593 | SPC 16/ 4-ST-10,16 BUGYNZPE-L1 | Conector para placa de circuito impreso | Conector de placa de circuito impreso, sección nominal: 16 mm², color: gris azulado, corriente nominal: 76 A, tensión nominal (III/2): 1000 V, superficie de contacto: Ag, tipo de conexión del contacto: Hembra, número de potenciales: 4, número de filas: 1, número de polos: 4, número de conexiones: 4, familia de artículos: SPC 16/..-ST, paso: 10,16 mm, tipo de conexión: Conexión por resorte push-in, dirección de conexión conductor/placa de circuito impreso: 0 °, gancho de sujeción: - sin gancho de sujeción, sistema enchufable: COMBICON PC 16, bloqueo: sin, tipo de sujeción: sin, tipo de embalaje: empaquetado en caja | 1321.87 | 100 | AA | PCB Connectors (PCC) | AAE | AAEFAA | 50 | 50 | NO | PC | F | 33,05 | G | 90 | 270 | 113 | MM | 4046356149921 | 85366990 | IN | EC002638 | Imagen | Catálogo
1712936 | SPC 16/ 4-ST-10,16GY31CP2,4BDW | Conector para placa de circuito impreso | Conector de placa de circuito impreso, sección nominal: 16 mm², color: gris azulado, corriente nominal: 76 A, tensión nominal (III/2): 1000 V, superficie de contacto: Ag, tipo de conexión del contacto: Hembra, número de potenciales: 4, número de filas: 1, número de polos: 4, número de conexiones: 4, familia de artículos: SPC 16/..-ST, paso: 10,16 mm, tipo de conexión: Conexión por resorte push-in, dirección de conexión conductor/placa de circuito impreso: 0 °, gancho de sujeción: - sin gancho de sujeción, sistema enchufable: COMBICON PC 16, bloqueo: sin, tipo de sujeción: sin, tipo de embalaje: empaquetado en caja | 1321.87 | 100 | AA | PCB Connectors (PCC) | AAE | AAEFAA | 50 | 50 | NO | PC |  | 34,05 | G | 82 | 258 | 173 | MM | 4055626437620 | 85366990 | IN | EC002638 | Imagen | Catálogo
1711394 | SPC 16/ 4-STF-10,16 | Conector para placa de circuito impreso | Conector de placa de circuito impreso, sección nominal: 16 mm², color: verde, corriente nominal: 76 A, tensión nominal (III/2): 1000 V, superficie de contacto: Ag, tipo de conexión del contacto: Hembra, número de potenciales: 4, número de filas: 1, número de polos: 4, número de conexiones: 4, familia de artículos: SPC 16/..-STF, paso: 10,16 mm, tipo de conexión: Conexión por resorte push-in, dirección de conexión conductor/placa de circuito impreso: 0 °, gancho de sujeción: - sin gancho de sujeción, sistema enchufable: COMBICON PC 16, bloqueo: Bloqueo por tornillo, tipo de sujeción: Sujeción aérea (tornillo), tipo de embalaje: empaquetado en caja | 1246.67 | 100 | AA | PCB Connectors (PCC) | AAE | AAEFAB | 50 | 50 | NO | PC |  | 36,27 | G | 199 | 180 | 112 | MM | 4046356081146 | 85366990 | IN | EC002638 | Imagen | Catálogo
1711488 | SPC 16/ 4-STF-SH-10,16 | Conector para placa de circuito impreso | Conector de placa de circuito impreso, sección nominal: 16 mm², color: verde, corriente nominal: 76 A, tensión nominal (III/2): 1000 V, superficie de contacto: Ag, tipo de conexión del contacto: Hembra, número de potenciales: 4, número de filas: 1, número de polos: 4, número de conexiones: 4, familia de artículos: SPC 16/..-STF-SH, paso: 10,16 mm, tipo de conexión: Conexión por resorte push-in, dirección de conexión conductor/placa de circuito impreso: 0 °, gancho de sujeción: - sin gancho de sujeción, sistema enchufable: COMBICON PC 16, Propiedades eléctricas: apantallado, bloqueo: Bloqueo por tornillo, tipo de sujeción: Sujeción aérea (tornillo), tipo de embalaje: empaquetado en caja | 1867.98 | 100 | AA | PCB Connectors (PCC) | AAE | AAEFAC | 50 | 50 | NO | PC |  | 56,78 | G | 90 | 113 | 77 | MM | 4046356081207 | 85366990 | IN | EC002638 | Imagen | Catálogo
1714969 | SPC 16/ 4-STF-SH-10,16RAEBD-PE | Conector para placa de circuito impreso | Conector de placa de circuito impreso, sección nominal: 16 mm², color: verde, corriente nominal: 76 A, tensión nominal (III/2): 1000 V, superficie de contacto: Ag, tipo de conexión del contacto: Hembra, número de potenciales: 4, número de filas: 1, número de polos: 4, número de conexiones: 4, familia de artículos: SPC 16/..-STF-SH, paso: 10,16 mm, tipo de conexión: Conexión por resorte push-in, dirección de conexión conductor/placa de circuito impreso: 0 °, gancho de sujeción: - sin gancho de sujeción, sistema enchufable: COMBICON PC 16, Propiedades eléctricas: apantallado, bloqueo: Bloqueo por tornillo, tipo de sujeción: Sujeción aérea (tornillo), tipo de embalaje: empaquetado en caja | 2002.56 | 100 | AA | PCB Connectors (PCC) | AAE | AAEFAC | 50 | 50 | NO | PC |  | 65,76 | G | 193 | 273 | 112 | MM | 4055626383088 | 85366990 | IN | EC002638 | Imagen | Catálogo
1711297 | SPC 16/ 5-ST-10,16 | Conector para placa de circuito impreso | Conector de placa de circuito impreso, sección nominal: 16 mm², color: verde, corriente nominal: 76 A, tensión nominal (III/2): 1000 V, superficie de contacto: Ag, tipo de conexión del contacto: Hembra, número de potenciales: 5, número de filas: 1, número de polos: 5, número de conexiones: 5, familia de artículos: SPC 16/..-ST, paso: 10,16 mm, tipo de conexión: Conexión por resorte push-in, dirección de conexión conductor/placa de circuito impreso: 0 °, gancho de sujeción: - sin gancho de sujeción, sistema enchufable: COMBICON PC 16, bloqueo: sin, tipo de sujeción: sin, tipo de embalaje: empaquetado en caja | 1476.51 | 100 | AA | PCB Connectors (PCC) | AAE | AAEFAA | 50 | 50 | NO | PC |  | 41,00 | G | 190 | 180 | 113 | MM | 4046356081078 | 85366990 | IN | EC002638 | Imagen | Catálogo
1711404 | SPC 16/ 5-STF-10,16 | Conector para placa de circuito impreso | Conector de placa de circuito impreso, sección nominal: 16 mm², color: verde, corriente nominal: 76 A, tensión nominal (III/2): 1000 V, superficie de contacto: Ag, tipo de conexión del contacto: Hembra, número de potenciales: 5, número de filas: 1, número de polos: 5, número de conexiones: 5, familia de artículos: SPC 16/..-STF, paso: 10,16 mm, tipo de conexión: Conexión por resorte push-in, dirección de conexión conductor/placa de circuito impreso: 0 °, gancho de sujeción: - sin gancho de sujeción, sistema enchufable: COMBICON PC 16, bloqueo: Bloqueo por tornillo, tipo de sujeción: Sujeción aérea (tornillo), tipo de embalaje: empaquetado en caja | 1540.78 | 100 | AA | PCB Connectors (PCC) | AAE | AAEFAB | 50 | 50 | NO | PC |  | 43,70 | G | 202 | 179 | 117 | MM | 4046356081153 | 85366990 | IN | EC002638 | Imagen | Catálogo
1711307 | SPC 16/ 6-ST-10,16 | Conector para placa de circuito impreso | Conector de placa de circuito impreso, sección nominal: 16 mm², color: verde, corriente nominal: 76 A, tensión nominal (III/2): 1000 V, superficie de contacto: Ag, tipo de conexión del contacto: Hembra, número de potenciales: 6, número de filas: 1, número de polos: 6, número de conexiones: 6, familia de artículos: SPC 16/..-ST, paso: 10,16 mm, tipo de conexión: Conexión por resorte push-in, dirección de conexión conductor/placa de circuito impreso: 0 °, gancho de sujeción: - sin gancho de sujeción, sistema enchufable: COMBICON PC 16, bloqueo: sin, tipo de sujeción: sin, tipo de embalaje: empaquetado en caja | 1770.62 | 100 | AA | PCB Connectors (PCC) | AAE | AAEFAA | 50 | 50 | NO | PC |  | 48,59 | G | 198 | 178 | 116 | MM | 4046356081085 | 85366990 | IN | EC002638 | Imagen | Catálogo
1711417 | SPC 16/ 6-STF-10,16 | Conector para placa de circuito impreso | Conector de placa de circuito impreso, sección nominal: 16 mm², color: verde, corriente nominal: 76 A, tensión nominal (III/2): 1000 V, superficie de contacto: Ag, tipo de conexión del contacto: Hembra, número de potenciales: 6, número de filas: 1, número de polos: 6, número de conexiones: 6, familia de artículos: SPC 16/..-STF, paso: 10,16 mm, tipo de conexión: Conexión por resorte push-in, dirección de conexión conductor/placa de circuito impreso: 0 °, gancho de sujeción: - sin gancho de sujeción, sistema enchufable: COMBICON PC 16, bloqueo: Bloqueo por tornillo, tipo de sujeción: Sujeción aérea (tornillo), tipo de embalaje: empaquetado en caja | 1834.89 | 100 | AA | PCB Connectors (PCC) | AAE | AAEFAB | 50 | 50 | NO | PC |  | 52,07 | G | 193 | 271 | 114 | MM | 4046356081160 | 85366990 | IN | EC002638 | Imagen | Catálogo
1711310 | SPC 16/ 7-ST-10,16 | Conector para placa de circuito impreso | Conector de placa de circuito impreso, sección nominal: 16 mm², color: verde, corriente nominal: 76 A, tensión nominal (III/2): 1000 V, superficie de contacto: Ag, tipo de conexión del contacto: Hembra, número de potenciales: 7, número de filas: 1, número de polos: 7, número de conexiones: 7, familia de artículos: SPC 16/..-ST, paso: 10,16 mm, tipo de conexión: Conexión por resorte push-in, dirección de conexión conductor/placa de circuito impreso: 0 °, gancho de sujeción: - sin gancho de sujeción, sistema enchufable: COMBICON PC 16, bloqueo: sin, tipo de sujeción: sin, tipo de embalaje: empaquetado en caja | 2064.73 | 100 | AA | PCB Connectors (PCC) | AAE | AAEFAA | 50 | 50 | NO | PC |  | 56,50 | G | 112 | 179 | 204 | MM | 4046356081092 | 85366990 | IN | EC002638 | Imagen | Catálogo
1711420 | SPC 16/ 7-STF-10,16 | Conector para placa de circuito impreso | Conector de placa de circuito impreso, sección nominal: 16 mm², color: verde, corriente nominal: 76 A, tensión nominal (III/2): 1000 V, superficie de contacto: Ag, tipo de conexión del contacto: Hembra, número de potenciales: 7, número de filas: 1, número de polos: 7, número de conexiones: 7, familia de artículos: SPC 16/..-STF, paso: 10,16 mm, tipo de conexión: Conexión por resorte push-in, dirección de conexión conductor/placa de circuito impreso: 0 °, gancho de sujeción: - sin gancho de sujeción, sistema enchufable: COMBICON PC 16, bloqueo: Bloqueo por tornillo, tipo de sujeción: Sujeción aérea (tornillo), tipo de embalaje: empaquetado en caja | 2129.01 | 100 | AA | PCB Connectors (PCC) | AAE | AAEFAB | 50 | 50 | NO | PC |  | 60,26 | G | 190 | 180 | 113 | MM | 4046356081177 | 85366990 | IN | EC002638 | Imagen | Catálogo
1711323 | SPC 16/ 8-ST-10,16 | Conector para placa de circuito impreso | Conector de placa de circuito impreso, sección nominal: 16 mm², color: verde, corriente nominal: 76 A, tensión nominal (III/2): 1000 V, superficie de contacto: Ag, tipo de conexión del contacto: Hembra, número de potenciales: 8, número de filas: 1, número de polos: 8, número de conexiones: 8, familia de artículos: SPC 16/..-ST, paso: 10,16 mm, tipo de conexión: Conexión por resorte push-in, dirección de conexión conductor/placa de circuito impreso: 0 °, gancho de sujeción: - sin gancho de sujeción, sistema enchufable: COMBICON PC 16, bloqueo: sin, tipo de sujeción: sin, tipo de embalaje: empaquetado en caja | 2358.84 | 100 | AA | PCB Connectors (PCC) | AAE | AAEFAA | 50 | 50 | NO | PC |  | 65,24 | G | 193 | 271 | 114 | MM | 4046356081108 | 85366990 | IN | EC002638 | Imagen | Catálogo
1711433 | SPC 16/ 8-STF-10,16 | Conector para placa de circuito impreso | Conector de placa de circuito impreso, sección nominal: 16 mm², color: verde, corriente nominal: 76 A, tensión nominal (III/2): 1000 V, superficie de contacto: Ag, tipo de conexión del contacto: Hembra, número de potenciales: 8, número de filas: 1, número de polos: 8, número de conexiones: 8, familia de artículos: SPC 16/..-STF, paso: 10,16 mm, tipo de conexión: Conexión por resorte push-in, dirección de conexión conductor/placa de circuito impreso: 0 °, gancho de sujeción: - sin gancho de sujeción, sistema enchufable: COMBICON PC 16, bloqueo: Bloqueo por tornillo, tipo de sujeción: Sujeción aérea (tornillo), tipo de embalaje: empaquetado en caja | 2423.11 | 100 | AA | PCB Connectors (PCC) | AAE | AAEFAB | 50 | 50 | NO | PC |  | 70,14 | G | 194 | 269 | 118 | MM | 4046356081184 | 85366990 | IN | EC002638 | Imagen | Catálogo
1715162 | SPC 16/ 8-STF-10,16 BD:1-8 | Conector para placa de circuito impreso | Conector de placa de circuito impreso, sección nominal: 16 mm², color: verde, corriente nominal: 76 A, tensión nominal (III/2): 1000 V, superficie de contacto: Ag, tipo de conexión del contacto: Hembra, número de potenciales: 8, número de filas: 1, número de polos: 8, número de conexiones: 8, familia de artículos: SPC 16/..-STF, paso: 10,16 mm, tipo de conexión: Conexión por resorte push-in, dirección de conexión conductor/placa de circuito impreso: 0 °, gancho de sujeción: - sin gancho de sujeción, sistema enchufable: COMBICON PC 16, bloqueo: Bloqueo por tornillo, tipo de sujeción: Sujeción aérea (tornillo), tipo de embalaje: empaquetado en caja | 2489.76 | 100 | AA | PCB Connectors (PCC) | AAE | AAEFAB | 50 | 50 | NO | PC | F | 67,83 | G | 0 | 0 | 0 |  | 4055626443881 | 85366990 | IN | EC002638 | Imagen | Catálogo
1711336 | SPC 16/ 9-ST-10,16 | Conector para placa de circuito impreso | Conector de placa de circuito impreso, sección nominal: 16 mm², color: verde, corriente nominal: 76 A, tensión nominal (III/2): 1000 V, superficie de contacto: Ag, tipo de conexión del contacto: Hembra, número de potenciales: 9, número de filas: 1, número de polos: 9, número de conexiones: 9, familia de artículos: SPC 16/..-ST, paso: 10,16 mm, tipo de conexión: Conexión por resorte push-in, dirección de conexión conductor/placa de circuito impreso: 0 °, gancho de sujeción: - sin gancho de sujeción, sistema enchufable: COMBICON PC 16, bloqueo: sin, tipo de sujeción: sin, tipo de embalaje: empaquetado en caja | 2652.95 | 100 | AA | PCB Connectors (PCC) | AAE | AAEFAA | 50 | 50 | NO | PC | F | 73,36 | G | 0 | 0 | 0 |  | 4046356081115 | 85366990 | IN | EC002638 | Imagen | Catálogo
1711446 | SPC 16/ 9-STF-10,16 | Conector para placa de circuito impreso | Conector de placa de circuito impreso, sección nominal: 16 mm², color: verde, corriente nominal: 76 A, tensión nominal (III/2): 1000 V, superficie de contacto: Ag, tipo de conexión del contacto: Hembra, número de potenciales: 9, número de filas: 1, número de polos: 9, número de conexiones: 9, familia de artículos: SPC 16/..-STF, paso: 10,16 mm, tipo de conexión: Conexión por resorte push-in, dirección de conexión conductor/placa de circuito impreso: 0 °, gancho de sujeción: - sin gancho de sujeción, sistema enchufable: COMBICON PC 16, bloqueo: Bloqueo por tornillo, tipo de sujeción: Sujeción aérea (tornillo), tipo de embalaje: empaquetado en caja | 2717.23 | 100 | AA | PCB Connectors (PCC) | AAE | AAEFAB | 50 | 50 | NO | PC |  | 75,70 | G | 0 | 0 | 0 |  | 4046356081191 | 85366990 | IN | EC002638 | Imagen | Catálogo
1232900 | SPC 4/ 2-ST-6,35 | Conector para placa de circuito impreso | Conector de placa de circuito impreso, sección nominal: 4 mm², color: negro, corriente nominal: 24 A, tensión nominal (III/2): 1000 V, superficie de contacto: Sn, tipo de conexión del contacto: Hembra, número de potenciales: 2, número de filas: 1, número de polos: 2, número de conexiones: 2, familia de artículos: SPC 4/..-ST, paso: 6,35 mm, tipo de conexión: Conexión por resorte push-in, dirección de conexión conductor/placa de circuito impreso: 0 °, gancho de sujeción: - sin gancho de sujeción, sistema enchufable: COMBICON PC 4, bloqueo: sin, tipo de sujeción: sin, tipo de embalaje: empaquetado en caja | 261.14 | 100 | AA | PCB Connectors (PCC) | AAD | AADFAA | 50 | 50 | NO | PC |  | 7,81 | G | 55 | 220 | 70 | MM | 4063151336103 | 85366990 | CN | EC002638 | Imagen | Catálogo
1233119 | SPC 4/ 2-STTL-6,35 | Conector para placa de circuito impreso | Conector de placa de circuito impreso, sección nominal: 4 mm², color: negro, corriente nominal: 24 A, tensión nominal (III/2): 1000 V, superficie de contacto: Sn, tipo de conexión del contacto: Hembra, número de potenciales: 2, número de filas: 1, número de polos: 2, número de conexiones: 2, familia de artículos: SPC 4/..-STTL, paso: 6,35 mm, tipo de conexión: Conexión por resorte push-in, dirección de conexión conductor/placa de circuito impreso: 0 °, gancho de sujeción: - sin gancho de sujeción, sistema enchufable: COMBICON PC 4, bloqueo: Bloqueo por encaje, tipo de sujeción: Gatillo de bloqueo, tipo de embalaje: empaquetado en caja | 368.26 | 100 | AA | PCB Connectors (PCC) | AAD | AADFAC | 50 | 50 | NO | PC |  | 8,34 | G | 54 | 221 | 77 | MM | 4063151336028 | 85366990 | CN | EC002638 | Imagen | Catálogo
1232901 | SPC 4/ 3-ST-6,35 | Conector para placa de circuito impreso | Conector de placa de circuito impreso, sección nominal: 4 mm², color: negro, corriente nominal: 24 A, tensión nominal (III/2): 1000 V, superficie de contacto: Sn, tipo de conexión del contacto: Hembra, número de potenciales: 3, número de filas: 1, número de polos: 3, número de conexiones: 3, familia de artículos: SPC 4/..-ST, paso: 6,35 mm, tipo de conexión: Conexión por resorte push-in, dirección de conexión conductor/placa de circuito impreso: 0 °, gancho de sujeción: - sin gancho de sujeción, sistema enchufable: COMBICON PC 4, bloqueo: sin, tipo de sujeción: sin, tipo de embalaje: empaquetado en caja | 388.74 | 100 | AA | PCB Connectors (PCC) | AAD | AADFAA | 50 | 50 | NO | PC |  | 11,16 | G | 0 | 0 | 0 |  | 4063151334758 | 85366990 | CN | EC002638 | Imagen | Catálogo
1233108 | SPC 4/ 3-STL2-6,35 | Conector para placa de circuito impreso | Conector de placa de circuito impreso, sección nominal: 4 mm², color: negro, corriente nominal: 24 A, tensión nominal (III/2): 1000 V, superficie de contacto: Sn, tipo de conexión del contacto: Hembra, número de potenciales: 2, número de filas: 1, número de polos: 3, número de conexiones: 2, familia de artículos: SPC 4/..-STL, paso: 6,35 mm, tipo de conexión: Conexión por resorte push-in, dirección de conexión conductor/placa de circuito impreso: 0 °, gancho de sujeción: - sin gancho de sujeción, sistema enchufable: COMBICON PC 4, bloqueo: Bloqueo por encaje, tipo de sujeción: Gatillo de bloqueo, tipo de embalaje: empaquetado en caja | 519.66 | 100 | AA | PCB Connectors (PCC) | AAD | AADFAB | 50 | 50 | NO | PC |  | 10,82 | G | 0 | 0 | 0 |  | 4063151334789 | 85366990 | CN | EC002638 | Imagen | Catálogo
1433098 | SPC 4/ 3-STL2-SH-6,35 | Conector para placa de circuito impreso | Conector de placa de circuito impreso, sección nominal: 4 mm², color: negro, corriente nominal: 24 A, tensión nominal (III/2): 1000 V, superficie de contacto: Sn, tipo de conexión del contacto: Hembra, número de potenciales: 2, número de filas: 1, número de polos: 3, número de conexiones: 2, familia de artículos: SPC 4/..-STL-SH, paso: 6,35 mm, tipo de conexión: Conexión por resorte push-in, dirección de conexión conductor/placa de circuito impreso: 0 °, gancho de sujeción: - sin gancho de sujeción, sistema enchufable: COMBICON PC 4, Propiedades eléctricas: apantallado, bloqueo: Bloqueo por encaje, tipo de sujeción: Gatillo de bloqueo, tipo de embalaje: empaquetado en caja | 1038.61 | 100 | AA | PCB Connectors (PCC) | AAD | AADFAD | 25 | 25 | NO | PC | F | 15,79 | G | 0 | 0 | 0 |  | 4063151805432 | 85366990 | CN | EC002638 | Imagen | Catálogo
1233120 | SPC 4/ 3-STTL-6,35 | Conector para placa de circuito impreso | Conector de placa de circuito impreso, sección nominal: 4 mm², color: negro, corriente nominal: 24 A, tensión nominal (III/2): 1000 V, superficie de contacto: Sn, tipo de conexión del contacto: Hembra, número de potenciales: 3, número de filas: 1, número de polos: 3, número de conexiones: 3, familia de artículos: SPC 4/..-STTL, paso: 6,35 mm, tipo de conexión: Conexión por resorte push-in, dirección de conexión conductor/placa de circuito impreso: 0 °, gancho de sujeción: - sin gancho de sujeción, sistema enchufable: COMBICON PC 4, bloqueo: Bloqueo por encaje, tipo de sujeción: Gatillo de bloqueo, tipo de embalaje: empaquetado en caja | 495.86 | 100 | AA | PCB Connectors (PCC) | AAD | AADFAC | 50 | 50 | NO | PC |  | 12,00 | G | 54 | 221 | 97 | MM | 4063151335939 | 85366990 | CN | EC002638 | Imagen | Catálogo
1232902 | SPC 4/ 4-ST-6,35 | Conector para placa de circuito impreso | Conector de placa de circuito impreso, sección nominal: 4 mm², color: negro, corriente nominal: 24 A, tensión nominal (III/2): 1000 V, superficie de contacto: Sn, tipo de conexión del contacto: Hembra, número de potenciales: 4, número de filas: 1, número de polos: 4, número de conexiones: 4, familia de artículos: SPC 4/..-ST, paso: 6,35 mm, tipo de conexión: Conexión por resorte push-in, dirección de conexión conductor/placa de circuito impreso: 0 °, gancho de sujeción: - sin gancho de sujeción, sistema enchufable: COMBICON PC 4, bloqueo: sin, tipo de sujeción: sin, tipo de embalaje: empaquetado en caja | 516.33 | 100 | AA | PCB Connectors (PCC) | AAD | AADFAA | 50 | 50 | NO | PC |  | 14,51 | G | 0 | 0 | 0 |  | 4063151334574 | 85366990 | CN | EC002638 | Imagen | Catálogo
1233109 | SPC 4/ 4-STL2-6,35 | Conector para placa de circuito impreso | Conector de placa de circuito impreso, sección nominal: 4 mm², color: negro, corriente nominal: 24 A, tensión nominal (III/2): 1000 V, superficie de contacto: Sn, tipo de conexión del contacto: Hembra, número de potenciales: 3, número de filas: 1, número de polos: 4, número de conexiones: 3, familia de artículos: SPC 4/..-STL, paso: 6,35 mm, tipo de conexión: Conexión por resorte push-in, dirección de conexión conductor/placa de circuito impreso: 0 °, gancho de sujeción: - sin gancho de sujeción, sistema enchufable: COMBICON PC 4, bloqueo: Bloqueo por encaje, tipo de sujeción: Gatillo de bloqueo, tipo de embalaje: empaquetado en caja | 647.26 | 100 | AA | PCB Connectors (PCC) | AAD | AADFAB | 50 | 50 | NO | PC | F | 14,70 | G | 0 | 0 | 0 |  | 4063151335915 | 85366990 | CN | EC002638 | Imagen | Catálogo
1433099 | SPC 4/ 4-STL2-SH-6,35 | Conector para placa de circuito impreso | Conector de placa de circuito impreso, sección nominal: 4 mm², color: negro, corriente nominal: 24 A, tensión nominal (III/2): 1000 V, superficie de contacto: Sn, tipo de conexión del contacto: Hembra, número de potenciales: 3, número de filas: 1, número de polos: 4, número de conexiones: 3, familia de artículos: SPC 4/..-STL-SH, paso: 6,35 mm, tipo de conexión: Conexión por resorte push-in, dirección de conexión conductor/placa de circuito impreso: 0 °, gancho de sujeción: - sin gancho de sujeción, sistema enchufable: COMBICON PC 4, Propiedades eléctricas: apantallado, bloqueo: Bloqueo por encaje, tipo de sujeción: Gatillo de bloqueo, tipo de embalaje: empaquetado en caja | 1166.21 | 100 | AA | PCB Connectors (PCC) | AAD | AADFAD | 25 | 25 | NO | PC |  | 18,80 | G | 0 | 0 | 0 |  | 4063151805913 | 85366990 | CN | EC002638 | Imagen | Catálogo
1233121 | SPC 4/ 4-STTL-6,35 | Conector para placa de circuito impreso | Conector de placa de circuito impreso, sección nominal: 4 mm², color: negro, corriente nominal: 24 A, tensión nominal (III/2): 1000 V, superficie de contacto: Sn, tipo de conexión del contacto: Hembra, número de potenciales: 4, número de filas: 1, número de polos: 4, número de conexiones: 4, familia de artículos: SPC 4/..-STTL, paso: 6,35 mm, tipo de conexión: Conexión por resorte push-in, dirección de conexión conductor/placa de circuito impreso: 0 °, gancho de sujeción: - sin gancho de sujeción, sistema enchufable: COMBICON PC 4, bloqueo: Bloqueo por encaje, tipo de sujeción: Gatillo de bloqueo, tipo de embalaje: empaquetado en caja | 623.45 | 100 | AA | PCB Connectors (PCC) | AAD | AADFAC | 50 | 50 | NO | PC |  | 15,30 | G | 0 | 0 | 0 |  | 4063151336134 | 85366990 | CN | EC002638 | Imagen | Catálogo
1232903 | SPC 4/ 5-ST-6,35 | Conector para placa de circuito impreso | Conector de placa de circuito impreso, sección nominal: 4 mm², color: negro, corriente nominal: 24 A, tensión nominal (III/2): 1000 V, superficie de contacto: Sn, tipo de conexión del contacto: Hembra, número de potenciales: 5, número de filas: 1, número de polos: 5, número de conexiones: 5, familia de artículos: SPC 4/..-ST, paso: 6,35 mm, tipo de conexión: Conexión por resorte push-in, dirección de conexión conductor/placa de circuito impreso: 0 °, gancho de sujeción: - sin gancho de sujeción, sistema enchufable: COMBICON PC 4, bloqueo: sin, tipo de sujeción: sin, tipo de embalaje: empaquetado en caja | 643.93 | 100 | AA | PCB Connectors (PCC) | AAD | AADFAA | 50 | 50 | NO | PC |  | 18,00 | G | 62 | 221 | 137 | MM | 4063151334765 | 85366990 | CN | EC002638 | Imagen | Catálogo
1788483 | SPC 4/ 5-STL2-6,35 BK LCSAMPLE | Conector para placa de circuito impreso | Conector de placa de circuito impreso, sección nominal: 4 mm², color: negro, corriente nominal: 24 A, tensión nominal (III/2): 1000 V, superficie de contacto: Sn, tipo de conexión del contacto: Hembra, número de potenciales: 4, número de filas: 1, número de polos: 5, número de conexiones: 4, familia de artículos: SPC 4/..-STL, paso: 6,35 mm, tipo de conexión: Conexión por resorte push-in, dirección de conexión conductor/placa de circuito impreso: 0 °, gancho de sujeción: - sin gancho de sujeción, sistema enchufable: COMBICON PC 4, bloqueo: Bloqueo por encaje, tipo de sujeción: Gatillo de bloqueo, tipo de embalaje: empaquetado en caja | 894.7 | 100 | AA | PCB Connectors (PCC) | AAD | AADFAB | 50 | 50 | NO | PC | F | 17,68 | G |  |  |  |  | 4067923406490 | 85366990 | CN | EC002638 |  | Catálogo
1233110 | SPC 4/ 5-STL3-6,35 | Conector para placa de circuito impreso | Conector de placa de circuito impreso, sección nominal: 4 mm², color: negro, corriente nominal: 24 A, tensión nominal (III/2): 1000 V, superficie de contacto: Sn, tipo de conexión del contacto: Hembra, número de potenciales: 4, número de filas: 1, número de polos: 5, número de conexiones: 4, familia de artículos: SPC 4/..-STL, paso: 6,35 mm, tipo de conexión: Conexión por resorte push-in, dirección de conexión conductor/placa de circuito impreso: 0 °, gancho de sujeción: - sin gancho de sujeción, sistema enchufable: COMBICON PC 4, bloqueo: Bloqueo por encaje, tipo de sujeción: Gatillo de bloqueo, tipo de embalaje: empaquetado en caja | 774.85 | 100 | AA | PCB Connectors (PCC) | AAD | AADFAB | 50 | 50 | NO | PC | F | 17,68 | G | 0 | 0 | 0 |  | 4063151335731 | 85366990 | CN | EC002638 | Imagen | Catálogo
1828550 | SPC 4/ 5-STL3-6,35 BDWH:L1-N | Conector para placa de circuito impreso | Conector de placa de circuito impreso, sección nominal: 4 mm², color: negro, corriente nominal: 24 A, tensión nominal (III/2): 1000 V, superficie de contacto: Sn, tipo de conexión del contacto: Hembra, número de potenciales: 4, número de filas: 1, número de polos: 5, número de conexiones: 4, familia de artículos: SPC 4/..-STL, paso: 6,35 mm, tipo de conexión: Conexión por resorte push-in, dirección de conexión conductor/placa de circuito impreso: 0 °, gancho de sujeción: - sin gancho de sujeción, sistema enchufable: COMBICON PC 4, bloqueo: Bloqueo por encaje, tipo de sujeción: Gatillo de bloqueo, tipo de embalaje: empaquetado en caja | 813.37 | 100 | AA | PCB Connectors (PCC) | AAD | AADFAB | 50 | 1000 | NO | PC | F | 17,68 | G |  |  |  |  | 4067923463073 | 85366990 | CN | EC002638 |  | Catálogo
1433101 | SPC 4/ 5-STL3-SH-6,35 | Conector para placa de circuito impreso | Conector de placa de circuito impreso, sección nominal: 4 mm², color: negro, corriente nominal: 24 A, tensión nominal (III/2): 1000 V, superficie de contacto: Sn, tipo de conexión del contacto: Hembra, número de potenciales: 4, número de filas: 1, número de polos: 5, número de conexiones: 4, familia de artículos: SPC 4/..-STL-SH, paso: 6,35 mm, tipo de conexión: Conexión por resorte push-in, dirección de conexión conductor/placa de circuito impreso: 0 °, gancho de sujeción: - sin gancho de sujeción, sistema enchufable: COMBICON PC 4, Propiedades eléctricas: apantallado, bloqueo: Bloqueo por encaje, tipo de sujeción: Gatillo de bloqueo, tipo de embalaje: empaquetado en caja | 1293.8 | 100 | AA | PCB Connectors (PCC) | AAD | AADFAD | 25 | 25 | NO | PC | F | 24,24 | G | 0 | 0 | 0 |  | 4063151805524 | 85366990 | CN | EC002638 | Imagen | Catálogo
1368034 | SPC 4/ 5-STL4-6,35 | Conector para placa de circuito impreso | Conector de placa de circuito impreso, sección nominal: 4 mm², color: negro, corriente nominal: 24 A, tensión nominal (III/2): 1000 V, superficie de contacto: Sn, tipo de conexión del contacto: Hembra, número de potenciales: 4, número de filas: 1, número de polos: 5, número de conexiones: 4, familia de artículos: SPC 4/..-STL, paso: 6,35 mm, tipo de conexión: Conexión por resorte push-in, dirección de conexión conductor/placa de circuito impreso: 0 °, gancho de sujeción: - sin gancho de sujeción, sistema enchufable: COMBICON PC 4, bloqueo: Bloqueo por encaje, tipo de sujeción: Gatillo de bloqueo, tipo de embalaje: empaquetado en caja | 774.85 | 100 | AA | PCB Connectors (PCC) | AAD | AADFAB | 50 | 50 | NO | PC | F | 17,73 | G | 0 | 0 | 0 |  | 4063151721954 | 85366990 | CN | EC002638 | Imagen | Catálogo
1769077 | SPC 4/ 5-STL4-SH-6,35 | Conector para placa de circuito impreso | Conector de placa de circuito impreso, sección nominal: 4 mm², color: negro, corriente nominal: 24 A, tensión nominal (III/2): 1000 V, superficie de contacto: Sn, tipo de conexión del contacto: Hembra, número de potenciales: 4, número de filas: 1, número de polos: 5, número de conexiones: 4, familia de artículos: SPC 4/..-STL-SH, paso: 6,35 mm, tipo de conexión: Conexión por resorte push-in, dirección de conexión conductor/placa de circuito impreso: 0 °, gancho de sujeción: - sin gancho de sujeción, sistema enchufable: COMBICON PC 4, Propiedades eléctricas: apantallado, bloqueo: Bloqueo por encaje, tipo de sujeción: Gatillo de bloqueo, tipo de embalaje: empaquetado en caja | 1293.8 | 100 | AA | PCB Connectors (PCC) | AAD | AADFAD | 25 | 1000 | NO | PC | F | 2,22 | G |  |  |  |  | 4067923381544 | 85366990 | CN | EC002638 |  | Catálogo
1233122 | SPC 4/ 5-STTL-6,35 | Conector para placa de circuito impreso | Conector de placa de circuito impreso, sección nominal: 4 mm², color: negro, corriente nominal: 24 A, tensión nominal (III/2): 1000 V, superficie de contacto: Sn, tipo de conexión del contacto: Hembra, número de potenciales: 5, número de filas: 1, número de polos: 5, número de conexiones: 5, familia de artículos: SPC 4/..-STTL, paso: 6,35 mm, tipo de conexión: Conexión por resorte push-in, dirección de conexión conductor/placa de circuito impreso: 0 °, gancho de sujeción: - sin gancho de sujeción, sistema enchufable: COMBICON PC 4, bloqueo: Bloqueo por encaje, tipo de sujeción: Gatillo de bloqueo, tipo de embalaje: empaquetado en caja | 751.05 | 100 | AA | PCB Connectors (PCC) | AAD | AADFAC | 50 | 50 | NO | PC |  | 18,80 | G | 62 | 221 | 137 | MM | 4063151335854 | 85366990 | CN | EC002638 | Imagen | Catálogo
1232904 | SPC 4/ 6-ST-6,35 | Conector para placa de circuito impreso | Conector de placa de circuito impreso, sección nominal: 4 mm², color: negro, corriente nominal: 24 A, tensión nominal (III/2): 1000 V, superficie de contacto: Sn, tipo de conexión del contacto: Hembra, número de potenciales: 6, número de filas: 1, número de polos: 6, número de conexiones: 6, familia de artículos: SPC 4/..-ST, paso: 6,35 mm, tipo de conexión: Conexión por resorte push-in, dirección de conexión conductor/placa de circuito impreso: 0 °, gancho de sujeción: - sin gancho de sujeción, sistema enchufable: COMBICON PC 4, bloqueo: sin, tipo de sujeción: sin, tipo de embalaje: empaquetado en caja | 771.52 | 100 | AA | PCB Connectors (PCC) | AAD | AADFAA | 50 | 50 | NO | PC |  | 21,24 | G | 0 | 0 | 0 |  | 4063151335724 | 85366990 | CN | EC002638 | Imagen | Catálogo
1691175 | SPC 4/ 6-ST-6,35 BDWH:PE-BC+ | Conector para placa de circuito impreso | Conector de placa de circuito impreso, sección nominal: 4 mm², color: negro, corriente nominal: 24 A, tensión nominal (III/2): 1000 V, superficie de contacto: Sn, tipo de conexión del contacto: Hembra, número de filas: 1, número de polos: 6, familia de artículos: SPC 4/..-ST, paso: 6,35 mm, tipo de conexión: Conexión por resorte push-in, dirección de conexión conductor/placa de circuito impreso: 0 °, gancho de sujeción: - sin gancho de sujeción, sistema enchufable: COMBICON PC 4, bloqueo: sin, tipo de sujeción: sin, tipo de embalaje: empaquetado en caja | 821.51 | 100 | AA | PCB Connectors (PCC) | AAD | AADFAA | 50 | 1000 | NO | PC | F | 21,24 | G | 0 | 0 | 0 |  | 4067923251182 | 85366990 | CN | EC002638 | Imagen | Catálogo
1233111 | SPC 4/ 6-STL3-6,35 | Conector para placa de circuito impreso | Conector de placa de circuito impreso, sección nominal: 4 mm², color: negro, corriente nominal: 24 A, tensión nominal (III/2): 1000 V, superficie de contacto: Sn, tipo de conexión del contacto: Hembra, número de potenciales: 5, número de filas: 1, número de polos: 6, número de conexiones: 5, familia de artículos: SPC 4/..-STL, paso: 6,35 mm, tipo de conexión: Conexión por resorte push-in, dirección de conexión conductor/placa de circuito impreso: 0 °, gancho de sujeción: - sin gancho de sujeción, sistema enchufable: COMBICON PC 4, bloqueo: Bloqueo por encaje, tipo de sujeción: Gatillo de bloqueo, tipo de embalaje: empaquetado en caja | 902.45 | 100 | AA | PCB Connectors (PCC) | AAD | AADFAB | 50 | 50 | NO | PC | F | 20,74 | G | 0 | 0 | 0 |  | 4063151335489 | 85366990 | CN | EC002638 | Imagen | Catálogo
1433102 | SPC 4/ 6-STL3-SH-6,35 | Conector para placa de circuito impreso | Conector de placa de circuito impreso, sección nominal: 4 mm², color: negro, corriente nominal: 24 A, tensión nominal (III/2): 1000 V, superficie de contacto: Sn, tipo de conexión del contacto: Hembra, número de potenciales: 5, número de filas: 1, número de polos: 6, número de conexiones: 5, familia de artículos: SPC 4/..-STL-SH, paso: 6,35 mm, tipo de conexión: Conexión por resorte push-in, dirección de conexión conductor/placa de circuito impreso: 0 °, gancho de sujeción: - sin gancho de sujeción, sistema enchufable: COMBICON PC 4, Propiedades eléctricas: apantallado, bloqueo: Bloqueo por encaje, tipo de sujeción: Gatillo de bloqueo, tipo de embalaje: empaquetado en caja | 1421.4 | 100 | AA | PCB Connectors (PCC) | AAD | AADFAD | 25 | 25 | NO | PC | F | 28,00 | G | 0 | 0 | 0 |  | 4063151799076 | 85366990 | CN | EC002638 | Imagen | Catálogo
1233124 | SPC 4/ 6-STTL-6,35 | Conector para placa de circuito impreso | Conector de placa de circuito impreso, sección nominal: 4 mm², color: negro, corriente nominal: 24 A, tensión nominal (III/2): 1000 V, superficie de contacto: Sn, tipo de conexión del contacto: Hembra, número de potenciales: 6, número de filas: 1, número de polos: 6, número de conexiones: 6, familia de artículos: SPC 4/..-STTL, paso: 6,35 mm, tipo de conexión: Conexión por resorte push-in, dirección de conexión conductor/placa de circuito impreso: 0 °, gancho de sujeción: - sin gancho de sujeción, sistema enchufable: COMBICON PC 4, bloqueo: Bloqueo por encaje, tipo de sujeción: Gatillo de bloqueo, tipo de embalaje: empaquetado en caja | 878.64 | 100 | AA | PCB Connectors (PCC) | AAD | AADFAC | 50 | 50 | NO | PC |  | 21,83 | G | 0 | 0 | 0 |  | 4063151336141 | 85366990 | CN | EC002638 | Imagen | Catálogo
1233102 | SPC 4/ 7-ST-6,35 | Conector para placa de circuito impreso | Conector de placa de circuito impreso, sección nominal: 4 mm², color: negro, corriente nominal: 24 A, tensión nominal (III/2): 1000 V, superficie de contacto: Sn, tipo de conexión del contacto: Hembra, número de potenciales: 7, número de filas: 1, número de polos: 7, número de conexiones: 7, familia de artículos: SPC 4/..-ST, paso: 6,35 mm, tipo de conexión: Conexión por resorte push-in, dirección de conexión conductor/placa de circuito impreso: 0 °, gancho de sujeción: - sin gancho de sujeción, sistema enchufable: COMBICON PC 4, bloqueo: sin, tipo de sujeción: sin, tipo de embalaje: empaquetado en caja | 899.11 | 100 | AA | PCB Connectors (PCC) | AAD | AADFAA | 25 | 25 | NO | PC | F | 27,64 | G | 54 | 221 | 117 | MM | 4063151335472 | 85366990 | CN | EC002638 | Imagen | Catálogo
1233112 | SPC 4/ 7-STL4-6,35 | Conector para placa de circuito impreso | Conector de placa de circuito impreso, sección nominal: 4 mm², color: negro, corriente nominal: 24 A, tensión nominal (III/2): 1000 V, superficie de contacto: Sn, tipo de conexión del contacto: Hembra, número de potenciales: 6, número de filas: 1, número de polos: 7, número de conexiones: 6, familia de artículos: SPC 4/..-STL, paso: 6,35 mm, tipo de conexión: Conexión por resorte push-in, dirección de conexión conductor/placa de circuito impreso: 0 °, gancho de sujeción: - sin gancho de sujeción, sistema enchufable: COMBICON PC 4, bloqueo: Bloqueo por encaje, tipo de sujeción: Gatillo de bloqueo, tipo de embalaje: empaquetado en caja | 1030.04 | 100 | AA | PCB Connectors (PCC) | AAD | AADFAB | 25 | 25 | NO | PC | F | 26,50 | G | 0 | 0 | 0 |  | 4063151336127 | 85366990 | CN | EC002638 | Imagen | Catálogo
1233125 | SPC 4/ 7-STTL-6,35 | Conector para placa de circuito impreso | Conector de placa de circuito impreso, sección nominal: 4 mm², color: negro, corriente nominal: 24 A, tensión nominal (III/2): 1000 V, superficie de contacto: Sn, tipo de conexión del contacto: Hembra, número de potenciales: 7, número de filas: 1, número de polos: 7, número de conexiones: 7, familia de artículos: SPC 4/..-STTL, paso: 6,35 mm, tipo de conexión: Conexión por resorte push-in, dirección de conexión conductor/placa de circuito impreso: 0 °, gancho de sujeción: - sin gancho de sujeción, sistema enchufable: COMBICON PC 4, bloqueo: Bloqueo por encaje, tipo de sujeción: Gatillo de bloqueo, tipo de embalaje: empaquetado en caja | 1006.24 | 100 | AA | PCB Connectors (PCC) | AAD | AADFAC | 25 | 25 | NO | PC |  | 29,18 | G | 0 | 0 | 0 |  | 4063151335649 | 85366990 | CN | EC002638 | Imagen | Catálogo
1233103 | SPC 4/ 8-ST-6,35 | Conector para placa de circuito impreso | Conector de placa de circuito impreso, sección nominal: 4 mm², color: negro, corriente nominal: 24 A, tensión nominal (III/2): 1000 V, superficie de contacto: Sn, tipo de conexión del contacto: Hembra, número de potenciales: 8, número de filas: 1, número de polos: 8, número de conexiones: 8, familia de artículos: SPC 4/..-ST, paso: 6,35 mm, tipo de conexión: Conexión por resorte push-in, dirección de conexión conductor/placa de circuito impreso: 0 °, gancho de sujeción: - sin gancho de sujeción, sistema enchufable: COMBICON PC 4, bloqueo: sin, tipo de sujeción: sin, tipo de embalaje: empaquetado en caja | 1026.71 | 100 | AA | PCB Connectors (PCC) | AAD | AADFAA | 25 | 25 | NO | PC |  | 30,67 | G | 62 | 221 | 137 | MM | 4063151334581 | 85366990 | CN | EC002638 | Imagen | Catálogo
1233113 | SPC 4/ 8-STL4-6,35 | Conector para placa de circuito impreso | Conector de placa de circuito impreso, sección nominal: 4 mm², color: negro, corriente nominal: 24 A, tensión nominal (III/2): 1000 V, superficie de contacto: Sn, tipo de conexión del contacto: Hembra, número de potenciales: 7, número de filas: 1, número de polos: 8, número de conexiones: 7, familia de artículos: SPC 4/..-STL, paso: 6,35 mm, tipo de conexión: Conexión por resorte push-in, dirección de conexión conductor/placa de circuito impreso: 0 °, gancho de sujeción: - sin gancho de sujeción, sistema enchufable: COMBICON PC 4, bloqueo: Bloqueo por encaje, tipo de sujeción: Gatillo de bloqueo, tipo de embalaje: empaquetado en caja | 1157.64 | 100 | AA | PCB Connectors (PCC) | AAD | AADFAB | 25 | 25 | NO | PC | F | 29,88 | G | 0 | 0 | 0 |  | 4063151334796 | 85366990 | CN | EC002638 | Imagen | Catálogo
1233126 | SPC 4/ 8-STTL-6,35 | Conector para placa de circuito impreso | Conector de placa de circuito impreso, sección nominal: 4 mm², color: negro, corriente nominal: 24 A, tensión nominal (III/2): 1000 V, superficie de contacto: Sn, tipo de conexión del contacto: Hembra, número de potenciales: 8, número de filas: 1, número de polos: 8, número de conexiones: 8, familia de artículos: SPC 4/..-STTL, paso: 6,35 mm, tipo de conexión: Conexión por resorte push-in, dirección de conexión conductor/placa de circuito impreso: 0 °, gancho de sujeción: - sin gancho de sujeción, sistema enchufable: COMBICON PC 4, bloqueo: Bloqueo por encaje, tipo de sujeción: Gatillo de bloqueo, tipo de embalaje: empaquetado en caja | 1133.83 | 100 | AA | PCB Connectors (PCC) | AAD | AADFAC | 25 | 25 | NO | PC |  | 32,23 | G | 62 | 221 | 137 | MM | 4063151335052 | 85366990 | CN | EC002638 | Imagen | Catálogo
1233104 | SPC 4/ 9-ST-6,35 | Conector para placa de circuito impreso | Conector de placa de circuito impreso, sección nominal: 4 mm², color: negro, corriente nominal: 24 A, tensión nominal (III/2): 1000 V, superficie de contacto: Sn, tipo de conexión del contacto: Hembra, número de potenciales: 9, número de filas: 1, número de polos: 9, número de conexiones: 9, familia de artículos: SPC 4/..-ST, paso: 6,35 mm, tipo de conexión: Conexión por resorte push-in, dirección de conexión conductor/placa de circuito impreso: 0 °, gancho de sujeción: - sin gancho de sujeción, sistema enchufable: COMBICON PC 4, bloqueo: sin, tipo de sujeción: sin, tipo de embalaje: empaquetado en caja | 1154.3 | 100 | AA | PCB Connectors (PCC) | AAD | AADFAA | 25 | 25 | NO | PC | F | 32,62 | G | 0 | 0 | 0 |  | 4063151334772 | 85366990 | CN | EC002638 | Imagen | Catálogo
1233114 | SPC 4/ 9-STL5-6,35 | Conector para placa de circuito impreso | Conector de placa de circuito impreso, sección nominal: 4 mm², color: negro, corriente nominal: 24 A, tensión nominal (III/2): 1000 V, superficie de contacto: Sn, tipo de conexión del contacto: Hembra, número de potenciales: 8, número de filas: 1, número de polos: 9, número de conexiones: 8, familia de artículos: SPC 4/..-STL, paso: 6,35 mm, tipo de conexión: Conexión por resorte push-in, dirección de conexión conductor/placa de circuito impreso: 0 °, gancho de sujeción: - sin gancho de sujeción, sistema enchufable: COMBICON PC 4, bloqueo: Bloqueo por encaje, tipo de sujeción: Gatillo de bloqueo, tipo de embalaje: empaquetado en caja | 1285.23 | 100 | AA | PCB Connectors (PCC) | AAD | AADFAB | 25 | 25 | NO | PC | F | 32,84 | G | 0 | 0 | 0 |  | 4063151335632 | 85366990 | CN | EC002638 | Imagen | Catálogo
1233127 | SPC 4/ 9-STTL-6,35 | Conector para placa de circuito impreso | Conector de placa de circuito impreso, sección nominal: 4 mm², color: negro, corriente nominal: 24 A, tensión nominal (III/2): 1000 V, superficie de contacto: Sn, tipo de conexión del contacto: Hembra, número de potenciales: 9, número de filas: 1, número de polos: 9, número de conexiones: 9, familia de artículos: SPC 4/..-STTL, paso: 6,35 mm, tipo de conexión: Conexión por resorte push-in, dirección de conexión conductor/placa de circuito impreso: 0 °, gancho de sujeción: - sin gancho de sujeción, sistema enchufable: COMBICON PC 4, bloqueo: Bloqueo por encaje, tipo de sujeción: Gatillo de bloqueo, tipo de embalaje: empaquetado en caja | 1261.43 | 100 | AA | PCB Connectors (PCC) | AAD | AADFAC | 25 | 25 | NO | PC | F | 35,06 | G | 0 | 0 | 0 |  | 4063151335861 | 85366990 | CN | EC002638 | Imagen | Catálogo
1233105 | SPC 4/10-ST-6,35 | Conector para placa de circuito impreso | Conector de placa de circuito impreso, sección nominal: 4 mm², color: negro, corriente nominal: 24 A, tensión nominal (III/2): 1000 V, superficie de contacto: Sn, tipo de conexión del contacto: Hembra, número de potenciales: 10, número de filas: 1, número de polos: 10, número de conexiones: 10, familia de artículos: SPC 4/..-ST, paso: 6,35 mm, tipo de conexión: Conexión por resorte push-in, dirección de conexión conductor/placa de circuito impreso: 0 °, gancho de sujeción: - sin gancho de sujeción, sistema enchufable: COMBICON PC 4, bloqueo: sin, tipo de sujeción: sin, tipo de embalaje: empaquetado en caja | 1281.9 | 100 | AA | PCB Connectors (PCC) | AAD | AADFAA | 25 | 25 | NO | PC | F | 37,88 | G | 0 | 0 | 0 |  | 4063151335571 | 85366990 | CN | EC002638 | Imagen | Catálogo
1233115 | SPC 4/10-STL5-6,35 | Conector para placa de circuito impreso | Conector de placa de circuito impreso, sección nominal: 4 mm², color: negro, corriente nominal: 24 A, tensión nominal (III/2): 1000 V, superficie de contacto: Sn, tipo de conexión del contacto: Hembra, número de potenciales: 9, número de filas: 1, número de polos: 10, número de conexiones: 9, familia de artículos: SPC 4/..-STL, paso: 6,35 mm, tipo de conexión: Conexión por resorte push-in, dirección de conexión conductor/placa de circuito impreso: 0 °, gancho de sujeción: - sin gancho de sujeción, sistema enchufable: COMBICON PC 4, bloqueo: Bloqueo por encaje, tipo de sujeción: Gatillo de bloqueo, tipo de embalaje: empaquetado en caja | 1412.83 | 100 | AA | PCB Connectors (PCC) | AAD | AADFAB | 25 | 25 | NO | PC | F | 36,51 | G | 0 | 0 | 0 |  | 4063151334598 | 85366990 | CN | EC002638 | Imagen | Catálogo
1233128 | SPC 4/10-STTL-6,35 | Conector para placa de circuito impreso | Conector de placa de circuito impreso, sección nominal: 4 mm², color: negro, corriente nominal: 24 A, tensión nominal (III/2): 1000 V, superficie de contacto: Sn, tipo de conexión del contacto: Hembra, número de potenciales: 10, número de filas: 1, número de polos: 10, número de conexiones: 10, familia de artículos: SPC 4/..-STTL, paso: 6,35 mm, tipo de conexión: Conexión por resorte push-in, dirección de conexión conductor/placa de circuito impreso: 0 °, gancho de sujeción: - sin gancho de sujeción, sistema enchufable: COMBICON PC 4, bloqueo: Bloqueo por encaje, tipo de sujeción: Gatillo de bloqueo, tipo de embalaje: empaquetado en caja | 1389.02 | 100 | AA | PCB Connectors (PCC) | AAD | AADFAC | 25 | 25 | NO | PC | F | 37,82 | G | 91 | 281 | 114 | MM | 4063151335656 | 85366990 | CN | EC002638 | Imagen | Catálogo
1233106 | SPC 4/11-ST-6,35 | Conector para placa de circuito impreso | Conector de placa de circuito impreso, sección nominal: 4 mm², color: negro, corriente nominal: 24 A, tensión nominal (III/2): 1000 V, superficie de contacto: Sn, tipo de conexión del contacto: Hembra, número de potenciales: 11, número de filas: 1, número de polos: 11, número de conexiones: 11, familia de artículos: SPC 4/..-ST, paso: 6,35 mm, tipo de conexión: Conexión por resorte push-in, dirección de conexión conductor/placa de circuito impreso: 0 °, gancho de sujeción: - sin gancho de sujeción, sistema enchufable: COMBICON PC 4, bloqueo: sin, tipo de sujeción: sin, tipo de embalaje: empaquetado en caja | 1409.49 | 100 | AA | PCB Connectors (PCC) | AAD | AADFAA | 25 | 25 | NO | PC |  | 41,53 | G | 62 | 221 | 137 | MM | 4063151335625 | 85366990 | CN | EC002638 | Imagen | Catálogo
1233116 | SPC 4/11-STL6-6,35 | Conector para placa de circuito impreso | Conector de placa de circuito impreso, sección nominal: 4 mm², color: negro, corriente nominal: 24 A, tensión nominal (III/2): 1000 V, superficie de contacto: Sn, tipo de conexión del contacto: Hembra, número de potenciales: 10, número de filas: 1, número de polos: 11, número de conexiones: 10, familia de artículos: SPC 4/..-STL, paso: 6,35 mm, tipo de conexión: Conexión por resorte push-in, dirección de conexión conductor/placa de circuito impreso: 0 °, gancho de sujeción: - sin gancho de sujeción, sistema enchufable: COMBICON PC 4, bloqueo: Bloqueo por encaje, tipo de sujeción: Gatillo de bloqueo, tipo de embalaje: empaquetado en caja | 1540.42 | 100 | AA | PCB Connectors (PCC) | AAD | AADFAB | 25 | 25 | NO | PC | F | 39,00 | G | 0 | 0 | 0 |  | 4063151335748 | 85366990 | CN | EC002638 | Imagen | Catálogo
1233129 | SPC 4/11-STTL-6,35 | Conector para placa de circuito impreso | Conector de placa de circuito impreso, sección nominal: 4 mm², color: negro, corriente nominal: 24 A, tensión nominal (III/2): 1000 V, superficie de contacto: Sn, tipo de conexión del contacto: Hembra, número de potenciales: 11, número de filas: 1, número de polos: 11, número de conexiones: 11, familia de artículos: SPC 4/..-STTL, paso: 6,35 mm, tipo de conexión: Conexión por resorte push-in, dirección de conexión conductor/placa de circuito impreso: 0 °, gancho de sujeción: - sin gancho de sujeción, sistema enchufable: COMBICON PC 4, bloqueo: Bloqueo por encaje, tipo de sujeción: Gatillo de bloqueo, tipo de embalaje: empaquetado en caja | 1516.62 | 100 | AA | PCB Connectors (PCC) | AAD | AADFAC | 25 | 25 | NO | PC | F | 41,04 | G | 0 | 0 | 0 |  | 4063151336035 | 85366990 | CN | EC002638 | Imagen | Catálogo
1233107 | SPC 4/12-ST-6,35 | Conector para placa de circuito impreso | Conector de placa de circuito impreso, sección nominal: 4 mm², color: negro, corriente nominal: 24 A, tensión nominal (III/2): 1000 V, superficie de contacto: Sn, tipo de conexión del contacto: Hembra, número de potenciales: 12, número de filas: 1, número de polos: 12, número de conexiones: 12, familia de artículos: SPC 4/..-ST, paso: 6,35 mm, tipo de conexión: Conexión por resorte push-in, dirección de conexión conductor/placa de circuito impreso: 0 °, gancho de sujeción: - sin gancho de sujeción, sistema enchufable: COMBICON PC 4, bloqueo: sin, tipo de sujeción: sin, tipo de embalaje: empaquetado en caja | 1537.09 | 100 | AA | PCB Connectors (PCC) | AAD | AADFAA | 25 | 25 | NO | PC | F | 44,95 | G | 0 | 0 | 0 |  | 4063151336110 | 85366990 | CN | EC002638 | Imagen | Catálogo
1233117 | SPC 4/12-STL6-6,35 | Conector para placa de circuito impreso | Conector de placa de circuito impreso, sección nominal: 4 mm², color: negro, corriente nominal: 24 A, tensión nominal (III/2): 1000 V, superficie de contacto: Sn, tipo de conexión del contacto: Hembra, número de potenciales: 11, número de filas: 1, número de polos: 12, número de conexiones: 11, familia de artículos: SPC 4/..-STL, paso: 6,35 mm, tipo de conexión: Conexión por resorte push-in, dirección de conexión conductor/placa de circuito impreso: 0 °, gancho de sujeción: - sin gancho de sujeción, sistema enchufable: COMBICON PC 4, bloqueo: Bloqueo por encaje, tipo de sujeción: Gatillo de bloqueo, tipo de embalaje: empaquetado en caja | 1668.02 | 100 | AA | PCB Connectors (PCC) | AAD | AADFAB | 25 | 25 | NO | PC | F | 41,97 | G | 0 | 0 | 0 |  | 4063151333379 | 85366990 | CN | EC002638 | Imagen | Catálogo
1828552 | SPC 4/12-STL6-6,35 BDWH:1-11 | Conector para placa de circuito impreso | Conector de placa de circuito impreso, sección nominal: 4 mm², color: negro, corriente nominal: 24 A, tensión nominal (III/2): 1000 V, superficie de contacto: Sn, tipo de conexión del contacto: Hembra, número de potenciales: 11, número de filas: 1, número de polos: 12, número de conexiones: 11, familia de artículos: SPC 4/..-STL, paso: 6,35 mm, tipo de conexión: Conexión por resorte push-in, dirección de conexión conductor/placa de circuito impreso: 0 °, gancho de sujeción: - sin gancho de sujeción, sistema enchufable: COMBICON PC 4, bloqueo: Bloqueo por encaje, tipo de sujeción: Gatillo de bloqueo, tipo de embalaje: empaquetado en caja | 1759.82 | 100 | AA | PCB Connectors (PCC) | AAD | AADFAB | 25 | 1000 | NO | PC | F | 41,83 | G |  |  |  |  | 4067923462663 | 85366990 | CN | EC002638 |  | Catálogo
1233130 | SPC 4/12-STTL-6,35 | Conector para placa de circuito impreso | Conector de placa de circuito impreso, sección nominal: 4 mm², color: negro, corriente nominal: 24 A, tensión nominal (III/2): 1000 V, superficie de contacto: Sn, tipo de conexión del contacto: Hembra, número de potenciales: 12, número de filas: 1, número de polos: 12, número de conexiones: 12, familia de artículos: SPC 4/..-STTL, paso: 6,35 mm, tipo de conexión: Conexión por resorte push-in, dirección de conexión conductor/placa de circuito impreso: 0 °, gancho de sujeción: - sin gancho de sujeción, sistema enchufable: COMBICON PC 4, bloqueo: Bloqueo por encaje, tipo de sujeción: Gatillo de bloqueo, tipo de embalaje: empaquetado en caja | 1644.21 | 100 | AA | PCB Connectors (PCC) | AAD | AADFAC | 25 | 25 | NO | PC | F | 43,65 | G | 0 | 0 | 0 |  | 4063151335663 | 85366990 | CN | EC002638 | Imagen | Catálogo
1233118 | SPC 4/13-STL7-6,35 | Conector para placa de circuito impreso | Conector de placa de circuito impreso, sección nominal: 4 mm², color: negro, corriente nominal: 24 A, tensión nominal (III/2): 1000 V, superficie de contacto: Sn, tipo de conexión del contacto: Hembra, número de potenciales: 12, número de filas: 1, número de polos: 13, número de conexiones: 12, familia de artículos: SPC 4/..-STL, paso: 6,35 mm, tipo de conexión: Conexión por resorte push-in, dirección de conexión conductor/placa de circuito impreso: 0 °, gancho de sujeción: - sin gancho de sujeción, sistema enchufable: COMBICON PC 4, bloqueo: Bloqueo por encaje, tipo de sujeción: Gatillo de bloqueo, tipo de embalaje: empaquetado en caja | 1795.61 | 100 | AA | PCB Connectors (PCC) | AAD | AADFAB | 25 | 25 | NO | PC | F | 44,58 | G | 0 | 0 | 0 |  | 4063151335922 | 85366990 | CN | EC002638 | Imagen | Catálogo
1996016 | SPC 5/ 2-ST-7,62 | Conector para placa de circuito impreso | Conector de placa de circuito impreso, sección nominal: 6 mm², color: verde, corriente nominal: 32 A, tensión nominal (III/2): 1000 V, superficie de contacto: Sn, tipo de conexión del contacto: Hembra, número de potenciales: 2, número de filas: 1, número de polos: 2, número de conexiones: 2, familia de artículos: SPC 5/..-ST, paso: 7,62 mm, tipo de conexión: Conexión por resorte push-in, dirección de conexión conductor/placa de circuito impreso: 0 °, gancho de sujeción: - Gancho de sujeción, sistema enchufable: COMBICON PC 5, bloqueo: sin, tipo de sujeción: sin, tipo de embalaje: empaquetado en caja | 338.98 | 100 | AA | PCB Connectors (PCC) | AAD | AADFBA | 50 | 50 | NO | PC |  | 10,42 | G | 90 | 113 | 108 | MM | 4046356037754 | 85366990 | IN | EC002638 | Imagen | Catálogo
1341780 | SPC 5/ 2-ST-7,62 BD:1-2 | Conector para placa de circuito impreso | Conector de placa de circuito impreso, sección nominal: 6 mm², color: verde, corriente nominal: 32 A, tensión nominal (III/2): 1000 V, superficie de contacto: Sn, tipo de conexión del contacto: Hembra, número de filas: 1, número de polos: 2, familia de artículos: SPC 5/..-ST, paso: 7,62 mm, tipo de conexión: Conexión por resorte push-in, dirección de conexión conductor/placa de circuito impreso: 0 °, gancho de sujeción: - Gancho de sujeción, sistema enchufable: COMBICON PC 5, bloqueo: sin, tipo de sujeción: sin, tipo de embalaje: empaquetado en caja | 355.65 | 100 | AA | PCB Connectors (PCC) | AAD | AADFBA | 50 | 1000 | NO | PC | F | 10,42 | G | 94 | 21 | 114 | MM | 4063151650896 | 85366990 | IN | EC002638 | Imagen | Catálogo
1707524 | SPC 5/ 2-ST-7,62 BK | Conector para placa de circuito impreso | Conector de placa de circuito impreso, sección nominal: 6 mm², color: negro, corriente nominal: 32 A, tensión nominal (III/2): 1000 V, superficie de contacto: Sn, tipo de conexión del contacto: Hembra, número de potenciales: 2, número de filas: 1, número de polos: 2, número de conexiones: 2, familia de artículos: SPC 5/..-ST, paso: 7,62 mm, tipo de conexión: Conexión por resorte push-in, dirección de conexión conductor/placa de circuito impreso: 0 °, gancho de sujeción: - Gancho de sujeción, sistema enchufable: COMBICON PC 5, bloqueo: sin, tipo de sujeción: sin, tipo de embalaje: empaquetado en caja | 338.98 | 100 | AA | PCB Connectors (PCC) | AAD | AADFBA | 50 | 50 | NO | PC | F | 10,44 | G | 104 | 104 | 114 | MM | 4046356927284 | 85366990 | IN | EC002638 | Imagen | Catálogo
1713276 | SPC 5/ 2-ST-7,62 GY7035 | Conector para placa de circuito impreso | Conector de placa de circuito impreso, sección nominal: 6 mm², color: gris claro, corriente nominal: 32 A, tensión nominal (III/2): 1000 V, superficie de contacto: Sn, tipo de conexión del contacto: Hembra, número de potenciales: 2, número de filas: 1, número de polos: 2, número de conexiones: 2, familia de artículos: SPC 5/..-ST, paso: 7,62 mm, tipo de conexión: Conexión por resorte push-in, dirección de conexión conductor/placa de circuito impreso: 0 °, gancho de sujeción: - Gancho de sujeción, sistema enchufable: COMBICON PC 5, bloqueo: sin, tipo de sujeción: sin, tipo de embalaje: empaquetado en caja | 338.98 | 100 | AA | PCB Connectors (PCC) | AAD | AADFBA | 50 | 50 | NO | PC |  | 10,25 | G | 0 | 0 | 0 |  | 4055626355931 | 85369010 | IN | EC002638 | Imagen | Catálogo
1718481 | SPC 5/ 2-STCL-7,62 | Conector para placa de circuito impreso | Conector de placa de circuito impreso, sección nominal: 6 mm², color: verde, corriente nominal: 32 A, tensión nominal (III/2): 1000 V, superficie de contacto: Sn, tipo de conexión del contacto: Hembra, número de potenciales: 2, número de filas: 1, número de polos: 2, número de conexiones: 2, familia de artículos: SPC 5/..-STCL, paso: 7,62 mm, tipo de conexión: Conexión por resorte push-in, dirección de conexión conductor/placa de circuito impreso: 0 °, gancho de sujeción: - sin gancho de sujeción, sistema enchufable: COMBICON PC 5, bloqueo: Bloqueo de clip, tipo de sujeción: Pinza de bloqueo Click &amp; Lock, tipo de embalaje: empaquetado en caja | 353.27 | 100 | AA | PCB Connectors (PCC) | AAD | AADFBF | 50 | 50 | NO | PC |  | 11,19 | G | 90 | 113 | 108 | MM | 4046356173957 | 85366990 | IN | EC002638 | Imagen | Catálogo
1538909 | SPC 5/ 2-STCL-7,62 BD:1-2 | Conector para placa de circuito impreso | Conector de placa de circuito impreso, sección nominal: 6 mm², color: verde, corriente nominal: 32 A, tensión nominal (III/2): 1000 V, superficie de contacto: Sn, tipo de conexión del contacto: Hembra, número de filas: 1, número de polos: 2, familia de artículos: SPC 5/..-STCL, paso: 7,62 mm, tipo de conexión: Conexión por resorte push-in, dirección de conexión conductor/placa de circuito impreso: 0 °, gancho de sujeción: - sin gancho de sujeción, sistema enchufable: COMBICON PC 5, bloqueo: Bloqueo de clip, tipo de sujeción: Pinza de bloqueo Click &amp; Lock, tipo de embalaje: empaquetado en caja | 369.93 | 100 | AA | PCB Connectors (PCC) | AAD | AADFBF | 50 | 1000 | NO | PC | F | 11,19 | G | 0 | 0 | 0 |  | 4067923011717 | 85366990 | IN | EC002638 | Imagen | Catálogo
1714358 | SPC 5/ 2-STCL-7,62 BD:2,1 SO | Conector para placa de circuito impreso | Conector de placa de circuito impreso, sección nominal: 6 mm², color: verde, corriente nominal: 32 A, tensión nominal (III/2): 1000 V, superficie de contacto: Sn, tipo de conexión del contacto: Hembra, número de filas: 1, número de polos: 2, familia de artículos: SPC 5/..-STCL, paso: 7,62 mm, tipo de conexión: Conexión por resorte push-in, dirección de conexión conductor/placa de circuito impreso: 0 °, gancho de sujeción: - sin gancho de sujeción, sistema enchufable: COMBICON PC 5, bloqueo: Bloqueo de clip, tipo de sujeción: Pinza de bloqueo Click &amp; Lock, tipo de embalaje: empaquetado en caja | 369.93 | 100 | AA | PCB Connectors (PCC) | AAD | AADFBF | 50 | 50 | NO | PC | F | 11,30 | G | 60 | 60 | 200 | MM | 4055626363813 | 85366990 | IN | EC002638 | Imagen | Catálogo
1712219 | SPC 5/ 2-STCL-7,62 BD2-1 SO | PCB connector | PCB connector, nominal cross section: 6 mm², color: green, nominal current: 32 A, rated voltage (III/2): 1000 V, contact surface: Sn, contact connection type: Socket, number of rows: 1, number of positions: 2, product range: SPC 5/..-STCL, pitch: 7.62 mm, connection method: Push-in spring connection, conductor/PCB connection direction: 0 °, locking clip: - without locking clip, plug-in system: COMBICON PC 5, locking: Clip locking, mounting method: Click & Lock latching slide, type of packaging: packed in cardboard | 366.42 | 100 | AA | PCB Connectors (PCC) | AAD | AADFBF | 50 | 500 | NO | PC | F | 11,19 | g | 57 | 187 | 115 | MM | 4055626316468 | 85366990 | IN |  |  | Catálogo
1711708 | SPC 5/ 2-STCL-7,62 BK | Conector para placa de circuito impreso | Conector de placa de circuito impreso, sección nominal: 6 mm², color: negro, corriente nominal: 32 A, tensión nominal (III/2): 1000 V, superficie de contacto: Sn, tipo de conexión del contacto: Hembra, número de filas: 1, número de polos: 2, familia de artículos: SPC 5/..-STCL, paso: 7,62 mm, tipo de conexión: Conexión por resorte push-in, dirección de conexión conductor/placa de circuito impreso: 0 °, gancho de sujeción: - sin gancho de sujeción, sistema enchufable: COMBICON PC 5, bloqueo: Bloqueo de clip, tipo de sujeción: Pinza de bloqueo Click &amp; Lock, tipo de embalaje: empaquetado en caja | 353.27 | 100 | AA | PCB Connectors (PCC) | AAD | AADFBF | 50 | 50 | NO | PC |  | 11,33 | G | 66 | 186 | 116 | MM | 4055626283623 | 85366990 | IN | EC002638 | Imagen | Catálogo
1709049 | SPC 5/ 2-STCL-7,62 CP1 BD:L1/+ | Conector para placa de circuito impreso | Conector de placa de circuito impreso, sección nominal: 6 mm², color: verde, corriente nominal: 32 A, tensión nominal (III/2): 1000 V, superficie de contacto: Sn, tipo de conexión del contacto: Hembra, número de filas: 1, número de polos: 2, familia de artículos: SPC 5/..-STCL, paso: 7,62 mm, tipo de conexión: Conexión por resorte push-in, dirección de conexión conductor/placa de circuito impreso: 0 °, disposición de pines: Disposición de pines triple lineal, gancho de sujeción: - sin gancho de sujeción, sistema enchufable: COMBICON PC 5, bloqueo: Bloqueo de clip, tipo de sujeción: Pinza de bloqueo Click &amp; Lock, tipo de embalaje: empaquetado en caja | 423 | 100 | AA | PCB Connectors (PCC) | AAD | AADFBF | 50 | 50 | NO | PC |  | 11,59 | G | 0 | 0 | 0 |  | 4055626041094 | 85366990 | IN | EC002638 | Imagen | Catálogo
1709051 | SPC 5/ 2-STCL-7,62 CP2 BD:L2/- | Conector para placa de circuito impreso | Conector de placa de circuito impreso, sección nominal: 6 mm², color: verde, corriente nominal: 32 A, tensión nominal (III/2): 1000 V, superficie de contacto: Sn, tipo de conexión del contacto: Hembra, número de filas: 1, número de polos: 2, familia de artículos: SPC 5/..-STCL, paso: 7,62 mm, tipo de conexión: Conexión por resorte push-in, dirección de conexión conductor/placa de circuito impreso: 0 °, gancho de sujeción: - sin gancho de sujeción, sistema enchufable: COMBICON PC 5, bloqueo: Bloqueo de clip, tipo de sujeción: Pinza de bloqueo Click &amp; Lock, tipo de embalaje: empaquetado en caja | 423 | 100 | AA | PCB Connectors (PCC) | AAD | AADFBF | 50 | 50 | NO | PC | F | 11,60 | G | 0 | 0 | 0 |  | 4055626041100 | 85366990 | IN | EC002638 | Imagen | Catálogo
1705705 | SPC 5/ 2-STCL-7,62 SO | Conector para placa de circuito impreso | Conector de placa de circuito impreso, sección nominal: 6 mm², color: verde, corriente nominal: 32 A, tensión nominal (III/2): 1000 V, superficie de contacto: Sn, tipo de conexión del contacto: Hembra, número de filas: 1, número de polos: 2, familia de artículos: SPC 5/..-STCL, paso: 7,62 mm, tipo de conexión: Conexión por resorte push-in, dirección de conexión conductor/placa de circuito impreso: 0 °, disposición de pines: Disposición de pines triple lineal, gancho de sujeción: - sin gancho de sujeción, sistema enchufable: COMBICON PC 5, bloqueo: Bloqueo de clip, tipo de sujeción: Pinza de bloqueo Click &amp; Lock, tipo de embalaje: empaquetado en caja | 315.76 | 100 | AA | PCB Connectors (PCC) | AAD | AADFBF | 50 | 50 | NO | PC |  | 10,50 | G | 0 | 0 | 0 |  | 4046356795517 | 85366990 | IN | EC002638 | Imagen | Catálogo
1838979 | SPC 5/ 2-STCL-7,62GY31CP1BDWH-1 | Conector para placa de circuito impreso | Conector de placa de circuito impreso, sección nominal: 6 mm², color: gris azulado, corriente nominal: 32 A, tensión nominal (III/2): 1000 V, superficie de contacto: Sn, tipo de conexión del contacto: Hembra, número de filas: 1, número de polos: 2, familia de artículos: SPC 5/..-STCL, paso: 7,62 mm, tipo de conexión: Conexión por resorte push-in, dirección de conexión conductor/placa de circuito impreso: 0 °, disposición de pines: Disposición de pines triple lineal, gancho de sujeción: - sin gancho de sujeción, sistema enchufable: COMBICON PC 5, bloqueo: Bloqueo de clip, tipo de sujeción: Pinza de bloqueo Click &amp; Lock, tipo de embalaje: empaquetado en caja | 423 | 100 | AA | PCB Connectors (PCC) | AAD | AADFBF | 50 | 50 | NO | PC |  | 11,79 | G | 95 | 125 | 160 | MM | 4055626069531 | 85366990 | IN | EC002638 | Imagen | Catálogo
1996126 | SPC 5/ 2-STF-7,62 | Conector para placa de circuito impreso | Conector de placa de circuito impreso, sección nominal: 6 mm², color: verde, corriente nominal: 32 A, tensión nominal (III/2): 1000 V, superficie de contacto: Sn, tipo de conexión del contacto: Hembra, número de potenciales: 2, número de filas: 1, número de polos: 2, número de conexiones: 2, familia de artículos: SPC 5/..-STF, paso: 7,62 mm, tipo de conexión: Conexión por resorte push-in, dirección de conexión conductor/placa de circuito impreso: 0 °, gancho de sujeción: - sin gancho de sujeción, sistema enchufable: COMBICON PC 5, bloqueo: Bloqueo por tornillo, tipo de sujeción: Sujeción aérea (tornillo), tipo de embalaje: empaquetado en caja | 353.27 | 100 | AA | PCB Connectors (PCC) | AAD | AADFBB | 50 | 50 | NO | PC |  | 13,79 | G | 95 | 136 | 115 | MM | 4046356037860 | 85366990 | IN | EC002638 |  | Catálogo
1588215 | SPC 5/ 2-STF-7,62 BD:+24V,-24V | Conector para placa de circuito impreso | Conector de placa de circuito impreso, sección nominal: 6 mm², color: verde, corriente nominal: 32 A, tensión nominal (III/2): 1000 V, superficie de contacto: Sn, tipo de conexión del contacto: Hembra, número de filas: 1, número de polos: 2, familia de artículos: SPC 5/..-STF, paso: 7,62 mm, tipo de conexión: Conexión por resorte push-in, dirección de conexión conductor/placa de circuito impreso: 0 °, gancho de sujeción: - sin gancho de sujeción, sistema enchufable: COMBICON PC 5, bloqueo: Bloqueo por tornillo, tipo de sujeción: Sujeción aérea (tornillo), tipo de embalaje: empaquetado en caja | 369.93 | 100 | AA | PCB Connectors (PCC) | AAD | AADFBB | 50 | 1000 | NO | PC | F | 13,97 | G | 95 | 140 | 120 | MM | 4067923155572 | 85366990 | IN | EC002638 | Imagen | Catálogo
1860254 | SPC 5/ 2-STF-7,62 BD:55-54SO | Conector para placa de circuito impreso | Conector de placa de circuito impreso, sección nominal: 6 mm², color: verde, corriente nominal: 32 A, tensión nominal (III/2): 1000 V, superficie de contacto: Sn, tipo de conexión del contacto: Hembra, número de filas: 1, número de polos: 2, familia de artículos: SPC 5/..-STF, paso: 7,62 mm, tipo de conexión: Conexión por resorte push-in, dirección de conexión conductor/placa de circuito impreso: 0 °, gancho de sujeción: - sin gancho de sujeción, sistema enchufable: COMBICON PC 5, bloqueo: Bloqueo por tornillo, tipo de sujeción: Sujeción aérea (tornillo), tipo de embalaje: empaquetado en caja | 358.89 | 100 | AA | PCB Connectors (PCC) | AAD | AADFBB | 50 | 1000 | NO | PC | F | 13,79 | G |  |  |  |  | 4067923520202 | 85366990 | IN | EC002638 |  | Catálogo
1865166 | SPC 5/ 2-STF-7,62 BD:57-56SO | PCB connector | PCB connector, nominal cross section: 6 mm², color: green, nominal current: 32 A, rated voltage (III/2): 1000 V, contact surface: Sn, contact connection type: Socket, number of rows: 1, number of positions: 2, product range: SPC 5/..-STF, pitch: 7.62 mm, connection method: Push-in spring connection, conductor/PCB connection direction: 0 °, locking clip: - without locking clip, plug-in system: COMBICON PC 5, locking: Screw locking mechanism, mounting method: Screw flange, type of packaging: packed in cardboard | 376.72 | 100 | AA | PCB Connectors (PCC) | AAD | AADFBB | 50 | 1000 | NO | PC | F | 13,92 | g | 0 | 0 | 0 | 0 | 4067923523197 | 85366990 | IN | EC002638 |  | Catálogo
1710855 | SPC 5/ 2-STF-7,62 BD:L,N | Conector para placa de circuito impreso | Conector de placa de circuito impreso, sección nominal: 6 mm², color: verde, corriente nominal: 32 A, tensión nominal (III/2): 1000 V, superficie de contacto: Sn, tipo de conexión del contacto: Hembra, número de potenciales: 2, número de filas: 1, número de polos: 2, número de conexiones: 2, familia de artículos: SPC 5/..-STF, paso: 7,62 mm, tipo de conexión: Conexión por resorte push-in, dirección de conexión conductor/placa de circuito impreso: 0 °, gancho de sujeción: - sin gancho de sujeción, sistema enchufable: COMBICON PC 5, bloqueo: Bloqueo por tornillo, tipo de sujeción: Sujeción aérea (tornillo), tipo de embalaje: empaquetado en caja | 369.93 | 100 | AA | PCB Connectors (PCC) | AAD | AADFBB | 50 | 50 | NO | PC | F | 14,03 | G | 96 | 250 | 100 | MM | 4055626201924 | 85366990 | IN | EC002638 | Imagen | Catálogo
1996029 | SPC 5/ 3-ST-7,62 | Conector para placa de circuito impreso | Conector de placa de circuito impreso, sección nominal: 6 mm², color: verde, corriente nominal: 32 A, tensión nominal (III/2): 1000 V, superficie de contacto: Sn, tipo de conexión del contacto: Hembra, número de potenciales: 3, número de filas: 1, número de polos: 3, número de conexiones: 3, familia de artículos: SPC 5/..-ST, paso: 7,62 mm, tipo de conexión: Conexión por resorte push-in, dirección de conexión conductor/placa de circuito impreso: 0 °, gancho de sujeción: - Gancho de sujeción, sistema enchufable: COMBICON PC 5, bloqueo: sin, tipo de sujeción: sin, tipo de embalaje: empaquetado en caja | 505.5 | 100 | AA | PCB Connectors (PCC) | AAD | AADFBA | 50 | 50 | NO | PC |  | 15,51 | G | 90 | 135 | 113 | MM | 4046356037761 | 85366990 | IN | EC002638 | Imagen | Catálogo
1794829 | SPC 5/ 3-ST-7,62 BD2:L1-L3 SO | Conector para placa de circuito impreso | Conector de placa de circuito impreso, sección nominal: 6 mm², color: verde, corriente nominal: 32 A, tensión nominal (III/2): 1000 V, superficie de contacto: Sn, tipo de conexión del contacto: Hembra, número de potenciales: 3, número de filas: 1, número de polos: 3, número de conexiones: 3, familia de artículos: SPC 5/..-ST, paso: 7,62 mm, tipo de conexión: Conexión por resorte push-in, dirección de conexión conductor/placa de circuito impreso: 0 °, gancho de sujeción: - Gancho de sujeción, sistema enchufable: COMBICON PC 5, bloqueo: sin, tipo de sujeción: sin, tipo de embalaje: empaquetado en caja | 530.5 | 100 | AA | PCB Connectors (PCC) | AAD | AADFBA | 50 | 50 | NO | PC |  | 15,56 | G | 96 | 179 | 114 | MM | 4046356663571 | 85366990 | IN | EC002638 | Imagen | Catálogo
1794832 | SPC 5/ 3-ST-7,62 BD2:U,V,W | Conector para placa de circuito impreso | Conector de placa de circuito impreso, sección nominal: 6 mm², color: verde, corriente nominal: 32 A, tensión nominal (III/2): 1000 V, superficie de contacto: Sn, tipo de conexión del contacto: Hembra, número de potenciales: 3, número de filas: 1, número de polos: 3, número de conexiones: 3, familia de artículos: SPC 5/..-ST, paso: 7,62 mm, tipo de conexión: Conexión por resorte push-in, dirección de conexión conductor/placa de circuito impreso: 0 °, gancho de sujeción: - Gancho de sujeción, sistema enchufable: COMBICON PC 5, bloqueo: sin, tipo de sujeción: sin, tipo de embalaje: empaquetado en caja | 530.5 | 100 | AA | PCB Connectors (PCC) | AAD | AADFBA | 50 | 50 | NO | PC | F | 15,54 | G | 0 | 0 | 0 |  | 4046356663588 | 85366990 | IN | EC002638 | Imagen | Catálogo
1701614 | SPC 5/ 3-ST-7,62 BDS:X1 | Conector para placa de circuito impreso | Conector de placa de circuito impreso, sección nominal: 6 mm², color: verde, corriente nominal: 32 A, tensión nominal (III/2): 1000 V, superficie de contacto: Sn, tipo de conexión del contacto: Hembra, número de potenciales: 3, número de filas: 1, número de polos: 3, número de conexiones: 3, familia de artículos: SPC 5/..-ST, paso: 7,62 mm, tipo de conexión: Conexión por resorte push-in, dirección de conexión conductor/placa de circuito impreso: 0 °, gancho de sujeción: - Gancho de sujeción, sistema enchufable: COMBICON PC 5, bloqueo: sin, tipo de sujeción: sin, tipo de embalaje: empaquetado en caja | 634.05 | 100 | AA | PCB Connectors (PCC) | AAD | AADFBA | 50 | 50 | NO | PC |  | 15,72 | G | 0 | 0 | 0 |  | 4046356549523 | 85366990 | IN | EC002638 | Imagen | Catálogo
1701615 | SPC 5/ 3-ST-7,62 BDS:X2 | Conector para placa de circuito impreso | Conector de placa de circuito impreso, sección nominal: 6 mm², color: verde, corriente nominal: 32 A, tensión nominal (III/2): 1000 V, superficie de contacto: Sn, tipo de conexión del contacto: Hembra, número de potenciales: 3, número de filas: 1, número de polos: 3, número de conexiones: 3, familia de artículos: SPC 5/..-ST, paso: 7,62 mm, tipo de conexión: Conexión por resorte push-in, dirección de conexión conductor/placa de circuito impreso: 0 °, gancho de sujeción: - Gancho de sujeción, sistema enchufable: COMBICON PC 5, bloqueo: sin, tipo de sujeción: sin, tipo de embalaje: empaquetado en caja | 634.05 | 100 | AA | PCB Connectors (PCC) | AAD | AADFBA | 50 | 50 | NO | PC |  | 15,27 | G | 0 | 0 | 0 |  | 4046356549530 | 85366990 | IN | EC002638 | Imagen | Catálogo
1701616 | SPC 5/ 3-ST-7,62 BDS:X3 | Conector para placa de circuito impreso | Conector de placa de circuito impreso, sección nominal: 6 mm², color: verde, corriente nominal: 32 A, tensión nominal (III/2): 1000 V, superficie de contacto: Sn, tipo de conexión del contacto: Hembra, número de potenciales: 3, número de filas: 1, número de polos: 3, número de conexiones: 3, familia de artículos: SPC 5/..-ST, paso: 7,62 mm, tipo de conexión: Conexión por resorte push-in, dirección de conexión conductor/placa de circuito impreso: 0 °, gancho de sujeción: - Gancho de sujeción, sistema enchufable: COMBICON PC 5, bloqueo: sin, tipo de sujeción: sin, tipo de embalaje: empaquetado en caja | 634.05 | 100 | AA | PCB Connectors (PCC) | AAD | AADFBA | 50 | 50 | NO | PC |  | 15,35 | G | 0 | 0 | 0 |  | 4046356549547 | 85366990 | IN | EC002638 | Imagen | Catálogo
1701617 | SPC 5/ 3-ST-7,62 BDS:X4 SO | Conector para placa de circuito impreso | Conector de placa de circuito impreso, sección nominal: 6 mm², color: verde, corriente nominal: 32 A, tensión nominal (III/2): 1000 V, superficie de contacto: Sn, tipo de conexión del contacto: Hembra, número de potenciales: 3, número de filas: 1, número de polos: 3, número de conexiones: 3, familia de artículos: SPC 5/..-ST, paso: 7,62 mm, tipo de conexión: Conexión por resorte push-in, dirección de conexión conductor/placa de circuito impreso: 0 °, gancho de sujeción: - Gancho de sujeción, sistema enchufable: COMBICON PC 5, bloqueo: sin, tipo de sujeción: sin, tipo de embalaje: empaquetado en caja | 634.05 | 100 | AA | PCB Connectors (PCC) | AAD | AADFBA | 50 | 50 | NO | PC |  | 15,65 | G | 0 | 0 | 0 |  | 4046356549554 | 85366990 | IN | EC002638 | Imagen | Catálogo
1701619 | SPC 5/ 3-ST-7,62 BDS:X5 SO | Conector para placa de circuito impreso | Conector de placa de circuito impreso, sección nominal: 6 mm², color: verde, corriente nominal: 32 A, tensión nominal (III/2): 1000 V, superficie de contacto: Sn, tipo de conexión del contacto: Hembra, número de potenciales: 3, número de filas: 1, número de polos: 3, número de conexiones: 3, familia de artículos: SPC 5/..-ST, paso: 7,62 mm, tipo de conexión: Conexión por resorte push-in, dirección de conexión conductor/placa de circuito impreso: 0 °, gancho de sujeción: - Gancho de sujeción, sistema enchufable: COMBICON PC 5, bloqueo: sin, tipo de sujeción: sin, tipo de embalaje: empaquetado en caja | 634.05 | 100 | AA | PCB Connectors (PCC) | AAD | AADFBA | 50 | 50 | NO | PC |  | 15,30 | G | 0 | 0 | 0 |  | 4046356549561 | 85366990 | IN | EC002638 | Imagen | Catálogo
1701620 | SPC 5/ 3-ST-7,62 BDS:X6 SO | Conector para placa de circuito impreso | Conector de placa de circuito impreso, sección nominal: 6 mm², color: verde, corriente nominal: 32 A, tensión nominal (III/2): 1000 V, superficie de contacto: Sn, tipo de conexión del contacto: Hembra, número de potenciales: 3, número de filas: 1, número de polos: 3, número de conexiones: 3, familia de artículos: SPC 5/..-ST, paso: 7,62 mm, tipo de conexión: Conexión por resorte push-in, dirección de conexión conductor/placa de circuito impreso: 0 °, gancho de sujeción: - Gancho de sujeción, sistema enchufable: COMBICON PC 5, bloqueo: sin, tipo de sujeción: sin, tipo de embalaje: empaquetado en caja | 634.05 | 100 | AA | PCB Connectors (PCC) | AAD | AADFBA | 50 | 50 | NO | PC |  | 15,40 | G | 0 | 0 | 0 |  | 4046356549578 | 85366990 | IN | EC002638 | Imagen | Catálogo
1776342 | SPC 5/ 3-ST-7,62 BK | Conector para placa de circuito impreso | Conector de placa de circuito impreso, sección nominal: 6 mm², color: negro, corriente nominal: 32 A, tensión nominal (III/2): 1000 V, superficie de contacto: Sn, tipo de conexión del contacto: Hembra, número de potenciales: 3, número de filas: 1, número de polos: 3, número de conexiones: 3, familia de artículos: SPC 5/..-ST, paso: 7,62 mm, tipo de conexión: Conexión por resorte push-in, dirección de conexión conductor/placa de circuito impreso: 0 °, gancho de sujeción: - Gancho de sujeción, sistema enchufable: COMBICON PC 5, bloqueo: sin, tipo de sujeción: sin, tipo de embalaje: empaquetado en caja | 505.5 | 100 | AA | PCB Connectors (PCC) | AAD | AADFBA | 50 | 50 | NO | PC |  | 15,35 | G | 92 | 179 | 113 | MM | 4046356525145 | 85366990 | IN | EC002638 | Imagen | Catálogo
1794845 | SPC 5/ 3-ST-7,62 PA1,3 BD2 SO | Conector para placa de circuito impreso | Conector de placa de circuito impreso, sección nominal: 6 mm², color: verde, corriente nominal: 32 A, tensión nominal (III/2): 1000 V, superficie de contacto: Sn, tipo de conexión del contacto: Hembra, número de potenciales: 2, número de filas: 1, número de polos: 3, número de conexiones: 2, familia de artículos: SPC 5/..-ST, paso: 7,62 mm, tipo de conexión: Conexión por resorte push-in, dirección de conexión conductor/placa de circuito impreso: 0 °, gancho de sujeción: - Gancho de sujeción, sistema enchufable: COMBICON PC 5, bloqueo: sin, tipo de sujeción: sin, tipo de embalaje: empaquetado en caja | 537.54 | 100 | AA | PCB Connectors (PCC) | AAD | AADFBA | 50 | 50 | NO | PC |  | 13,14 | G | 0 | 0 | 0 |  | 4046356663595 | 85366990 | IN | EC002638 | Imagen | Catálogo
1718494 | SPC 5/ 3-STCL-7,62 | Conector para placa de circuito impreso | Conector de placa de circuito impreso, sección nominal: 6 mm², color: verde, corriente nominal: 32 A, tensión nominal (III/2): 1000 V, superficie de contacto: Sn, tipo de conexión del contacto: Hembra, número de potenciales: 3, número de filas: 1, número de polos: 3, número de conexiones: 3, familia de artículos: SPC 5/..-STCL, paso: 7,62 mm, tipo de conexión: Conexión por resorte push-in, dirección de conexión conductor/placa de circuito impreso: 0 °, gancho de sujeción: - sin gancho de sujeción, sistema enchufable: COMBICON PC 5, bloqueo: Bloqueo de clip, tipo de sujeción: Pinza de bloqueo Click &amp; Lock, tipo de embalaje: empaquetado en caja | 519.79 | 100 | AA | PCB Connectors (PCC) | AAD | AADFBF | 50 | 50 | NO | PC |  | 16,28 | G | 90 | 180 | 113 | MM | 4046356173964 | 85366990 | IN | EC002638 | Imagen | Catálogo
1757439 | SPC 5/ 3-STCL-7,62 BK | Conector para placa de circuito impreso | Conector de placa de circuito impreso, sección nominal: 6 mm², color: negro, corriente nominal: 32 A, tensión nominal (III/2): 1000 V, superficie de contacto: Sn, tipo de conexión del contacto: Hembra, número de filas: 1, número de polos: 3, familia de artículos: SPC 5/..-STCL, paso: 7,62 mm, tipo de conexión: Conexión por resorte push-in, dirección de conexión conductor/placa de circuito impreso: 0 °, disposición de pines: Disposición de pines triple lineal, gancho de sujeción: - sin gancho de sujeción, sistema enchufable: COMBICON PC 5, bloqueo: Bloqueo de clip, tipo de sujeción: Pinza de bloqueo Click &amp; Lock, tipo de embalaje: empaquetado en caja | 519.79 | 100 | AA | PCB Connectors (PCC) | AAD | AADFBF | 50 | 50 | NO | PC | F | 16,57 | G | 91 | 136 | 114 | MM | 4046356342278 | 85366990 | IN | EC002638 | Imagen | Catálogo
1708377 | SPC 5/ 3-STCL-7,62 BK LCGY35 | Conector para placa de circuito impreso | Conector de placa de circuito impreso, sección nominal: 6 mm², color: negro, corriente nominal: 32 A, tensión nominal (III/2): 1000 V, superficie de contacto: Sn, tipo de conexión del contacto: Hembra, número de filas: 1, número de polos: 3, familia de artículos: SPC 5/..-STCL, paso: 7,62 mm, tipo de conexión: Conexión por resorte push-in, dirección de conexión conductor/placa de circuito impreso: 0 °, disposición de pines: Disposición de pines triple lineal, gancho de sujeción: - sin gancho de sujeción, sistema enchufable: COMBICON PC 5, bloqueo: Bloqueo de clip, tipo de sujeción: Pinza de bloqueo Click &amp; Lock, tipo de embalaje: empaquetado en caja | 571.77 | 100 | AA | PCB Connectors (PCC) | AAD | AADFBF | 50 | 50 | NO | PC |  | 16,69 | G | 65 | 237 | 163 | MM | 4055626011790 | 85366990 | IN | EC002638 | Imagen | Catálogo
1834164 | SPC 5/ 3-STCL-7,62 CRWHBD:WQ | Conector para placa de circuito impreso | Conector de placa de circuito impreso, sección nominal: 6 mm², color: blanco crema, corriente nominal: 32 A, tensión nominal (III/2): 1000 V, superficie de contacto: Sn, tipo de conexión del contacto: Hembra, número de filas: 1, número de polos: 3, familia de artículos: SPC 5/..-STCL, paso: 7,62 mm, tipo de conexión: Conexión por resorte push-in, dirección de conexión conductor/placa de circuito impreso: 0 °, disposición de pines: Disposición de pines triple lineal, gancho de sujeción: - sin gancho de sujeción, sistema enchufable: COMBICON PC 5, bloqueo: Bloqueo de clip, tipo de sujeción: Pinza de bloqueo Click &amp; Lock, tipo de embalaje: empaquetado en caja | 527.5 | 100 | AA | PCB Connectors (PCC) | AAD | AADFBF | 50 | 50 | NO | PC |  | 16,23 | G | 0 | 0 | 0 |  | 4046356960328 | 85366990 | IN | EC002638 | Imagen | Catálogo
1705706 | SPC 5/ 3-STCL-7,62 SO | Conector para placa de circuito impreso | Conector de placa de circuito impreso, sección nominal: 6 mm², color: verde, corriente nominal: 32 A, tensión nominal (III/2): 1000 V, superficie de contacto: Sn, tipo de conexión del contacto: Hembra, número de filas: 1, número de polos: 3, familia de artículos: SPC 5/..-STCL, paso: 7,62 mm, tipo de conexión: Conexión por resorte push-in, dirección de conexión conductor/placa de circuito impreso: 0 °, disposición de pines: Disposición de pines triple lineal, gancho de sujeción: - sin gancho de sujeción, sistema enchufable: COMBICON PC 5, bloqueo: Bloqueo de clip, tipo de sujeción: Pinza de bloqueo Click &amp; Lock, tipo de embalaje: empaquetado en caja | 472.03 | 100 | AA | PCB Connectors (PCC) | AAD | AADFBF | 50 | 50 | NO | PC |  | 16,15 | G | 0 | 0 | 0 |  | 4046356795524 | 85366990 | IN | EC002638 | Imagen | Catálogo
1709286 | SPC 5/ 3-STCL-7,62BD:SERD-L SO | Conector para placa de circuito impreso | Conector de placa de circuito impreso, sección nominal: 6 mm², color: verde, corriente nominal: 32 A, tensión nominal (III/2): 1000 V, superficie de contacto: Sn, tipo de conexión del contacto: Hembra, número de filas: 1, número de polos: 3, familia de artículos: SPC 5/..-STCL, paso: 7,62 mm, tipo de conexión: Conexión por resorte push-in, dirección de conexión conductor/placa de circuito impreso: 0 °, disposición de pines: Disposición de pines triple lineal, gancho de sujeción: - sin gancho de sujeción, sistema enchufable: COMBICON PC 5, bloqueo: Bloqueo de clip, tipo de sujeción: Pinza de bloqueo Click &amp; Lock, tipo de embalaje: empaquetado en caja | 544.78 | 100 | AA | PCB Connectors (PCC) | AAD | AADFBF | 50 | 50 | NO | PC | F | 16,36 | G | 64 | 236 | 162 | MM | 4055626079035 | 85366990 | IN | EC002638 | Imagen | Catálogo
1839004 | SPC 5/ 3-STCL-7,62GY31BDWH-ERD | Conector para placa de circuito impreso | Conector de placa de circuito impreso, sección nominal: 6 mm², color: gris azulado, corriente nominal: 32 A, tensión nominal (III/2): 1000 V, superficie de contacto: Sn, tipo de conexión del contacto: Hembra, número de filas: 1, número de polos: 3, familia de artículos: SPC 5/..-STCL, paso: 7,62 mm, tipo de conexión: Conexión por resorte push-in, dirección de conexión conductor/placa de circuito impreso: 0 °, disposición de pines: Disposición de pines triple lineal, gancho de sujeción: - sin gancho de sujeción, sistema enchufable: COMBICON PC 5, bloqueo: Bloqueo de clip, tipo de sujeción: Pinza de bloqueo Click &amp; Lock, tipo de embalaje: empaquetado en caja | 523.73 | 100 | AA | PCB Connectors (PCC) | AAD | AADFBF | 50 | 50 | NO | PC |  | 16,52 | G | 81 | 175 | 131 | MM | 4055626069562 | 85366990 | IN | EC002638 | Imagen | Catálogo
1895000 | SPC 5/ 3-STCL-7,62GYLCBKBDDCSO | PCB connector | PCB connector, color: gray, number of positions: 3, product range: SPC 5/..-STCL, pitch: 7.62 mm, type of packaging: packed in cardboard | 596.76 | 100 | AA | PCB Connectors (PCC) | AAD | AADFBF | 50 | 1000 | NO | PC | F | 16,37 | g | 0 | 0 | 0 | 0 | 4067923570849 | 85366990 | IN |  |  | Catálogo
1376112 | SPC 5/ 3-STCL-7,62GYLCBKBDL3SO | Conector para placa de circuito impreso | Conector de placa de circuito impreso, sección nominal: 6 mm², color: gris, corriente nominal: 32 A, tensión nominal (III/2): 1000 V, superficie de contacto: Sn, tipo de conexión del contacto: Hembra, número de filas: 1, número de polos: 3, familia de artículos: SPC 5/..-STCL, paso: 7,62 mm, tipo de conexión: Conexión por resorte push-in, dirección de conexión conductor/placa de circuito impreso: 0 °, gancho de sujeción: - sin gancho de sujeción, sistema enchufable: COMBICON PC 5, bloqueo: Bloqueo de clip, tipo de sujeción: Pinza de bloqueo Click &amp; Lock, tipo de embalaje: empaquetado en caja | 596.76 | 100 | AA | PCB Connectors (PCC) | AAD | AADFBF | 50 | 1000 | NO | PC |  | 16,62 | G | 0 | 0 | 0 |  | 4063151740405 | 85366990 | IN | EC002638 | Imagen | Catálogo
1996139 | SPC 5/ 3-STF-7,62 | Conector para placa de circuito impreso | Conector de placa de circuito impreso, sección nominal: 6 mm², color: verde, corriente nominal: 32 A, tensión nominal (III/2): 1000 V, superficie de contacto: Sn, tipo de conexión del contacto: Hembra, número de potenciales: 3, número de filas: 1, número de polos: 3, número de conexiones: 3, familia de artículos: SPC 5/..-STF, paso: 7,62 mm, tipo de conexión: Conexión por resorte push-in, dirección de conexión conductor/placa de circuito impreso: 0 °, gancho de sujeción: - sin gancho de sujeción, sistema enchufable: COMBICON PC 5, bloqueo: Bloqueo por tornillo, tipo de sujeción: Sujeción aérea (tornillo), tipo de embalaje: empaquetado en caja | 519.79 | 100 | AA | PCB Connectors (PCC) | AAD | AADFBB | 50 | 50 | NO | PC |  | 18,94 | G | 90 | 270 | 113 | MM | 4046356037877 | 85366990 | IN | EC002638 |  | Catálogo
1588214 | SPC 5/ 3-STF-7,62 BD:A-GND | Conector para placa de circuito impreso | Conector de placa de circuito impreso, sección nominal: 6 mm², color: verde, corriente nominal: 32 A, tensión nominal (III/2): 1000 V, superficie de contacto: Sn, tipo de conexión del contacto: Hembra, número de filas: 1, número de polos: 3, familia de artículos: SPC 5/..-STF, paso: 7,62 mm, tipo de conexión: Conexión por resorte push-in, dirección de conexión conductor/placa de circuito impreso: 0 °, gancho de sujeción: - sin gancho de sujeción, sistema enchufable: COMBICON PC 5, bloqueo: Bloqueo por tornillo, tipo de sujeción: Sujeción aérea (tornillo), tipo de embalaje: empaquetado en caja | 544.78 | 100 | AA | PCB Connectors (PCC) | AAD | AADFBB | 50 | 1000 | NO | PC | F | 19,15 | G | 95 | 275 | 115 | MM | 4067923156135 | 85366990 | IN | EC002638 | Imagen | Catálogo
1702269 | SPC 5/ 3-STF-7,62 BK | Conector para placa de circuito impreso | Conector de placa de circuito impreso, sección nominal: 6 mm², color: negro, corriente nominal: 32 A, tensión nominal (III/2): 1000 V, superficie de contacto: Sn, tipo de conexión del contacto: Hembra, número de potenciales: 3, número de filas: 1, número de polos: 3, número de conexiones: 3, familia de artículos: SPC 5/..-STF, paso: 7,62 mm, tipo de conexión: Conexión por resorte push-in, dirección de conexión conductor/placa de circuito impreso: 0 °, disposición de pines: Disposición de pines triple lineal, gancho de sujeción: - sin gancho de sujeción, sistema enchufable: COMBICON PC 5, bloqueo: Bloqueo por tornillo, tipo de sujeción: Sujeción aérea (tornillo), tipo de embalaje: empaquetado en caja | 519.79 | 100 | AA | PCB Connectors (PCC) | AAD | AADFBB | 50 | 50 | NO | PC | F | 18,98 | G | 0 | 0 | 0 |  | 4046356580281 | 85366990 | IN | EC002638 |  | Catálogo
1996032 | SPC 5/ 4-ST-7,62 | Conector para placa de circuito impreso | Conector de placa de circuito impreso, sección nominal: 6 mm², color: verde, corriente nominal: 32 A, tensión nominal (III/2): 1000 V, superficie de contacto: Sn, tipo de conexión del contacto: Hembra, número de potenciales: 4, número de filas: 1, número de polos: 4, número de conexiones: 4, familia de artículos: SPC 5/..-ST, paso: 7,62 mm, tipo de conexión: Conexión por resorte push-in, dirección de conexión conductor/placa de circuito impreso: 0 °, gancho de sujeción: - Gancho de sujeción, sistema enchufable: COMBICON PC 5, bloqueo: sin, tipo de sujeción: sin, tipo de embalaje: empaquetado en caja | 672.02 | 100 | AA | PCB Connectors (PCC) | AAD | AADFBA | 50 | 50 | NO | PC |  | 20,62 | G | 90 | 180 | 113 | MM | 4046356037778 | 85366990 | IN | EC002638 | Imagen | Catálogo
1102666 | SPC 5/ 4-ST-7,62 BD:A-D | Conector para placa de circuito impreso | Conector de placa de circuito impreso, sección nominal: 6 mm², color: verde, corriente nominal: 32 A, tensión nominal (III/2): 1000 V, superficie de contacto: Sn, tipo de conexión del contacto: Hembra, número de filas: 1, número de polos: 4, familia de artículos: SPC 5/..-ST, paso: 7,62 mm, tipo de conexión: Conexión por resorte push-in, dirección de conexión conductor/placa de circuito impreso: 0 °, gancho de sujeción: - Gancho de sujeción, sistema enchufable: COMBICON PC 5, bloqueo: sin, tipo de sujeción: sin, tipo de embalaje: empaquetado en caja | 705.34 | 100 | AA | PCB Connectors (PCC) | AAD | AADFBA | 50 | 1000 | NO | PC | F | 20,25 | G | 0 | 0 | 0 |  | 4055626962481 | 85366990 | IN | EC002638 | Imagen | Catálogo
1336724 | SPC 5/ 4-ST-7,62 BD:A-DQ | Conector para placa de circuito impreso | Conector de placa de circuito impreso, sección nominal: 6 mm², color: verde, corriente nominal: 32 A, tensión nominal (III/2): 1000 V, superficie de contacto: Sn, tipo de conexión del contacto: Hembra, número de filas: 1, número de polos: 4, familia de artículos: SPC 5/..-ST, paso: 7,62 mm, tipo de conexión: Conexión por resorte push-in, dirección de conexión conductor/placa de circuito impreso: 0 °, gancho de sujeción: - Gancho de sujeción, sistema enchufable: COMBICON PC 5, bloqueo: sin, tipo de sujeción: sin, tipo de embalaje: empaquetado en caja | 706.5 | 100 | AA | PCB Connectors (PCC) | AAD | AADFBA | 50 | 1000 | NO | PC | F | 20,62 | G | 0 | 0 | 0 |  | 4063151637071 | 85366990 | IN | EC002638 | Imagen | Catálogo
1772553 | SPC 5/ 4-ST-7,62 BD:L1-PE | Conector para placa de circuito impreso | Conector de placa de circuito impreso, sección nominal: 6 mm², color: verde, corriente nominal: 32 A, tensión nominal (III/2): 1000 V, superficie de contacto: Sn, tipo de conexión del contacto: Hembra, número de potenciales: 4, número de filas: 1, número de polos: 4, número de conexiones: 4, familia de artículos: SPC 5/..-ST, paso: 7,62 mm, tipo de conexión: Conexión por resorte push-in, dirección de conexión conductor/placa de circuito impreso: 0 °, gancho de sujeción: - Gancho de sujeción, sistema enchufable: COMBICON PC 5, bloqueo: sin, tipo de sujeción: sin, tipo de embalaje: empaquetado en caja | 705.34 | 100 | AA | PCB Connectors (PCC) | AAD | AADFBA | 50 | 50 | NO | PC |  | 20,72 | G | 94 | 180 | 116 | MM | 4046356462853 | 85366990 | IN | EC002638 | Imagen | Catálogo
1772579 | SPC 5/ 4-ST-7,62 BD:U-PE | Conector para placa de circuito impreso | Conector de placa de circuito impreso, sección nominal: 6 mm², color: verde, corriente nominal: 32 A, tensión nominal (III/2): 1000 V, superficie de contacto: Sn, tipo de conexión del contacto: Hembra, número de potenciales: 4, número de filas: 1, número de polos: 4, número de conexiones: 4, familia de artículos: SPC 5/..-ST, paso: 7,62 mm, tipo de conexión: Conexión por resorte push-in, dirección de conexión conductor/placa de circuito impreso: 0 °, gancho de sujeción: - Gancho de sujeción, sistema enchufable: COMBICON PC 5, bloqueo: sin, tipo de sujeción: sin, tipo de embalaje: empaquetado en caja | 705.34 | 100 | AA | PCB Connectors (PCC) | AAD | AADFBA | 50 | 50 | NO | PC |  | 20,62 | G | 92 | 180 | 113 | MM | 4046356462846 | 85366990 | IN | EC002638 | Imagen | Catálogo
1729700 | SPC 5/ 4-ST-7,62 BUGY 3CPBD4-1 | Conector para placa de circuito impreso | Conector de placa de circuito impreso, sección nominal: 6 mm², color: gris azulado, corriente nominal: 32 A, tensión nominal (III/2): 1000 V, superficie de contacto: Sn, tipo de conexión del contacto: Hembra, número de potenciales: 4, número de filas: 1, número de polos: 4, número de conexiones: 4, familia de artículos: SPC 5/..-ST, paso: 7,62 mm, tipo de conexión: Conexión por resorte push-in, dirección de conexión conductor/placa de circuito impreso: 0 °, gancho de sujeción: - Gancho de sujeción, sistema enchufable: COMBICON PC 5, bloqueo: sin, tipo de sujeción: sin, tipo de embalaje: empaquetado en caja | 864.57 | 100 | AA | PCB Connectors (PCC) | AAD | AADFBA | 50 | 50 | NO | PC | F | 20,80 | G | 91 | 181 | 114 | MM | 4046356149884 | 85366990 | IN | EC002638 | Imagen | Catálogo
1729690 | SPC 5/ 4-ST-7,62 BUGY CP BD4-1 | Conector para placa de circuito impreso | Conector de placa de circuito impreso, sección nominal: 6 mm², color: gris azulado, corriente nominal: 32 A, tensión nominal (III/2): 1000 V, superficie de contacto: Sn, tipo de conexión del contacto: Hembra, número de potenciales: 4, número de filas: 1, número de polos: 4, número de conexiones: 4, familia de artículos: SPC 5/..-ST, paso: 7,62 mm, tipo de conexión: Conexión por resorte push-in, dirección de conexión conductor/placa de circuito impreso: 0 °, gancho de sujeción: - Gancho de sujeción, sistema enchufable: COMBICON PC 5, bloqueo: sin, tipo de sujeción: sin, tipo de embalaje: empaquetado en caja | 864.57 | 100 | AA | PCB Connectors (PCC) | AAD | AADFBA | 50 | 50 | NO | PC | F | 21,20 | G | 91 | 181 | 114 | MM | 4046356149891 | 85366990 | IN | EC002638 | Imagen | Catálogo
1729616 | SPC 5/ 4-ST-7,62 BUGYCP1,4BDWH | Conector para placa de circuito impreso | Conector de placa de circuito impreso, sección nominal: 6 mm², color: gris azulado, corriente nominal: 32 A, tensión nominal (III/2): 1000 V, superficie de contacto: Sn, tipo de conexión del contacto: Hembra, número de potenciales: 4, número de filas: 1, número de polos: 4, número de conexiones: 4, familia de artículos: SPC 5/..-ST, paso: 7,62 mm, tipo de conexión: Conexión por resorte push-in, dirección de conexión conductor/placa de circuito impreso: 0 °, gancho de sujeción: - Gancho de sujeción, sistema enchufable: COMBICON PC 5, bloqueo: sin, tipo de sujeción: sin, tipo de embalaje: empaquetado en caja | 811.49 | 100 | AA | PCB Connectors (PCC) | AAD | AADFBA | 50 | 50 | NO | PC |  | 20,32 | G | 91 | 181 | 114 | MM | 4046356149907 | 85366990 | IN | EC002638 | Imagen | Catálogo
1729603 | SPC 5/ 4-ST-7,62 BUGYCP2,3BDWH | Conector para placa de circuito impreso | Conector de placa de circuito impreso, sección nominal: 6 mm², color: gris azulado, corriente nominal: 32 A, tensión nominal (III/2): 1000 V, superficie de contacto: Sn, tipo de conexión del contacto: Hembra, número de potenciales: 4, número de filas: 1, número de polos: 4, número de conexiones: 4, familia de artículos: SPC 5/..-ST, paso: 7,62 mm, tipo de conexión: Conexión por resorte push-in, dirección de conexión conductor/placa de circuito impreso: 0 °, gancho de sujeción: - Gancho de sujeción, sistema enchufable: COMBICON PC 5, bloqueo: sin, tipo de sujeción: sin, tipo de embalaje: empaquetado en caja | 811.49 | 100 | AA | PCB Connectors (PCC) | AAD | AADFBA | 50 | 50 | NO | PC | F | 20,26 | G | 91 | 181 | 114 | MM | 4046356149914 | 85366990 | IN | EC002638 | Imagen | Catálogo
1718504 | SPC 5/ 4-STCL-7,62 | Conector para placa de circuito impreso | Conector de placa de circuito impreso, sección nominal: 6 mm², color: verde, corriente nominal: 32 A, tensión nominal (III/2): 1000 V, superficie de contacto: Sn, tipo de conexión del contacto: Hembra, número de potenciales: 4, número de filas: 1, número de polos: 4, número de conexiones: 4, familia de artículos: SPC 5/..-STCL, paso: 7,62 mm, tipo de conexión: Conexión por resorte push-in, dirección de conexión conductor/placa de circuito impreso: 0 °, gancho de sujeción: - sin gancho de sujeción, sistema enchufable: COMBICON PC 5, bloqueo: Bloqueo de clip, tipo de sujeción: Pinza de bloqueo Click &amp; Lock, tipo de embalaje: empaquetado en caja | 686.3 | 100 | AA | PCB Connectors (PCC) | AAD | AADFBF | 50 | 50 | NO | PC |  | 20,98 | G | 90 | 180 | 113 | MM | 4046356175173 | 85366990 | IN | EC002638 | Imagen | Catálogo
1707628 | SPC 5/ 4-STCL-7,62 BD:L1-N | Conector para placa de circuito impreso | Conector de placa de circuito impreso, sección nominal: 6 mm², color: verde, corriente nominal: 32 A, tensión nominal (III/2): 1000 V, superficie de contacto: Sn, tipo de conexión del contacto: Hembra, número de filas: 1, número de polos: 4, familia de artículos: SPC 5/..-STCL, paso: 7,62 mm, tipo de conexión: Conexión por resorte push-in, dirección de conexión conductor/placa de circuito impreso: 0 °, disposición de pines: Disposición de pines triple lineal, gancho de sujeción: - sin gancho de sujeción, sistema enchufable: COMBICON PC 5, bloqueo: Bloqueo de clip, tipo de sujeción: Pinza de bloqueo Click &amp; Lock, tipo de embalaje: empaquetado en caja | 719.63 | 100 | AA | PCB Connectors (PCC) | AAD | AADFBF | 50 | 50 | NO | PC | F | 20,94 | G | 0 | 0 | 0 |  | 4046356937580 | 85366990 | IN | EC002638 | Imagen | Catálogo
1715906 | SPC 5/ 4-STCL-7,62 BD:PE-L1 | Conector para placa de circuito impreso | Conector de placa de circuito impreso, sección nominal: 6 mm², color: verde, corriente nominal: 32 A, tensión nominal (III/2): 1000 V, superficie de contacto: Sn, tipo de conexión del contacto: Hembra, número de filas: 1, número de polos: 4, familia de artículos: SPC 5/..-STCL, paso: 7,62 mm, tipo de conexión: Conexión por resorte push-in, dirección de conexión conductor/placa de circuito impreso: 0 °, gancho de sujeción: - sin gancho de sujeción, sistema enchufable: COMBICON PC 5, bloqueo: Bloqueo de clip, tipo de sujeción: Pinza de bloqueo Click &amp; Lock, tipo de embalaje: empaquetado en caja | 719.63 | 100 | AA | PCB Connectors (PCC) | AAD | AADFBF | 50 | 50 | NO | PC |  | 20,90 | G | 0 | 0 | 0 |  | 4055626430720 | 85366990 | IN | EC002638 | Imagen | Catálogo
1715887 | SPC 5/ 4-STCL-7,62 BD:U-EQ | Conector para placa de circuito impreso | Conector de placa de circuito impreso, sección nominal: 6 mm², color: verde, corriente nominal: 32 A, tensión nominal (III/2): 1000 V, superficie de contacto: Sn, tipo de conexión del contacto: Hembra, número de filas: 1, número de polos: 4, familia de artículos: SPC 5/..-STCL, paso: 7,62 mm, tipo de conexión: Conexión por resorte push-in, dirección de conexión conductor/placa de circuito impreso: 0 °, gancho de sujeción: - sin gancho de sujeción, sistema enchufable: COMBICON PC 5, bloqueo: Bloqueo de clip, tipo de sujeción: Pinza de bloqueo Click &amp; Lock, tipo de embalaje: empaquetado en caja | 719.63 | 100 | AA | PCB Connectors (PCC) | AAD | AADFBF | 50 | 50 | NO | PC |  | 21,21 | G | 0 | 0 | 0 |  | 4055626456126 | 85366990 | IN | EC002638 | Imagen | Catálogo
1716772 | SPC 5/ 4-STCL-7,62 BK LCGY35 | Conector para placa de circuito impreso | Conector de placa de circuito impreso, sección nominal: 6 mm², color: negro, corriente nominal: 32 A, tensión nominal (III/2): 1000 V, superficie de contacto: Sn, tipo de conexión del contacto: Hembra, número de filas: 1, número de polos: 4, familia de artículos: SPC 5/..-STCL, paso: 7,62 mm, tipo de conexión: Conexión por resorte push-in, dirección de conexión conductor/placa de circuito impreso: 0 °, gancho de sujeción: - sin gancho de sujeción, sistema enchufable: COMBICON PC 5, bloqueo: Bloqueo de clip, tipo de sujeción: Pinza de bloqueo Click &amp; Lock, tipo de embalaje: empaquetado en caja | 754.93 | 100 | AA | PCB Connectors (PCC) | AAD | AADFBF | 50 | 50 | NO | PC | F | 21,21 | G | 0 | 0 | 0 |  | 4055626495941 | 85366990 | IN | EC002638 | Imagen | Catálogo
1996142 | SPC 5/ 4-STF-7,62 | Conector para placa de circuito impreso | Conector de placa de circuito impreso, sección nominal: 6 mm², color: verde, corriente nominal: 32 A, tensión nominal (III/2): 1000 V, superficie de contacto: Sn, tipo de conexión del contacto: Hembra, número de potenciales: 4, número de filas: 1, número de polos: 4, número de conexiones: 4, familia de artículos: SPC 5/..-STF, paso: 7,62 mm, tipo de conexión: Conexión por resorte push-in, dirección de conexión conductor/placa de circuito impreso: 0 °, gancho de sujeción: - sin gancho de sujeción, sistema enchufable: COMBICON PC 5, bloqueo: Bloqueo por tornillo, tipo de sujeción: Sujeción aérea (tornillo), tipo de embalaje: empaquetado en caja | 686.3 | 100 | AA | PCB Connectors (PCC) | AAD | AADFBB | 50 | 50 | NO | PC |  | 24,21 | G | 90 | 180 | 113 | MM | 4046356037884 | 85366990 | IN | EC002638 |  | Catálogo
1704071 | SPC 5/ 4-STF-SH-7,62 | Conector para placa de circuito impreso | Conector de placa de circuito impreso, sección nominal: 6 mm², color: verde, corriente nominal: 32 A, tensión nominal (III/2): 1000 V, superficie de contacto: Sn, tipo de conexión del contacto: Hembra, número de potenciales: 4, número de filas: 1, número de polos: 4, número de conexiones: 4, familia de artículos: SPC 5/..-STF-SH, paso: 7,62 mm, tipo de conexión: Conexión por resorte push-in, dirección de conexión conductor/placa de circuito impreso: 0 °, gancho de sujeción: - sin gancho de sujeción, sistema enchufable: COMBICON PC 5, Propiedades eléctricas: apantallado, bloqueo: Bloqueo por tornillo, tipo de sujeción: Sujeción aérea (tornillo), tipo de embalaje: empaquetado en caja | 1065.99 | 100 | AA | PCB Connectors (PCC) | AAD | AADFBC | 50 | 50 | NO | PC |  | 36,54 | G | 91 | 269 | 119 | MM | 4046356031820 | 85366990 | IN | EC002638 | Imagen | Catálogo
1710921 | SPC 5/ 4-STF-SH-7,62RAEBD:U | Conector para placa de circuito impreso | Conector de placa de circuito impreso, sección nominal: 6 mm², color: verde, corriente nominal: 32 A, tensión nominal (III/2): 1000 V, superficie de contacto: Sn, tipo de conexión del contacto: Hembra, número de potenciales: 4, número de filas: 1, número de polos: 4, número de conexiones: 4, familia de artículos: SPC 5/..-STF-SH, paso: 7,62 mm, tipo de conexión: Conexión por resorte push-in, dirección de conexión conductor/placa de circuito impreso: 0 °, gancho de sujeción: - sin gancho de sujeción, sistema enchufable: COMBICON PC 5, Propiedades eléctricas: apantallado, bloqueo: Bloqueo por tornillo, tipo de sujeción: Sujeción aérea (tornillo), tipo de embalaje: empaquetado en caja | 1099.31 | 100 | AA | PCB Connectors (PCC) | AAD | AADFBC | 50 | 50 | NO | PC |  | 44,97 | G | 101 | 251 | 102 | MM | 4055626193809 | 85366990 | IN | EC002638 | Imagen | Catálogo
1996045 | SPC 5/ 5-ST-7,62 | Conector para placa de circuito impreso | Conector de placa de circuito impreso, sección nominal: 6 mm², color: verde, corriente nominal: 32 A, tensión nominal (III/2): 1000 V, superficie de contacto: Sn, tipo de conexión del contacto: Hembra, número de potenciales: 5, número de filas: 1, número de polos: 5, número de conexiones: 5, familia de artículos: SPC 5/..-ST, paso: 7,62 mm, tipo de conexión: Conexión por resorte push-in, dirección de conexión conductor/placa de circuito impreso: 0 °, gancho de sujeción: - Gancho de sujeción, sistema enchufable: COMBICON PC 5, bloqueo: sin, tipo de sujeción: sin, tipo de embalaje: empaquetado en caja | 838.54 | 100 | AA | PCB Connectors (PCC) | AAD | AADFBA | 50 | 50 | NO | PC |  | 25,03 | G | 92 | 178 | 115 | MM | 4046356037785 | 85366990 | IN | EC002638 | Imagen | Catálogo
1718517 | SPC 5/ 5-STCL-7,62 | Conector para placa de circuito impreso | Conector de placa de circuito impreso, sección nominal: 6 mm², color: verde, corriente nominal: 32 A, tensión nominal (III/2): 1000 V, superficie de contacto: Sn, tipo de conexión del contacto: Hembra, número de potenciales: 5, número de filas: 1, número de polos: 5, número de conexiones: 5, familia de artículos: SPC 5/..-STCL, paso: 7,62 mm, tipo de conexión: Conexión por resorte push-in, dirección de conexión conductor/placa de circuito impreso: 0 °, gancho de sujeción: - sin gancho de sujeción, sistema enchufable: COMBICON PC 5, bloqueo: Bloqueo de clip, tipo de sujeción: Pinza de bloqueo Click &amp; Lock, tipo de embalaje: empaquetado en caja | 852.82 | 100 | AA | PCB Connectors (PCC) | AAD | AADFBF | 50 | 50 | NO | PC |  | 25,81 | G | 90 | 180 | 113 | MM | 4046356175180 | 85366990 | IN | EC002638 | Imagen | Catálogo
1996155 | SPC 5/ 5-STF-7,62 | Conector para placa de circuito impreso | Conector de placa de circuito impreso, sección nominal: 6 mm², color: verde, corriente nominal: 32 A, tensión nominal (III/2): 1000 V, superficie de contacto: Sn, tipo de conexión del contacto: Hembra, número de potenciales: 5, número de filas: 1, número de polos: 5, número de conexiones: 5, familia de artículos: SPC 5/..-STF, paso: 7,62 mm, tipo de conexión: Conexión por resorte push-in, dirección de conexión conductor/placa de circuito impreso: 0 °, gancho de sujeción: - sin gancho de sujeción, sistema enchufable: COMBICON PC 5, bloqueo: Bloqueo por tornillo, tipo de sujeción: Sujeción aérea (tornillo), tipo de embalaje: empaquetado en caja | 852.82 | 100 | AA | PCB Connectors (PCC) | AAD | AADFBB | 50 | 50 | NO | PC |  | 28,43 | G | 94 | 270 | 114 | MM | 4046356037891 | 85366990 | IN | EC002638 |  | Catálogo
1996058 | SPC 5/ 6-ST-7,62 | Conector para placa de circuito impreso | Conector de placa de circuito impreso, sección nominal: 6 mm², color: verde, corriente nominal: 32 A, tensión nominal (III/2): 1000 V, superficie de contacto: Sn, tipo de conexión del contacto: Hembra, número de potenciales: 6, número de filas: 1, número de polos: 6, número de conexiones: 6, familia de artículos: SPC 5/..-ST, paso: 7,62 mm, tipo de conexión: Conexión por resorte push-in, dirección de conexión conductor/placa de circuito impreso: 0 °, gancho de sujeción: - Gancho de sujeción, sistema enchufable: COMBICON PC 5, bloqueo: sin, tipo de sujeción: sin, tipo de embalaje: empaquetado en caja | 1005.05 | 100 | AA | PCB Connectors (PCC) | AAD | AADFBA | 50 | 50 | NO | PC |  | 30,02 | G | 94 | 270 | 115 | MM | 4046356037792 | 85366990 | IN | EC002638 | Imagen | Catálogo
1704523 | SPC 5/ 6-ST-7,62 BD:W-B- | Conector para placa de circuito impreso | Conector de placa de circuito impreso, sección nominal: 6 mm², color: verde, corriente nominal: 32 A, tensión nominal (III/2): 1000 V, superficie de contacto: Sn, tipo de conexión del contacto: Hembra, número de potenciales: 6, número de filas: 1, número de polos: 6, número de conexiones: 6, familia de artículos: SPC 5/..-ST, paso: 7,62 mm, tipo de conexión: Conexión por resorte push-in, dirección de conexión conductor/placa de circuito impreso: 0 °, gancho de sujeción: - Gancho de sujeción, sistema enchufable: COMBICON PC 5, bloqueo: sin, tipo de sujeción: sin, tipo de embalaje: empaquetado en caja | 1055.04 | 100 | AA | PCB Connectors (PCC) | AAD | AADFBA | 50 | 50 | NO | PC | F | 30,18 | G | 94 | 269 | 114 | MM | 4046356725958 | 85366990 | IN | EC002638 | Imagen | Catálogo
1715194 | SPC 5/ 6-ST-7,62 BKBDWH2-PE Q | Conector para placa de circuito impreso | Conector de placa de circuito impreso, sección nominal: 6 mm², color: negro, corriente nominal: 32 A, tensión nominal (III/2): 1000 V, superficie de contacto: Sn, tipo de conexión del contacto: Hembra, número de potenciales: 6, número de filas: 1, número de polos: 6, número de conexiones: 6, familia de artículos: SPC 5/..-ST, paso: 7,62 mm, tipo de conexión: Conexión por resorte push-in, dirección de conexión conductor/placa de circuito impreso: 0 °, gancho de sujeción: - Gancho de sujeción, sistema enchufable: COMBICON PC 5, bloqueo: sin, tipo de sujeción: sin, tipo de embalaje: empaquetado en caja | 1060.67 | 100 | AA | PCB Connectors (PCC) | AAD | AADFBA | 50 | 50 | NO | PC | F | 30,07 | G | 0 | 0 | 0 |  | 4055626437521 | 85366990 | IN | EC002638 | Imagen | Catálogo
1718520 | SPC 5/ 6-STCL-7,62 | Conector para placa de circuito impreso | Conector de placa de circuito impreso, sección nominal: 6 mm², color: verde, corriente nominal: 32 A, tensión nominal (III/2): 1000 V, superficie de contacto: Sn, tipo de conexión del contacto: Hembra, número de potenciales: 6, número de filas: 1, número de polos: 6, número de conexiones: 6, familia de artículos: SPC 5/..-STCL, paso: 7,62 mm, tipo de conexión: Conexión por resorte push-in, dirección de conexión conductor/placa de circuito impreso: 0 °, gancho de sujeción: - sin gancho de sujeción, sistema enchufable: COMBICON PC 5, bloqueo: Bloqueo de clip, tipo de sujeción: Pinza de bloqueo Click &amp; Lock, tipo de embalaje: empaquetado en caja | 1019.33 | 100 | AA | PCB Connectors (PCC) | AAD | AADFBF | 50 | 50 | NO | PC |  | 30,60 | G | 90 | 270 | 113 | MM | 4046356175197 | 85366990 | IN | EC002638 | Imagen | Catálogo
1709152 | SPC 5/ 6-STCL-7,62 BK LCGY35 | Conector para placa de circuito impreso | Conector de placa de circuito impreso, sección nominal: 6 mm², color: negro, corriente nominal: 32 A, tensión nominal (III/2): 1000 V, superficie de contacto: Sn, tipo de conexión del contacto: Hembra, número de filas: 1, número de polos: 6, familia de artículos: SPC 5/..-STCL, paso: 7,62 mm, tipo de conexión: Conexión por resorte push-in, dirección de conexión conductor/placa de circuito impreso: 0 °, disposición de pines: Disposición de pines triple lineal, gancho de sujeción: - sin gancho de sujeción, sistema enchufable: COMBICON PC 5, bloqueo: Bloqueo de clip, tipo de sujeción: Pinza de bloqueo Click &amp; Lock, tipo de embalaje: empaquetado en caja | 1121.27 | 100 | AA | PCB Connectors (PCC) | AAD | AADFBF | 50 | 50 | NO | PC | F | 31,05 | G | 0 | 0 | 0 |  | 4055626064086 | 85366990 | IN | EC002638 | Imagen | Catálogo
1838982 | SPC 5/ 6-STCL-7,62GY31CPBDWHDC+ | Conector para placa de circuito impreso | Conector de placa de circuito impreso, sección nominal: 6 mm², color: gris azulado, corriente nominal: 32 A, tensión nominal (III/2): 1000 V, superficie de contacto: Sn, tipo de conexión del contacto: Hembra, número de filas: 1, número de polos: 6, familia de artículos: SPC 5/..-STCL, paso: 7,62 mm, tipo de conexión: Conexión por resorte push-in, dirección de conexión conductor/placa de circuito impreso: 0 °, disposición de pines: Disposición de pines triple lineal, gancho de sujeción: - sin gancho de sujeción, sistema enchufable: COMBICON PC 5, bloqueo: Bloqueo de clip, tipo de sujeción: Pinza de bloqueo Click &amp; Lock, tipo de embalaje: empaquetado en caja | 1122.4 | 100 | AA | PCB Connectors (PCC) | AAD | AADFBF | 50 | 50 | NO | PC |  | 32,00 | G | 85 | 175 | 260 | MM | 4055626069548 | 85366990 | IN | EC002638 | Imagen | Catálogo
1838995 | SPC 5/ 6-STCL-7,62GY31CPBDWHERD | Conector para placa de circuito impreso | Conector de placa de circuito impreso, sección nominal: 6 mm², color: gris azulado, corriente nominal: 32 A, tensión nominal (III/2): 1000 V, superficie de contacto: Sn, tipo de conexión del contacto: Hembra, número de filas: 1, número de polos: 6, familia de artículos: SPC 5/..-STCL, paso: 7,62 mm, tipo de conexión: Conexión por resorte push-in, dirección de conexión conductor/placa de circuito impreso: 0 °, disposición de pines: Disposición de pines triple lineal, gancho de sujeción: - sin gancho de sujeción, sistema enchufable: COMBICON PC 5, bloqueo: Bloqueo de clip, tipo de sujeción: Pinza de bloqueo Click &amp; Lock, tipo de embalaje: empaquetado en caja | 1122.4 | 100 | AA | PCB Connectors (PCC) | AAD | AADFBF | 50 | 50 | NO | PC | F | 32,06 | G | 0 | 0 | 0 |  | 4055626069555 | 85366990 | IN | EC002638 | Imagen | Catálogo
1996168 | SPC 5/ 6-STF-7,62 | Conector para placa de circuito impreso | Conector de placa de circuito impreso, sección nominal: 6 mm², color: verde, corriente nominal: 32 A, tensión nominal (III/2): 1000 V, superficie de contacto: Sn, tipo de conexión del contacto: Hembra, número de potenciales: 6, número de filas: 1, número de polos: 6, número de conexiones: 6, familia de artículos: SPC 5/..-STF, paso: 7,62 mm, tipo de conexión: Conexión por resorte push-in, dirección de conexión conductor/placa de circuito impreso: 0 °, gancho de sujeción: - sin gancho de sujeción, sistema enchufable: COMBICON PC 5, bloqueo: Bloqueo por tornillo, tipo de sujeción: Sujeción aérea (tornillo), tipo de embalaje: empaquetado en caja | 1019.33 | 100 | AA | PCB Connectors (PCC) | AAD | AADFBB | 50 | 50 | NO | PC |  | 33,78 | G | 94 | 270 | 113 | MM | 4046356037907 | 85366990 | IN | EC002638 |  | Catálogo
1719765 | SPC 5/ 6-STF-SHL-7,62BKBDW2,BR- | Conector para placa de circuito impreso | Conector de placa de circuito impreso, sección nominal: 6 mm², color: negro, corriente nominal: 32 A, tensión nominal (III/2): 1000 V, superficie de contacto: Sn, tipo de conexión del contacto: Hembra, número de potenciales: 6, número de filas: 1, número de polos: 6, número de conexiones: 6, familia de artículos: SPC 5/..-STF-SH, paso: 7,62 mm, tipo de conexión: Conexión por resorte push-in, dirección de conexión conductor/placa de circuito impreso: 0 °, gancho de sujeción: - sin gancho de sujeción, sistema enchufable: COMBICON PC 5, Propiedades eléctricas: apantallado, bloqueo: Bloqueo por tornillo, tipo de sujeción: Sujeción aérea (tornillo), tipo de embalaje: empaquetado en caja | 1644.95 | 100 | AA | PCB Connectors (PCC) | AAD | AADFBC | 50 | 50 | NO | PC | F | 66,40 | G | 91 | 136 | 114 | MM | 4046356141048 | 85366990 | IN | EC002638 | Imagen | Catálogo
1996061 | SPC 5/ 7-ST-7,62 | Conector para placa de circuito impreso | Conector de placa de circuito impreso, sección nominal: 6 mm², color: verde, corriente nominal: 32 A, tensión nominal (III/2): 1000 V, superficie de contacto: Sn, tipo de conexión del contacto: Hembra, número de potenciales: 7, número de filas: 1, número de polos: 7, número de conexiones: 7, familia de artículos: SPC 5/..-ST, paso: 7,62 mm, tipo de conexión: Conexión por resorte push-in, dirección de conexión conductor/placa de circuito impreso: 0 °, gancho de sujeción: - Gancho de sujeción, sistema enchufable: COMBICON PC 5, bloqueo: sin, tipo de sujeción: sin, tipo de embalaje: empaquetado en caja | 1171.57 | 100 | AA | PCB Connectors (PCC) | AAD | AADFBA | 50 | 50 | NO | PC |  | 34,50 | G | 90 | 270 | 113 | MM | 4046356037808 | 85366990 | IN | EC002638 | Imagen | Catálogo
1718533 | SPC 5/ 7-STCL-7,62 | Conector para placa de circuito impreso | Conector de placa de circuito impreso, sección nominal: 6 mm², color: verde, corriente nominal: 32 A, tensión nominal (III/2): 1000 V, superficie de contacto: Sn, tipo de conexión del contacto: Hembra, número de potenciales: 7, número de filas: 1, número de polos: 7, número de conexiones: 7, familia de artículos: SPC 5/..-STCL, paso: 7,62 mm, tipo de conexión: Conexión por resorte push-in, dirección de conexión conductor/placa de circuito impreso: 0 °, gancho de sujeción: - sin gancho de sujeción, sistema enchufable: COMBICON PC 5, bloqueo: Bloqueo de clip, tipo de sujeción: Pinza de bloqueo Click &amp; Lock, tipo de embalaje: empaquetado en caja | 1185.85 | 100 | AA | PCB Connectors (PCC) | AAD | AADFBF | 50 | 50 | NO | PC |  | 35,46 | G | 90 | 270 | 113 | MM | 4046356175203 | 85366990 | IN | EC002638 | Imagen | Catálogo
1996171 | SPC 5/ 7-STF-7,62 | Conector para placa de circuito impreso | Conector de placa de circuito impreso, sección nominal: 6 mm², color: verde, corriente nominal: 32 A, tensión nominal (III/2): 1000 V, superficie de contacto: Sn, tipo de conexión del contacto: Hembra, número de potenciales: 7, número de filas: 1, número de polos: 7, número de conexiones: 7, familia de artículos: SPC 5/..-STF, paso: 7,62 mm, tipo de conexión: Conexión por resorte push-in, dirección de conexión conductor/placa de circuito impreso: 0 °, gancho de sujeción: - sin gancho de sujeción, sistema enchufable: COMBICON PC 5, bloqueo: Bloqueo por tornillo, tipo de sujeción: Sujeción aérea (tornillo), tipo de embalaje: empaquetado en caja | 1185.85 | 100 | AA | PCB Connectors (PCC) | AAD | AADFBB | 50 | 50 | NO | PC |  | 38,36 | G | 90 | 270 | 113 | MM | 4046356037914 | 85366990 | IN | EC002638 |  | Catálogo
1996074 | SPC 5/ 8-ST-7,62 | Conector para placa de circuito impreso | Conector de placa de circuito impreso, sección nominal: 6 mm², color: verde, corriente nominal: 32 A, tensión nominal (III/2): 1000 V, superficie de contacto: Sn, tipo de conexión del contacto: Hembra, número de potenciales: 8, número de filas: 1, número de polos: 8, número de conexiones: 8, familia de artículos: SPC 5/..-ST, paso: 7,62 mm, tipo de conexión: Conexión por resorte push-in, dirección de conexión conductor/placa de circuito impreso: 0 °, gancho de sujeción: - Gancho de sujeción, sistema enchufable: COMBICON PC 5, bloqueo: sin, tipo de sujeción: sin, tipo de embalaje: empaquetado en caja | 1338.08 | 100 | AA | PCB Connectors (PCC) | AAD | AADFBA | 50 | 50 | NO | PC |  | 39,20 | G | 90 | 270 | 113 | MM | 4046356037815 | 85366990 | IN | EC002638 | Imagen | Catálogo
1704574 | SPC 5/ 8-ST-7,62 BDS:PE-L3,X1B | Conector para placa de circuito impreso | Conector de placa de circuito impreso, sección nominal: 6 mm², color: verde, corriente nominal: 32 A, tensión nominal (III/2): 1000 V, superficie de contacto: Sn, tipo de conexión del contacto: Hembra, número de potenciales: 8, número de filas: 1, número de polos: 8, número de conexiones: 8, familia de artículos: SPC 5/..-ST, paso: 7,62 mm, tipo de conexión: Conexión por resorte push-in, dirección de conexión conductor/placa de circuito impreso: 0 °, gancho de sujeción: - Gancho de sujeción, sistema enchufable: COMBICON PC 5, bloqueo: sin, tipo de sujeción: sin, tipo de embalaje: empaquetado en caja | 1680.87 | 100 | AA | PCB Connectors (PCC) | AAD | AADFBA | 50 | 50 | NO | PC | F | 39,20 | G | 0 | 0 | 0 |  | 4046356728492 | 85366990 | IN | EC002638 | Imagen | Catálogo
1718546 | SPC 5/ 8-STCL-7,62 | Conector para placa de circuito impreso | Conector de placa de circuito impreso, sección nominal: 6 mm², color: verde, corriente nominal: 32 A, tensión nominal (III/2): 1000 V, superficie de contacto: Sn, tipo de conexión del contacto: Hembra, número de potenciales: 8, número de filas: 1, número de polos: 8, número de conexiones: 8, familia de artículos: SPC 5/..-STCL, paso: 7,62 mm, tipo de conexión: Conexión por resorte push-in, dirección de conexión conductor/placa de circuito impreso: 0 °, gancho de sujeción: - sin gancho de sujeción, sistema enchufable: COMBICON PC 5, bloqueo: Bloqueo de clip, tipo de sujeción: Pinza de bloqueo Click &amp; Lock, tipo de embalaje: empaquetado en caja | 1352.36 | 100 | AA | PCB Connectors (PCC) | AAD | AADFBF | 50 | 50 | NO | PC |  | 40,25 | G | 90 | 270 | 113 | MM | 4046356175210 | 85366990 | IN | EC002638 | Imagen | Catálogo
1717184 | SPC 5/ 8-STCL-7,62 BK | Conector para placa de circuito impreso | Conector de placa de circuito impreso, sección nominal: 6 mm², color: negro, corriente nominal: 32 A, tensión nominal (III/2): 1000 V, superficie de contacto: Sn, tipo de conexión del contacto: Hembra, número de filas: 1, número de polos: 8, familia de artículos: SPC 5/..-STCL, paso: 7,62 mm, tipo de conexión: Conexión por resorte push-in, dirección de conexión conductor/placa de circuito impreso: 0 °, gancho de sujeción: - sin gancho de sujeción, sistema enchufable: COMBICON PC 5, bloqueo: Bloqueo de clip, tipo de sujeción: Pinza de bloqueo Click &amp; Lock, tipo de embalaje: empaquetado en caja | 1352.36 | 100 | AA | PCB Connectors (PCC) | AAD | AADFBF | 50 | 50 | NO | PC | F | 40,24 | G | 0 | 0 | 0 |  | 4055626479293 | 85366990 | IN | EC002638 | Imagen | Catálogo
1708379 | SPC 5/ 8-STCL-7,62 BK LCGY35 | Conector para placa de circuito impreso | Conector de placa de circuito impreso, sección nominal: 6 mm², color: negro, corriente nominal: 32 A, tensión nominal (III/2): 1000 V, superficie de contacto: Sn, tipo de conexión del contacto: Hembra, número de filas: 1, número de polos: 8, familia de artículos: SPC 5/..-STCL, paso: 7,62 mm, tipo de conexión: Conexión por resorte push-in, dirección de conexión conductor/placa de circuito impreso: 0 °, gancho de sujeción: - sin gancho de sujeción, sistema enchufable: COMBICON PC 5, bloqueo: Bloqueo de clip, tipo de sujeción: Pinza de bloqueo Click &amp; Lock, tipo de embalaje: empaquetado en caja | 1487.6 | 100 | AA | PCB Connectors (PCC) | AAD | AADFBF | 50 | 50 | NO | PC | F | 41,50 | G | 196 | 181 | 113 | MM | 4055626012100 | 85366990 | IN | EC002638 | Imagen | Catálogo
1996184 | SPC 5/ 8-STF-7,62 | Conector para placa de circuito impreso | Conector de placa de circuito impreso, sección nominal: 6 mm², color: verde, corriente nominal: 32 A, tensión nominal (III/2): 1000 V, superficie de contacto: Sn, tipo de conexión del contacto: Hembra, número de potenciales: 8, número de filas: 1, número de polos: 8, número de conexiones: 8, familia de artículos: SPC 5/..-STF, paso: 7,62 mm, tipo de conexión: Conexión por resorte push-in, dirección de conexión conductor/placa de circuito impreso: 0 °, gancho de sujeción: - sin gancho de sujeción, sistema enchufable: COMBICON PC 5, bloqueo: Bloqueo por tornillo, tipo de sujeción: Sujeción aérea (tornillo), tipo de embalaje: empaquetado en caja | 1352.36 | 100 | AA | PCB Connectors (PCC) | AAD | AADFBB | 50 | 50 | NO | PC |  | 43,07 | G | 198 | 179 | 115 | MM | 4046356037921 | 85366990 | IN | EC002638 |  | Catálogo
1774962 | SPC 5/ 8-STF-7,62 GY LP:8-1 SO | Conector para placa de circuito impreso | Conector de placa de circuito impreso, sección nominal: 6 mm², color: gris, corriente nominal: 32 A, tensión nominal (III/2): 1000 V, superficie de contacto: Sn, tipo de conexión del contacto: Hembra, número de potenciales: 8, número de filas: 1, número de polos: 8, número de conexiones: 8, familia de artículos: SPC 5/..-STF, paso: 7,62 mm, tipo de conexión: Conexión por resorte push-in, dirección de conexión conductor/placa de circuito impreso: 0 °, gancho de sujeción: - sin gancho de sujeción, sistema enchufable: COMBICON PC 5, bloqueo: Bloqueo por tornillo, tipo de sujeción: Sujeción aérea (tornillo), tipo de embalaje: empaquetado en caja | 1429.09 | 100 | AA | PCB Connectors (PCC) | AAD | AADFBB | 50 | 50 | NO | PC | F | 43,19 | G | 195 | 182 | 116 | MM | 4046356507653 | 85366990 | DE | EC002638 | Imagen | Catálogo
1996087 | SPC 5/ 9-ST-7,62 | Conector para placa de circuito impreso | Conector de placa de circuito impreso, sección nominal: 6 mm², color: verde, corriente nominal: 32 A, tensión nominal (III/2): 1000 V, superficie de contacto: Sn, tipo de conexión del contacto: Hembra, número de potenciales: 9, número de filas: 1, número de polos: 9, número de conexiones: 9, familia de artículos: SPC 5/..-ST, paso: 7,62 mm, tipo de conexión: Conexión por resorte push-in, dirección de conexión conductor/placa de circuito impreso: 0 °, gancho de sujeción: - Gancho de sujeción, sistema enchufable: COMBICON PC 5, bloqueo: sin, tipo de sujeción: sin, tipo de embalaje: empaquetado en caja | 1504.6 | 100 | AA | PCB Connectors (PCC) | AAD | AADFBA | 50 | 50 | NO | PC |  | 44,00 | G | 192 | 180 | 113 | MM | 4046356037822 | 85366990 | IN | EC002638 | Imagen | Catálogo
1718559 | SPC 5/ 9-STCL-7,62 | Conector para placa de circuito impreso | Conector de placa de circuito impreso, sección nominal: 6 mm², color: verde, corriente nominal: 32 A, tensión nominal (III/2): 1000 V, superficie de contacto: Sn, tipo de conexión del contacto: Hembra, número de potenciales: 9, número de filas: 1, número de polos: 9, número de conexiones: 9, familia de artículos: SPC 5/..-STCL, paso: 7,62 mm, tipo de conexión: Conexión por resorte push-in, dirección de conexión conductor/placa de circuito impreso: 0 °, gancho de sujeción: - sin gancho de sujeción, sistema enchufable: COMBICON PC 5, bloqueo: Bloqueo de clip, tipo de sujeción: Pinza de bloqueo Click &amp; Lock, tipo de embalaje: empaquetado en caja | 1518.88 | 100 | AA | PCB Connectors (PCC) | AAD | AADFBF | 50 | 50 | NO | PC |  | 45,02 | G | 192 | 180 | 113 | MM | 4046356175227 | 85366990 | IN | EC002638 | Imagen | Catálogo
1996197 | SPC 5/ 9-STF-7,62 | Conector para placa de circuito impreso | Conector de placa de circuito impreso, sección nominal: 6 mm², color: verde, corriente nominal: 32 A, tensión nominal (III/2): 1000 V, superficie de contacto: Sn, tipo de conexión del contacto: Hembra, número de potenciales: 9, número de filas: 1, número de polos: 9, número de conexiones: 9, familia de artículos: SPC 5/..-STF, paso: 7,62 mm, tipo de conexión: Conexión por resorte push-in, dirección de conexión conductor/placa de circuito impreso: 0 °, gancho de sujeción: - sin gancho de sujeción, sistema enchufable: COMBICON PC 5, bloqueo: Bloqueo por tornillo, tipo de sujeción: Sujeción aérea (tornillo), tipo de embalaje: empaquetado en caja | 1518.88 | 100 | AA | PCB Connectors (PCC) | AAD | AADFBB | 50 | 50 | NO | PC |  | 47,50 | G | 192 | 180 | 113 | MM | 4046356037938 | 85366990 | IN | EC002638 |  | Catálogo
1996090 | SPC 5/10-ST-7,62 | Conector para placa de circuito impreso | Conector de placa de circuito impreso, sección nominal: 6 mm², color: verde, corriente nominal: 32 A, tensión nominal (III/2): 1000 V, superficie de contacto: Sn, tipo de conexión del contacto: Hembra, número de potenciales: 10, número de filas: 1, número de polos: 10, número de conexiones: 10, familia de artículos: SPC 5/..-ST, paso: 7,62 mm, tipo de conexión: Conexión por resorte push-in, dirección de conexión conductor/placa de circuito impreso: 0 °, gancho de sujeción: - Gancho de sujeción, sistema enchufable: COMBICON PC 5, bloqueo: sin, tipo de sujeción: sin, tipo de embalaje: empaquetado en caja | 1671.11 | 100 | AA | PCB Connectors (PCC) | AAD | AADFBA | 50 | 50 | NO | PC | F | 48,84 | G | 192 | 180 | 113 | MM | 4046356037839 | 85366990 | IN | EC002638 | Imagen | Catálogo
1718562 | SPC 5/10-STCL-7,62 | Conector para placa de circuito impreso | Conector de placa de circuito impreso, sección nominal: 6 mm², color: verde, corriente nominal: 32 A, tensión nominal (III/2): 1000 V, superficie de contacto: Sn, tipo de conexión del contacto: Hembra, número de potenciales: 10, número de filas: 1, número de polos: 10, número de conexiones: 10, familia de artículos: SPC 5/..-STCL, paso: 7,62 mm, tipo de conexión: Conexión por resorte push-in, dirección de conexión conductor/placa de circuito impreso: 0 °, gancho de sujeción: - sin gancho de sujeción, sistema enchufable: COMBICON PC 5, bloqueo: Bloqueo de clip, tipo de sujeción: Pinza de bloqueo Click &amp; Lock, tipo de embalaje: empaquetado en caja | 1685.39 | 100 | AA | PCB Connectors (PCC) | AAD | AADFBF | 50 | 50 | NO | PC |  | 50,70 | G | 192 | 180 | 113 | MM | 4046356175234 | 85366990 | IN | EC002638 | Imagen | Catálogo
1996207 | SPC 5/10-STF-7,62 | Conector para placa de circuito impreso | Conector de placa de circuito impreso, sección nominal: 6 mm², color: verde, corriente nominal: 32 A, tensión nominal (III/2): 1000 V, superficie de contacto: Sn, tipo de conexión del contacto: Hembra, número de potenciales: 10, número de filas: 1, número de polos: 10, número de conexiones: 10, familia de artículos: SPC 5/..-STF, paso: 7,62 mm, tipo de conexión: Conexión por resorte push-in, dirección de conexión conductor/placa de circuito impreso: 0 °, gancho de sujeción: - sin gancho de sujeción, sistema enchufable: COMBICON PC 5, bloqueo: Bloqueo por tornillo, tipo de sujeción: Sujeción aérea (tornillo), tipo de embalaje: empaquetado en caja | 1685.39 | 100 | AA | PCB Connectors (PCC) | AAD | AADFBB | 50 | 50 | NO | PC |  | 52,47 | G | 192 | 180 | 113 | MM | 4046356037945 | 85366990 | IN | EC002638 |  | Catálogo
1996100 | SPC 5/11-ST-7,62 | Conector para placa de circuito impreso | Conector de placa de circuito impreso, sección nominal: 6 mm², color: verde, corriente nominal: 32 A, tensión nominal (III/2): 1000 V, superficie de contacto: Sn, tipo de conexión del contacto: Hembra, número de potenciales: 11, número de filas: 1, número de polos: 11, número de conexiones: 11, familia de artículos: SPC 5/..-ST, paso: 7,62 mm, tipo de conexión: Conexión por resorte push-in, dirección de conexión conductor/placa de circuito impreso: 0 °, gancho de sujeción: - Gancho de sujeción, sistema enchufable: COMBICON PC 5, bloqueo: sin, tipo de sujeción: sin, tipo de embalaje: empaquetado en caja | 1837.63 | 100 | AA | PCB Connectors (PCC) | AAD | AADFBA | 50 | 50 | NO | PC |  | 53,55 | G | 192 | 180 | 113 | MM | 4046356037846 | 85366990 | IN | EC002638 | Imagen | Catálogo
1718575 | SPC 5/11-STCL-7,62 | Conector para placa de circuito impreso | Conector de placa de circuito impreso, sección nominal: 6 mm², color: verde, corriente nominal: 32 A, tensión nominal (III/2): 1000 V, superficie de contacto: Sn, tipo de conexión del contacto: Hembra, número de potenciales: 11, número de filas: 1, número de polos: 11, número de conexiones: 11, familia de artículos: SPC 5/..-STCL, paso: 7,62 mm, tipo de conexión: Conexión por resorte push-in, dirección de conexión conductor/placa de circuito impreso: 0 °, gancho de sujeción: - sin gancho de sujeción, sistema enchufable: COMBICON PC 5, bloqueo: Bloqueo de clip, tipo de sujeción: Pinza de bloqueo Click &amp; Lock, tipo de embalaje: empaquetado en caja | 1851.92 | 100 | AA | PCB Connectors (PCC) | AAD | AADFBF | 50 | 50 | NO | PC | F | 54,20 | G | 192 | 180 | 113 | MM | 4046356175241 | 85366990 | IN | EC002638 | Imagen | Catálogo
1996210 | SPC 5/11-STF-7,62 | Conector para placa de circuito impreso | Conector de placa de circuito impreso, sección nominal: 6 mm², color: verde, corriente nominal: 32 A, tensión nominal (III/2): 1000 V, superficie de contacto: Sn, tipo de conexión del contacto: Hembra, número de potenciales: 11, número de filas: 1, número de polos: 11, número de conexiones: 11, familia de artículos: SPC 5/..-STF, paso: 7,62 mm, tipo de conexión: Conexión por resorte push-in, dirección de conexión conductor/placa de circuito impreso: 0 °, gancho de sujeción: - sin gancho de sujeción, sistema enchufable: COMBICON PC 5, bloqueo: Bloqueo por tornillo, tipo de sujeción: Sujeción aérea (tornillo), tipo de embalaje: empaquetado en caja | 1851.92 | 100 | AA | PCB Connectors (PCC) | AAD | AADFBB | 50 | 50 | NO | PC |  | 57,40 | G | 192 | 270 | 113 | MM | 4046356037952 | 85366990 | IN | EC002638 |  | Catálogo
1996113 | SPC 5/12-ST-7,62 | Conector para placa de circuito impreso | Conector de placa de circuito impreso, sección nominal: 6 mm², color: verde, corriente nominal: 32 A, tensión nominal (III/2): 1000 V, superficie de contacto: Sn, tipo de conexión del contacto: Hembra, número de potenciales: 12, número de filas: 1, número de polos: 12, número de conexiones: 12, familia de artículos: SPC 5/..-ST, paso: 7,62 mm, tipo de conexión: Conexión por resorte push-in, dirección de conexión conductor/placa de circuito impreso: 0 °, gancho de sujeción: - Gancho de sujeción, sistema enchufable: COMBICON PC 5, bloqueo: sin, tipo de sujeción: sin, tipo de embalaje: empaquetado en caja | 2004.14 | 100 | AA | PCB Connectors (PCC) | AAD | AADFBA | 50 | 50 | NO | PC |  | 58,66 | G | 192 | 180 | 113 | MM | 4046356037853 | 85366990 | IN | EC002638 | Imagen | Catálogo
1718588 | SPC 5/12-STCL-7,62 | Conector para placa de circuito impreso | Conector de placa de circuito impreso, sección nominal: 6 mm², color: verde, corriente nominal: 32 A, tensión nominal (III/2): 1000 V, superficie de contacto: Sn, tipo de conexión del contacto: Hembra, número de potenciales: 12, número de filas: 1, número de polos: 12, número de conexiones: 12, familia de artículos: SPC 5/..-STCL, paso: 7,62 mm, tipo de conexión: Conexión por resorte push-in, dirección de conexión conductor/placa de circuito impreso: 0 °, gancho de sujeción: - sin gancho de sujeción, sistema enchufable: COMBICON PC 5, bloqueo: Bloqueo de clip, tipo de sujeción: Pinza de bloqueo Click &amp; Lock, tipo de embalaje: empaquetado en caja | 2018.43 | 100 | AA | PCB Connectors (PCC) | AAD | AADFBF | 50 | 50 | NO | PC |  | 58,69 | G | 192 | 180 | 113 | MM | 4046356175258 | 85366990 | IN | EC002638 | Imagen | Catálogo
1996223 | SPC 5/12-STF-7,62 | Conector para placa de circuito impreso | Conector de placa de circuito impreso, sección nominal: 6 mm², color: verde, corriente nominal: 32 A, tensión nominal (III/2): 1000 V, superficie de contacto: Sn, tipo de conexión del contacto: Hembra, número de potenciales: 12, número de filas: 1, número de polos: 12, número de conexiones: 12, familia de artículos: SPC 5/..-STF, paso: 7,62 mm, tipo de conexión: Conexión por resorte push-in, dirección de conexión conductor/placa de circuito impreso: 0 °, gancho de sujeción: - sin gancho de sujeción, sistema enchufable: COMBICON PC 5, bloqueo: Bloqueo por tornillo, tipo de sujeción: Sujeción aérea (tornillo), tipo de embalaje: empaquetado en caja | 2018.43 | 100 | AA | PCB Connectors (PCC) | AAD | AADFBB | 50 | 50 | NO | PC |  | 62,30 | G | 194 | 270 | 112 | MM | 4046356037969 | 85366990 | IN | EC002638 |  | Catálogo
1565895 | SPC-0.5 FE 2.8 / 7.2 | Resorte | Resorte, Resorte | 31.25 | 100 | AC | DCS | ACE | ACEPBC | 4000 | 4000 | SÍ | PC |  | 0,13 | G | 0 | 0 | 0 |  | 4067923045323 | 73209090 | DE | EC002848 | Imagen | Catálogo
3026269 | SPC-1,5 FE 3,8 / 7,4 | Resorte | Resorte, Resorte | 31.25 | 100 | AC | DCS | ACE | ACEPBC | 10000 | 10000 | NO | PC | F | 0,23 | G |  |  |  |  | 4017918341039 | 73209090 | DE | EC002848 |  | Catálogo
5069020 | SPC-10 FE 8.3 / 15 | Resorte | Resorte, Resorte | 156.24 | 100 | AC | DCS | ACE | ACEPBC | 1500 | 1500 | NO | PC | F | 1,69 | G |  |  |  |  | 4046356448147 | 73209090 | DE | EC002848 |  | Catálogo
1565897 | SPC-16 FE 9.9 / 18 | Resorte | Resorte, Resorte | 249.99 | 100 | AC | DCS | ACE | ACEPBC | 2000 | 2000 | SÍ | PC |  | 1,68 | G | 0 | 0 | 0 |  | 4067923044890 | 73209090 | DE | EC002848 | Imagen | Catálogo
1565894 | SPC-2.5 FE 4 / 9 | Resorte | Resorte, Resorte | 31.25 | 100 | AC | DCS | ACE | ACEPBC | 4000 | 4000 | SÍ | PC |  | 0,30 | G | 0 | 0 | 0 |  | 4067923043299 | 73209090 | DE | EC002848 | Imagen | Catálogo
1296375 | SPC-35 FE 13 / 20 | Resorte | Resorte, Resorte | 390.61 | 100 | AC | DCS | ACE | ACEPBC | 1000 | 2000 | NO | PC |  | 3,43 | G | 0 | 0 | 0 |  | 4063151534202 | 73209090 | DE | EC002848 | Imagen | Catálogo
1565896 | SPC-4 FE 4.8 / 9.9 | Resorte | Resorte, Resorte | 62.49 | 100 | AC | DCS | ACE | ACEPBC | 2000 | 2000 | SÍ | PC |  | 0,46 | G | 0 | 0 | 0 |  | 4067923044883 | 73209090 | DE | EC002848 | Imagen | Catálogo
5137046 | SPC-6 FE 6.8 / 16 | Resorte | Resorte, Resorte | 132.81 | 100 | AC | DCS | ACE | ACEPBC | 2000 | 2000 | NO | PC | F | 1,38 | G | 93 | 275 | 175 | MM | 4017918611163 | 73209090 | DE | EC002848 | Imagen | Catálogo
3040407 | SPDB 2,5/ 1 | Conector | Conector, tensión nominal: 500 V, corriente nominal: 24 A, número de polos: 1, tipo de conexión: Conexión por resorte, Sección de dimensionamiento: 2,5 mm², sección: 0,08 mm²- 4 mm², color: gris | 331.49 | 100 | BE | Industrial Cabinet Connectivity (ICC) | BE2 | BE2144 | 50 | 50 | NO | PC |  | 5,23 | G | 53 | 185 | 69 | MM | 4017918833084 | 85366990 | PL | EC002021 | Imagen | Catálogo
3040737 | SPDB 2,5/ 1 BU | Conector | Conector, tensión nominal: 500 V, corriente nominal: 24 A, número de polos: 1, tipo de conexión: Conexión por resorte, Sección de dimensionamiento: 2,5 mm², sección: 0,08 mm²- 4 mm², color: azul | 331.49 | 100 | BE | Industrial Cabinet Connectivity (ICC) | BE2 | BE2144 | 50 | 50 | NO | PC | F | 5,36 | G | 54 | 129 | 125 | MM | 4017918832599 | 85366990 | PL | EC002021 | Imagen | Catálogo
3040740 | SPDB 2,5/ 1 GNYE | Conector | Conector, tensión nominal: 500 V, corriente nominal: 24 A, número de polos: 1, tipo de conexión: Conexión por resorte, Sección de dimensionamiento: 2,5 mm², sección: 0,08 mm²- 4 mm², color: amarillo-verde | 331.49 | 100 | BE | Industrial Cabinet Connectivity (ICC) | BE2 | BE2144 | 50 | 50 | NO | PC | F | 5,22 | G | 54 | 129 | 125 | MM | 4017918832605 | 85366990 | PL | EC002021 | Imagen | Catálogo
3043190 | SPDB 2,5/ 1-L | Conector | Conector, tensión nominal: 500 V, corriente nominal: 24 A, número de polos: 1, tipo de conexión: Conexión por resorte, Sección de dimensionamiento: 2,5 mm², sección: 0,08 mm²- 4 mm², color: gris | 331.49 | 100 | BE | Industrial Cabinet Connectivity (ICC) | BE2 | BE2144 | 50 | 50 | NO | PC |  | 4,91 | G | 52 | 128 | 121 | MM | 4017918895051 | 85366990 | PL | EC002021 | Imagen | Catálogo
3043200 | SPDB 2,5/ 1-L BU | Conector | Conector, tensión nominal: 500 V, corriente nominal: 24 A, número de polos: 1, tipo de conexión: Conexión por resorte, Sección de dimensionamiento: 2,5 mm², sección: 0,08 mm²- 4 mm², color: azul | 331.49 | 100 | BE | Industrial Cabinet Connectivity (ICC) | BE2 | BE2144 | 50 | 50 | NO | PC |  | 5,00 | G | 52 | 127 | 121 | MM | 4017918895068 | 85366990 | PL | EC002021 | Imagen | Catálogo
3043213 | SPDB 2,5/ 1-L GNYE | Conector | Conector, tensión nominal: 500 V, corriente nominal: 24 A, número de polos: 1, tipo de conexión: Conexión por resorte, Sección de dimensionamiento: 2,5 mm², sección: 0,08 mm²- 4 mm², color: amarillo-verde | 331.49 | 100 | BE | Industrial Cabinet Connectivity (ICC) | BE2 | BE2144 | 50 | 50 | NO | PC | F | 4,89 | G | 54 | 129 | 125 | MM | 4017918895075 | 85366990 | PL | EC002021 | Imagen | Catálogo
3043226 | SPDB 2,5/ 1-M | Conector | Conector, tensión nominal: 500 V, corriente nominal: 24 A, número de polos: 1, tipo de conexión: Conexión por resorte, Sección de dimensionamiento: 2,5 mm², sección: 0,08 mm²- 4 mm², color: gris | 331.49 | 100 | BE | Industrial Cabinet Connectivity (ICC) | BE2 | BE2144 | 50 | 50 | NO | PC |  | 5,17 | G | 53 | 127 | 122 | MM | 4017918895082 | 85366990 | PL | EC002021 | Imagen | Catálogo
3043239 | SPDB 2,5/ 1-M BU | Conector | Conector, tensión nominal: 500 V, corriente nominal: 24 A, número de polos: 1, tipo de conexión: Conexión por resorte, Sección de dimensionamiento: 2,5 mm², sección: 0,08 mm²- 4 mm², color: azul | 331.49 | 100 | BE | Industrial Cabinet Connectivity (ICC) | BE2 | BE2144 | 50 | 50 | NO | PC |  | 5,19 | G | 51 | 127 | 121 | MM | 4017918895099 | 85366990 | PL | EC002021 | Imagen | Catálogo
3043242 | SPDB 2,5/ 1-M GNYE | Conector | Conector, tensión nominal: 500 V, corriente nominal: 24 A, número de polos: 1, tipo de conexión: Conexión por resorte, Sección de dimensionamiento: 2,5 mm², sección: 0,08 mm²- 4 mm², color: amarillo-verde | 331.49 | 100 | BE | Industrial Cabinet Connectivity (ICC) | BE2 | BE2144 | 50 | 50 | NO | PC |  | 5,13 | G | 52 | 128 | 121 | MM | 4017918895105 | 85366990 | PL | EC002021 | Imagen | Catálogo
3043255 | SPDB 2,5/ 1-R | Conector | Conector, tensión nominal: 500 V, corriente nominal: 24 A, número de polos: 1, tipo de conexión: Conexión por resorte, Sección de dimensionamiento: 2,5 mm², sección: 0,08 mm²- 4 mm², color: gris | 331.49 | 100 | BE | Industrial Cabinet Connectivity (ICC) | BE2 | BE2144 | 50 | 50 | NO | PC |  | 5,53 | G | 56 | 128 | 122 | MM | 4017918895112 | 85366990 | PL | EC002021 | Imagen | Catálogo
3043268 | SPDB 2,5/ 1-R BU | Conector | Conector, tensión nominal: 500 V, corriente nominal: 24 A, número de polos: 1, tipo de conexión: Conexión por resorte, Sección de dimensionamiento: 2,5 mm², sección: 0,08 mm²- 4 mm², color: azul | 331.49 | 100 | BE | Industrial Cabinet Connectivity (ICC) | BE2 | BE2144 | 50 | 50 | NO | PC |  | 5,49 | G | 50 | 127 | 121 | MM | 4017918895129 | 85366990 | PL | EC002021 | Imagen | Catálogo
3043271 | SPDB 2,5/ 1-R GNYE | Conector | Conector, tensión nominal: 500 V, corriente nominal: 24 A, número de polos: 1, tipo de conexión: Conexión por resorte, Sección de dimensionamiento: 2,5 mm², sección: 0,08 mm²- 4 mm², color: amarillo-verde | 331.49 | 100 | BE | Industrial Cabinet Connectivity (ICC) | BE2 | BE2144 | 50 | 50 | NO | PC |  | 5,42 | G | 54 | 129 | 125 | MM | 4017918895136 | 85366990 | PL | EC002021 | Imagen | Catálogo
1754873 | SP-EE-VAL-T2-275-1+1-UT | Type 2 surge arrester | Plug-in surge arrester, in accordance with Type 2/Class II, for 1-phase power supply networks with separate N and PE (3-conductor system: L1, N, PE). | 154.01 | 1 | CL | Trabtech (TT) | CLP | CLP214 | 2 | 2 | NO | PC |  | 197,00 | g | 0 | 0 | 0 | 0 | 4067923322080 | 85363030 | IN |  |  | Catálogo
1754877 | SP-EE-VAL-T2-275-1+1-UT-R | Type 2 surge arrester | Plug-in surge arrester, in accordance with Type 2/Class II, for 1-phase power supply networks with separate N and PE (3-conductor system: L1, N, PE), with remote indication contact. | 177.85 | 1 | CL | Trabtech (TT) | CLP | CLP214 | 2 | 1 | NO | PC |  | 200,75 | g | 0 | 0 | 0 | 0 | 4067923321366 | 85363030 | IN |  |  | Catálogo
1754871 | SP-EE-VAL-T2-275-3+1-UT | Type 2 surge arrester | Plug-in surge arrester, in accordance with Type 2/Class II, for 3-phase power supply networks with separate N and PE (5-conductor system: L1, L2, L3, N, PE). | 283.18 | 1 | CL | Trabtech (TT) | CLP | CLP214 | 1 | 1 | NO | PC |  | 381,00 | g | 0 | 0 | 0 | 0 | 4067923321182 | 85363030 | IN |  |  | Catálogo
1754870 | SP-EE-VAL-T2-275-3+1-UT-R | Type 2 surge arrester | Plug-in surge arrester, in accordance with Type 2/Class II, for 3-phase power supply networks with separate N and PE (5-conductor system: L1, L2, L3, N, PE), with remote indication contact. | 323.91 | 1 | CL | Trabtech (TT) | CLP | CLP214 | 1 | 1 | NO | PC |  | 398,00 | g | 0 | 0 | 0 | 0 | 4067923322288 | 85363030 | IN |  |  | Catálogo
1754868 | SP-EE-VAL-T2-275-P | Type 2 surge protection plug | Type 2 surge protection plug for SP-EE-VAL base element, thermal monitoring, optical red/green status indicator. | 61.6 | 1 | CL | Trabtech (TT) | CLP | CLP21Z | 10 | 1 | NO | PC |  | 53,85 | g | 0 | 0 | 0 | 0 | 4067923322073 | 85363030 | IN |  |  | Catálogo
1466738 | SP-EE-VAL-T2-335-1+1-UT | Type 2 surge arrester | Plug-in surge arrester, in accordance with Type 2/Class II, for 1-phase power supply networks with separate N and PE (3-conductor system: L1, N, PE). | 154.01 | 1 | CL | Trabtech (TT) | CLP | CLP214 | 2 | 2 | NO | PC |  | 192,75 | g | 0 | 0 | 0 | 0 | 4063151861094 | 85363030 | IN |  |  | Catálogo
1466740 | SP-EE-VAL-T2-335-1+1-UT-R | Type 2 surge arrester | Plug-in surge arrester, in accordance with Type 2/Class II, for 1-phase power supply networks with separate N and PE (3-conductor system: L1, N, PE), with remote indication contact. | 177.85 | 1 | CL | Trabtech (TT) | CLP | CLP214 | 2 | 2 | NO | PC |  | 209,35 | g | 0 | 0 | 0 | 0 | 4063151861858 | 85363030 | IN |  |  | Catálogo
1466741 | SP-EE-VAL-T2-335-3+1-UT | Type 2 surge arrester | Plug-in surge arrester, in accordance with Type 2/Class II, for 3-phase power supply networks with separate N and PE (5-conductor system: L1, L2, L3, N, PE). | 283.18 | 1 | CL | Trabtech (TT) | CLP | CLP214 | 1 | 1 | NO | PC |  | 385,50 | g | 0 | 0 | 0 | 0 | 4063151861551 | 85363030 | IN |  |  | Catálogo
1466742 | SP-EE-VAL-T2-335-3+1-UT-R | Type 2 surge arrester | Plug-in surge arrester, in accordance with Type 2/Class II, for 3-phase power supply networks with separate N and PE (5-conductor system: L1, L2, L3, N, PE), with remote indication contact. | 323.91 | 1 | CL | Trabtech (TT) | CLP | CLP214 | 1 | 1 | NO | PC |  | 397,70 | g | 0 | 0 | 0 | 0 | 4063151862503 | 85363030 | IN |  |  | Catálogo
1466743 | SP-EE-VAL-T2-335-P | Type 2 surge protection plug | Type 2 surge protection plug for SP-EE-VAL base element, thermal monitoring, optical red/green status indicator. | 61.6 | 1 | CL | Trabtech (TT) | CLP | CLP21Z | 10 | 1 | NO | PC |  | 55,35 | g | 0 | 0 | 0 | 0 | 4063151862411 | 85363030 | IN |  |  | Catálogo
1466747 | SP-EE-VAL-T2-385-1+1-UT | Type 2 surge arrester | Plug-in surge arrester, in accordance with Type 2/Class II, for 1-phase power supply networks with separate N and PE (3-conductor system: L1, N, PE). | 154.01 | 1 | CL | Trabtech (TT) | CLP | CLP214 | 2 | 1 | NO | PC |  | 196,75 | g | 0 | 0 | 0 | 0 | 4063151862060 | 85363030 | IN |  |  | Catálogo
1466749 | SP-EE-VAL-T2-385-1+1-UT-R | Type 2 surge arrester | Plug-in surge arrester, in accordance with Type 2/Class II, for 1-phase power supply networks with separate N and PE (3-conductor system: L1, N, PE), with remote indication contact. | 177.85 | 1 | CL | Trabtech (TT) | CLP | CLP214 | 2 | 1 | NO | PC |  | 206,25 | g | 0 | 0 | 0 | 0 | 4063151862220 | 85363030 | IN |  |  | Catálogo
1466752 | SP-EE-VAL-T2-385-3+1-UT | Type 2 surge arrester | Plug-in surge arrester, in accordance with Type 2/Class II, for 3-phase power supply networks with separate N and PE (5-conductor system: L1, L2, L3, N, PE). | 283.18 | 1 | CL | Trabtech (TT) | CLP | CLP214 | 1 | 1 | NO | PC |  | 397,50 | g | 0 | 0 | 0 | 0 | 4063151861919 | 85363030 | IN |  |  | Catálogo
1466755 | SP-EE-VAL-T2-385-3+1-UT-R | Type 2 surge arrester | Plug-in surge arrester, in accordance with Type 2/Class II, for 3-phase power supply networks with separate N and PE (5-conductor system: L1, L2, L3, N, PE), with remote indication contact. | 323.91 | 1 | CL | Trabtech (TT) | CLP | CLP214 | 1 | 1 | NO | PC |  | 410,50 | g | 0 | 0 | 0 | 0 | 4063151862077 | 85363030 | IN |  |  | Catálogo
1466756 | SP-EE-VAL-T2-385-P | Type 2 surge protection plug | Type 2 surge protection plug for SP-EE-VAL base element, thermal monitoring, optical red/green status indicator. | 61.6 | 1 | CL | Trabtech (TT) | CLP | CLP21Z | 10 | 1 | NO | PC |  | 59,35 | g | 0 | 0 | 0 | 0 | 4063151862329 | 85363030 | IN |  |  | Catálogo
1466788 | SP-EE-VAL-T2-BE-1+1-UT | Type 2 surge protection base element | Base element for type 2 surge protection device from the SP-EE-VAL product range. Version for 1-phase power supplies with separate cable routing for N and PE. | 44.71 | 1 | CL | Trabtech (TT) | CLP | CLP21Z | 2 | 2 | NO | PC |  | 110,42 | g | 0 | 0 | 0 | 0 | 4063151861582 | 85363030 | IN |  |  | Catálogo
1466789 | SP-EE-VAL-T2-BE-1+1-UT-R | Type 2 surge protection base element | Base element for type 2 surge protective device of the SP-EE-VAL product range, with remote indication contact. Version for 1-phase power supply units with separate cable routing of N and PE. | 68.56 | 1 | CL | Trabtech (TT) | CLP | CLP21Z | 2 | 2 | NO | PC |  | 125,02 | g | 0 | 0 | 0 | 0 | 4063151861940 | 85363030 | IN |  |  | Catálogo
1466792 | SP-EE-VAL-T2-BE-3+1-UT | Type 2 surge protection base element | Base element for type 2 surge protection device from the SP-EE-VAL product range. Version for 3-phase power supplies with separate cable routing for N and PE. | 55.89 | 1 | CL | Trabtech (TT) | CLP | CLP21Z | 1 | 1 | NO | PC |  | 222,51 | g | 0 | 0 | 0 | 0 | 4063151862541 | 85363030 | IN |  |  | Catálogo
1466793 | SP-EE-VAL-T2-BE-3+1-UT-R | Type 2 surge protection base element | Base element for type 2 surge protective device of the SP-EE-VAL product range, with remote indication contact. Version for 3-phase power supply units with separate cable routing of N and PE. | 99.36 | 1 | CL | Trabtech (TT) | CLP | CLP21Z | 1 | 1 | NO | PC |  | 232,51 | g | 0 | 0 | 0 | 0 | 4063151861957 | 85363030 | IN |  |  | Catálogo
1466759 | SP-EE-VAL-T2-NPE-P | Type 2 surge protection plug | Type 2 surge protection plug, with N-PE total current spark gap for SP-EE-VAL base element, thermal monitoring, optical red/green status indicator. | 74.52 | 1 | CL | Trabtech (TT) | CLP | CLP21Z | 10 | 10 | NO | PC |  | 42,01 | g | 0 | 0 | 0 | 0 | 4063151862084 | 85363030 | IN |  |  | Catálogo
1782688 | SPE-T1- 0,5-99B/M8FSF | Cable de red | Cable de red, Single Pair Ethernet CAT B (100 MBit/s), 2-polos, PUR sin halógenos, verde, extremo de cable libre, a Hembra recta M8-SPE / IP67, longitud de cable: 0,5 m | 24.13 | 1 | AF | Industrial Field Connectivity (IFC) | AF1 | AF1BJI | 1 | 50 | NO | PC | F | 38,70 | G |  |  |  |  | 4067923400214 | 85444290 | PL | EC001855 |  | Catálogo
1478368 | SPE-T1- 1,0-99B/M12FS | Cable de red | Cable de red, Single Pair Ethernet CAT B (1 GBit/s), 2-polos, PUR sin halógenos, verde, apantallado (Advanced Shielding Technology), extremo de cable libre, a Hembra recta M12-SPE / IP67, longitud de cable: 1 m | 31.27 | 1 | AF | Industrial Field Connectivity (IFC) | AF1 | AF1BJI | 1 | 1 | NO | PC |  | 69,10 | G | 34 | 186 | 194 | MM | 4063151894528 | 85444290 | PL | EC001855 | Imagen | Catálogo
1478369 | SPE-T1- 2,0-99B/M12FS | Cable de red | Cable de red, Single Pair Ethernet CAT B (1 GBit/s), 2-polos, PUR sin halógenos, verde, apantallado (Advanced Shielding Technology), extremo de cable libre, a Hembra recta M12-SPE / IP67, longitud de cable: 2 m | 37.58 | 1 | AF | Industrial Field Connectivity (IFC) | AF1 | AF1BJI | 1 | 1 | NO | PC |  | 107,00 | G | 32 | 163 | 186 | MM | 4063151893262 | 85444290 | PL | EC001855 | Imagen | Catálogo
1478370 | SPE-T1- 5,0-99B/M12FS | Cable de red | Cable de red, Single Pair Ethernet CAT B (1 GBit/s), 2-polos, PUR sin halógenos, verde, apantallado (Advanced Shielding Technology), extremo de cable libre, a Hembra recta M12-SPE / IP67, longitud de cable: 5 m | 56.52 | 1 | AF | Industrial Field Connectivity (IFC) | AF1 | AF1BJI | 1 | 1 | NO | PC | F | 251,70 | G | 0 | 0 | 0 |  | 4063151894603 | 85444290 | PL | EC001855 | Imagen | Catálogo
1880169 | SPE-T1- 7,0-99B/M12FS | Network cable | Network cable, Single Pair Ethernet, 2-position, shielded, Socket straight M12-SPE, on free cable end, cable length: 7 m | 69.14 | 1 | AF | Industrial Field Connectivity (IFC) | AF1 | AF1BJI | 1 | 50 | NO | PC | F | 314,00 | g | 0 | 0 | 0 | 0 | 4067923545748 | 85444290 | PL |  |  | Catálogo
1818060 | SPE-T1- 9,0-97R/M8FSF RAIL | Cable de red | Cable de red, 2-polos, XLPE, negro, extremo de cable libre, a Hembra recta M8-SPE / IP67, longitud de cable: 9 m | 102.72 | 1 | AF | Industrial Field Connectivity (IFC) | AF1 | AF1BJI | 1 | 50 | SÍ | PC | F | 299,90 | G | 0 | 0 | 0 |  | 4067923447394 | 85444290 | PL | EC001855 | Imagen | Catálogo
1478371 | SPE-T1-10,0-99B/M12FS | Cable de red | Cable de red, Single Pair Ethernet CAT B (1 GBit/s), 2-polos, PUR sin halógenos, verde, apantallado (Advanced Shielding Technology), extremo de cable libre, a Hembra recta M12-SPE / IP67, longitud de cable: 10 m | 88.08 | 1 | AF | Industrial Field Connectivity (IFC) | AF1 | AF1BJI | 1 | 1 | NO | PC | F | 487,30 | G | 0 | 0 | 0 |  | 4063151893842 | 85444290 | PL | EC001855 | Imagen | Catálogo
1358333 | SPE-T1-BH-M8MSM-STRM-90 | Pasamuros de armario de control | Pasamuros de armario de control, índice de protección: IP20, número de polos: 2, material: PA 6.6 | 58.06 | 1 | AB | Field Device Connectors (FDC) | ABN | ABNBFB | 1 | 1 | NO | PC |  | 15,50 | G | 0 | 0 | 0 |  | 4063151687311 | 85366990 | DE | EC004746 | Imagen | Catálogo
1343953 | SPE-T1-CIM-SF | Conector | Conector, diseño: IEC 63171-2, índice de protección: IP20, número de polos: 2, 1 GBit/s, material: Metal, tipo de conexión: Conexión rápida IDC, sección de conexión: AWG 26- 22, salida de cables: recta, Single Pair Ethernet | 21.93 | 1 | AB | Field Device Connectors (FDC) | ABN | ABNBAB | 10 | 10 | NO | PC |  | 9,16 | G | 47 | 95 | 87 | MM | 4063151655280 | 85366990 | DE | EC002636 | Imagen | Catálogo
1640268 | SPE-T1-CIM-SF/1,0-99B/CIM-SF | Patch cable | Patch cable, SPE/IP20 straight on SPE/IP20 straight, cable length: 1 m, 1 x 2 x AWG 22/7, S/FTP, green | 29.61 | 1 | AB | Field Device Connectors (FDC) | ABN | ABNBCB | 1 | 1 | NO | PC |  | 59,50 | g | 0 | 0 | 0 | 0 | 4067923166318 | 85444290 | DE | EC001855 |  | Catálogo
1640272 | SPE-T1-CIM-SF/10,0-99B/CIM-SF | Patch cable | Patch cable, SPE/IP20 straight on SPE/IP20 straight, cable length: 10 m, 1 x 2 x AWG 22/7, S/FTP, green | 87.9 | 1 | AB | Field Device Connectors (FDC) | ABN | ABNBCB | 1 | 1 | NO | PC |  | 435,00 | g | 0 | 0 | 0 | 0 | 4067923166509 | 85444290 | DE | EC001855 |  | Catálogo
1640269 | SPE-T1-CIM-SF/2,0-99B/CIM-SF | Patch cable | Patch cable, SPE/IP20 straight on SPE/IP20 straight, cable length: 2 m, 1 x 2 x AWG 22/7, S/FTP, green | 36.1 | 1 | AB | Field Device Connectors (FDC) | ABN | ABNBCB | 1 | 1 | NO | PC |  | 99,40 | g | 0 | 0 | 0 | 0 | 4067923164970 | 85444290 | DE | EC001855 |  | Catálogo
1640270 | SPE-T1-CIM-SF/3,0-99B/CIM-SF | Patch cable | Patch cable, SPE/IP20 straight on SPE/IP20 straight, cable length: 3 m, 1 x 2 x AWG 22/7, S/FTP, green | 42.57 | 1 | AB | Field Device Connectors (FDC) | ABN | ABNBCB | 1 | 1 | NO | PC |  | 139,30 | g | 0 | 0 | 0 | 0 | 4067923165724 | 85444290 | DE | EC001855 |  | Catálogo
1640271 | SPE-T1-CIM-SF/5,0-99B/CIM-SF | Patch cable | Patch cable, SPE/IP20 straight on SPE/IP20 straight, cable length: 5 m, 1 x 2 x AWG 22/7, S/FTP, green | 55.52 | 1 | AB | Field Device Connectors (FDC) | ABN | ABNBCB | 1 | 1 | NO | PC |  | 220,60 | g | 0 | 0 | 0 | 0 | 4067923166400 | 85444290 | DE | EC001855 |  | Catálogo
1363341 | SPE-T1-M12FRF-90 | Conectores para placa de circuito impreso SPE | Conectores para placa de circuito impreso SPE, diseño: SPE, índice de protección: IP65/IP67, número de polos: 2, material: LCP, tipo de conexión: Conexión por soldadura THR, salida de cables: recta, color: negro, Single Pair Ethernet | 8.2 | 1 | AB | Field Device Connectors (FDC) | ABN | ABNBEA | 80 | 80 | NO | PC |  | 9,50 | G | 0 | 0 | 0 |  | 4063151706883 | 85366930 | DE | EC002637 | Imagen | Catálogo
1364631 | SPE-T1-M12FS/ 2,0-97B/M12FS | Cable de red | Cable de red, Single Pair Ethernet CAT A (10 MBit/s), 2-polos, PVC, negro, apantallado (Advanced Shielding Technology), Hembra recta M12-SPE / IP67, a Hembra recta M12-SPE / IP67, longitud de cable: 2 m | 62.53 | 1 | AF | Industrial Field Connectivity (IFC) | AF1 | AF1BJI | 1 | 1 | NO | PC | F | 108,80 | G | 0 | 0 | 0 |  | 4063151711030 | 85444290 | PL | EC001855 | Imagen | Catálogo
1364623 | SPE-T1-M12FS/ 2,0-99B/M12FS | Cable de red | Cable de red, Single Pair Ethernet CAT B (1 GBit/s), 2-polos, PUR sin halógenos, verde, apantallado (Advanced Shielding Technology), Hembra recta M12-SPE / IP67, a Hembra recta M12-SPE / IP67, longitud de cable: 2 m | 62.53 | 1 | AF | Industrial Field Connectivity (IFC) | AF1 | AF1BJI | 1 | 1 | NO | PC | F | 130,00 | G | 0 | 0 | 0 |  | 4063151709891 | 85444290 | PL | EC001855 | Imagen | Catálogo
1363337 | SPE-T1-M12FSF-180 | Conectores para placa de circuito impreso SPE | Conectores para placa de circuito impreso SPE, diseño: SPE, índice de protección: IP65/IP67, número de polos: 2, material: LCP, tipo de conexión: Conexión por soldadura THR, salida de cables: recta, color: negro, Single Pair Ethernet | 8.2 | 1 | AB | Field Device Connectors (FDC) | ABN | ABNBEA | 80 | 80 | NO | PC |  | 6,47 | G | 0 | 0 | 0 |  | 4063151707859 | 85366930 | DE | EC002637 | Imagen | Catálogo
1363344 | SPE-T1-M12FSF-180-SMD | Conectores para placa de circuito impreso SPE | Conectores para placa de circuito impreso SPE, diseño: SPE, índice de protección: IP65/IP67, número de polos: 2, material: LCP, tipo de conexión: SMD, salida de cables: recta, color: negro, Single Pair Ethernet | 8.2 | 1 | AB | Field Device Connectors (FDC) | ABN | ABNBEB | 80 | 80 | NO | PC |  | 6,68 | G | 0 | 0 | 0 |  | 4063151708115 | 85366930 | DE | EC002637 | Imagen | Catálogo
1439722 | SPE-T1-M12HC2FSF-180 | Conectores para placa de circuito impreso SPE | Conectores para placa de circuito impreso SPE, número de polos: 7, CAT B (ISO/IEC 63171), material: LCP, tipo de conexión: Conexión por soldadura THR | 23.82 | 1 | AB | Field Device Connectors (FDC) | ABN | ABNBED | 80 | 80 | NO | PC |  | 8,62 | G | 0 | 0 | 0 |  | 4063151819507 | 85366990 | DE | EC002637 | Imagen | Catálogo
1457285 | SPE-T1-M12HC2FSF-180 T08 | Conectores para placa de circuito impreso SPE | Conectores para placa de circuito impreso SPE, número de polos: 7, CAT B (ISO/IEC 63171), material: LCP, tipo de conexión: Conexión por soldadura THR | 9.48 | 1 | AB | Field Device Connectors (FDC) | ABN | ABNBED | 80 | 80 | NO | PC |  | 22,22 | G | 0 | 0 | 0 |  | 4063151846589 | 85366990 | DE | EC002637 |  | Catálogo
1488183 | SPE-T1-M12HC2FSF-180-BL T08 | Conectores para placa de circuito impreso SPE | Conectores para placa de circuito impreso SPE, número de polos: 7, CAT B (ISO/IEC 63171), material: LCP, tipo de conexión: Conexión por soldadura THR | 9.48 | 1 | AB | Field Device Connectors (FDC) | ABN | ABNBED | 80 | 80 | NO | PC |  | 22,22 | G | 0 | 0 | 0 |  | 4063151932510 | 85366990 | DE | EC002637 |  | Catálogo
1439775 | SPE-T1-M12HC2MSM-180 | Conectores para placa de circuito impreso SPE | Conectores para placa de circuito impreso SPE, número de polos: 7, CAT B (ISO/IEC 63171), material: LCP, tipo de conexión: Conexión por soldadura THR | 23.06 | 1 | AB | Field Device Connectors (FDC) | ABN | ABNBED | 80 | 80 | NO | PC |  | 8,87 | G | 0 | 0 | 0 |  | 4063151819217 | 85366990 | DE | EC002637 | Imagen | Catálogo
1457282 | SPE-T1-M12HC2MSM-180 T08 | Conectores para placa de circuito impreso SPE | Conectores para placa de circuito impreso SPE, número de polos: 7, CAT B (ISO/IEC 63171), material: LCP, tipo de conexión: Conexión por soldadura THR | 8.84 | 1 | AB | Field Device Connectors (FDC) | ABN | ABNBED | 80 | 80 | NO | PC |  | 22,22 | G | 0 | 0 | 0 |  | 4063151848118 | 85366990 | DE | EC002637 |  | Catálogo
1488182 | SPE-T1-M12HC2MSM-180-BL T08 | Conectores para placa de circuito impreso SPE | Conectores para placa de circuito impreso SPE, número de polos: 7, CAT B (ISO/IEC 63171), material: LCP, tipo de conexión: Conexión por soldadura THR | 8.84 | 1 | AB | Field Device Connectors (FDC) | ABN | ABNBED | 80 | 80 | NO | PC |  | 22,22 | G | 0 | 0 | 0 |  | 4063151931278 | 85366990 | DE | EC002637 |  | Catálogo
1880404 | SPE-T1-M12MR/ 10,0-99B | Network cable | Network cable, Single Pair Ethernet, 2-position, shielded, Plug angled M12-SPE, on free cable end, cable length: 10 m | 88.79 | 1 | AF | Industrial Field Connectivity (IFC) | AF1 | AF1BJI | 1 | 50 | NO | PC | F | 436,80 | g | 0 | 0 | 0 | 0 | 4067923547155 | 85444290 | PL |  |  | Catálogo
1880405 | SPE-T1-M12MR/ 12,0-99B | Network cable | Network cable, Single Pair Ethernet, 2-position, shielded, Plug angled M12-SPE, on free cable end, cable length: 12 m | 101.41 | 1 | AF | Industrial Field Connectivity (IFC) | AF1 | AF1BJI | 1 | 50 | NO | PC | F | 22,22 | g | 0 | 0 | 0 | 0 | 4067923546486 | 85444290 | PL |  |  | Catálogo
1880406 | SPE-T1-M12MR/ 13,0-99B | Network cable | Network cable, Single Pair Ethernet, 2-position, shielded, Plug angled M12-SPE, on free cable end, cable length: 13 m | 107.72 | 1 | AF | Industrial Field Connectivity (IFC) | AF1 | AF1BJI | 1 | 50 | NO | PC | F | 555,30 | g | 0 | 0 | 0 | 0 | 4067923546745 | 85444290 | PL |  |  | Catálogo
1880401 | SPE-T1-M12MR/ 2,0-99B | Network cable | Network cable, Single Pair Ethernet, 2-position, shielded, Plug angled M12-SPE, on free cable end, cable length: 2 m | 38.28 | 1 | AF | Industrial Field Connectivity (IFC) | AF1 | AF1BJI | 1 | 50 | NO | PC | F | 109,10 | g | 0 | 0 | 0 | 0 | 4067923547223 | 85444290 | PL |  |  | Catálogo
1503280 | SPE-T1-M12MR/ 2,0-99B/M12FR | Cable de red | Cable de red, Single Pair Ethernet CAT B (1 GBit/s), 2-polos, PUR sin halógenos, verde, apantallado (Advanced Shielding Technology), longitud de cable: 2 m | 66.84 | 1 | AF | Industrial Field Connectivity (IFC) | AF1 | AF1BJI | 1 | 1 | NO | PC | F | 113,84 | G | 0 | 0 | 0 |  | 4063151959944 | 85444290 | PL | EC001855 | Imagen | Catálogo
1844193 | SPE-T1-M12MR/ 2,0-99B/M12MR | Cable de red | Cable de red, Single Pair Ethernet CAT B (1 GBit/s), 2-polos, PUR sin halógenos, verde, Conector acodado M12-SPE / IP67, a Conector acodado M12-SPE / IP67, longitud de cable: 2 m | 62.53 | 1 | AF | Industrial Field Connectivity (IFC) | AF1 | AF1BJI | 1 | 50 | NO | PC | F | 123,70 | G | 0 | 0 | 0 |  | 4067923491342 | 85444290 | PL | EC001855 |  | Catálogo
1880402 | SPE-T1-M12MR/ 5,0-99B | Network cable | Network cable, 2-position, PUR halogen-free, green, Plug angled M12-SPE / IP67, on free cable end, cable length: 5 m | 57.23 | 1 | AF | Industrial Field Connectivity (IFC) | AF1 | AF1BJI | 1 | 50 | NO | PC | F | 232,20 | g | 0 | 0 | 0 | 0 | 4067923547414 | 85444290 | PL |  |  | Catálogo
1868676 | SPE-T1-M12MR/ 5,0-99B/M12FS | Network cable | Network cable, Single Pair Ethernet, 2-position, shielded, Plug angled M12-SPE, on Socket straight M12-SPE, cable length: 5 m | 95.04 | 1 | AF | Industrial Field Connectivity (IFC) | AF1 | AF1BJI | 1 | 25 | sí | PC | F | 245,30 | g | 0 | 0 | 0 | 0 | 4067923529250 | 85444290 | PL | EC001855 |  | Catálogo
1880403 | SPE-T1-M12MR/ 7,0-99B | Network cable | Network cable, 2-position, PUR halogen-free, green, Plug angled M12-SPE / IP67, on free cable end, cable length: 7 m | 69.85 | 1 | AF | Industrial Field Connectivity (IFC) | AF1 | AF1BJI | 1 | 50 | NO | PC | F | 22,22 | g | 0 | 0 | 0 | 0 | 4067923547506 | 85444290 | PL |  |  | Catálogo
1817840 | SPE-T1-M12MR/ 7,0-99B/M12FS | Cable de red | Cable de red, 2-polos, PUR sin halógenos, verde, Conector acodado M12-SPE / IP67, a Hembra recta M12-SPE / IP67, longitud de cable: 7 m | 94.36 | 1 | AF | Industrial Field Connectivity (IFC) | AF1 | AF1BJI | 1 | 50 | SÍ | PC | F | 327,50 | G | 0 | 0 | 0 |  | 4067923447530 | 85444290 | PL | EC001855 |  | Catálogo
1817960 | SPE-T1-M12MR/10,0-99B/M12FS | Cable de red | Cable de red, 2-polos, PUR sin halógenos, verde, Conector acodado M12-SPE / IP67, a Hembra recta M12-SPE / IP67, longitud de cable: 10 m | 113.13 | 1 | AF | Industrial Field Connectivity (IFC) | AF1 | AF1BJI | 1 | 50 | SÍ | PC | F | 441,90 | G | 0 | 0 | 0 |  | 4067923448209 | 85444290 | PL | EC001855 |  | Catálogo
1817963 | SPE-T1-M12MR/12,0-99B/M12FS | Cable de red | Cable de red, 2-polos, PUR sin halógenos, verde, Conector acodado M12-SPE / IP67, a Hembra recta M12-SPE / IP67, longitud de cable: 12 m | 125.65 | 1 | AF | Industrial Field Connectivity (IFC) | AF1 | AF1BJI | 1 | 50 | SÍ | PC | F | 521,20 | G | 0 | 0 | 0 |  | 4067923448100 | 85444290 | PL | EC001855 |  | Catálogo
1817964 | SPE-T1-M12MR/13,0-99B/M12FS | Cable de red | Cable de red, 2-polos, PUR sin halógenos, verde, Conector acodado M12-SPE / IP67, a Hembra recta M12-SPE / IP67, longitud de cable: 13 m | 131.9 | 1 | AF | Industrial Field Connectivity (IFC) | AF1 | AF1BJI | 1 | 50 | SÍ | PC | F | 560,00 | G | 0 | 0 | 0 |  | 4067923447462 | 85444290 | PL | EC001855 |  | Catálogo
1844035 | SPE-T1-M12MR/5,0-99B/M12MR | Cable de red | Cable de red, Single Pair Ethernet CAT B (1 GBit/s), 2-polos, PUR sin halógenos, verde, Conector acodado M12-SPE / IP67, a Conector acodado M12-SPE / IP67, longitud de cable: 5 m | 80.94 | 1 | AF | Industrial Field Connectivity (IFC) | AF1 | AF1BJI | 1 | 50 | NO | PC | F | 244,80 | G | 0 | 0 | 0 |  | 4067923490437 | 85444290 | PL | EC001855 |  | Catálogo
1363338 | SPE-T1-M12MRM-90 | Conectores para placa de circuito impreso SPE | Conectores para placa de circuito impreso SPE, diseño: SPE, índice de protección: IP65/IP67, número de polos: 2, material: LCP, tipo de conexión: Conexión por soldadura THR, salida de cables: recta, color: negro, Single Pair Ethernet | 8.2 | 1 | AB | Field Device Connectors (FDC) | ABN | ABNBEA | 80 | 80 | NO | PC |  | 9,62 | G | 0 | 0 | 0 |  | 4063151708429 | 85366930 | DE | EC002637 | Imagen | Catálogo
1478364 | SPE-T1-M12MS/ 1,0-99B | Cable de red | Cable de red, Single Pair Ethernet CAT B (1 GBit/s), 2-polos, PUR sin halógenos, verde, apantallado (Advanced Shielding Technology), Conector recta M12-SPE / IP67, a extremo de cable libre, longitud de cable: 1 m | 28.38 | 1 | AF | Industrial Field Connectivity (IFC) | AF1 | AF1BJI | 1 | 1 | NO | PC | F | 70,20 | G | 0 | 0 | 0 |  | 4063151893750 | 85444290 | PL | EC001855 | Imagen | Catálogo
1478372 | SPE-T1-M12MS/ 1,0-99B/M12FS | Cable de red | Cable de red, Single Pair Ethernet CAT B (1 GBit/s), 2-polos, PUR sin halógenos, verde, apantallado (Advanced Shielding Technology), Conector recta M12-SPE / IP67, a Hembra recta M12-SPE / IP67, longitud de cable: 1 m | 53.33 | 1 | AF | Industrial Field Connectivity (IFC) | AF1 | AF1BJI | 1 | 1 | NO | PC | F | 85,52 | G | 32 | 219 | 154 | MM | 4063151893156 | 85444290 | PL | EC001855 | Imagen | Catálogo
1478376 | SPE-T1-M12MS/ 1,0-99B/M12MS | Cable de red | Cable de red, Single Pair Ethernet CAT B (1 GBit/s), 2-polos, PUR sin halógenos, verde, apantallado (Advanced Shielding Technology), Conector recta M12-SPE / IP67, a Conector recta M12-SPE / IP67, longitud de cable: 1 m | 50.45 | 1 | AF | Industrial Field Connectivity (IFC) | AF1 | AF1BJI | 1 | 1 | NO | PC | F | 82,20 | G | 0 | 0 | 0 |  | 4063151893651 | 85444290 | PL | EC001855 | Imagen | Catálogo
1364626 | SPE-T1-M12MS/ 2,0-97B/M12FS | Cable de red | Cable de red, Single Pair Ethernet CAT A (10 MBit/s), 2-polos, PVC, negro, apantallado (Advanced Shielding Technology), Conector recta M12-SPE / IP67, a Hembra recta M12-SPE / IP67, longitud de cable: 2 m | 59.65 | 1 | AF | Industrial Field Connectivity (IFC) | AF1 | AF1BJI | 1 | 1 | NO | PC | F | 109,60 | G | 0 | 0 | 0 |  | 4063151711313 | 85444290 | PL | EC001855 | Imagen | Catálogo
1364629 | SPE-T1-M12MS/ 2,0-97B/M12MS | Cable de red | Cable de red, Single Pair Ethernet CAT A (10 MBit/s), 2-polos, PVC, negro, apantallado (Advanced Shielding Technology), Conector recta M12-SPE / IP67, a Conector recta M12-SPE / IP67, longitud de cable: 2 m | 56.75 | 1 | AF | Industrial Field Connectivity (IFC) | AF1 | AF1BJI | 1 | 1 | NO | PC | F | 108,60 | G | 0 | 0 | 0 |  | 4063151711498 | 85444290 | PL | EC001855 | Imagen | Catálogo
1478365 | SPE-T1-M12MS/ 2,0-99B | Cable de red | Cable de red, Single Pair Ethernet CAT B (1 GBit/s), 2-polos, PUR sin halógenos, verde, apantallado (Advanced Shielding Technology), Conector recta M12-SPE / IP67, a extremo de cable libre, longitud de cable: 2 m | 34.69 | 1 | AF | Industrial Field Connectivity (IFC) | AF1 | AF1BJI | 1 | 1 | NO | PC | F | 116,00 | G | 96 | 360 | 116 | MM | 4063151894412 | 85444290 | PL | EC001855 | Imagen | Catálogo
1364621 | SPE-T1-M12MS/ 2,0-99B/M12FS | Cable de red | Cable de red, Single Pair Ethernet CAT B (1 GBit/s), 2-polos, PUR sin halógenos, verde, apantallado (Advanced Shielding Technology), Conector recta M12-SPE / IP67, a Hembra recta M12-SPE / IP67, longitud de cable: 2 m | 59.65 | 1 | AF | Industrial Field Connectivity (IFC) | AF1 | AF1BJI | 1 | 1 | NO | PC | F | 131,30 | G | 0 | 0 | 0 |  | 4063151708696 | 85444290 | PL | EC001855 | Imagen | Catálogo
1364622 | SPE-T1-M12MS/ 2,0-99B/M12MS | Cable de red | Cable de red, Single Pair Ethernet CAT B (1 GBit/s), 2-polos, PUR sin halógenos, verde, apantallado (Advanced Shielding Technology), Conector recta M12-SPE / IP67, a Conector recta M12-SPE / IP67, longitud de cable: 2 m | 56.75 | 1 | AF | Industrial Field Connectivity (IFC) | AF1 | AF1BJI | 1 | 1 | NO | PC | F | 130,00 | G | 0 | 0 | 0 |  | 4063151710170 | 85444290 | PL | EC001855 | Imagen | Catálogo
1478366 | SPE-T1-M12MS/ 5,0-99B | Cable de red | Cable de red, Single Pair Ethernet CAT B (1 GBit/s), 2-polos, PUR sin halógenos, verde, apantallado (Advanced Shielding Technology), Conector recta M12-SPE / IP67, a extremo de cable libre, longitud de cable: 5 m | 53.62 | 1 | AF | Industrial Field Connectivity (IFC) | AF1 | AF1BJI | 1 | 1 | NO | PC | F | 243,83 | G | 0 | 0 | 0 |  | 4063151893255 | 85444290 | PL | EC001855 | Imagen | Catálogo
1478373 | SPE-T1-M12MS/ 5,0-99B/M12FS | Cable de red | Cable de red, Single Pair Ethernet CAT B (1 GBit/s), 2-polos, PUR sin halógenos, verde, apantallado (Advanced Shielding Technology), Conector recta M12-SPE / IP67, a Hembra recta M12-SPE / IP67, longitud de cable: 5 m | 78.58 | 1 | AF | Industrial Field Connectivity (IFC) | AF1 | AF1BJI | 1 | 1 | NO | PC | F | 270,00 | G | 0 | 0 | 0 |  | 4063151893279 | 85444290 | PL | EC001855 | Imagen | Catálogo
1478377 | SPE-T1-M12MS/ 5,0-99B/M12MS | Cable de red | Cable de red, Single Pair Ethernet CAT B (1 GBit/s), 2-polos, PUR sin halógenos, verde, apantallado (Advanced Shielding Technology), Conector recta M12-SPE / IP67, a Conector recta M12-SPE / IP67, longitud de cable: 5 m | 75.69 | 1 | AF | Industrial Field Connectivity (IFC) | AF1 | AF1BJI | 1 | 1 | NO | PC | F | 271,00 | G | 0 | 0 | 0 |  | 4063151894221 | 85444290 | PL | EC001855 | Imagen | Catálogo
1478367 | SPE-T1-M12MS/10,0-99B | Cable de red | Cable de red, Single Pair Ethernet CAT B (1 GBit/s), 2-polos, PUR sin halógenos, verde, apantallado (Advanced Shielding Technology), Conector recta M12-SPE / IP67, a extremo de cable libre M12-SPE, longitud de cable: 10 m | 85.19 | 1 | AF | Industrial Field Connectivity (IFC) | AF1 | AF1BJI | 1 | 1 | NO | PC | F | 456,00 | G | 0 | 0 | 0 |  | 4063151893835 | 85444290 | PL | EC001855 | Imagen | Catálogo
1478375 | SPE-T1-M12MS/10,0-99B/M12FS | Cable de red | Cable de red, Single Pair Ethernet CAT B (1 GBit/s), 2-polos, PUR sin halógenos, verde, apantallado (Advanced Shielding Technology), Conector recta M12-SPE / IP67, a Hembra recta M12-SPE / IP67, longitud de cable: 10 m | 110.14 | 1 | AF | Industrial Field Connectivity (IFC) | AF1 | AF1BJI | 1 | 1 | NO | PC | F | 498,50 | G | 0 | 0 | 0 |  | 4063151894610 | 85444290 | PL | EC001855 | Imagen | Catálogo
1478380 | SPE-T1-M12MS/10,0-99B/M12MS | Cable de red | Cable de red, Single Pair Ethernet CAT B (1 GBit/s), 2-polos, PUR sin halógenos, verde, apantallado (Advanced Shielding Technology), Conector recta M12-SPE / IP67, a Conector recta M12-SPE / IP67, longitud de cable: 10 m | 107.26 | 1 | AF | Industrial Field Connectivity (IFC) | AF1 | AF1BJI | 1 | 1 | NO | PC | F | 491,26 | G | 0 | 0 | 0 |  | 4063151894238 | 85444290 | PL | EC001855 | Imagen | Catálogo
1363336 | SPE-T1-M12MSM-180 | Conectores para placa de circuito impreso SPE | Conectores para placa de circuito impreso SPE, diseño: SPE, índice de protección: IP65/IP67, número de polos: 2, material: LCP, tipo de conexión: Conexión por soldadura THR, salida de cables: recta, color: negro, Single Pair Ethernet | 8.2 | 1 | AB | Field Device Connectors (FDC) | ABN | ABNBEA | 80 | 80 | NO | PC |  | 7,30 | G | 0 | 0 | 0 |  | 4063151708221 | 85366930 | DE | EC002637 | Imagen | Catálogo
1363342 | SPE-T1-M12MSM-180-SMD | Conectores para placa de circuito impreso SPE | Conectores para placa de circuito impreso SPE, diseño: SPE, índice de protección: IP65/IP67, número de polos: 2, material: LCP, tipo de conexión: SMD, salida de cables: recta, color: negro, Single Pair Ethernet | 8.2 | 1 | AB | Field Device Connectors (FDC) | ABN | ABNBEB | 80 | 80 | NO | PC |  | 222,00 | G | 0 | 0 | 0 |  | 4063151707767 | 85366930 | DE | EC002637 | Imagen | Catálogo
1824232 | SPE-T1-M8FSF/100,0-97B/M8FSF | Cable de red | Cable de red | 523.4 | 1 | AF | Industrial Field Connectivity (IFC) | AF1 | AF1BJI | 1 | 1 | NO | PC | F | 22,22 | G | 0 | 0 | 0 |  | 4067923458819 | 85444290 | PL | EC001855 |  | Catálogo
1824233 | SPE-T1-M8FSF/100,0-99B/M8FSF | Cable de red | Cable de red | 667.82 | 1 | AF | Industrial Field Connectivity (IFC) | AF1 | AF1BJI | 1 | 1 | NO | PC | F | 22,22 | G | 0 | 0 | 0 |  | 4067923459106 | 85444290 | PL | EC001855 |  | Catálogo
1217530 | SPE-T1-M8FSF/2,0-97B/M8FSF | Cable de red | Cable de red, Single Pair Ethernet CAT A (10 MBit/s), 2-polos, PVC, negro, apantallado (Advanced Shielding Technology), Hembra recta M8-SPE / IP67, a Hembra recta M8-SPE / IP67, longitud de cable: 2 m | 51.68 | 1 | AF | Industrial Field Connectivity (IFC) | AF1 | AF1BJI | 1 | 1 | NO | PC | F | 94,20 | G | 15 | 160 | 160 | MM | 4063151298890 | 85444290 | PL | EC001855 | Imagen | Catálogo
1217320 | SPE-T1-M8FSF/2,0-99B/M8FSF | Cable de red | Cable de red, Single Pair Ethernet CAT B (1 GBit/s), 2-polos, PUR sin halógenos, verde, apantallado (Advanced Shielding Technology), Hembra recta M8-SPE / IP67, a Hembra recta M8-SPE / IP67, longitud de cable: 2 m | 54.63 | 1 | AF | Industrial Field Connectivity (IFC) | AF1 | AF1BJI | 1 | 1 | NO | PC |  | 106,00 | G | 19 | 297 | 185 | MM | 4063151299378 | 85444290 | PL | EC001855 | Imagen | Catálogo
1652311 | SPE-T1-M8FSF/25,0-99B/M8FSF | Cable de red | Cable de red, Single Pair Ethernet CAT B (1 GBit/s), 2-polos, PUR sin halógenos, verde, apantallado (Advanced Shielding Technology), Hembra recta M8-SPE / IP67, a Hembra recta M8-SPE / IP67, longitud de cable: 25 m | 198.46 | 1 | AF | Industrial Field Connectivity (IFC) | AF1 | AF1BJI | 1 | 25 | NO | PC | F | 1.171,10 | G | 0 | 0 | 0 |  | 4067923185777 | 85444920 | PL | EC001855 | Imagen | Catálogo
1731273 | SPE-T1-M8FSF/3,0-99B/M8FSF | Cable de red | Cable de red, PUR sin halógenos, verde | 60.78 | 1 | AF | Industrial Field Connectivity (IFC) | AF1 | AF1BJI | 1 | 50 | NO | PC | F | 152,00 | G | 0 | 0 | 0 |  | 4067923295841 | 85444290 | PL | EC001855 |  | Catálogo
1163795 | SPE-T1-M8MRM-90 | Conectores para placa de circuito impreso SPE | Conectores para placa de circuito impreso SPE, diseño: IEC 63171-5, índice de protección: IP65/IP67, número de polos: 2, CAT B (ISO/IEC 63171), material: Metal, tipo de conexión: Conexión por soldadura THR, Single Pair Ethernet | 11.86 | 1 | AB | Field Device Connectors (FDC) | ABN | ABNBDA | 100 | 100 | NO | PC |  | 8,14 | G | 51 | 330 | 330 | MM | 4063151176136 | 85366930 | DE | EC003568 | Imagen | Catálogo
1733203 | SPE-T1-M8MSM/0,5-99B | Cable de red | Cable de red, PUR sin halógenos, verde | 24.13 | 1 | AF | Industrial Field Connectivity (IFC) | AF1 | AF1BJI | 1 | 50 | NO | PC | F | 43,00 | G | 0 | 0 | 0 |  | 4067923291171 | 85444290 | PL | EC001855 |  | Catálogo
1824231 | SPE-T1-M8MSM/100,0-97B/M8FSF | Cable de red | Cable de red | 523.4 | 1 | AF | Industrial Field Connectivity (IFC) | AF1 | AF1BJI | 1 | 1 | NO | PC | F | 22,22 | G | 0 | 0 | 0 |  | 4067923458673 | 85444290 | PL | EC001855 |  | Catálogo
1824225 | SPE-T1-M8MSM/100,0-99B/M8FSF | Cable de red | Cable de red | 667.82 | 1 | AF | Industrial Field Connectivity (IFC) | AF1 | AF1BJI | 1 | 1 | NO | PC | F | 22,22 | G | 0 | 0 | 0 |  | 4067923458598 | 85444290 | PL | EC001855 |  | Catálogo
1217524 | SPE-T1-M8MSM/2,0-97B/M8FSF | Cable de red | Cable de red, Single Pair Ethernet CAT A (10 MBit/s), 2-polos, PVC, negro, apantallado (Advanced Shielding Technology), Conector recta M8-SPE / IP67, a Hembra recta M8-SPE / IP67, longitud de cable: 2 m | 51.68 | 1 | AF | Industrial Field Connectivity (IFC) | AF1 | AF1BJI | 1 | 1 | NO | PC | F | 95,30 | G | 0 | 0 | 0 |  | 4063151299828 | 85444290 | PL | EC001855 | Imagen | Catálogo
1217526 | SPE-T1-M8MSM/2,0-97B/M8MSM | Cable de red | Cable de red, Single Pair Ethernet CAT A (10 MBit/s), 2-polos, PVC, negro, apantallado (Advanced Shielding Technology), Conector recta M8-SPE / IP67, a Conector recta M8-SPE / IP67, longitud de cable: 2 m | 51.68 | 1 | AF | Industrial Field Connectivity (IFC) | AF1 | AF1BJI | 1 | 1 | NO | PC | F | 94,00 | G | 0 | 0 | 0 |  | 4063151299767 | 85444290 | PL | EC001855 | Imagen | Catálogo
1150575 | SPE-T1-M8MSM/2,0-99B/M8FSF | Cable de red | Cable de red, Single Pair Ethernet CAT B (1 GBit/s), 2-polos, PUR sin halógenos, verde, apantallado (Advanced Shielding Technology), Conector recta M8-SPE / IP67, a Hembra recta M8-SPE / IP67, longitud de cable: 2 m | 54.63 | 1 | AF | Industrial Field Connectivity (IFC) | AF1 | AF1BJI | 1 | 1 | NO | PC | F | 115,60 | G | 0 | 0 | 0 |  | 4063151148003 | 85444290 | PL | EC001855 | Imagen | Catálogo
1217316 | SPE-T1-M8MSM/2,0-99B/M8MSM | Cable de red | Cable de red, Single Pair Ethernet CAT B (1 GBit/s), 2-polos, PUR sin halógenos, verde, apantallado (Advanced Shielding Technology), Conector recta M8-SPE / IP67, a Conector recta M8-SPE / IP67, longitud de cable: 2 m | 54.63 | 1 | AF | Industrial Field Connectivity (IFC) | AF1 | AF1BJI | 1 | 1 | NO | PC | F | 116,40 | G | 40 | 171 | 185 | MM | 4063151299699 | 85444290 | PL | EC001855 | Imagen | Catálogo
1163793 | SPE-T1-M8MSM-180 | Conectores para placa de circuito impreso SPE | Conectores para placa de circuito impreso SPE, diseño: IEC 63171-5, índice de protección: IP20, número de polos: 2, 10 GBit/s, CAT B (ISO/IEC 63171), material: Plástico, tipo de conexión: Conexión por soldadura THR, Single Pair Ethernet | 7.6 | 1 | AB | Field Device Connectors (FDC) | ABN | ABNBDA | 100 | 100 | NO | PC |  | 5,75 | G | 40 | 330 | 330 | MM | 4063151176617 | 85366930 | DE | EC003568 | Imagen | Catálogo
1215777 | SPE-T1-M8MSM-180-SMD | Conectores para placa de circuito impreso SPE | Conectores para placa de circuito impreso SPE, diseño: IEC 63171-5, índice de protección: IP20, número de polos: 2, CAT B (ISO/IEC 63171), material: Plástico, tipo de conexión: SMD, Single Pair Ethernet | 7.6 | 1 | AB | Field Device Connectors (FDC) | ABN | ABNBDB | 100 | 100 | NO | PC |  | 31,73 | G | 39 | 330 | 330 | MM | 4063151297015 | 85366930 | DE | EC003568 | Imagen | Catálogo
1163797 | SPE-T1-STRM-90 | Conectores para placa de circuito impreso SPE | Conectores para placa de circuito impreso SPE, diseño: IEC 63171-2, índice de protección: IP20, número de polos: 2, 1 GBit/s, CAT B (ISO/IEC 63171), material: Metal, tipo de conexión: Conexión por soldadura THR, salida de cables: recta, Single Pair Ethernet | 2.73 | 1 | AB | Field Device Connectors (FDC) | ABN | ABNBDA | 100 | 100 | NO | PC |  | 4,14 | G | 27 | 330 | 330 | MM | 4063151175979 | 85366930 | DE | EC003568 | Imagen | Catálogo
1215778 | SPE-T1-STRM-90-LED | Conectores para placa de circuito impreso SPE | Conectores para placa de circuito impreso SPE, diseño: IEC 63171-2, índice de protección: IP20, número de polos: 2, 1 GBit/s, CAT B (ISO/IEC 63171), material: Plástico, tipo de conexión: Conexión por soldadura THR, salida de cables: recta, Single Pair Ethernet | 3.8 | 1 | AB | Field Device Connectors (FDC) | ABN | ABNBBA | 100 | 100 | NO | PC |  | 5,91 | G | 0 | 0 | 0 |  | 4063151296742 | 85366930 | DE | EC002637 | Imagen | Catálogo
1163798 | SPE-T1-STSM-180 | Conectores para placa de circuito impreso SPE | Conectores para placa de circuito impreso SPE, diseño: IEC 63171-2, índice de protección: IP20, número de polos: 2, 1 GBit/s, CAT B (ISO/IEC 63171), material: Metal, tipo de conexión: Conexión por soldadura THR, salida de cables: recta, Single Pair Ethernet | 2.73 | 1 | AB | Field Device Connectors (FDC) | ABN | ABNBBA | 300 | 300 | NO | PC |  | 2,00 | G | 30 | 330 | 330 | MM | 4063151174095 | 85366930 | BG | EC002637 | Imagen | Catálogo
3003022 | SPI-1.5 FE 1.8 / 6.4 | Resorte | Resorte, Push-in Spring | 27.34 | 100 | AC | DCS | ACE | ACEPBC | 1000 | 4000 | NO | PC |  | 0,11 | G |  |  |  |  | 4055626272665 | 73209090 | DE | EC002848 |  | Catálogo
3003019 | SPI-10 FE 7 / 19 | Resorte | Resorte, Push-in Spring | 132.81 | 100 | AC | DCS | ACE | ACEPBC | 1000 | 2000 | NO | PC |  | 1,37 | G | 85 | 260 | 200 | MM | 4055626246994 | 73209090 | DE | EC004591 | Imagen | Catálogo
1294054 | SPI-16 FE 8.8 / 12 | Resorte | Resorte, Push-in Spring | 210.93 | 100 | AC | DCS | ACE | ACEPBC | 500 | 2000 | NO | PC | F | 1,42 | G |  |  |  |  | 4063151529529 | 85389099 | DE | EC002848 |  | Catálogo
3003012 | SPI-2.5 FE 2.9 / 7.7 | Resorte | Resorte, Push-in Spring | 27.34 | 100 | AC | DCS | ACE | ACEPBC | 1000 | 4000 | NO | PC |  | 0,18 | G |  |  |  |  | 4055626157948 | 73209090 | DE | EC002848 |  | Catálogo
3003013 | SPI-4 FE 3.6 / 8.6 | Resorte | Resorte, Push-in Spring | 54.69 | 100 | AC | DCS | ACE | ACEPBC | 1000 | 2000 | NO | PC |  | 0,28 | G |  |  |  |  | 4055626157955 | 73209090 | DE | EC002848 |  | Catálogo
1634241 | SPI-6 FE 2.9 / 7.7 | Resorte | Resorte, Push-in Spring | 82.02 | 100 | AC | DCS | ACE | ACEPBC | 1000 | 2000 | NO | PC |  | 0,59 | G | 0 | 0 | 0 |  | 4067923156012 | 73209090 | DE | EC004591 | Imagen | Catálogo
1695387 | SPP-B | Tapón ciego | Tapón ciego opcional para dispositivos de protección contra sobretensiones y elementos de base de la familia de productos VALVETRAB SPP. | 8.4 | 1 | CL | Trabtech (TT) | CL1 | CL138Z | 12 | 12 | NO | PC | F | 1,75 | G | 0 | 0 | 0 |  | 4067923259232 | 85389099 | DE | EC002779 | Imagen | Catálogo
1466698 | SPP-R-1 | Módulo de indicación remota | Módulo de indicación remota opcional para dispositivos de protección contra sobretensiones de 1 polo y elementos de base de la familia de productos VALVETRAB SPP. | 17.7 | 1 | CL | Trabtech (TT) | CL1 | CL138Z | 1 | 1 | NO | PC |  | 10,98 | G | 0 | 0 | 0 |  | 4063151861483 | 85363030 | CN | EC002496 | Imagen | Catálogo
1466699 | SPP-R-2 | Módulo de indicación remota | Módulo de indicación remota opcional para descargadores de sobretensiones de 2 polos y elementos de base de la familia de productos VALVETRAB SPP. | 28.32 | 1 | CL | Trabtech (TT) | CL1 | CL138Z | 1 | 1 | NO | PC |  | 16,20 | G | 20 | 200 | 170 | MM | 4063151861490 | 85363030 | DE | EC002496 | Imagen | Catálogo
1466700 | SPP-R-3 | Módulo de indicación remota | Módulo de indicación remota opcional para descargadores de sobretensiones de 3 polos y elementos de base de la familia de productos VALVETRAB SPP. | 38.94 | 1 | CL | Trabtech (TT) | CL1 | CL138Z | 1 | 1 | NO | PC |  | 20,50 | G | 20 | 200 | 170 | MM | 4063151861063 | 85363030 | DE | EC002496 | Imagen | Catálogo
1466701 | SPP-R-4 | Módulo de indicación remota | Módulo de indicación remota opcional para descargadores de sobretensiones de 4 polos y elementos de base de la familia de productos VALVETRAB SPP. | 49.56 | 1 | CL | Trabtech (TT) | CL1 | CL138Z | 1 | 1 | NO | PC |  | 24,40 | G | 20 | 200 | 170 | MM | 4063151861131 | 85363030 | DE | EC002496 | Imagen | Catálogo
1706667 | SPT 1,5/ 1-H-3,5 BK | Borna para placa de circuito impreso | Terminal de tarjetas de circuitos impresos, corriente nominal: 17,5 A, tensión nominal (III/2): 200 V, sección nominal: 1,5 mm², número de potenciales: 1, número de filas: 1, número de polos por fila: 1, familia de artículos: SPT 1,5/..-H, paso: 3,5 mm, tipo de conexión: Conexión por resorte push-in, montaje: Soldadura por ola, dirección de conexión conductor/placa de circuito impreso: 0 °, color: negro, Disposición de pines: Disposición de pines lineal, Longitud del pin [P]: 2,5 mm, número de pines de soldadura por potencial: 2, tipo de embalaje: empaquetado en caja | 51.74 | 100 | AA | PCB Connectors (PCC) | AAL | AALBFA | 450 | 450 | NO | PC | F | 1,21 | G | 47 | 161 | 153 | MM | 4046356872225 | 85369010 | DE | EC002643 | Imagen | Catálogo
1706738 | SPT 1,5/ 1-V-3,5 | Borna para placa de circuito impreso | Terminal de tarjetas de circuitos impresos, corriente nominal: 17,5 A, tensión nominal (III/2): 200 V, sección nominal: 1,5 mm², número de potenciales: 1, número de filas: 1, número de polos por fila: 1, familia de artículos: SPT 1,5/..-V, paso: 3,5 mm, tipo de conexión: Conexión por resorte push-in, montaje: Soldadura por ola, dirección de conexión conductor/placa de circuito impreso: 90 °, color: verde, Disposición de pines: Disposición de pines lineal, Longitud del pin [P]: 2,5 mm, número de pines de soldadura por potencial: 2, tipo de embalaje: empaquetado en caja | 51.74 | 100 | AA | PCB Connectors (PCC) | AAL | AALBFC | 450 | 450 | NO | PC | F | 1,13 | G | 49 | 149 | 161 | MM | 4046356894272 | 85369010 | DE | EC002643 | Imagen | Catálogo
1990737 | SPT 1,5/ 2-H-3,5 | Borna para placa de circuito impreso | Terminal de tarjetas de circuitos impresos, corriente nominal: 17,5 A, tensión nominal (III/2): 200 V, sección nominal: 1,5 mm², número de potenciales: 2, número de filas: 1, número de polos por fila: 2, familia de artículos: SPT 1,5/..-H, paso: 3,5 mm, tipo de conexión: Conexión por resorte push-in, montaje: Soldadura por ola, dirección de conexión conductor/placa de circuito impreso: 0 °, color: verde, Disposición de pines: Disposición de pines lineal, Longitud del pin [P]: 2,5 mm, número de pines de soldadura por potencial: 2, tipo de embalaje: empaquetado en caja | 87.55 | 100 | AA | PCB Connectors (PCC) | AAL | AALBFA | 340 | 340 | NO | PC |  | 2,03 | G | 47 | 161 | 153 | MM | 4046356104388 | 85369010 | DE | EC002643 | Imagen | Catálogo
1716477 | SPT 1,5/ 2-H-3,5 BK | Borna para placa de circuito impreso | Terminal de tarjetas de circuitos impresos, corriente nominal: 17,5 A, tensión nominal (III/2): 200 V, sección nominal: 1,5 mm², número de potenciales: 2, número de filas: 1, número de polos por fila: 2, familia de artículos: SPT 1,5/..-H, paso: 3,5 mm, tipo de conexión: Conexión por resorte push-in, montaje: Soldadura por ola, dirección de conexión conductor/placa de circuito impreso: 0 °, color: negro, Disposición de pines: Disposición de pines lineal, Longitud del pin [P]: 2,5 mm, número de pines de soldadura por potencial: 2, tipo de embalaje: empaquetado en caja | 87.55 | 100 | AA | PCB Connectors (PCC) | AAL | AALBFA | 340 | 340 | NO | PC | F | 2,03 | G | 46 | 156 | 161 | MM | 4055626510958 | 85369010 | DE | EC002643 | Imagen | Catálogo
1228486 | SPT 1,5/ 2-H-3,5 GY | Borna para placa de circuito impreso | Terminal de tarjetas de circuitos impresos, corriente nominal: 17,5 A, tensión nominal (III/2): 200 V, sección nominal: 1,5 mm², número de filas: 1, número de polos por fila: 2, familia de artículos: SPT 1,5/..-H, paso: 3,5 mm, tipo de conexión: Conexión por resorte push-in, montaje: Soldadura por ola, dirección de conexión conductor/placa de circuito impreso: 0 °, color: gris, Disposición de pines: Disposición de pines lineal, Longitud del pin [P]: 2,5 mm, número de pines de soldadura por potencial: 2, tipo de embalaje: empaquetado en caja | 87.55 | 100 | AA | PCB Connectors (PCC) | AAL | AALBFA | 340 | 340 | NO | PC | F | 2,19 | G | 47 | 161 | 153 | MM | 4063151324018 | 85369010 | DE | EC002643 | Imagen | Catálogo
1069571 | SPT 1,5/ 2-H-3,5 GY7035 | Borna para placa de circuito impreso | Terminal de tarjetas de circuitos impresos, corriente nominal: 17,5 A, tensión nominal (III/2): 200 V, sección nominal: 1,5 mm², número de potenciales: 2, número de filas: 1, número de polos por fila: 2, familia de artículos: SPT 1,5/..-H, paso: 3,5 mm, tipo de conexión: Conexión por resorte push-in, montaje: Soldadura por ola, dirección de conexión conductor/placa de circuito impreso: 0 °, color: gris claro, Disposición de pines: Disposición de pines lineal, Longitud del pin [P]: 2,5 mm, número de pines de soldadura por potencial: 2, tipo de embalaje: empaquetado en caja | 87.55 | 100 | AA | PCB Connectors (PCC) | AAL | AALBFA | 340 | 340 | NO | PC |  | 2,20 | G | 46 | 111 | 107 | MM | 4055626745763 | 85369010 | DE | EC002643 | Imagen | Catálogo
1710620 | SPT 1,5/ 2-H-3,5 MIXC BK/RD | Borna para placa de circuito impreso | Terminal de tarjetas de circuitos impresos, corriente nominal: 17,5 A, tensión nominal (III/2): 200 V, sección nominal: 1,5 mm², número de potenciales: 2, número de filas: 1, número de polos por fila: 2, familia de artículos: SPT 1,5/..-H, paso: 3,5 mm, tipo de conexión: Conexión por resorte push-in, montaje: Soldadura por ola, dirección de conexión conductor/placa de circuito impreso: 0 °, color: multicolor, Disposición de pines: Disposición de pines lineal, Longitud del pin [P]: 2,5 mm, número de pines de soldadura por potencial: 2, tipo de embalaje: empaquetado en caja | 105.94 | 100 | AA | PCB Connectors (PCC) | AAL | AALBFA | 340 | 1020 | NO | PC | F | 2,10 | G | 49 | 159 | 160 | MM | 4055626166230 | 85369010 | DE | EC002643 | Imagen | Catálogo
1990850 | SPT 1,5/ 2-V-3,5 | Borna para placa de circuito impreso | Terminal de tarjetas de circuitos impresos, corriente nominal: 17,5 A, tensión nominal (III/2): 200 V, sección nominal: 1,5 mm², número de potenciales: 2, número de filas: 1, número de polos por fila: 2, familia de artículos: SPT 1,5/..-V, paso: 3,5 mm, tipo de conexión: Conexión por resorte push-in, montaje: Soldadura por ola, dirección de conexión conductor/placa de circuito impreso: 90 °, color: verde, Disposición de pines: Disposición de pines lineal, Longitud del pin [P]: 2,5 mm, número de pines de soldadura por potencial: 2, tipo de embalaje: empaquetado en caja | 87.55 | 100 | AA | PCB Connectors (PCC) | AAL | AALBFC | 340 | 340 | NO | PC |  | 2,05 | G | 47 | 158 | 145 | MM | 4046356104487 | 85369010 | DE | EC002643 | Imagen | Catálogo
1521155 | SPT 1,5/ 2-V-3,5 BD5-6 | Borna para placa de circuito impreso | Terminal de tarjetas de circuitos impresos, corriente nominal: 17,5 A, tensión nominal (III/2): 200 V, sección nominal: 1,5 mm², número de filas: 1, número de polos por fila: 2, familia de artículos: SPT 1,5/..-V, paso: 3,5 mm, tipo de conexión: Conexión por resorte push-in, montaje: Soldadura por ola, dirección de conexión conductor/placa de circuito impreso: 90 °, color: verde, Disposición de pines: Disposición de pines lineal, Longitud del pin [P]: 2,5 mm, número de pines de soldadura por potencial: 2, tipo de embalaje: empaquetado en caja | 104.21 | 100 | AA | PCB Connectors (PCC) | AAL | AALBFC | 340 | 1020 | NO | PC | F | 2,05 | G | 47 | 158 | 145 | MM | 4063151985967 | 85369010 | DE | EC002643 | Imagen | Catálogo
1017267 | SPT 1,5/ 2-V-3,5 BK | Borna para placa de circuito impreso | Terminal de tarjetas de circuitos impresos, corriente nominal: 17,5 A, tensión nominal (III/2): 200 V, sección nominal: 1,5 mm², número de potenciales: 2, número de filas: 1, número de polos por fila: 2, familia de artículos: SPT 1,5/..-V, paso: 3,5 mm, tipo de conexión: Conexión por resorte push-in, montaje: Soldadura por ola, dirección de conexión conductor/placa de circuito impreso: 90 °, color: negro, Disposición de pines: Disposición de pines lineal, Longitud del pin [P]: 2,5 mm, número de pines de soldadura por potencial: 2, tipo de embalaje: empaquetado en caja | 87.55 | 100 | AA | PCB Connectors (PCC) | AAL | AALBFC | 340 | 340 | NO | PC | F | 6,98 | G | 47 | 147 | 161 | MM | 4055626500324 | 85369010 | SK | EC002643 | Imagen | Catálogo
1808307 | SPT 1,5/ 2-V-3,5 GY | Borna para placa de circuito impreso | Terminal de tarjetas de circuitos impresos, corriente nominal: 17,5 A, tensión nominal (III/2): 200 V, sección nominal: 1,5 mm², número de potenciales: 2, número de filas: 1, número de polos por fila: 2, familia de artículos: SPT 1,5/..-V, paso: 3,5 mm, tipo de conexión: Conexión por resorte push-in, montaje: Soldadura por ola, dirección de conexión conductor/placa de circuito impreso: 90 °, color: gris, Disposición de pines: Disposición de pines lineal, Longitud del pin [P]: 2,5 mm, número de pines de soldadura por potencial: 2, tipo de embalaje: empaquetado en caja | 87.55 | 100 | AA | PCB Connectors (PCC) | AAL | AALBFC | 340 | 340 | NO | PC | F | 2,07 | G | 47 | 77 | 103 | MM | 4046356699358 | 85369010 | DE | EC002643 | Imagen | Catálogo
1709918 | SPT 1,5/ 2-V-3,5 MC RD/BK | Borna para placa de circuito impreso | Terminal de tarjetas de circuitos impresos, corriente nominal: 17,5 A, tensión nominal (III/2): 200 V, sección nominal: 1,5 mm², número de potenciales: 2, número de filas: 1, número de polos por fila: 2, familia de artículos: SPT 1,5/..-V, paso: 3,5 mm, tipo de conexión: Conexión por resorte push-in, montaje: Soldadura por ola, dirección de conexión conductor/placa de circuito impreso: 90 °, color: multicolor, Disposición de pines: Disposición de pines lineal, Longitud del pin [P]: 2,5 mm, número de pines de soldadura por potencial: 2, tipo de embalaje: empaquetado en caja | 96.86 | 100 | AA | PCB Connectors (PCC) | AAL | AALBFC | 340 | 340 | NO | PC | F | 2,27 | G | 47 | 158 | 145 | MM | 4055626123530 | 85369010 | PL | EC002643 | Imagen | Catálogo
1247554 | SPT 1,5/ 2-V-3,5 RD | Borna para placa de circuito impreso | Terminal de tarjetas de circuitos impresos, corriente nominal: 17,5 A, tensión nominal (III/2): 200 V, sección nominal: 1,5 mm², número de filas: 1, número de polos por fila: 2, familia de artículos: SPT 1,5/..-V, paso: 3,5 mm, tipo de conexión: Conexión por resorte push-in, montaje: Soldadura por ola, dirección de conexión conductor/placa de circuito impreso: 90 °, color: rojo, Disposición de pines: Disposición de pines lineal, Longitud del pin [P]: 2,5 mm, número de pines de soldadura por potencial: 2, tipo de embalaje: empaquetado en caja | 87.55 | 100 | AA | PCB Connectors (PCC) | AAL | AALBFC | 340 | 340 | NO | PC | F | 2,25 | G | 47 | 158 | 145 | MM | 4063151347970 | 85369010 | DE | EC002643 | Imagen | Catálogo
1990740 | SPT 1,5/ 3-H-3,5 | Borna para placa de circuito impreso | Terminal de tarjetas de circuitos impresos, corriente nominal: 17,5 A, tensión nominal (III/2): 200 V, sección nominal: 1,5 mm², número de potenciales: 3, número de filas: 1, número de polos por fila: 3, familia de artículos: SPT 1,5/..-H, paso: 3,5 mm, tipo de conexión: Conexión por resorte push-in, montaje: Soldadura por ola, dirección de conexión conductor/placa de circuito impreso: 0 °, color: verde, Disposición de pines: Disposición de pines lineal, Longitud del pin [P]: 2,5 mm, número de pines de soldadura por potencial: 2, tipo de embalaje: empaquetado en caja | 131.33 | 100 | AA | PCB Connectors (PCC) | AAL | AALBFA | 240 | 240 | NO | PC |  | 3,03 | G | 47 | 161 | 153 | MM | 4046356104395 | 85369010 | DE | EC002643 | Imagen | Catálogo
1431540 | SPT 1,5/ 3-H-3,5 BK | Borna para placa de circuito impreso | Terminal de tarjetas de circuitos impresos, corriente nominal: 17,5 A, tensión nominal (III/2): 200 V, sección nominal: 1,5 mm², número de filas: 1, número de polos por fila: 3, familia de artículos: SPT 1,5/..-H, paso: 3,5 mm, tipo de conexión: Conexión por resorte push-in, montaje: Soldadura por ola, dirección de conexión conductor/placa de circuito impreso: 0 °, color: negro, Disposición de pines: Disposición de pines lineal, Longitud del pin [P]: 2,5 mm, número de pines de soldadura por potencial: 2, tipo de embalaje: empaquetado en caja | 131.33 | 100 | AA | PCB Connectors (PCC) | AAL | AALBFA | 240 | 240 | NO | PC | F | 3,03 | G | 47 | 161 | 153 | MM | 4063151799014 | 85369010 | DE | EC002643 | Imagen | Catálogo
1433227 | SPT 1,5/ 3-H-3,5 GY7035 | Borna para placa de circuito impreso | Terminal de tarjetas de circuitos impresos, corriente nominal: 17,5 A, tensión nominal (III/2): 200 V, sección nominal: 1,5 mm², número de filas: 1, número de polos por fila: 3, familia de artículos: SPT 1,5/..-H, paso: 3,5 mm, tipo de conexión: Conexión por resorte push-in, montaje: Soldadura por ola, dirección de conexión conductor/placa de circuito impreso: 0 °, color: gris claro, Disposición de pines: Disposición de pines lineal, Longitud del pin [P]: 2,5 mm, número de pines de soldadura por potencial: 2, tipo de embalaje: empaquetado en caja | 131.33 | 100 | AA | PCB Connectors (PCC) | AAL | AALBFA | 240 | 240 | NO | PC | F | 3,03 | G | 47 | 161 | 153 | MM | 4063151805944 | 85369010 | DE | EC002643 | Imagen | Catálogo
1990863 | SPT 1,5/ 3-V-3,5 | Borna para placa de circuito impreso | Terminal de tarjetas de circuitos impresos, corriente nominal: 17,5 A, tensión nominal (III/2): 200 V, sección nominal: 1,5 mm², número de potenciales: 3, número de filas: 1, número de polos por fila: 3, familia de artículos: SPT 1,5/..-V, paso: 3,5 mm, tipo de conexión: Conexión por resorte push-in, montaje: Soldadura por ola, dirección de conexión conductor/placa de circuito impreso: 90 °, color: verde, Disposición de pines: Disposición de pines lineal, Longitud del pin [P]: 2,5 mm, número de pines de soldadura por potencial: 2, tipo de embalaje: empaquetado en caja | 131.33 | 100 | AA | PCB Connectors (PCC) | AAL | AALBFC | 240 | 240 | NO | PC |  | 2,94 | G | 47 | 158 | 145 | MM | 4046356104494 | 85369010 | DE | EC002643 | Imagen | Catálogo
1033387 | SPT 1,5/ 3-V-3,5 BD:0-2 | Borna para placa de circuito impreso | Terminal de tarjetas de circuitos impresos, corriente nominal: 17,5 A, tensión nominal (III/2): 200 V, sección nominal: 1,5 mm², número de potenciales: 3, número de filas: 1, número de polos por fila: 3, familia de artículos: SPT 1,5/..-V, paso: 3,5 mm, tipo de conexión: Conexión por resorte push-in, montaje: Soldadura por ola, dirección de conexión conductor/placa de circuito impreso: 90 °, color: verde, Disposición de pines: Disposición de pines lineal, Longitud del pin [P]: 2,5 mm, número de pines de soldadura por potencial: 2, tipo de embalaje: empaquetado en caja | 156.33 | 100 | AA | PCB Connectors (PCC) | AAL | AALBFC | 240 | 960 | NO | PC | F | 3,30 | G | 47 | 111 | 112 | MM | 4055626538082 | 85369010 | DE | EC002643 | Imagen | Catálogo
1504473 | SPT 1,5/ 3-V-3,5 MC:RD,BU,BK | Borna para placa de circuito impreso | Terminal de tarjetas de circuitos impresos, corriente nominal: 17,5 A, tensión nominal (III/2): 200 V, sección nominal: 1,5 mm², número de filas: 1, número de polos por fila: 3, familia de artículos: SPT 1,5/..-V, paso: 3,5 mm, tipo de conexión: Conexión por resorte push-in, montaje: Soldadura por ola, dirección de conexión conductor/placa de circuito impreso: 90 °, color: multicolor, Disposición de pines: Disposición de pines lineal, Longitud del pin [P]: 2,5 mm, número de pines de soldadura por potencial: 2, tipo de embalaje: empaquetado en caja | 158.91 | 100 | AA | PCB Connectors (PCC) | AAL | AALBFC | 240 | 240 | NO | PC | F | 2,94 | G | 49 | 149 | 161 | MM | 4063151962210 | 85369010 | DE | EC002643 | Imagen | Catálogo
1709842 | SPT 1,5/ 3-V-3,5 MIX RD,GN | Borna para placa de circuito impreso | Terminal de tarjetas de circuitos impresos, corriente nominal: 17,5 A, tensión nominal (III/2): 200 V, sección nominal: 1,5 mm², número de potenciales: 3, número de filas: 1, número de polos por fila: 3, familia de artículos: SPT 1,5/..-V, paso: 3,5 mm, tipo de conexión: Conexión por resorte push-in, montaje: Soldadura por ola, dirección de conexión conductor/placa de circuito impreso: 90 °, color: multicolor, Disposición de pines: Disposición de pines lineal, Longitud del pin [P]: 2,5 mm, número de pines de soldadura por potencial: 2, tipo de embalaje: empaquetado en caja | 152.75 | 100 | AA | PCB Connectors (PCC) | AAL | AALBFC | 240 | 960 | NO | PC | F | 2,96 | G | 49 | 149 | 161 | MM | 4055626119595 | 85369010 | DE | EC002643 | Imagen | Catálogo
1990753 | SPT 1,5/ 4-H-3,5 | Borna para placa de circuito impreso | Terminal de tarjetas de circuitos impresos, corriente nominal: 17,5 A, tensión nominal (III/2): 200 V, sección nominal: 1,5 mm², número de potenciales: 4, número de filas: 1, número de polos por fila: 4, familia de artículos: SPT 1,5/..-H, paso: 3,5 mm, tipo de conexión: Conexión por resorte push-in, montaje: Soldadura por ola, dirección de conexión conductor/placa de circuito impreso: 0 °, color: verde, Disposición de pines: Disposición de pines lineal, Longitud del pin [P]: 2,5 mm, número de pines de soldadura por potencial: 2, tipo de embalaje: empaquetado en caja | 175.11 | 100 | AA | PCB Connectors (PCC) | AAL | AALBFA | 180 | 180 | NO | PC |  | 3,88 | G | 49 | 137 | 112 | MM | 4046356104401 | 85369010 | DE | EC002643 | Imagen | Catálogo
1433226 | SPT 1,5/ 4-H-3,5 BK | Borna para placa de circuito impreso | Terminal de tarjetas de circuitos impresos, corriente nominal: 17,5 A, tensión nominal (III/2): 200 V, sección nominal: 1,5 mm², número de filas: 1, número de polos por fila: 4, familia de artículos: SPT 1,5/..-H, paso: 3,5 mm, tipo de conexión: Conexión por resorte push-in, montaje: Soldadura por ola, dirección de conexión conductor/placa de circuito impreso: 0 °, color: negro, Disposición de pines: Disposición de pines lineal, Longitud del pin [P]: 2,5 mm, número de pines de soldadura por potencial: 2, tipo de embalaje: empaquetado en caja | 175.11 | 100 | AA | PCB Connectors (PCC) | AAL | AALBFA | 180 | 180 | NO | PC | F | 3,88 | G | 47 | 161 | 153 | MM | 4063151805814 | 85369010 | DE | EC002643 | Imagen | Catálogo
1510642 | SPT 1,5/ 4-H-3,5 GY | Borna para placa de circuito impreso | Terminal de tarjetas de circuitos impresos, corriente nominal: 17,5 A, tensión nominal (III/2): 200 V, sección nominal: 1,5 mm², número de filas: 1, número de polos por fila: 4, familia de artículos: SPT 1,5/..-H, paso: 3,5 mm, tipo de conexión: Conexión por resorte push-in, montaje: Soldadura por ola, dirección de conexión conductor/placa de circuito impreso: 0 °, color: gris, Disposición de pines: Disposición de pines lineal, Longitud del pin [P]: 2,5 mm, número de pines de soldadura por potencial: 2, tipo de embalaje: empaquetado en caja | 175.11 | 100 | AA | PCB Connectors (PCC) | AAL | AALBFA | 180 | 180 | NO | PC | F | 3,91 | G | 45 | 136 | 108 | MM | 4063151973421 | 85369010 | DE | EC002643 | Imagen | Catálogo
1707987 | SPT 1,5/ 4-H-3,5 WH | Borna para placa de circuito impreso | Terminal de tarjetas de circuitos impresos, corriente nominal: 17,5 A, tensión nominal (III/2): 200 V, sección nominal: 1,5 mm², número de potenciales: 4, número de filas: 1, número de polos por fila: 4, familia de artículos: SPT 1,5/..-H, paso: 3,5 mm, tipo de conexión: Conexión por resorte push-in, montaje: Soldadura por ola, dirección de conexión conductor/placa de circuito impreso: 0 °, color: blanco, Disposición de pines: Disposición de pines lineal, Longitud del pin [P]: 2,5 mm, número de pines de soldadura por potencial: 2, tipo de embalaje: empaquetado en caja | 175.11 | 100 | AA | PCB Connectors (PCC) | AAL | AALBFA | 180 | 180 | NO | PC | F | 3,90 | G | 47 | 161 | 153 | MM | 4046356958950 | 85369010 | DE | EC002643 | Imagen | Catálogo
1990876 | SPT 1,5/ 4-V-3,5 | Borna para placa de circuito impreso | Terminal de tarjetas de circuitos impresos, corriente nominal: 17,5 A, tensión nominal (III/2): 200 V, sección nominal: 1,5 mm², número de potenciales: 4, número de filas: 1, número de polos por fila: 4, familia de artículos: SPT 1,5/..-V, paso: 3,5 mm, tipo de conexión: Conexión por resorte push-in, montaje: Soldadura por ola, dirección de conexión conductor/placa de circuito impreso: 90 °, color: verde, Disposición de pines: Disposición de pines lineal, Longitud del pin [P]: 2,5 mm, número de pines de soldadura por potencial: 2, tipo de embalaje: empaquetado en caja | 175.11 | 100 | AA | PCB Connectors (PCC) | AAL | AALBFC | 180 | 180 | NO | PC |  | 3,87 | G | 47 | 158 | 145 | MM | 4046356104500 | 85369010 | DE | EC002643 | Imagen | Catálogo
1710798 | SPT 1,5/ 4-V-3,5 BD:13-99 SO | Borna para placa de circuito impreso | Terminal de tarjetas de circuitos impresos, corriente nominal: 17,5 A, tensión nominal (III/2): 200 V, sección nominal: 1,5 mm², número de potenciales: 4, número de filas: 1, número de polos por fila: 4, familia de artículos: SPT 1,5/..-V, paso: 3,5 mm, tipo de conexión: Conexión por resorte push-in, montaje: Soldadura por ola, dirección de conexión conductor/placa de circuito impreso: 90 °, color: verde, Disposición de pines: Disposición de pines lineal, Longitud del pin [P]: 2,5 mm, número de pines de soldadura por potencial: 2, tipo de embalaje: empaquetado en caja | 208.44 | 100 | AA | PCB Connectors (PCC) | AAL | AALBFC | 180 | 1080 | NO | PC | F | 4,01 | G | 47 | 158 | 145 | MM | 4055626180137 | 85369010 | DE | EC002643 | Imagen | Catálogo
1713656 | SPT 1,5/ 4-V-3,5 3RZ2,5 | Borna para placa de circuito impreso | Terminal de tarjetas de circuitos impresos, corriente nominal: 17,5 A, tensión nominal (III/2): 200 V, sección nominal: 1,5 mm², número de potenciales: 4, número de filas: 1, número de polos por fila: 4, familia de artículos: SPT 1,5/..-V, paso: 3,5 mm, tipo de conexión: Conexión por resorte push-in, montaje: Soldadura por ola, dirección de conexión conductor/placa de circuito impreso: 90 °, color: verde, Disposición de pines: Disposición de pines lineal, Longitud del pin [P]: 2,5 mm, número de pines de soldadura por potencial: 2, tipo de embalaje: empaquetado en caja | 380.64 | 100 | AA | PCB Connectors (PCC) | AAL | AALBFC | 120 | 1080 | NO | PC | F | 5,06 | G | 53 | 185 | 93 | MM | 4055626405704 | 85369010 | DE | EC002643 | Imagen | Catálogo
1033388 | SPT 1,5/ 4-V-3,5 BD:3-6 | Borna para placa de circuito impreso | Terminal de tarjetas de circuitos impresos, corriente nominal: 17,5 A, tensión nominal (III/2): 200 V, sección nominal: 1,5 mm², número de potenciales: 4, número de filas: 1, número de polos por fila: 4, familia de artículos: SPT 1,5/..-V, paso: 3,5 mm, tipo de conexión: Conexión por resorte push-in, montaje: Soldadura por ola, dirección de conexión conductor/placa de circuito impreso: 90 °, color: verde, Disposición de pines: Disposición de pines lineal, Longitud del pin [P]: 2,5 mm, número de pines de soldadura por potencial: 2, tipo de embalaje: empaquetado en caja | 208.44 | 100 | AA | PCB Connectors (PCC) | AAL | AALBFC | 180 | 1080 | NO | PC | F | 4,18 | G | 46 | 90 | 111 | MM | 4055626537795 | 85369010 | DE | EC002643 | Imagen | Catálogo
1016914 | SPT 1,5/ 4-V-3,5 BD:RED-YELQ | Borna para placa de circuito impreso | Terminal de tarjetas de circuitos impresos, corriente nominal: 17,5 A, tensión nominal (III/2): 200 V, sección nominal: 1,5 mm², número de potenciales: 4, número de filas: 1, número de polos por fila: 4, familia de artículos: SPT 1,5/..-V, paso: 3,5 mm, tipo de conexión: Conexión por resorte push-in, montaje: Soldadura por ola, dirección de conexión conductor/placa de circuito impreso: 90 °, color: verde, Disposición de pines: Disposición de pines lineal, Longitud del pin [P]: 2,5 mm, número de pines de soldadura por potencial: 2, tipo de embalaje: empaquetado en caja | 198.67 | 100 | AA | PCB Connectors (PCC) | AAL | AALBFC | 180 | 1080 | NO | PC | F | 4,31 | G | 45 | 136 | 108 | MM | 4055626499505 | 85369010 | CN | EC002643 | Imagen | Catálogo
1049367 | SPT 1,5/ 4-V-3,5 BK | Borna para placa de circuito impreso | Terminal de tarjetas de circuitos impresos, corriente nominal: 17,5 A, tensión nominal (III/2): 200 V, sección nominal: 1,5 mm², número de potenciales: 4, número de filas: 1, número de polos por fila: 4, familia de artículos: SPT 1,5/..-V, paso: 3,5 mm, tipo de conexión: Conexión por resorte push-in, montaje: Soldadura por ola, dirección de conexión conductor/placa de circuito impreso: 90 °, color: negro, Disposición de pines: Disposición de pines lineal, Longitud del pin [P]: 2,5 mm, número de pines de soldadura por potencial: 2, tipo de embalaje: empaquetado en caja | 175.11 | 100 | AA | PCB Connectors (PCC) | AAL | AALBFC | 180 | 180 | NO | PC | F | 4,11 | G | 47 | 158 | 145 | MM | 4055626661117 | 85369010 | DE | EC002643 | Imagen | Catálogo
1646564 | SPT 1,5/ 4-V-3,5 GY | Borna para placa de circuito impreso | Terminal de tarjetas de circuitos impresos, corriente nominal: 17,5 A, tensión nominal (III/2): 200 V, sección nominal: 1,5 mm², número de filas: 1, número de polos por fila: 4, familia de artículos: SPT 1,5/..-V, paso: 3,5 mm, tipo de conexión: Conexión por resorte push-in, montaje: Soldadura por ola, dirección de conexión conductor/placa de circuito impreso: 90 °, color: gris, Disposición de pines: Disposición de pines lineal, Longitud del pin [P]: 2,5 mm, número de pines de soldadura por potencial: 2, tipo de embalaje: empaquetado en caja | 175.11 | 100 | AA | PCB Connectors (PCC) | AAL | AALBFC | 180 | 180 | NO | PC | F | 3,53 | G | 47 | 158 | 145 | MM | 4067923176348 | 85369010 | CN | EC002643 | Imagen | Catálogo
1709811 | SPT 1,5/ 4-V-3,5 MIX RD/RD-BK | Borna para placa de circuito impreso | Terminal de tarjetas de circuitos impresos, corriente nominal: 17,5 A, tensión nominal (III/2): 200 V, sección nominal: 1,5 mm², número de potenciales: 4, número de filas: 1, número de polos por fila: 4, familia de artículos: SPT 1,5/..-V, paso: 3,5 mm, tipo de conexión: Conexión por resorte push-in, montaje: Soldadura por ola, dirección de conexión conductor/placa de circuito impreso: 90 °, color: multicolor, Disposición de pines: Disposición de pines lineal, Longitud del pin [P]: 2,5 mm, número de pines de soldadura por potencial: 2, tipo de embalaje: empaquetado en caja | 211.89 | 100 | AA | PCB Connectors (PCC) | AAL | AALBFC | 180 | 1080 | NO | PC | F | 3,96 | G | 49 | 149 | 161 | MM | 4055626118031 | 85369010 | DE | EC002643 | Imagen | Catálogo
1708431 | SPT 1,5/ 4-V-3,5 MIXC OG-BN | Borna para placa de circuito impreso | Terminal de tarjetas de circuitos impresos, corriente nominal: 17,5 A, tensión nominal (III/2): 200 V, sección nominal: 1,5 mm², número de potenciales: 4, número de filas: 1, número de polos por fila: 4, familia de artículos: SPT 1,5/..-V, paso: 3,5 mm, tipo de conexión: Conexión por resorte push-in, montaje: Soldadura por ola, dirección de conexión conductor/placa de circuito impreso: 90 °, color: multicolor, Disposición de pines: Disposición de pines lineal, Longitud del pin [P]: 2,5 mm, número de pines de soldadura por potencial: 2, tipo de embalaje: empaquetado en caja | 211.89 | 100 | AA | PCB Connectors (PCC) | AAL | AALBFC | 180 | 1080 | NO | PC |  | 3,89 | G | 49 | 149 | 161 | MM | 4046356999496 | 85369010 | DE | EC002643 | Imagen | Catálogo
1990766 | SPT 1,5/ 5-H-3,5 | Borna para placa de circuito impreso | Terminal de tarjetas de circuitos impresos, corriente nominal: 17,5 A, tensión nominal (III/2): 200 V, sección nominal: 1,5 mm², número de potenciales: 5, número de filas: 1, número de polos por fila: 5, familia de artículos: SPT 1,5/..-H, paso: 3,5 mm, tipo de conexión: Conexión por resorte push-in, montaje: Soldadura por ola, dirección de conexión conductor/placa de circuito impreso: 0 °, color: verde, Disposición de pines: Disposición de pines lineal, Longitud del pin [P]: 2,5 mm, número de pines de soldadura por potencial: 2, tipo de embalaje: empaquetado en caja | 218.89 | 100 | AA | PCB Connectors (PCC) | AAL | AALBFA | 140 | 140 | NO | PC |  | 4,96 | G | 62 | 185 | 115 | MM | 4046356128568 | 85369010 | SK | EC002643 | Imagen | Catálogo
1990889 | SPT 1,5/ 5-V-3,5 | Borna para placa de circuito impreso | Terminal de tarjetas de circuitos impresos, corriente nominal: 17,5 A, tensión nominal (III/2): 200 V, sección nominal: 1,5 mm², número de potenciales: 5, número de filas: 1, número de polos por fila: 5, familia de artículos: SPT 1,5/..-V, paso: 3,5 mm, tipo de conexión: Conexión por resorte push-in, montaje: Soldadura por ola, dirección de conexión conductor/placa de circuito impreso: 90 °, color: verde, Disposición de pines: Disposición de pines lineal, Longitud del pin [P]: 2,5 mm, número de pines de soldadura por potencial: 2, tipo de embalaje: empaquetado en caja | 218.89 | 100 | AA | PCB Connectors (PCC) | AAL | AALBFC | 140 | 140 | NO | PC |  | 4,78 | G | 48 | 147 | 158 | MM | 4046356104517 | 85369010 | DE | EC002643 | Imagen | Catálogo
1314084 | SPT 1,5/ 5-V-3,5 GY | Borna para placa de circuito impreso | Terminal de tarjetas de circuitos impresos, corriente nominal: 17,5 A, tensión nominal (III/2): 200 V, sección nominal: 1,5 mm², número de filas: 1, número de polos por fila: 5, familia de artículos: SPT 1,5/..-V, paso: 3,5 mm, tipo de conexión: Conexión por resorte push-in, montaje: Soldadura por ola, dirección de conexión conductor/placa de circuito impreso: 90 °, color: gris, Disposición de pines: Disposición de pines lineal, Longitud del pin [P]: 2,5 mm, número de pines de soldadura por potencial: 2, tipo de embalaje: empaquetado en caja | 218.89 | 100 | AA | PCB Connectors (PCC) | AAL | AALBFC | 140 | 140 | NO | PC | F | 4,92 | G | 47 | 158 | 145 | MM | 4063151563486 | 85369010 | DE | EC002643 | Imagen | Catálogo
1990779 | SPT 1,5/ 6-H-3,5 | Borna para placa de circuito impreso | Terminal de tarjetas de circuitos impresos, corriente nominal: 17,5 A, tensión nominal (III/2): 200 V, sección nominal: 1,5 mm², número de potenciales: 6, número de filas: 1, número de polos por fila: 6, familia de artículos: SPT 1,5/..-H, paso: 3,5 mm, tipo de conexión: Conexión por resorte push-in, montaje: Soldadura por ola, dirección de conexión conductor/placa de circuito impreso: 0 °, color: verde, Disposición de pines: Disposición de pines lineal, Longitud del pin [P]: 2,5 mm, número de pines de soldadura por potencial: 2, tipo de embalaje: empaquetado en caja | 262.66 | 100 | AA | PCB Connectors (PCC) | AAL | AALBFA | 120 | 120 | NO | PC | F | 5,66 | G | 47 | 157 | 161 | MM | 4046356104418 | 85369010 | SK | EC002643 | Imagen | Catálogo
1705176 | SPT 1,5/ 6-H-3,5 GY | Borna para placa de circuito impreso | Terminal de tarjetas de circuitos impresos, corriente nominal: 17,5 A, tensión nominal (III/2): 200 V, sección nominal: 1,5 mm², número de potenciales: 6, número de filas: 1, número de polos por fila: 6, familia de artículos: SPT 1,5/..-H, paso: 3,5 mm, tipo de conexión: Conexión por resorte push-in, montaje: Soldadura por ola, dirección de conexión conductor/placa de circuito impreso: 0 °, color: gris, Disposición de pines: Disposición de pines lineal, Longitud del pin [P]: 2,5 mm, número de pines de soldadura por potencial: 2, tipo de embalaje: empaquetado en caja | 262.66 | 100 | AA | PCB Connectors (PCC) | AAL | AALBFA | 120 | 120 | NO | PC | F | 5,98 | G | 47 | 158 | 161 | MM | 4046356757997 | 85369010 | DE | EC002643 | Imagen | Catálogo
1990892 | SPT 1,5/ 6-V-3,5 | Borna para placa de circuito impreso | Terminal de tarjetas de circuitos impresos, corriente nominal: 17,5 A, tensión nominal (III/2): 200 V, sección nominal: 1,5 mm², número de potenciales: 6, número de filas: 1, número de polos por fila: 6, familia de artículos: SPT 1,5/..-V, paso: 3,5 mm, tipo de conexión: Conexión por resorte push-in, montaje: Soldadura por ola, dirección de conexión conductor/placa de circuito impreso: 90 °, color: verde, Disposición de pines: Disposición de pines lineal, Longitud del pin [P]: 2,5 mm, número de pines de soldadura por potencial: 2, tipo de embalaje: empaquetado en caja | 262.66 | 100 | AA | PCB Connectors (PCC) | AAL | AALBFC | 120 | 120 | NO | PC |  | 5,64 | G | 48 | 147 | 158 | MM | 4046356104524 | 85369010 | DE | EC002643 | Imagen | Catálogo
1710799 | SPT 1,5/ 6-V-3,5 BD:20-98 SO | Borna para placa de circuito impreso | Terminal de tarjetas de circuitos impresos, corriente nominal: 17,5 A, tensión nominal (III/2): 200 V, sección nominal: 1,5 mm², número de potenciales: 6, número de filas: 1, número de polos por fila: 6, familia de artículos: SPT 1,5/..-V, paso: 3,5 mm, tipo de conexión: Conexión por resorte push-in, montaje: Soldadura por ola, dirección de conexión conductor/placa de circuito impreso: 90 °, color: verde, Disposición de pines: Disposición de pines lineal, Longitud del pin [P]: 2,5 mm, número de pines de soldadura por potencial: 2, tipo de embalaje: empaquetado en caja | 312.65 | 100 | AA | PCB Connectors (PCC) | AAL | AALBFC | 120 | 960 | NO | PC | F | 5,77 | G | 47 | 158 | 145 | MM | 4055626180144 | 85369010 | DE | EC002643 | Imagen | Catálogo
1016915 | SPT 1,5/ 6-V-3,5 BD:24V-GNDQ | Borna para placa de circuito impreso | Terminal de tarjetas de circuitos impresos, corriente nominal: 17,5 A, tensión nominal (III/2): 200 V, sección nominal: 1,5 mm², número de potenciales: 6, número de filas: 1, número de polos por fila: 6, familia de artículos: SPT 1,5/..-V, paso: 3,5 mm, tipo de conexión: Conexión por resorte push-in, montaje: Soldadura por ola, dirección de conexión conductor/placa de circuito impreso: 90 °, color: verde, Disposición de pines: Disposición de pines lineal, Longitud del pin [P]: 2,5 mm, número de pines de soldadura por potencial: 2, tipo de embalaje: empaquetado en caja | 297.24 | 100 | AA | PCB Connectors (PCC) | AAL | AALBFC | 50 | 50 | NO | PC | F | 6,19 | G | 48 | 182 | 115 | MM | 4055626498379 | 85369010 | PL | EC002643 | Imagen | Catálogo
1004620 | SPT 1,5/ 6-V-3,5 BK | Borna para placa de circuito impreso | Terminal de tarjetas de circuitos impresos, corriente nominal: 17,5 A, tensión nominal (III/2): 200 V, sección nominal: 1,5 mm², número de potenciales: 6, número de filas: 1, número de polos por fila: 6, familia de artículos: SPT 1,5/..-V, paso: 3,5 mm, tipo de conexión: Conexión por resorte push-in, montaje: Soldadura por ola, dirección de conexión conductor/placa de circuito impreso: 90 °, color: negro, Disposición de pines: Disposición de pines lineal, Longitud del pin [P]: 2,5 mm, número de pines de soldadura por potencial: 2, tipo de embalaje: empaquetado en caja | 262.66 | 100 | AA | PCB Connectors (PCC) | AAL | AALBFC | 120 | 120 | NO | PC | F | 5,69 | G | 48 | 148 | 159 | MM | 4055626473161 | 85369010 | DE | EC002643 | Imagen | Catálogo
1990782 | SPT 1,5/ 7-H-3,5 | Borna para placa de circuito impreso | Terminal de tarjetas de circuitos impresos, corriente nominal: 17,5 A, tensión nominal (III/2): 200 V, sección nominal: 1,5 mm², número de potenciales: 7, número de filas: 1, número de polos por fila: 7, familia de artículos: SPT 1,5/..-H, paso: 3,5 mm, tipo de conexión: Conexión por resorte push-in, montaje: Soldadura por ola, dirección de conexión conductor/placa de circuito impreso: 0 °, color: verde, Disposición de pines: Disposición de pines lineal, Longitud del pin [P]: 2,5 mm, número de pines de soldadura por potencial: 2, tipo de embalaje: empaquetado en caja | 306.44 | 100 | AA | PCB Connectors (PCC) | AAL | AALBFA | 100 | 100 | NO | PC | F | 6,47 | G | 47 | 161 | 153 | MM | 4046356104425 | 85369010 | DE | EC002643 | Imagen | Catálogo
1990902 | SPT 1,5/ 7-V-3,5 | Borna para placa de circuito impreso | Terminal de tarjetas de circuitos impresos, corriente nominal: 17,5 A, tensión nominal (III/2): 200 V, sección nominal: 1,5 mm², número de potenciales: 7, número de filas: 1, número de polos por fila: 7, familia de artículos: SPT 1,5/..-V, paso: 3,5 mm, tipo de conexión: Conexión por resorte push-in, montaje: Soldadura por ola, dirección de conexión conductor/placa de circuito impreso: 90 °, color: verde, Disposición de pines: Disposición de pines lineal, Longitud del pin [P]: 2,5 mm, número de pines de soldadura por potencial: 2, tipo de embalaje: empaquetado en caja | 306.44 | 100 | AA | PCB Connectors (PCC) | AAL | AALBFC | 100 | 100 | NO | PC |  | 6,51 | G | 48 | 146 | 158 | MM | 4046356104531 | 85369010 | SK | EC002643 | Imagen | Catálogo
1990795 | SPT 1,5/ 8-H-3,5 | Borna para placa de circuito impreso | Terminal de tarjetas de circuitos impresos, corriente nominal: 17,5 A, tensión nominal (III/2): 200 V, sección nominal: 1,5 mm², número de potenciales: 8, número de filas: 1, número de polos por fila: 8, familia de artículos: SPT 1,5/..-H, paso: 3,5 mm, tipo de conexión: Conexión por resorte push-in, montaje: Soldadura por ola, dirección de conexión conductor/placa de circuito impreso: 0 °, color: verde, Disposición de pines: Disposición de pines lineal, Longitud del pin [P]: 2,5 mm, número de pines de soldadura por potencial: 2, tipo de embalaje: empaquetado en caja | 350.22 | 100 | AA | PCB Connectors (PCC) | AAL | AALBFA | 80 | 80 | NO | PC |  | 7,63 | G | 47 | 159 | 159 | MM | 4046356104432 | 85369010 | SK | EC002643 | Imagen | Catálogo
1990915 | SPT 1,5/ 8-V-3,5 | Borna para placa de circuito impreso | Terminal de tarjetas de circuitos impresos, corriente nominal: 17,5 A, tensión nominal (III/2): 200 V, sección nominal: 1,5 mm², número de potenciales: 8, número de filas: 1, número de polos por fila: 8, familia de artículos: SPT 1,5/..-V, paso: 3,5 mm, tipo de conexión: Conexión por resorte push-in, montaje: Soldadura por ola, dirección de conexión conductor/placa de circuito impreso: 90 °, color: verde, Disposición de pines: Disposición de pines lineal, Longitud del pin [P]: 2,5 mm, número de pines de soldadura por potencial: 2, tipo de embalaje: empaquetado en caja | 350.22 | 100 | AA | PCB Connectors (PCC) | AAL | AALBFC | 80 | 80 | NO | PC | F | 7,54 | G | 47 | 147 | 160 | MM | 4046356104548 | 85369010 | DE | EC002643 | Imagen | Catálogo
1774577 | SPT 1,5/ 8-V-3,5 BKBDWH:17-24Q | Borna para placa de circuito impreso | Terminal de tarjetas de circuitos impresos, corriente nominal: 17,5 A, tensión nominal (III/2): 200 V, sección nominal: 1,5 mm², número de potenciales: 8, número de filas: 1, número de polos por fila: 8, familia de artículos: SPT 1,5/..-V, paso: 3,5 mm, tipo de conexión: Conexión por resorte push-in, montaje: Soldadura por ola, dirección de conexión conductor/placa de circuito impreso: 90 °, color: negro, Disposición de pines: Disposición de pines lineal, Longitud del pin [P]: 2,5 mm, número de pines de soldadura por potencial: 2, tipo de embalaje: empaquetado en caja | 401.01 | 100 | AA | PCB Connectors (PCC) | AAL | AALBFC | 80 | 80 | NO | PC | F | 7,77 | G | 45 | 136 | 108 | MM | 4046356476829 | 85369010 | DE | EC002643 | Imagen | Catálogo
1774551 | SPT 1,5/ 8-V-3,5 BKBDWH:1-8 Q | Borna para placa de circuito impreso | Terminal de tarjetas de circuitos impresos, corriente nominal: 17,5 A, tensión nominal (III/2): 200 V, sección nominal: 1,5 mm², número de potenciales: 8, número de filas: 1, número de polos por fila: 8, familia de artículos: SPT 1,5/..-V, paso: 3,5 mm, tipo de conexión: Conexión por resorte push-in, montaje: Soldadura por ola, dirección de conexión conductor/placa de circuito impreso: 90 °, color: negro, Disposición de pines: Disposición de pines lineal, Longitud del pin [P]: 2,5 mm, número de pines de soldadura por potencial: 2, tipo de embalaje: empaquetado en caja | 401.01 | 100 | AA | PCB Connectors (PCC) | AAL | AALBFC | 80 | 80 | NO | PC | F | 7,71 | G | 45 | 136 | 108 | MM | 4046356476805 | 85369010 | DE | EC002643 | Imagen | Catálogo
1774580 | SPT 1,5/ 8-V-3,5 BKBDWH:25-32Q | Borna para placa de circuito impreso | Terminal de tarjetas de circuitos impresos, corriente nominal: 17,5 A, tensión nominal (III/2): 200 V, sección nominal: 1,5 mm², número de potenciales: 8, número de filas: 1, número de polos por fila: 8, familia de artículos: SPT 1,5/..-V, paso: 3,5 mm, tipo de conexión: Conexión por resorte push-in, montaje: Soldadura por ola, dirección de conexión conductor/placa de circuito impreso: 90 °, color: negro, Disposición de pines: Disposición de pines lineal, Longitud del pin [P]: 2,5 mm, número de pines de soldadura por potencial: 2, tipo de embalaje: empaquetado en caja | 401.01 | 100 | AA | PCB Connectors (PCC) | AAL | AALBFC | 80 | 80 | NO | PC | F | 7,71 | G | 45 | 136 | 108 | MM | 4046356476836 | 85369010 | DE | EC002643 | Imagen | Catálogo
1774593 | SPT 1,5/ 8-V-3,5 BKBDWH:33-40Q | Borna para placa de circuito impreso | Terminal de tarjetas de circuitos impresos, corriente nominal: 17,5 A, tensión nominal (III/2): 200 V, sección nominal: 1,5 mm², número de potenciales: 8, número de filas: 1, número de polos por fila: 8, familia de artículos: SPT 1,5/..-V, paso: 3,5 mm, tipo de conexión: Conexión por resorte push-in, montaje: Soldadura por ola, dirección de conexión conductor/placa de circuito impreso: 90 °, color: negro, Disposición de pines: Disposición de pines lineal, Longitud del pin [P]: 2,5 mm, número de pines de soldadura por potencial: 2, tipo de embalaje: empaquetado en caja | 401.01 | 100 | AA | PCB Connectors (PCC) | AAL | AALBFC | 80 | 80 | NO | PC |  | 7,59 | G | 48 | 146 | 158 | MM | 4046356476843 | 85369010 | DE | EC002643 | Imagen | Catálogo
1774603 | SPT 1,5/ 8-V-3,5 BKBDWH:41-48Q | Borna para placa de circuito impreso | Terminal de tarjetas de circuitos impresos, corriente nominal: 17,5 A, tensión nominal (III/2): 200 V, sección nominal: 1,5 mm², número de potenciales: 8, número de filas: 1, número de polos por fila: 8, familia de artículos: SPT 1,5/..-V, paso: 3,5 mm, tipo de conexión: Conexión por resorte push-in, montaje: Soldadura por ola, dirección de conexión conductor/placa de circuito impreso: 90 °, color: negro, Disposición de pines: Disposición de pines lineal, Longitud del pin [P]: 2,5 mm, número de pines de soldadura por potencial: 2, tipo de embalaje: empaquetado en caja | 401.01 | 100 | AA | PCB Connectors (PCC) | AAL | AALBFC | 80 | 80 | NO | PC | F | 7,71 | G | 45 | 136 | 108 | MM | 4046356476850 | 85369010 | DE | EC002643 | Imagen | Catálogo
1774616 | SPT 1,5/ 8-V-3,5 BKBDWH:49-56Q | Borna para placa de circuito impreso | Terminal de tarjetas de circuitos impresos, corriente nominal: 17,5 A, tensión nominal (III/2): 200 V, sección nominal: 1,5 mm², número de potenciales: 8, número de filas: 1, número de polos por fila: 8, familia de artículos: SPT 1,5/..-V, paso: 3,5 mm, tipo de conexión: Conexión por resorte push-in, montaje: Soldadura por ola, dirección de conexión conductor/placa de circuito impreso: 90 °, color: negro, Disposición de pines: Disposición de pines lineal, Longitud del pin [P]: 2,5 mm, número de pines de soldadura por potencial: 2, tipo de embalaje: empaquetado en caja | 401.01 | 100 | AA | PCB Connectors (PCC) | AAL | AALBFC | 80 | 80 | NO | PC | F | 7,75 | G | 45 | 136 | 108 | MM | 4046356476867 | 85369010 | DE | EC002643 | Imagen | Catálogo
1774564 | SPT 1,5/ 8-V-3,5 BKBDWH:9-16Q | Borna para placa de circuito impreso | Terminal de tarjetas de circuitos impresos, corriente nominal: 17,5 A, tensión nominal (III/2): 200 V, sección nominal: 1,5 mm², número de potenciales: 8, número de filas: 1, número de polos por fila: 8, familia de artículos: SPT 1,5/..-V, paso: 3,5 mm, tipo de conexión: Conexión por resorte push-in, montaje: Soldadura por ola, dirección de conexión conductor/placa de circuito impreso: 90 °, color: negro, Disposición de pines: Disposición de pines lineal, Longitud del pin [P]: 2,5 mm, número de pines de soldadura por potencial: 2, tipo de embalaje: empaquetado en caja | 401.01 | 100 | AA | PCB Connectors (PCC) | AAL | AALBFC | 80 | 80 | NO | PC | F | 7,58 | G | 45 | 136 | 108 | MM | 4046356476812 | 85369010 | DE | EC002643 | Imagen | Catálogo
1276273 | SPT 1,5/ 8-V-3,5 GY | Borna para placa de circuito impreso | Terminal de tarjetas de circuitos impresos, corriente nominal: 17,5 A, tensión nominal (III/2): 200 V, sección nominal: 1,5 mm², número de filas: 1, número de polos por fila: 8, familia de artículos: SPT 1,5/..-V, paso: 3,5 mm, tipo de conexión: Conexión por resorte push-in, montaje: Soldadura por ola, dirección de conexión conductor/placa de circuito impreso: 90 °, color: gris, Disposición de pines: Disposición de pines lineal, Longitud del pin [P]: 2,5 mm, número de pines de soldadura por potencial: 2, tipo de embalaje: empaquetado en caja | 350.22 | 100 | AA | PCB Connectors (PCC) | AAL | AALBFC | 80 | 80 | NO | PC | F | 7,70 | G | 47 | 158 | 145 | MM | 4063151468545 | 85369010 | DE | EC002643 | Imagen | Catálogo
1313372 | SPT 1,5/ 8-V-3,5 MCRD-BK | Borna para placa de circuito impreso | Terminal de tarjetas de circuitos impresos, corriente nominal: 17,5 A, tensión nominal (III/2): 200 V, sección nominal: 1,5 mm², número de filas: 1, número de polos por fila: 8, familia de artículos: SPT 1,5/..-V, paso: 3,5 mm, tipo de conexión: Conexión por resorte push-in, montaje: Soldadura por ola, dirección de conexión conductor/placa de circuito impreso: 90 °, color: multicolor, Disposición de pines: Disposición de pines lineal, Longitud del pin [P]: 2,5 mm, número de pines de soldadura por potencial: 2, tipo de embalaje: empaquetado en caja | 407.45 | 100 | AA | PCB Connectors (PCC) | AAL | AALBFC | 80 | 960 | NO | PC | F | 7,77 | G | 49 | 149 | 161 | MM | 4063151569433 | 85369010 | DE | EC002643 | Imagen | Catálogo
1990805 | SPT 1,5/ 9-H-3,5 | Borna para placa de circuito impreso | Terminal de tarjetas de circuitos impresos, corriente nominal: 17,5 A, tensión nominal (III/2): 200 V, sección nominal: 1,5 mm², número de potenciales: 9, número de filas: 1, número de polos por fila: 9, familia de artículos: SPT 1,5/..-H, paso: 3,5 mm, tipo de conexión: Conexión por resorte push-in, montaje: Soldadura por ola, dirección de conexión conductor/placa de circuito impreso: 0 °, color: verde, Disposición de pines: Disposición de pines lineal, Longitud del pin [P]: 2,5 mm, número de pines de soldadura por potencial: 2, tipo de embalaje: empaquetado en caja | 393.99 | 100 | AA | PCB Connectors (PCC) | AAL | AALBFA | 80 | 80 | NO | PC |  | 8,42 | G | 47 | 157 | 160 | MM | 4046356104449 | 85369010 | SK | EC002643 | Imagen | Catálogo
1990928 | SPT 1,5/ 9-V-3,5 | Borna para placa de circuito impreso | Terminal de tarjetas de circuitos impresos, corriente nominal: 17,5 A, tensión nominal (III/2): 200 V, sección nominal: 1,5 mm², número de potenciales: 9, número de filas: 1, número de polos por fila: 9, familia de artículos: SPT 1,5/..-V, paso: 3,5 mm, tipo de conexión: Conexión por resorte push-in, montaje: Soldadura por ola, dirección de conexión conductor/placa de circuito impreso: 90 °, color: verde, Disposición de pines: Disposición de pines lineal, Longitud del pin [P]: 2,5 mm, número de pines de soldadura por potencial: 2, tipo de embalaje: empaquetado en caja | 393.99 | 100 | AA | PCB Connectors (PCC) | AAL | AALBFC | 80 | 80 | NO | PC | F | 8,29 | G | 47 | 158 | 145 | MM | 4046356104555 | 85369010 | DE | EC002643 | Imagen | Catálogo
1315263 | SPT 1,5/ 9-V-3,5 GY | Borna para placa de circuito impreso | Terminal de tarjetas de circuitos impresos, corriente nominal: 17,5 A, tensión nominal (III/2): 200 V, sección nominal: 1,5 mm², número de filas: 1, número de polos por fila: 9, familia de artículos: SPT 1,5/..-V, paso: 3,5 mm, tipo de conexión: Conexión por resorte push-in, montaje: Soldadura por ola, dirección de conexión conductor/placa de circuito impreso: 90 °, color: gris, Disposición de pines: Disposición de pines lineal, Longitud del pin [P]: 2,5 mm, número de pines de soldadura por potencial: 2, tipo de embalaje: empaquetado en caja | 393.99 | 100 | AA | PCB Connectors (PCC) | AAL | AALBFC | 80 | 80 | NO | PC | F | 8,57 | G | 47 | 158 | 145 | MM | 4063151585341 | 85369010 | DE | EC002643 | Imagen | Catálogo
1990818 | SPT 1,5/10-H-3,5 | Borna para placa de circuito impreso | Terminal de tarjetas de circuitos impresos, corriente nominal: 17,5 A, tensión nominal (III/2): 200 V, sección nominal: 1,5 mm², número de potenciales: 10, número de filas: 1, número de polos por fila: 10, familia de artículos: SPT 1,5/..-H, paso: 3,5 mm, tipo de conexión: Conexión por resorte push-in, montaje: Soldadura por ola, dirección de conexión conductor/placa de circuito impreso: 0 °, color: verde, Disposición de pines: Disposición de pines lineal, Longitud del pin [P]: 2,5 mm, número de pines de soldadura por potencial: 2, tipo de embalaje: empaquetado en caja | 437.77 | 100 | AA | PCB Connectors (PCC) | AAL | AALBFA | 60 | 60 | NO | PC | F | 9,52 | G | 45 | 155 | 160 | MM | 4046356104456 | 85369010 | DE | EC002643 | Imagen | Catálogo
1990931 | SPT 1,5/10-V-3,5 | Borna para placa de circuito impreso | Terminal de tarjetas de circuitos impresos, corriente nominal: 17,5 A, tensión nominal (III/2): 200 V, sección nominal: 1,5 mm², número de potenciales: 10, número de filas: 1, número de polos por fila: 10, familia de artículos: SPT 1,5/..-V, paso: 3,5 mm, tipo de conexión: Conexión por resorte push-in, montaje: Soldadura por ola, dirección de conexión conductor/placa de circuito impreso: 90 °, color: verde, Disposición de pines: Disposición de pines lineal, Longitud del pin [P]: 2,5 mm, número de pines de soldadura por potencial: 2, tipo de embalaje: empaquetado en caja | 437.77 | 100 | AA | PCB Connectors (PCC) | AAL | AALBFC | 60 | 60 | NO | PC |  | 9,41 | G | 48 | 149 | 158 | MM | 4046356104562 | 85369010 | SK | EC002643 | Imagen | Catálogo
1702613 | SPT 1,5/10-V-3,5 BK | Borna para placa de circuito impreso | Terminal de tarjetas de circuitos impresos, corriente nominal: 17,5 A, tensión nominal (III/2): 200 V, sección nominal: 1,5 mm², número de potenciales: 10, número de filas: 1, número de polos por fila: 10, familia de artículos: SPT 1,5/..-V, paso: 3,5 mm, tipo de conexión: Conexión por resorte push-in, montaje: Soldadura por ola, dirección de conexión conductor/placa de circuito impreso: 90 °, color: negro, Disposición de pines: Disposición de pines lineal, Longitud del pin [P]: 2,5 mm, número de pines de soldadura por potencial: 2, tipo de embalaje: empaquetado en caja | 437.77 | 100 | AA | PCB Connectors (PCC) | AAL | AALBFC | 60 | 60 | NO | PC | F | 9,53 | G | 47 | 158 | 145 | MM | 4046356599689 | 85369010 | DE | EC002643 | Imagen | Catálogo
1702612 | SPT 1,5/10-V-3,5 BU | Borna para placa de circuito impreso | Terminal de tarjetas de circuitos impresos, corriente nominal: 17,5 A, tensión nominal (III/2): 200 V, sección nominal: 1,5 mm², número de potenciales: 10, número de filas: 1, número de polos por fila: 10, familia de artículos: SPT 1,5/..-V, paso: 3,5 mm, tipo de conexión: Conexión por resorte push-in, montaje: Soldadura por ola, dirección de conexión conductor/placa de circuito impreso: 90 °, color: rojo, Disposición de pines: Disposición de pines lineal, Longitud del pin [P]: 2,5 mm, número de pines de soldadura por potencial: 2, tipo de embalaje: empaquetado en caja | 437.77 | 100 | AA | PCB Connectors (PCC) | AAL | AALBFC | 60 | 60 | NO | PC | F | 9,49 | G | 47 | 158 | 145 | MM | 4046356599672 | 85369010 | DE | EC002643 | Imagen | Catálogo
1702614 | SPT 1,5/10-V-3,5 GY | Borna para placa de circuito impreso | Terminal de tarjetas de circuitos impresos, corriente nominal: 17,5 A, tensión nominal (III/2): 200 V, sección nominal: 1,5 mm², número de potenciales: 10, número de filas: 1, número de polos por fila: 10, familia de artículos: SPT 1,5/..-V, paso: 3,5 mm, tipo de conexión: Conexión por resorte push-in, montaje: Soldadura por ola, dirección de conexión conductor/placa de circuito impreso: 90 °, color: gris, Disposición de pines: Disposición de pines lineal, Longitud del pin [P]: 2,5 mm, número de pines de soldadura por potencial: 2, tipo de embalaje: empaquetado en caja | 437.77 | 100 | AA | PCB Connectors (PCC) | AAL | AALBFC | 60 | 60 | NO | PC | F | 9,51 | G | 47 | 158 | 145 | MM | 4046356599696 | 85369010 | DE | EC002643 | Imagen | Catálogo
1702615 | SPT 1,5/10-V-3,5 GY7035 | Borna para placa de circuito impreso | Terminal de tarjetas de circuitos impresos, corriente nominal: 17,5 A, tensión nominal (III/2): 200 V, sección nominal: 1,5 mm², número de potenciales: 10, número de filas: 1, número de polos por fila: 10, familia de artículos: SPT 1,5/..-V, paso: 3,5 mm, tipo de conexión: Conexión por resorte push-in, montaje: Soldadura por ola, dirección de conexión conductor/placa de circuito impreso: 90 °, color: gris claro, Disposición de pines: Disposición de pines lineal, Longitud del pin [P]: 2,5 mm, número de pines de soldadura por potencial: 2, tipo de embalaje: empaquetado en caja | 437.77 | 100 | AA | PCB Connectors (PCC) | AAL | AALBFC | 60 | 60 | NO | PC | F | 9,48 | G | 47 | 158 | 145 | MM | 4046356599702 | 85369010 | DE | EC002643 | Imagen | Catálogo
1702611 | SPT 1,5/10-V-3,5 RD | Borna para placa de circuito impreso | Terminal de tarjetas de circuitos impresos, corriente nominal: 17,5 A, tensión nominal (III/2): 200 V, sección nominal: 1,5 mm², número de potenciales: 10, número de filas: 1, número de polos por fila: 10, familia de artículos: SPT 1,5/..-V, paso: 3,5 mm, tipo de conexión: Conexión por resorte push-in, montaje: Soldadura por ola, dirección de conexión conductor/placa de circuito impreso: 90 °, color: rojo, Disposición de pines: Disposición de pines lineal, Longitud del pin [P]: 2,5 mm, número de pines de soldadura por potencial: 2, tipo de embalaje: empaquetado en caja | 437.77 | 100 | AA | PCB Connectors (PCC) | AAL | AALBFC | 60 | 60 | NO | PC | F | 9,49 | G | 47 | 158 | 145 | MM | 4046356599467 | 85369010 | DE | EC002643 | Imagen | Catálogo
1702616 | SPT 1,5/10-V-3,5 YE | Borna para placa de circuito impreso | Terminal de tarjetas de circuitos impresos, corriente nominal: 17,5 A, tensión nominal (III/2): 200 V, sección nominal: 1,5 mm², número de potenciales: 10, número de filas: 1, número de polos por fila: 10, familia de artículos: SPT 1,5/..-V, paso: 3,5 mm, tipo de conexión: Conexión por resorte push-in, montaje: Soldadura por ola, dirección de conexión conductor/placa de circuito impreso: 90 °, color: amarillo, Disposición de pines: Disposición de pines lineal, Longitud del pin [P]: 2,5 mm, número de pines de soldadura por potencial: 2, tipo de embalaje: empaquetado en caja | 437.77 | 100 | AA | PCB Connectors (PCC) | AAL | AALBFC | 60 | 60 | NO | PC | F | 9,45 | G | 47 | 158 | 145 | MM | 4046356599450 | 85369010 | DE | EC002643 | Imagen | Catálogo
1990821 | SPT 1,5/11-H-3,5 | Borna para placa de circuito impreso | Terminal de tarjetas de circuitos impresos, corriente nominal: 17,5 A, tensión nominal (III/2): 200 V, sección nominal: 1,5 mm², número de potenciales: 11, número de filas: 1, número de polos por fila: 11, familia de artículos: SPT 1,5/..-H, paso: 3,5 mm, tipo de conexión: Conexión por resorte push-in, montaje: Soldadura por ola, dirección de conexión conductor/placa de circuito impreso: 0 °, color: verde, Disposición de pines: Disposición de pines lineal, Longitud del pin [P]: 2,5 mm, número de pines de soldadura por potencial: 2, tipo de embalaje: empaquetado en caja | 481.55 | 100 | AA | PCB Connectors (PCC) | AAL | AALBFA | 60 | 60 | NO | PC | F | 10,05 | G | 47 | 161 | 153 | MM | 4046356104463 | 85369010 | DE | EC002643 | Imagen | Catálogo
1990944 | SPT 1,5/11-V-3,5 | Borna para placa de circuito impreso | Terminal de tarjetas de circuitos impresos, corriente nominal: 17,5 A, tensión nominal (III/2): 200 V, sección nominal: 1,5 mm², número de potenciales: 11, número de filas: 1, número de polos por fila: 11, familia de artículos: SPT 1,5/..-V, paso: 3,5 mm, tipo de conexión: Conexión por resorte push-in, montaje: Soldadura por ola, dirección de conexión conductor/placa de circuito impreso: 90 °, color: verde, Disposición de pines: Disposición de pines lineal, Longitud del pin [P]: 2,5 mm, número de pines de soldadura por potencial: 2, tipo de embalaje: empaquetado en caja | 481.55 | 100 | AA | PCB Connectors (PCC) | AAL | AALBFC | 60 | 60 | NO | PC | F | 10,25 | G | 47 | 158 | 145 | MM | 4046356104579 | 85369010 | DE | EC002643 | Imagen | Catálogo
1990834 | SPT 1,5/12-H-3,5 | Borna para placa de circuito impreso | Terminal de tarjetas de circuitos impresos, corriente nominal: 17,5 A, tensión nominal (III/2): 200 V, sección nominal: 1,5 mm², número de potenciales: 12, número de filas: 1, número de polos por fila: 12, familia de artículos: SPT 1,5/..-H, paso: 3,5 mm, tipo de conexión: Conexión por resorte push-in, montaje: Soldadura por ola, dirección de conexión conductor/placa de circuito impreso: 0 °, color: verde, Disposición de pines: Disposición de pines lineal, Longitud del pin [P]: 2,5 mm, número de pines de soldadura por potencial: 2, tipo de embalaje: empaquetado en caja | 525.32 | 100 | AA | PCB Connectors (PCC) | AAL | AALBFA | 60 | 60 | NO | PC | F | 11,08 | G | 46 | 182 | 112 | MM | 4046356104470 | 85369010 | DE | EC002643 | Imagen | Catálogo
1990957 | SPT 1,5/12-V-3,5 | Borna para placa de circuito impreso | Terminal de tarjetas de circuitos impresos, corriente nominal: 17,5 A, tensión nominal (III/2): 200 V, sección nominal: 1,5 mm², número de potenciales: 12, número de filas: 1, número de polos por fila: 12, familia de artículos: SPT 1,5/..-V, paso: 3,5 mm, tipo de conexión: Conexión por resorte push-in, montaje: Soldadura por ola, dirección de conexión conductor/placa de circuito impreso: 90 °, color: verde, Disposición de pines: Disposición de pines lineal, Longitud del pin [P]: 2,5 mm, número de pines de soldadura por potencial: 2, tipo de embalaje: empaquetado en caja | 525.32 | 100 | AA | PCB Connectors (PCC) | AAL | AALBFC | 60 | 60 | NO | PC |  | 11,03 | G | 48 | 147 | 158 | MM | 4046356104586 | 85369010 | DE | EC002643 | Imagen | Catálogo
1770102 | SPT 1,5/12-V-3,5 BD:1-12 | Borna para placa de circuito impreso | Terminal de tarjetas de circuitos impresos, corriente nominal: 17,5 A, tensión nominal (III/2): 200 V, sección nominal: 1,5 mm², número de potenciales: 12, número de filas: 1, número de polos por fila: 12, familia de artículos: SPT 1,5/..-V, paso: 3,5 mm, tipo de conexión: Conexión por resorte push-in, montaje: Soldadura por ola, dirección de conexión conductor/placa de circuito impreso: 90 °, color: verde, Disposición de pines: Disposición de pines lineal, Longitud del pin [P]: 2,5 mm, número de pines de soldadura por potencial: 2, tipo de embalaje: empaquetado en caja | 625.31 | 100 | AA | PCB Connectors (PCC) | AAL | AALBFC | 60 | 1020 | NO | PC |  | 11,28 | G | 47 | 158 | 145 | MM | 4046356452151 | 85369010 | DE | EC002643 | Imagen | Catálogo
1646562 | SPT 1,5/12-V-3,5 GY | Borna para placa de circuito impreso | Terminal de tarjetas de circuitos impresos, corriente nominal: 17,5 A, tensión nominal (III/2): 200 V, sección nominal: 1,5 mm², número de filas: 1, número de polos por fila: 12, familia de artículos: SPT 1,5/..-V, paso: 3,5 mm, tipo de conexión: Conexión por resorte push-in, montaje: Soldadura por ola, dirección de conexión conductor/placa de circuito impreso: 90 °, color: gris, Disposición de pines: Disposición de pines lineal, Longitud del pin [P]: 2,5 mm, número de pines de soldadura por potencial: 2, tipo de embalaje: empaquetado en caja | 525.32 | 100 | AA | PCB Connectors (PCC) | AAL | AALBFC | 60 | 60 | NO | PC | F | 10,00 | G | 47 | 158 | 145 | MM | 4067923176256 | 85369010 | CN | EC002643 | Imagen | Catálogo
1250837 | SPT 1,5/13-V-3,5 GY | Borna para placa de circuito impreso | Terminal de tarjetas de circuitos impresos, corriente nominal: 17,5 A, tensión nominal (III/2): 200 V, sección nominal: 1,5 mm², número de filas: 1, número de polos por fila: 13, familia de artículos: SPT 1,5/..-V, paso: 3,5 mm, tipo de conexión: Conexión por resorte push-in, montaje: Soldadura por ola, dirección de conexión conductor/placa de circuito impreso: 90 °, color: gris, Disposición de pines: Disposición de pines lineal, Longitud del pin [P]: 2,5 mm, número de pines de soldadura por potencial: 2, tipo de embalaje: empaquetado en caja | 569.11 | 100 | AA | PCB Connectors (PCC) | AAL | AALBFC | 60 | 60 | NO | PC | F | 12,10 | G | 47 | 158 | 145 | MM | 4063151356224 | 85369010 | DE | EC002643 | Imagen | Catálogo
1797031 | SPT 1,5/14-H-3,5 | Borna para placa de circuito impreso | Terminal de tarjetas de circuitos impresos, corriente nominal: 17,5 A, tensión nominal (III/2): 200 V, sección nominal: 1,5 mm², número de filas: 1, número de polos por fila: 14, familia de artículos: SPT 1,5/..-H, paso: 3,5 mm, tipo de conexión: Conexión por resorte push-in, montaje: Soldadura por ola, dirección de conexión conductor/placa de circuito impreso: 0 °, color: verde, Disposición de pines: Disposición de pines lineal, Longitud del pin [P]: 2,5 mm, número de pines de soldadura por potencial: 2, tipo de embalaje: empaquetado en caja | 612.89 | 100 | AA | PCB Connectors (PCC) | AAL | AALBFA | 40 | 40 | NO | PC | F | 12,88 | G |  |  |  |  | 4067923457867 | 85369010 | CN | EC002643 |  | Catálogo
1705062 | SPT 1,5/14-H-3,5 GY | Borna para placa de circuito impreso | Terminal de tarjetas de circuitos impresos, corriente nominal: 17,5 A, tensión nominal (III/2): 200 V, sección nominal: 1,5 mm², número de potenciales: 14, número de filas: 1, número de polos por fila: 14, familia de artículos: SPT 1,5/..-H, paso: 3,5 mm, tipo de conexión: Conexión por resorte push-in, montaje: Soldadura por ola, dirección de conexión conductor/placa de circuito impreso: 0 °, color: gris, Disposición de pines: Disposición de pines lineal, Longitud del pin [P]: 2,5 mm, número de pines de soldadura por potencial: 2, tipo de embalaje: empaquetado en caja | 612.89 | 100 | AA | PCB Connectors (PCC) | AAL | AALBFA | 40 | 40 | NO | PC | F | 12,88 | G | 48 | 158 | 161 | MM | 4046356751582 | 85369010 | DE | EC002643 | Imagen | Catálogo
1823811 | SPT 1,5/14-V-3,5 | Borna para placa de circuito impreso | Terminal de tarjetas de circuitos impresos, corriente nominal: 17,5 A, tensión nominal (III/2): 200 V, sección nominal: 1,5 mm², número de filas: 1, número de polos por fila: 14, familia de artículos: SPT 1,5/..-V, paso: 3,5 mm, tipo de conexión: Conexión por resorte push-in, montaje: Soldadura por ola, dirección de conexión conductor/placa de circuito impreso: 90 °, color: verde, Disposición de pines: Disposición de pines lineal, Longitud del pin [P]: 2,5 mm, número de pines de soldadura por potencial: 2, tipo de embalaje: empaquetado en caja | 612.89 | 100 | AA | PCB Connectors (PCC) | AAL | AALBFC | 40 | 40 | NO | PC | F | 12,89 | G |  |  |  |  | 4067923458505 | 85369010 | CN | EC002643 |  | Catálogo
1705677 | SPT 1,5/14-V-3,5 GY | Borna para placa de circuito impreso | Terminal de tarjetas de circuitos impresos, corriente nominal: 17,5 A, tensión nominal (III/2): 200 V, sección nominal: 1,5 mm², número de potenciales: 14, número de filas: 1, número de polos por fila: 14, familia de artículos: SPT 1,5/..-V, paso: 3,5 mm, tipo de conexión: Conexión por resorte push-in, montaje: Soldadura por ola, dirección de conexión conductor/placa de circuito impreso: 90 °, color: gris, Disposición de pines: Disposición de pines lineal, Longitud del pin [P]: 2,5 mm, número de pines de soldadura por potencial: 2, tipo de embalaje: empaquetado en caja | 612.89 | 100 | AA | PCB Connectors (PCC) | AAL | AALBFC | 40 | 40 | NO | PC | F | 12,89 | G | 46 | 183 | 111 | MM | 4046356793070 | 85369010 | DE | EC002643 | Imagen | Catálogo
1708012 | SPT 1,5/15-V-3,5 | Borna para placa de circuito impreso | Terminal de tarjetas de circuitos impresos, corriente nominal: 17,5 A, tensión nominal (III/2): 200 V, sección nominal: 1,5 mm², número de potenciales: 15, número de filas: 1, número de polos por fila: 15, familia de artículos: SPT 1,5/..-V, paso: 3,5 mm, tipo de conexión: Conexión por resorte push-in, montaje: Soldadura por ola, dirección de conexión conductor/placa de circuito impreso: 90 °, color: verde, Disposición de pines: Disposición de pines lineal, Longitud del pin [P]: 2,5 mm, número de pines de soldadura por potencial: 2, tipo de embalaje: empaquetado en caja | 656.67 | 100 | AA | PCB Connectors (PCC) | AAL | AALBFC | 40 | 40 | NO | PC | F | 14,13 | G | 47 | 158 | 145 | MM | 4046356959971 | 85369010 | DE | EC002643 | Imagen | Catálogo
1202942 | SPT 1,5/16-V-3,5 | Borna para placa de circuito impreso | Terminal de tarjetas de circuitos impresos, corriente nominal: 17,5 A, tensión nominal (III/2): 200 V, sección nominal: 1,5 mm², número de filas: 1, número de polos por fila: 16, familia de artículos: SPT 1,5/..-V, paso: 3,5 mm, tipo de conexión: Conexión por resorte push-in, montaje: Soldadura por ola, dirección de conexión conductor/placa de circuito impreso: 90 °, color: verde, Disposición de pines: Disposición de pines lineal, Longitud del pin [P]: 2,5 mm, número de pines de soldadura por potencial: 2, tipo de embalaje: empaquetado en caja | 700.44 | 100 | AA | PCB Connectors (PCC) | AAL | AALBFC | 40 | 40 | NO | PC | F | 14,38 | G | 47 | 158 | 145 | MM | 4063151267599 | 85369010 | DE | EC002643 | Imagen | Catálogo
1808297 | SPT 1,5/16-V-3,5 GY | Borna para placa de circuito impreso | Terminal de tarjetas de circuitos impresos, corriente nominal: 17,5 A, tensión nominal (III/2): 200 V, sección nominal: 1,5 mm², número de potenciales: 16, número de filas: 1, número de polos por fila: 16, familia de artículos: SPT 1,5/..-V, paso: 3,5 mm, tipo de conexión: Conexión por resorte push-in, montaje: Soldadura por ola, dirección de conexión conductor/placa de circuito impreso: 90 °, color: gris, Disposición de pines: Disposición de pines lineal, Longitud del pin [P]: 2,5 mm, número de pines de soldadura por potencial: 2, tipo de embalaje: empaquetado en caja | 700.44 | 100 | AA | PCB Connectors (PCC) | AAL | AALBFC | 40 | 40 | NO | PC | F | 18,88 | G | 91 | 181 | 114 | MM | 4046356699365 | 85369010 | PL | EC002643 | Imagen | Catálogo
1159852 | SPT 1,5/17-V-3,5 GY | Borna para placa de circuito impreso | Terminal de tarjetas de circuitos impresos, corriente nominal: 17,5 A, tensión nominal (III/2): 200 V, sección nominal: 1,5 mm², número de filas: 1, número de polos por fila: 17, familia de artículos: SPT 1,5/..-V, paso: 3,5 mm, tipo de conexión: Conexión por resorte push-in, montaje: Soldadura por ola, dirección de conexión conductor/placa de circuito impreso: 90 °, color: gris, Disposición de pines: Disposición de pines lineal, Longitud del pin [P]: 2,5 mm, número de pines de soldadura por potencial: 2, tipo de embalaje: empaquetado en caja | 744.22 | 100 | AA | PCB Connectors (PCC) | AAL | AALBFC | 50 | 50 | NO | PC | F | 16,22 | G | 91 | 181 | 114 | MM | 4063151165895 | 85369010 | DE | EC002643 | Imagen | Catálogo
1646557 | SPT 1,5/18-V-3,5 GY | Borna para placa de circuito impreso | Terminal de tarjetas de circuitos impresos, corriente nominal: 17,5 A, tensión nominal (III/2): 200 V, sección nominal: 1,5 mm², número de filas: 1, número de polos por fila: 18, familia de artículos: SPT 1,5/..-V, paso: 3,5 mm, tipo de conexión: Conexión por resorte push-in, montaje: Soldadura por ola, dirección de conexión conductor/placa de circuito impreso: 90 °, color: gris, Disposición de pines: Disposición de pines lineal, Longitud del pin [P]: 2,5 mm, número de pines de soldadura por potencial: 2, tipo de embalaje: empaquetado en caja | 788 | 100 | AA | PCB Connectors (PCC) | AAL | AALBFC | 40 | 40 | NO | PC | F | 2,22 | G | 91 | 181 | 114 | MM | 4067923176560 | 85369010 | DE | EC002643 | Imagen | Catálogo
1159853 | SPT 1,5/20-V-3,5 GY | Borna para placa de circuito impreso | Terminal de tarjetas de circuitos impresos, corriente nominal: 17,5 A, tensión nominal (III/2): 200 V, sección nominal: 1,5 mm², número de filas: 1, número de polos por fila: 20, familia de artículos: SPT 1,5/..-V, paso: 3,5 mm, tipo de conexión: Conexión por resorte push-in, montaje: Soldadura por ola, dirección de conexión conductor/placa de circuito impreso: 90 °, color: gris, Disposición de pines: Disposición de pines lineal, Longitud del pin [P]: 2,5 mm, número de pines de soldadura por potencial: 2, tipo de embalaje: empaquetado en caja | 875.55 | 100 | AA | PCB Connectors (PCC) | AAL | AALBFC | 40 | 40 | NO | PC | F | 18,30 | G | 91 | 181 | 114 | MM | 4063151166977 | 85369010 | DE | EC002643 | Imagen | Catálogo
1159854 | SPT 1,5/25-V-3,5 GY | Borna para placa de circuito impreso | Terminal de tarjetas de circuitos impresos, corriente nominal: 17,5 A, tensión nominal (III/2): 200 V, sección nominal: 1,5 mm², número de filas: 1, número de polos por fila: 25, familia de artículos: SPT 1,5/..-V, paso: 3,5 mm, tipo de conexión: Conexión por resorte push-in, montaje: Soldadura por ola, dirección de conexión conductor/placa de circuito impreso: 90 °, color: gris, Disposición de pines: Disposición de pines lineal, Longitud del pin [P]: 2,5 mm, número de pines de soldadura por potencial: 2, tipo de embalaje: empaquetado en caja | 1094.44 | 100 | AA | PCB Connectors (PCC) | AAL | AALBFC | 20 | 20 | NO | PC | F | 22,57 | G | 91 | 181 | 114 | MM | 4063151167806 | 85369010 | DE | EC002643 | Imagen | Catálogo
1735778 | SPT 16/ 1-H-10,0 | Borna para placa de circuito impreso | Terminal de tarjetas de circuitos impresos, corriente nominal: 76 A, tensión nominal (III/2): 1000 V, sección nominal: 16 mm², número de potenciales: 1, número de filas: 1, número de polos por fila: 1, familia de artículos: SPT 16/..-H, paso: 10 mm, tipo de conexión: Conexión por resorte push-in, montaje: Soldadura por ola, dirección de conexión conductor/placa de circuito impreso: 0 °, color: verde, Disposición de pines: Disposición de pines lineal, Longitud del pin [P]: 4 mm, número de pines de soldadura por potencial: 6, tipo de embalaje: empaquetado en caja | 309.29 | 100 | AA | PCB Connectors (PCC) | AAO | AAOBCA | 50 | 50 | NO | PC |  | 9,45 | G | 46 | 183 | 116 | MM | 4046356179416 | 85369010 | BG | EC002643 | Imagen | Catálogo
1735862 | SPT 16/ 1-V-10,0 | Borna para placa de circuito impreso | Terminal de tarjetas de circuitos impresos, corriente nominal: 76 A, tensión nominal (III/2): 1000 V, sección nominal: 16 mm², número de potenciales: 1, número de filas: 1, número de polos por fila: 1, familia de artículos: SPT 16/..-V, paso: 10 mm, tipo de conexión: Conexión por resorte push-in, montaje: Soldadura por ola, dirección de conexión conductor/placa de circuito impreso: 90 °, color: verde, Disposición de pines: Disposición de pines lineal, Longitud del pin [P]: 4,1 mm, número de pines de soldadura por potencial: 6, tipo de embalaje: empaquetado en caja. Los datos de dimensionamiento se refieren únicamente al componente correspondiente. Las líneas de aire y de fuga hacia los componentes vecinos deben cumplir los estándares de aplicación apropiados. | 309.29 | 100 | AA | PCB Connectors (PCC) | AAO | AAOBCB | 50 | 50 | NO | PC |  | 9,51 | G | 46 | 181 | 108 | MM | 4046356179508 | 85369010 | BG | EC002643 | Imagen | Catálogo
1826952 | SPT 16/ 1-V-10,0 BK | Borna para placa de circuito impreso | Terminal de tarjetas de circuitos impresos, corriente nominal: 76 A, tensión nominal (III/2): 1000 V, sección nominal: 16 mm², número de potenciales: 1, número de filas: 1, número de polos por fila: 1, familia de artículos: SPT 16/..-V, paso: 10 mm, tipo de conexión: Conexión por resorte push-in, montaje: Soldadura por ola, dirección de conexión conductor/placa de circuito impreso: 90 °, color: negro, Disposición de pines: Disposición de pines lineal, Longitud del pin [P]: 4,1 mm, número de pines de soldadura por potencial: 6, tipo de embalaje: empaquetado en caja | 309.29 | 100 | AA | PCB Connectors (PCC) | AAO | AAOBCB | 50 | 50 | NO | PC |  | 9,35 | G | 47 | 181 | 114 | MM | 4046356867610 | 85369010 | BG | EC002643 | Imagen | Catálogo
1829263 | SPT 16/ 1-V-10,0 BN | Borna para placa de circuito impreso | Terminal de tarjetas de circuitos impresos, corriente nominal: 76 A, tensión nominal (III/2): 1000 V, sección nominal: 16 mm², número de potenciales: 1, número de filas: 1, número de polos por fila: 1, familia de artículos: SPT 16/..-V, paso: 10 mm, tipo de conexión: Conexión por resorte push-in, montaje: Soldadura por ola, dirección de conexión conductor/placa de circuito impreso: 90 °, color: marrón, Disposición de pines: Disposición de pines lineal, Longitud del pin [P]: 4,1 mm, número de pines de soldadura por potencial: 6, tipo de embalaje: empaquetado en caja | 309.29 | 100 | AA | PCB Connectors (PCC) | AAO | AAOBCB | 50 | 50 | NO | PC |  | 9,43 | G | 46 | 182 | 114 | MM | 4046356879477 | 85369010 | BG | EC002643 | Imagen | Catálogo
1712550 | SPT 16/ 1-V-10,0 BU | Borna para placa de circuito impreso | Terminal de tarjetas de circuitos impresos, corriente nominal: 76 A, tensión nominal (III/2): 1000 V, sección nominal: 16 mm², número de potenciales: 1, número de filas: 1, número de polos por fila: 1, familia de artículos: SPT 16/..-V, paso: 10 mm, tipo de conexión: Conexión por resorte push-in, montaje: Soldadura por ola, dirección de conexión conductor/placa de circuito impreso: 90 °, color: azul, Disposición de pines: Disposición de pines lineal, Longitud del pin [P]: 4,1 mm, número de pines de soldadura por potencial: 6, tipo de embalaje: empaquetado en caja | 309.29 | 100 | AA | PCB Connectors (PCC) | AAO | AAOBCB | 50 | 50 | NO | PC |  | 9,50 | G | 114 | 50 | 184 | MM | 4055626513348 | 85369010 | BG | EC002643 | Imagen | Catálogo
1829276 | SPT 16/ 1-V-10,0 GY | Borna para placa de circuito impreso | Terminal de tarjetas de circuitos impresos, corriente nominal: 76 A, tensión nominal (III/2): 1000 V, sección nominal: 16 mm², número de potenciales: 1, número de filas: 1, número de polos por fila: 1, familia de artículos: SPT 16/..-V, paso: 10 mm, tipo de conexión: Conexión por resorte push-in, montaje: Soldadura por ola, dirección de conexión conductor/placa de circuito impreso: 90 °, color: gris, Disposición de pines: Disposición de pines lineal, Longitud del pin [P]: 4,1 mm, número de pines de soldadura por potencial: 6, tipo de embalaje: empaquetado en caja | 309.29 | 100 | AA | PCB Connectors (PCC) | AAO | AAOBCB | 50 | 50 | NO | PC |  | 9,43 | G | 46 | 184 | 116 | MM | 4046356873260 | 85369010 | BG | EC002643 | Imagen | Catálogo
1708473 | SPT 16/ 1-V-10,0 GY7031 | Borna para placa de circuito impreso | Terminal de tarjetas de circuitos impresos, corriente nominal: 76 A, tensión nominal (III/2): 1000 V, sección nominal: 16 mm², número de potenciales: 1, número de filas: 1, número de polos por fila: 1, familia de artículos: SPT 16/..-V, paso: 10 mm, tipo de conexión: Conexión por resorte push-in, montaje: Soldadura por ola, dirección de conexión conductor/placa de circuito impreso: 90 °, color: gris azulado, Disposición de pines: Disposición de pines lineal, Longitud del pin [P]: 4,1 mm, número de pines de soldadura por potencial: 6, tipo de embalaje: empaquetado en caja | 309.29 | 100 | AA | PCB Connectors (PCC) | AAO | AAOBCB | 50 | 50 | NO | PC |  | 10,19 | G | 0 | 0 | 0 |  | 4055626022383 | 85369010 | BG | EC002643 | Imagen | Catálogo
1708472 | SPT 16/ 1-V-10,0 OG | Borna para placa de circuito impreso | Terminal de tarjetas de circuitos impresos, corriente nominal: 76 A, tensión nominal (III/2): 1000 V, sección nominal: 16 mm², número de potenciales: 1, número de filas: 1, número de polos por fila: 1, familia de artículos: SPT 16/..-V, paso: 10 mm, tipo de conexión: Conexión por resorte push-in, montaje: Soldadura por ola, dirección de conexión conductor/placa de circuito impreso: 90 °, color: naranja, Disposición de pines: Disposición de pines lineal, Longitud del pin [P]: 4,1 mm, número de pines de soldadura por potencial: 6, tipo de embalaje: empaquetado en caja | 309.29 | 100 | AA | PCB Connectors (PCC) | AAO | AAOBCB | 50 | 50 | NO | PC |  | 9,56 | G | 0 | 0 | 0 |  | 4055626022802 | 85369010 | BG | EC002643 | Imagen | Catálogo
1708574 | SPT 16/ 1-V-10,0 RD | Borna para placa de circuito impreso | Terminal de tarjetas de circuitos impresos, corriente nominal: 76 A, tensión nominal (III/2): 1000 V, sección nominal: 16 mm², número de potenciales: 1, número de filas: 1, número de polos por fila: 1, familia de artículos: SPT 16/..-V, paso: 10 mm, tipo de conexión: Conexión por resorte push-in, montaje: Soldadura por ola, dirección de conexión conductor/placa de circuito impreso: 90 °, color: rojo, Disposición de pines: Disposición de pines lineal, Longitud del pin [P]: 4,1 mm, número de pines de soldadura por potencial: 6, tipo de embalaje: empaquetado en caja | 309.29 | 100 | AA | PCB Connectors (PCC) | AAO | AAOBCB | 50 | 50 | NO | PC |  | 9,41 | G | 45 | 190 | 110 | MM | 4055626014722 | 85369010 | BG | EC002643 | Imagen | Catálogo
1712551 | SPT 16/ 1-V-10,0 VT | Borna para placa de circuito impreso | Terminal de tarjetas de circuitos impresos, corriente nominal: 76 A, tensión nominal (III/2): 1000 V, sección nominal: 16 mm², número de potenciales: 1, número de filas: 1, número de polos por fila: 1, familia de artículos: SPT 16/..-V, paso: 10 mm, tipo de conexión: Conexión por resorte push-in, montaje: Soldadura por ola, dirección de conexión conductor/placa de circuito impreso: 90 °, color: violeta, Disposición de pines: Disposición de pines lineal, Longitud del pin [P]: 4,1 mm, número de pines de soldadura por potencial: 6, tipo de embalaje: empaquetado en caja | 309.29 | 100 | AA | PCB Connectors (PCC) | AAO | AAOBCB | 50 | 50 | NO | PC |  | 9,54 | G | 0 | 0 | 0 |  | 4055626364261 | 85369010 | BG | EC002643 | Imagen | Catálogo
1708575 | SPT 16/ 1-V-10,0 WH | Borna para placa de circuito impreso | Terminal de tarjetas de circuitos impresos, corriente nominal: 76 A, tensión nominal (III/2): 1000 V, sección nominal: 16 mm², número de potenciales: 1, número de filas: 1, número de polos por fila: 1, familia de artículos: SPT 16/..-V, paso: 10 mm, tipo de conexión: Conexión por resorte push-in, montaje: Soldadura por ola, dirección de conexión conductor/placa de circuito impreso: 90 °, color: blanco, Disposición de pines: Disposición de pines lineal, Longitud del pin [P]: 4,1 mm, número de pines de soldadura por potencial: 6, tipo de embalaje: empaquetado en caja | 309.29 | 100 | AA | PCB Connectors (PCC) | AAO | AAOBCB | 50 | 50 | NO | PC |  | 9,44 | G | 0 | 0 | 0 |  | 4055626014074 | 85369010 | BG | EC002643 | Imagen | Catálogo
1016011 | SPT 16/ 1-V-10,00 PIN4,6 | Borna para placa de circuito impreso | Terminal de tarjetas de circuitos impresos, corriente nominal: 76 A, tensión nominal (III/2): 1000 V, sección nominal: 16 mm², número de potenciales: 1, número de filas: 1, número de polos por fila: 1, familia de artículos: SPT 16/..-V, paso: 10 mm, tipo de conexión: Conexión por resorte push-in, montaje: Soldadura por ola, dirección de conexión conductor/placa de circuito impreso: 90 °, color: verde, Disposición de pines: Disposición de pines lineal, Longitud del pin [P]: 4,6 mm, número de pines de soldadura por potencial: 6, tipo de embalaje: empaquetado en caja. Los datos de dimensionamiento se refieren únicamente al componente correspondiente. Las líneas de aire y de fuga hacia los componentes vecinos deben cumplir los estándares de aplicación apropiados. | 353 | 100 | AA | PCB Connectors (PCC) | AAO | AAOBCB | 50 | 50 | NO | PC |  | 9,50 | G | 0 | 0 | 0 |  | 4055626497815 | 85369010 | BG | EC002643 | Imagen | Catálogo
1735781 | SPT 16/ 2-H-10,0-ZB | Borna para placa de circuito impreso | Terminal de tarjetas de circuitos impresos, corriente nominal: 76 A, tensión nominal (III/2): 1000 V, sección nominal: 16 mm², número de potenciales: 2, número de filas: 1, número de polos por fila: 2, familia de artículos: SPT 16/..-H, paso: 10 mm, tipo de conexión: Conexión por resorte push-in, montaje: Soldadura por ola, dirección de conexión conductor/placa de circuito impreso: 0 °, color: verde, Disposición de pines: Pines en zigzag W, Longitud del pin [P]: 4 mm, número de pines de soldadura por potencial: 3, tipo de embalaje: empaquetado en caja | 618.58 | 100 | AA | PCB Connectors (PCC) | AAO | AAOBCA | 50 | 50 | NO | PC |  | 16,35 | G | 91 | 136 | 114 | MM | 4046356179423 | 85369010 | BG | EC002643 | Imagen | Catálogo
1846673 | SPT 16/ 2-H-10,0-ZB BK | Borna para placa de circuito impreso | Terminal de tarjetas de circuitos impresos, corriente nominal: 76 A, tensión nominal (III/2): 1000 V, sección nominal: 16 mm², número de potenciales: 2, número de filas: 1, número de polos por fila: 2, familia de artículos: SPT 16/..-H, paso: 10 mm, tipo de conexión: Conexión por resorte push-in, montaje: Soldadura por ola, dirección de conexión conductor/placa de circuito impreso: 0 °, color: negro, Disposición de pines: Pines en zigzag W, Longitud del pin [P]: 4 mm, número de pines de soldadura por potencial: 3, tipo de embalaje: empaquetado en caja | 618.58 | 100 | AA | PCB Connectors (PCC) | AAO | AAOBCA | 50 | 50 | NO | PC |  | 16,40 | G | 90 | 115 | 140 | MM | 4046356999120 | 85369010 | BG | EC002643 | Imagen | Catálogo
1705123 | SPT 16/ 2-H-10,0-ZB GY | Borna para placa de circuito impreso | Terminal de tarjetas de circuitos impresos, corriente nominal: 76 A, tensión nominal (III/2): 1000 V, sección nominal: 16 mm², número de potenciales: 2, número de filas: 1, número de polos por fila: 2, familia de artículos: SPT 16/..-H, paso: 10 mm, tipo de conexión: Conexión por resorte push-in, montaje: Soldadura por ola, dirección de conexión conductor/placa de circuito impreso: 0 °, color: gris, Disposición de pines: Pines en zigzag W, Longitud del pin [P]: 4 mm, número de pines de soldadura por potencial: 3, tipo de embalaje: empaquetado en caja | 618.58 | 100 | AA | PCB Connectors (PCC) | AAO | AAOBCA | 50 | 50 | NO | PC |  | 16,35 | G | 0 | 0 | 0 |  | 4046356753685 | 85369010 | BG | EC002643 | Imagen | Catálogo
1016126 | SPT 16/ 2-H-10,0-ZB GYBN | Borna para placa de circuito impreso | Terminal de tarjetas de circuitos impresos, corriente nominal: 76 A, tensión nominal (III/2): 1000 V, sección nominal: 16 mm², número de potenciales: 2, número de filas: 1, número de polos por fila: 2, familia de artículos: SPT 16/..-H, paso: 10 mm, tipo de conexión: Conexión por resorte push-in, montaje: Soldadura por ola, dirección de conexión conductor/placa de circuito impreso: 0 °, color: pardo grisáceo, Disposición de pines: Pines en zigzag W, Longitud del pin [P]: 4 mm, número de pines de soldadura por potencial: 3, tipo de embalaje: empaquetado en caja | 618.58 | 100 | AA | PCB Connectors (PCC) | AAO | AAOBCA | 50 | 50 | NO | PC |  | 16,28 | G | 0 | 0 | 0 |  | 4055626497440 | 85369010 | BG | EC002643 | Imagen | Catálogo
1735875 | SPT 16/ 2-V-10,0-ZB | Borna para placa de circuito impreso | Terminal de tarjetas de circuitos impresos, corriente nominal: 76 A, tensión nominal (III/2): 1000 V, sección nominal: 16 mm², número de potenciales: 2, número de filas: 1, número de polos por fila: 2, familia de artículos: SPT 16/..-V, paso: 10 mm, tipo de conexión: Conexión por resorte push-in, montaje: Soldadura por ola, dirección de conexión conductor/placa de circuito impreso: 90 °, color: verde, Disposición de pines: Pines en zigzag W, Longitud del pin [P]: 4,1 mm, número de pines de soldadura por potencial: 3, tipo de embalaje: empaquetado en caja | 618.58 | 100 | AA | PCB Connectors (PCC) | AAO | AAOBCB | 50 | 50 | NO | PC |  | 16,12 | G | 90 | 135 | 113 | MM | 4046356179515 | 85369010 | BG | EC002643 | Imagen | Catálogo
1826965 | SPT 16/ 2-V-10,0-ZB BK | Borna para placa de circuito impreso | Terminal de tarjetas de circuitos impresos, corriente nominal: 76 A, tensión nominal (III/2): 1000 V, sección nominal: 16 mm², número de potenciales: 2, número de filas: 1, número de polos por fila: 2, familia de artículos: SPT 16/..-V, paso: 10 mm, tipo de conexión: Conexión por resorte push-in, montaje: Soldadura por ola, dirección de conexión conductor/placa de circuito impreso: 90 °, color: negro, Disposición de pines: Pines en zigzag W, Longitud del pin [P]: 4,1 mm, número de pines de soldadura por potencial: 3, tipo de embalaje: empaquetado en caja | 618.58 | 100 | AA | PCB Connectors (PCC) | AAO | AAOBCB | 50 | 50 | NO | PC |  | 16,43 | G | 0 | 0 | 0 |  | 4046356867634 | 85369010 | BG | EC002643 | Imagen | Catálogo
1712749 | SPT 16/ 2-V-10,0-ZB GN 6018 | Borna para placa de circuito impreso | Terminal de tarjetas de circuitos impresos, corriente nominal: 76 A, tensión nominal (III/2): 1000 V, sección nominal: 16 mm², número de potenciales: 2, número de filas: 1, número de polos por fila: 2, familia de artículos: SPT 16/..-V, paso: 10 mm, tipo de conexión: Conexión por resorte push-in, montaje: Soldadura por ola, dirección de conexión conductor/placa de circuito impreso: 90 °, color: verde amarillento, Disposición de pines: Pines en zigzag W, Longitud del pin [P]: 4,1 mm, número de pines de soldadura por potencial: 3, tipo de embalaje: empaquetado en caja | 618.58 | 100 | AA | PCB Connectors (PCC) | AAO | AAOBCB | 50 | 50 | NO | PC |  | 16,16 | G | 0 | 0 | 0 |  | 4055626295220 | 85369010 | BG | EC002643 | Imagen | Catálogo
1708639 | SPT 16/ 2-V-10,0-ZB MIX GY/OG | Borna para placa de circuito impreso | Terminal de tarjetas de circuitos impresos, corriente nominal: 76 A, tensión nominal (III/2): 1000 V, sección nominal: 16 mm², número de potenciales: 2, número de filas: 1, número de polos por fila: 2, familia de artículos: SPT 16/..-V, paso: 10 mm, tipo de conexión: Conexión por resorte push-in, montaje: Soldadura por ola, dirección de conexión conductor/placa de circuito impreso: 90 °, color: multicolor, Disposición de pines: Pines en zigzag W, Longitud del pin [P]: 4,1 mm, número de pines de soldadura por potencial: 3, tipo de embalaje: empaquetado en caja | 739.56 | 100 | AA | PCB Connectors (PCC) | AAO | AAOBCB | 50 | 50 | NO | PC |  | 16,40 | G | 0 | 0 | 0 |  | 4055626011950 | 85366990 | BG | EC002643 | Imagen | Catálogo
1708638 | SPT 16/ 2-V-10,0-ZB MIX OG/GY | Borna para placa de circuito impreso | Terminal de tarjetas de circuitos impresos, corriente nominal: 76 A, tensión nominal (III/2): 1000 V, sección nominal: 16 mm², número de potenciales: 2, número de filas: 1, número de polos por fila: 2, familia de artículos: SPT 16/..-V, paso: 10 mm, tipo de conexión: Conexión por resorte push-in, montaje: Soldadura por ola, dirección de conexión conductor/placa de circuito impreso: 90 °, color: multicolor, Disposición de pines: Pines en zigzag W, Longitud del pin [P]: 4,1 mm, número de pines de soldadura por potencial: 3, tipo de embalaje: empaquetado en caja | 739.56 | 100 | AA | PCB Connectors (PCC) | AAO | AAOBCB | 50 | 50 | NO | PC |  | 16,12 | G | 0 | 0 | 0 |  | 4055626011967 | 85366990 | BG | EC002643 | Imagen | Catálogo
1775330 | SPT 16/ 2-V-10,0-ZBV BK/RD | Borna para placa de circuito impreso | Terminal de tarjetas de circuitos impresos, corriente nominal: 76 A, tensión nominal (III/2): 1000 V, sección nominal: 16 mm², número de potenciales: 2, número de filas: 1, número de polos por fila: 2, familia de artículos: SPT 16/..-V, paso: 10 mm, tipo de conexión: Conexión por resorte push-in, montaje: Soldadura por ola, dirección de conexión conductor/placa de circuito impreso: 90 °, color: multicolor, Disposición de pines: Pines en zigzag W, Longitud del pin [P]: 4,1 mm, número de pines de soldadura por potencial: 3, tipo de embalaje: empaquetado en caja | 738.13 | 100 | AA | PCB Connectors (PCC) | AAO | AAOBCB | 50 | 50 | NO | PC |  | 16,06 | G | 94 | 133 | 114 | MM | 4046356525367 | 85369010 | BG | EC002643 | Imagen | Catálogo
1775343 | SPT 16/ 2-V-10,0-ZBV BU/WH | Borna para placa de circuito impreso | Terminal de tarjetas de circuitos impresos, corriente nominal: 76 A, tensión nominal (III/2): 1000 V, sección nominal: 16 mm², número de potenciales: 2, número de filas: 1, número de polos por fila: 2, familia de artículos: SPT 16/..-V, paso: 10 mm, tipo de conexión: Conexión por resorte push-in, montaje: Soldadura por ola, dirección de conexión conductor/placa de circuito impreso: 90 °, color: multicolor, Disposición de pines: Pines en zigzag W, Longitud del pin [P]: 4,1 mm, número de pines de soldadura por potencial: 3, tipo de embalaje: empaquetado en caja | 738.13 | 100 | AA | PCB Connectors (PCC) | AAO | AAOBCB | 50 | 50 | NO | PC |  | 16,34 | G | 92 | 135 | 114 | MM | 4046356525350 | 85369010 | BG | EC002643 | Imagen | Catálogo
1480897 | SPT 16/ 2-V-10,0-ZBV RD/BK | Borna para placa de circuito impreso | Borne para placa de circuito impreso, corriente nominal: 76 A, tensión nominal (III/2): 1000 V, sección nominal: 16 mm², número de filas: 1, número de polos por fila: 2, familia de artículos: SPT 16/..-V, paso: 10 mm, tipo de conexión: Conexión por resorte push-in, montaje: Soldadura por ola, dirección de conexión conductor/placa de circuito impreso: 90 °, color: multicolor, Disposición de pines: Pines en zigzag W, Longitud del pin [P]: 4,1 mm, número de pines de soldadura por potencial: 3, tipo de embalaje: empaquetado en caja | 748.48 | 100 | AA | PCB Connectors (PCC) | AAO | AAOBCB | 50 | 200 | NO | PC |  | 16.114 | G | 90 | 135 | 115 | MM | 4063151900106 | 85369010 | BG | EC002643 | Imagen | Catálogo
1796940 | SPT 16/ 2-V-10,0-ZBV VT/GN | Borna para placa de circuito impreso | Terminal de tarjetas de circuitos impresos, corriente nominal: 76 A, tensión nominal (III/2): 1000 V, sección nominal: 16 mm², número de potenciales: 2, número de filas: 1, número de polos por fila: 2, familia de artículos: SPT 16/..-V, paso: 10 mm, tipo de conexión: Conexión por resorte push-in, montaje: Soldadura por ola, dirección de conexión conductor/placa de circuito impreso: 90 °, color: multicolor, Disposición de pines: Pines en zigzag W, Longitud del pin [P]: 4,1 mm, número de pines de soldadura por potencial: 3, tipo de embalaje: empaquetado en caja | 738.13 | 100 | AA | PCB Connectors (PCC) | AAO | AAOBCB | 50 | 50 | NO | PC |  | 16,47 | G | 91 | 136 | 114 | MM | 4046356644631 | 85369010 | BG | EC002643 | Imagen | Catálogo
1480899 | SPT 16/ 2-V-10,0-ZBV VT/GY | Borna para placa de circuito impreso | Terminal de tarjetas de circuitos impresos, corriente nominal: 76 A, tensión nominal (III/2): 1000 V, sección nominal: 16 mm², número de filas: 1, número de polos por fila: 2, familia de artículos: SPT 16/..-V, paso: 10 mm, tipo de conexión: Conexión por resorte push-in, montaje: Soldadura por ola, dirección de conexión conductor/placa de circuito impreso: 90 °, color: multicolor, Disposición de pines: Pines en zigzag W, Longitud del pin [P]: 4,1 mm, número de pines de soldadura por potencial: 3, tipo de embalaje: empaquetado en caja | 748.48 | 100 | AA | PCB Connectors (PCC) | AAO | AAOBCB | 50 | 1000 | NO | PC |  | 16,12 | G | 0 | 0 | 0 |  | 4063151900113 | 85369010 | BG | EC002643 | Imagen | Catálogo
1701575 | SPT 16/ 2-V-10,0-ZBV YE | Borna para placa de circuito impreso | Terminal de tarjetas de circuitos impresos, corriente nominal: 76 A, tensión nominal (III/2): 1000 V, sección nominal: 16 mm², número de potenciales: 2, número de filas: 1, número de polos por fila: 2, familia de artículos: SPT 16/..-V, paso: 10 mm, tipo de conexión: Conexión por resorte push-in, montaje: Soldadura por ola, dirección de conexión conductor/placa de circuito impreso: 90 °, color: amarillo, Disposición de pines: Pines en zigzag W, Longitud del pin [P]: 4,1 mm, número de pines de soldadura por potencial: 3, tipo de embalaje: empaquetado en caja | 591.73 | 100 | AA | PCB Connectors (PCC) | AAO | AAOBCB | 50 | 50 | NO | PC |  | 16,36 | G | 91 | 136 | 114 | MM | 4046356544818 | 85369010 | BG | EC002643 | Imagen | Catálogo
1735794 | SPT 16/ 3-H-10,0-ZB | Borna para placa de circuito impreso | Terminal de tarjetas de circuitos impresos, corriente nominal: 76 A, tensión nominal (III/2): 1000 V, sección nominal: 16 mm², número de potenciales: 3, número de filas: 1, número de polos por fila: 3, familia de artículos: SPT 16/..-H, paso: 10 mm, tipo de conexión: Conexión por resorte push-in, montaje: Soldadura por ola, dirección de conexión conductor/placa de circuito impreso: 0 °, color: verde, Disposición de pines: Pines en zigzag W, Longitud del pin [P]: 4 mm, número de pines de soldadura por potencial: 3, tipo de embalaje: empaquetado en caja | 927.86 | 100 | AA | PCB Connectors (PCC) | AAO | AAOBCA | 50 | 50 | NO | PC |  | 24,26 | G | 91 | 270 | 112 | MM | 4046356179430 | 85369010 | BG | EC002643 | Imagen | Catálogo
1706988 | SPT 16/ 3-H-10,0-ZB BK | Borna para placa de circuito impreso | Terminal de tarjetas de circuitos impresos, corriente nominal: 76 A, tensión nominal (III/2): 1000 V, sección nominal: 16 mm², número de potenciales: 3, número de filas: 1, número de polos por fila: 3, familia de artículos: SPT 16/..-H, paso: 10 mm, tipo de conexión: Conexión por resorte push-in, montaje: Soldadura por ola, dirección de conexión conductor/placa de circuito impreso: 0 °, color: negro, Disposición de pines: Pines en zigzag W, Longitud del pin [P]: 4 mm, número de pines de soldadura por potencial: 3, tipo de embalaje: empaquetado en caja | 927.86 | 100 | AA | PCB Connectors (PCC) | AAO | AAOBCA | 50 | 50 | NO | PC |  | 24,34 | G | 0 | 0 | 0 |  | 4046356892650 | 85369010 | BG | EC002643 | Imagen | Catálogo
1735888 | SPT 16/ 3-V-10,0-ZB | Borna para placa de circuito impreso | Terminal de tarjetas de circuitos impresos, corriente nominal: 76 A, tensión nominal (III/2): 1000 V, sección nominal: 16 mm², número de potenciales: 3, número de filas: 1, número de polos por fila: 3, familia de artículos: SPT 16/..-V, paso: 10 mm, tipo de conexión: Conexión por resorte push-in, montaje: Soldadura por ola, dirección de conexión conductor/placa de circuito impreso: 90 °, color: verde, Disposición de pines: Pines en zigzag W, Longitud del pin [P]: 4 mm, número de pines de soldadura por potencial: 3, tipo de embalaje: empaquetado en caja | 927.86 | 100 | AA | PCB Connectors (PCC) | AAO | AAOBCB | 50 | 50 | NO | PC |  | 24,33 | G | 91 | 181 | 114 | MM | 4046356179522 | 85369010 | BG | EC002643 | Imagen | Catálogo
1702705 | SPT 16/ 3-V-10,0-ZB BK | Borna para placa de circuito impreso | Terminal de tarjetas de circuitos impresos, corriente nominal: 76 A, tensión nominal (III/2): 1000 V, sección nominal: 16 mm², número de potenciales: 3, número de filas: 1, número de polos por fila: 3, familia de artículos: SPT 16/..-V, paso: 10 mm, tipo de conexión: Conexión por resorte push-in, montaje: Soldadura por ola, dirección de conexión conductor/placa de circuito impreso: 90 °, color: negro, Disposición de pines: Pines en zigzag W, Longitud del pin [P]: 4,1 mm, número de pines de soldadura por potencial: 3, tipo de embalaje: empaquetado en caja | 927.86 | 100 | AA | PCB Connectors (PCC) | AAO | AAOBCB | 50 | 50 | NO | PC |  | 23,99 | G | 91 | 181 | 114 | MM | 4046356609081 | 85369010 | BG | EC002643 | Imagen | Catálogo
1705098 | SPT 16/ 3-V-10,0-ZB GY BD-L1SO | Borna para placa de circuito impreso | Terminal de tarjetas de circuitos impresos, corriente nominal: 76 A, tensión nominal (III/2): 1000 V, sección nominal: 16 mm², número de potenciales: 3, número de filas: 1, número de polos por fila: 3, familia de artículos: SPT 16/..-V, paso: 10 mm, tipo de conexión: Conexión por resorte push-in, montaje: Soldadura por ola, dirección de conexión conductor/placa de circuito impreso: 90 °, color: gris, Disposición de pines: Pines en zigzag W, Longitud del pin [P]: 4 mm, número de pines de soldadura por potencial: 3, tipo de embalaje: empaquetado en caja | 952.85 | 100 | AA | PCB Connectors (PCC) | AAO | AAOBCB | 50 | 1000 | NO | PC |  | 23,85 | G | 0 | 0 | 0 |  | 4046356753449 | 85369010 | BG | EC002643 | Imagen | Catálogo
1565486 | SPT 16/ 3-V-10,0-ZB MCGNYE-GY | Borna para placa de circuito impreso | Terminal de tarjetas de circuitos impresos, corriente nominal: 76 A, tensión nominal (III/2): 1000 V, sección nominal: 16 mm², número de filas: 1, número de polos por fila: 3, familia de artículos: SPT 16/..-V, paso: 10 mm, tipo de conexión: Conexión por resorte push-in, montaje: Soldadura por ola, dirección de conexión conductor/placa de circuito impreso: 90 °, color: multicolor, Disposición de pines: Pines en zigzag W, Longitud del pin [P]: 4,1 mm, número de pines de soldadura por potencial: 3, tipo de embalaje: empaquetado en caja | 1122.72 | 100 | AA | PCB Connectors (PCC) | AAO | AAOBCB | 50 | 1000 | NO | PC |  | 24,33 | G | 0 | 0 | 0 |  | 4067923045330 | 85369010 | BG | EC002643 | Imagen | Catálogo
1806590 | SPT 16/ 3-V-10,0-ZFV BK/BU/WH | Borna para placa de circuito impreso | Terminal de tarjetas de circuitos impresos, corriente nominal: 76 A, tensión nominal (III/2): 1000 V, sección nominal: 16 mm², número de potenciales: 3, número de filas: 1, número de polos por fila: 3, familia de artículos: SPT 16/..-V, paso: 10 mm, tipo de conexión: Conexión por resorte push-in, montaje: Soldadura por ola, dirección de conexión conductor/placa de circuito impreso: 90 °, color: multicolor, Disposición de pines: Pines en zigzag M, Longitud del pin [P]: 4,1 mm, número de pines de soldadura por potencial: 3, tipo de embalaje: empaquetado en caja | 1106.45 | 100 | AA | PCB Connectors (PCC) | AAO | AAOBCB | 50 | 50 | NO | PC |  | 23,96 | G | 91 | 181 | 114 | MM | 4046356692687 | 85369010 | BG | EC002643 | Imagen | Catálogo
1735804 | SPT 16/ 4-H-10,0-ZB | Borna para placa de circuito impreso | Terminal de tarjetas de circuitos impresos, corriente nominal: 76 A, tensión nominal (III/2): 1000 V, sección nominal: 16 mm², número de potenciales: 4, número de filas: 1, número de polos por fila: 4, familia de artículos: SPT 16/..-H, paso: 10 mm, tipo de conexión: Conexión por resorte push-in, montaje: Soldadura por ola, dirección de conexión conductor/placa de circuito impreso: 0 °, color: verde, Disposición de pines: Pines en zigzag W, Longitud del pin [P]: 4 mm, número de pines de soldadura por potencial: 3, tipo de embalaje: empaquetado en caja | 1237.15 | 100 | AA | PCB Connectors (PCC) | AAO | AAOBCA | 50 | 50 | NO | PC |  | 31,28 | G | 90 | 251 | 140 | MM | 4046356179447 | 85369010 | BG | EC002643 | Imagen | Catálogo
1706990 | SPT 16/ 4-H-10,0-ZB BK | Borna para placa de circuito impreso | Terminal de tarjetas de circuitos impresos, corriente nominal: 76 A, tensión nominal (III/2): 1000 V, sección nominal: 16 mm², número de potenciales: 4, número de filas: 1, número de polos por fila: 4, familia de artículos: SPT 16/..-H, paso: 10 mm, tipo de conexión: Conexión por resorte push-in, montaje: Soldadura por ola, dirección de conexión conductor/placa de circuito impreso: 0 °, color: negro, Disposición de pines: Pines en zigzag W, Longitud del pin [P]: 4 mm, número de pines de soldadura por potencial: 3, tipo de embalaje: empaquetado en caja | 1237.15 | 100 | AA | PCB Connectors (PCC) | AAO | AAOBCA | 50 | 50 | NO | PC |  | 31,55 | G | 0 | 0 | 0 |  | 4046356892643 | 85369010 | BG | EC002643 | Imagen | Catálogo
1735891 | SPT 16/ 4-V-10,0-ZB | Borna para placa de circuito impreso | Terminal de tarjetas de circuitos impresos, corriente nominal: 76 A, tensión nominal (III/2): 1000 V, sección nominal: 16 mm², número de potenciales: 4, número de filas: 1, número de polos por fila: 4, familia de artículos: SPT 16/..-V, paso: 10 mm, tipo de conexión: Conexión por resorte push-in, montaje: Soldadura por ola, dirección de conexión conductor/placa de circuito impreso: 90 °, color: verde, Disposición de pines: Pines en zigzag W, Longitud del pin [P]: 4,1 mm, número de pines de soldadura por potencial: 3, tipo de embalaje: empaquetado en caja | 1237.15 | 100 | AA | PCB Connectors (PCC) | AAO | AAOBCB | 50 | 50 | NO | PC |  | 31,30 | G | 92 | 270 | 115 | MM | 4046356179539 | 85369010 | BG | EC002643 | Imagen | Catálogo
1846725 | SPT 16/ 4-V-10,0-ZB GY BD:-2-Q | Borna para placa de circuito impreso | Terminal de tarjetas de circuitos impresos, corriente nominal: 76 A, tensión nominal (III/2): 1000 V, sección nominal: 16 mm², número de potenciales: 4, número de filas: 1, número de polos por fila: 4, familia de artículos: SPT 16/..-V, paso: 10 mm, tipo de conexión: Conexión por resorte push-in, montaje: Soldadura por ola, dirección de conexión conductor/placa de circuito impreso: 90 °, color: gris, Disposición de pines: Pines en zigzag W, Longitud del pin [P]: 4,1 mm, número de pines de soldadura por potencial: 3, tipo de embalaje: empaquetado en caja | 1270.47 | 100 | AA | PCB Connectors (PCC) | AAO | AAOBCB | 50 | 50 | NO | PC |  | 31,33 | G | 0 | 0 | 0 |  | 4055626004617 | 85369010 | BG | EC002643 | Imagen | Catálogo
1705099 | SPT 16/ 4-V-10,0-ZB GY BD-F2SO | Borna para placa de circuito impreso | Terminal de tarjetas de circuitos impresos, corriente nominal: 76 A, tensión nominal (III/2): 1000 V, sección nominal: 16 mm², número de potenciales: 2, número de filas: 1, número de polos por fila: 2, familia de artículos: SPT 16/..-V, paso: 10 mm, tipo de conexión: Conexión por resorte push-in, montaje: Soldadura por ola, dirección de conexión conductor/placa de circuito impreso: 90 °, color: gris, Disposición de pines: Pines en zigzag W, Longitud del pin [P]: 4,1 mm, número de pines de soldadura por potencial: 3, tipo de embalaje: empaquetado en caja | 1261.93 | 100 | AA | PCB Connectors (PCC) | AAO | AAOBCB | 50 | 50 | NO | PC |  | 31,48 | G | 0 | 0 | 0 |  | 4046356753456 | 85369010 | BG | EC002643 | Imagen | Catálogo
1872579 | SPT 16/ 4-V-10,0-ZBMIX GY/GNY | Borna para placa de circuito impreso | Terminal de tarjetas de circuitos impresos, corriente nominal: 76 A, tensión nominal (III/2): 1000 V, sección nominal: 16 mm², número de potenciales: 4, número de filas: 1, número de polos por fila: 4, familia de artículos: SPT 16/..-V, paso: 10 mm, tipo de conexión: Conexión por resorte push-in, montaje: Soldadura por ola, dirección de conexión conductor/placa de circuito impreso: 90 °, color: multicolor, Disposición de pines: Pines en zigzag W, Longitud del pin [P]: 4,1 mm, número de pines de soldadura por potencial: 3, tipo de embalaje: empaquetado en caja | 1479.11 | 100 | AA | PCB Connectors (PCC) | AAO | AAOBCB | 50 | 50 | NO | PC |  | 31,39 | G | 0 | 0 | 0 |  | 4055626187594 | 85369010 | BG | EC002643 | Imagen | Catálogo
1565491 | SPT 16/ 4-V-10,0-ZF MCGY-GNYE | Borna para placa de circuito impreso | Terminal de tarjetas de circuitos impresos, corriente nominal: 76 A, tensión nominal (III/2): 1000 V, sección nominal: 16 mm², número de filas: 1, número de polos por fila: 4, familia de artículos: SPT 16/..-V, paso: 10 mm, tipo de conexión: Conexión por resorte push-in, montaje: Soldadura por ola, dirección de conexión conductor/placa de circuito impreso: 90 °, color: multicolor, Disposición de pines: Pines en zigzag M, Longitud del pin [P]: 4,1 mm, número de pines de soldadura por potencial: 3, tipo de embalaje: empaquetado en caja | 1496.94 | 100 | AA | PCB Connectors (PCC) | AAO | AAOBCB | 50 | 1000 | NO | PC |  | 31,30 | G | 0 | 0 | 0 |  | 4067923045606 | 85369010 | BG | EC002643 | Imagen | Catálogo
1735817 | SPT 16/ 5-H-10,0-ZB | Borna para placa de circuito impreso | Terminal de tarjetas de circuitos impresos, corriente nominal: 76 A, tensión nominal (III/2): 1000 V, sección nominal: 16 mm², número de potenciales: 5, número de filas: 1, número de polos por fila: 5, familia de artículos: SPT 16/..-H, paso: 10 mm, tipo de conexión: Conexión por resorte push-in, montaje: Soldadura por ola, dirección de conexión conductor/placa de circuito impreso: 0 °, color: verde, Disposición de pines: Pines en zigzag W, Longitud del pin [P]: 4 mm, número de pines de soldadura por potencial: 3, tipo de embalaje: empaquetado en caja | 1546.43 | 100 | AA | PCB Connectors (PCC) | AAO | AAOBCA | 50 | 50 | NO | PC |  | 39,05 | G | 190 | 180 | 113 | MM | 4046356179454 | 85369010 | BG | EC002643 | Imagen | Catálogo
1707226 | SPT 16/ 5-H-10,0-ZB BK | Borna para placa de circuito impreso | Terminal de tarjetas de circuitos impresos, corriente nominal: 76 A, tensión nominal (III/2): 1000 V, sección nominal: 16 mm², número de potenciales: 5, número de filas: 1, número de polos por fila: 5, familia de artículos: SPT 16/..-H, paso: 10 mm, tipo de conexión: Conexión por resorte push-in, montaje: Soldadura por ola, dirección de conexión conductor/placa de circuito impreso: 0 °, color: negro, Disposición de pines: Pines en zigzag W, Longitud del pin [P]: 4 mm, número de pines de soldadura por potencial: 3, tipo de embalaje: empaquetado en caja | 1546.43 | 100 | AA | PCB Connectors (PCC) | AAO | AAOBCA | 50 | 50 | NO | PC |  | 38,96 | G | 0 | 0 | 0 |  | 4046356903332 | 85369010 | BG | EC002643 | Imagen | Catálogo
1096849 | SPT 16/ 5-H-10,0-ZB GY | Borna para placa de circuito impreso | Terminal de tarjetas de circuitos impresos, corriente nominal: 76 A, tensión nominal (III/2): 1000 V, sección nominal: 16 mm², número de filas: 1, número de polos por fila: 5, familia de artículos: SPT 16/..-H, paso: 10 mm, tipo de conexión: Conexión por resorte push-in, montaje: Soldadura por ola, dirección de conexión conductor/placa de circuito impreso: 0 °, color: gris, Disposición de pines: Pines en zigzag W, Longitud del pin [P]: 4 mm, número de pines de soldadura por potencial: 3, tipo de embalaje: empaquetado en caja | 1546.43 | 100 | AA | PCB Connectors (PCC) | AAO | AAOBCA | 50 | 50 | NO | PC |  | 39,05 | G | 0 | 0 | 0 |  | 4055626934051 | 85369010 | BG | EC002643 | Imagen | Catálogo
1735901 | SPT 16/ 5-V-10,0-ZB | Borna para placa de circuito impreso | Terminal de tarjetas de circuitos impresos, corriente nominal: 76 A, tensión nominal (III/2): 1000 V, sección nominal: 16 mm², número de potenciales: 5, número de filas: 1, número de polos por fila: 5, familia de artículos: SPT 16/..-V, paso: 10 mm, tipo de conexión: Conexión por resorte push-in, montaje: Soldadura por ola, dirección de conexión conductor/placa de circuito impreso: 90 °, color: verde, Disposición de pines: Pines en zigzag W, Longitud del pin [P]: 4,1 mm, número de pines de soldadura por potencial: 3, tipo de embalaje: empaquetado en caja | 1546.43 | 100 | AA | PCB Connectors (PCC) | AAO | AAOBCB | 50 | 50 | NO | PC |  | 39,18 | G | 194 | 183 | 112 | MM | 4046356179546 | 85369010 | BG | EC002643 | Imagen | Catálogo
1736244 | SPT 16/ 5-V-10,0-ZB 3PABD-SERD | Borna para placa de circuito impreso | Terminal de tarjetas de circuitos impresos, corriente nominal: 76 A, tensión nominal (III/2): 1000 V, sección nominal: 16 mm², número de filas: 1, número de polos por fila: 5, familia de artículos: SPT 16/..-V, paso: 10 mm, tipo de conexión: Conexión por resorte push-in, montaje: Soldadura por ola, dirección de conexión conductor/placa de circuito impreso: 90 °, color: verde, Disposición de pines: Pines en zigzag W, Longitud del pin [P]: 4,1 mm, número de pines de soldadura por potencial: 3, tipo de embalaje: empaquetado en caja | 1588.09 | 100 | AA | PCB Connectors (PCC) | AAO | AAOBCB | 50 | 1000 | NO | PC |  | 29,87 | G |  |  |  |  | 4067923297401 | 85369010 | BG | EC002643 |  | Catálogo
1707029 | SPT 16/ 5-V-10,0-ZB BDL1-SERD | Borna para placa de circuito impreso | Terminal de tarjetas de circuitos impresos, corriente nominal: 76 A, tensión nominal (III/2): 1000 V, sección nominal: 16 mm², número de potenciales: 5, número de filas: 1, número de polos por fila: 5, familia de artículos: SPT 16/..-V, paso: 10 mm, tipo de conexión: Conexión por resorte push-in, montaje: Soldadura por ola, dirección de conexión conductor/placa de circuito impreso: 90 °, color: verde, Disposición de pines: Pines en zigzag W, Longitud del pin [P]: 4,1 mm, número de pines de soldadura por potencial: 3, tipo de embalaje: empaquetado en caja | 1588.09 | 100 | AA | PCB Connectors (PCC) | AAO | AAOBCB | 50 | 50 | NO | PC |  | 38,67 | G | 0 | 0 | 0 |  | 4046356894746 | 85369010 | BG | EC002643 | Imagen | Catálogo
1388717 | SPT 16/ 5-V-10,0-ZB GY/BU/GNYE | Borna para placa de circuito impreso | Terminal de tarjetas de circuitos impresos, corriente nominal: 76 A, tensión nominal (III/2): 1000 V, sección nominal: 16 mm², número de filas: 1, número de polos por fila: 5, familia de artículos: SPT 16/..-V, paso: 10 mm, tipo de conexión: Conexión por resorte push-in, montaje: Soldadura por ola, dirección de conexión conductor/placa de circuito impreso: 90 °, color: multicolor, Disposición de pines: Pines en zigzag W, Longitud del pin [P]: 4,1 mm, número de pines de soldadura por potencial: 3, tipo de embalaje: empaquetado en caja | 1871.18 | 100 | AA | PCB Connectors (PCC) | AAO | AAOBCB | 50 | 1000 | NO | PC |  | 38,97 | G | 0 | 0 | 0 |  | 4063151766092 | 85369010 | BG | EC002643 | Imagen | Catálogo
1640529 | SPT 16/ 5-V-10,0-ZB GY7035 | Borna para placa de circuito impreso | Terminal de tarjetas de circuitos impresos, corriente nominal: 76 A, tensión nominal (III/2): 1000 V, sección nominal: 16 mm², número de filas: 1, número de polos por fila: 5, familia de artículos: SPT 16/..-V, paso: 10 mm, tipo de conexión: Conexión por resorte push-in, montaje: Soldadura por ola, dirección de conexión conductor/placa de circuito impreso: 90 °, color: gris claro, Disposición de pines: Pines en zigzag W, Longitud del pin [P]: 4,1 mm, número de pines de soldadura por potencial: 3, tipo de embalaje: empaquetado en caja | 1546.43 | 100 | AA | PCB Connectors (PCC) | AAO | AAOBCB | 50 | 1000 | NO | PC |  | 38,88 | G | 0 | 0 | 0 |  | 4067923165762 | 85369010 | BG | EC002643 | Imagen | Catálogo
1060225 | SPT 16/ 5-V-10,0-ZB GYBN | Borna para placa de circuito impreso | Terminal de tarjetas de circuitos impresos, corriente nominal: 76 A, tensión nominal (III/2): 1000 V, sección nominal: 16 mm², número de filas: 1, número de polos por fila: 5, familia de artículos: SPT 16/..-V, paso: 10 mm, tipo de conexión: Conexión por resorte push-in, montaje: Soldadura por ola, dirección de conexión conductor/placa de circuito impreso: 90 °, color: pardo grisáceo, Disposición de pines: Pines en zigzag W, Longitud del pin [P]: 4,1 mm, número de pines de soldadura por potencial: 3, tipo de embalaje: empaquetado en caja | 1546.43 | 100 | AA | PCB Connectors (PCC) | AAO | AAOBCB | 50 | 100 | NO | PC |  | 38,81 | G | 0 | 0 | 0 |  | 4055626711416 | 85369010 | BG | EC002643 | Imagen | Catálogo
1735820 | SPT 16/ 6-H-10,0-ZB | Borna para placa de circuito impreso | Terminal de tarjetas de circuitos impresos, corriente nominal: 76 A, tensión nominal (III/2): 1000 V, sección nominal: 16 mm², número de potenciales: 6, número de filas: 1, número de polos por fila: 6, familia de artículos: SPT 16/..-H, paso: 10 mm, tipo de conexión: Conexión por resorte push-in, montaje: Soldadura por ola, dirección de conexión conductor/placa de circuito impreso: 0 °, color: verde, Disposición de pines: Pines en zigzag W, Longitud del pin [P]: 4 mm, número de pines de soldadura por potencial: 3, tipo de embalaje: empaquetado en caja | 1855.72 | 100 | AA | PCB Connectors (PCC) | AAO | AAOBCA | 50 | 50 | NO | PC |  | 45,82 | G | 97 | 362 | 114 | MM | 4046356179461 | 85369010 | BG | EC002643 | Imagen | Catálogo
1735914 | SPT 16/ 6-V-10,0-ZB | Borna para placa de circuito impreso | Terminal de tarjetas de circuitos impresos, corriente nominal: 76 A, tensión nominal (III/2): 1000 V, sección nominal: 16 mm², número de potenciales: 6, número de filas: 1, número de polos por fila: 6, familia de artículos: SPT 16/..-V, paso: 10 mm, tipo de conexión: Conexión por resorte push-in, montaje: Soldadura por ola, dirección de conexión conductor/placa de circuito impreso: 90 °, color: verde, Disposición de pines: Pines en zigzag W, Longitud del pin [P]: 4,1 mm, número de pines de soldadura por potencial: 3, tipo de embalaje: empaquetado en caja | 1855.72 | 100 | AA | PCB Connectors (PCC) | AAO | AAOBCB | 50 | 50 | NO | PC |  | 46,92 | G | 96 | 365 | 119 | MM | 4046356179553 | 85369010 | BG | EC002643 | Imagen | Catálogo
1735833 | SPT 16/ 7-H-10,0-ZB | Borna para placa de circuito impreso | Terminal de tarjetas de circuitos impresos, corriente nominal: 76 A, tensión nominal (III/2): 1000 V, sección nominal: 16 mm², número de potenciales: 7, número de filas: 1, número de polos por fila: 7, familia de artículos: SPT 16/..-H, paso: 10 mm, tipo de conexión: Conexión por resorte push-in, montaje: Soldadura por ola, dirección de conexión conductor/placa de circuito impreso: 0 °, color: verde, Disposición de pines: Pines en zigzag W, Longitud del pin [P]: 4 mm, número de pines de soldadura por potencial: 3, tipo de embalaje: empaquetado en caja | 2165 | 100 | AA | PCB Connectors (PCC) | AAO | AAOBCA | 50 | 50 | NO | PC |  | 54,31 | G | 0 | 0 | 0 |  | 4046356179478 | 85369010 | BG | EC002643 | Imagen | Catálogo
1735927 | SPT 16/ 7-V-10,0-ZB | Borna para placa de circuito impreso | Terminal de tarjetas de circuitos impresos, corriente nominal: 76 A, tensión nominal (III/2): 1000 V, sección nominal: 16 mm², número de potenciales: 7, número de filas: 1, número de polos por fila: 7, familia de artículos: SPT 16/..-V, paso: 10 mm, tipo de conexión: Conexión por resorte push-in, montaje: Soldadura por ola, dirección de conexión conductor/placa de circuito impreso: 90 °, color: verde, Disposición de pines: Pines en zigzag W, Longitud del pin [P]: 4,1 mm, número de pines de soldadura por potencial: 3, tipo de embalaje: empaquetado en caja | 2165 | 100 | AA | PCB Connectors (PCC) | AAO | AAOBCB | 50 | 50 | NO | PC |  | 54,66 | G | 110 | 250 | 143 | MM | 4046356179560 | 85369010 | BG | EC002643 | Imagen | Catálogo
1486670 | SPT 16/ 7-V-10,0-ZB GYBN | Borna para placa de circuito impreso | Terminal de tarjetas de circuitos impresos, corriente nominal: 76 A, tensión nominal (III/2): 1000 V, sección nominal: 16 mm², número de filas: 1, número de polos por fila: 7, familia de artículos: SPT 16/..-V, paso: 10 mm, tipo de conexión: Conexión por resorte push-in, montaje: Soldadura por ola, dirección de conexión conductor/placa de circuito impreso: 90 °, color: pardo grisáceo, Disposición de pines: Pines en zigzag W, Longitud del pin [P]: 4,1 mm, número de pines de soldadura por potencial: 3, tipo de embalaje: empaquetado en caja | 2165 | 100 | AA | PCB Connectors (PCC) | AAO | AAOBCB | 50 | 50 | NO | PC |  | 54,66 | G | 0 | 0 | 0 |  | 4063151929893 | 85369010 | BG | EC002643 | Imagen | Catálogo
1735846 | SPT 16/ 8-H-10,0-ZB | Borna para placa de circuito impreso | Terminal de tarjetas de circuitos impresos, corriente nominal: 76 A, tensión nominal (III/2): 1000 V, sección nominal: 16 mm², número de potenciales: 8, número de filas: 1, número de polos por fila: 8, familia de artículos: SPT 16/..-H, paso: 10 mm, tipo de conexión: Conexión por resorte push-in, montaje: Soldadura por ola, dirección de conexión conductor/placa de circuito impreso: 0 °, color: verde, Disposición de pines: Pines en zigzag W, Longitud del pin [P]: 4 mm, número de pines de soldadura por potencial: 3, tipo de embalaje: empaquetado en caja | 2474.29 | 100 | AA | PCB Connectors (PCC) | AAO | AAOBCA | 50 | 50 | NO | PC |  | 60,64 | G | 0 | 0 | 0 |  | 4046356179485 | 85369010 | BG | EC002643 | Imagen | Catálogo
1735930 | SPT 16/ 8-V-10,0-ZB | Borna para placa de circuito impreso | Terminal de tarjetas de circuitos impresos, corriente nominal: 76 A, tensión nominal (III/2): 1000 V, sección nominal: 16 mm², número de potenciales: 8, número de filas: 1, número de polos por fila: 8, familia de artículos: SPT 16/..-V, paso: 10 mm, tipo de conexión: Conexión por resorte push-in, montaje: Soldadura por ola, dirección de conexión conductor/placa de circuito impreso: 90 °, color: verde, Disposición de pines: Pines en zigzag W, Longitud del pin [P]: 4,1 mm, número de pines de soldadura por potencial: 3, tipo de embalaje: empaquetado en caja | 2474.29 | 100 | AA | PCB Connectors (PCC) | AAO | AAOBCB | 50 | 50 | NO | PC |  | 61,88 | G | 113 | 270 | 194 | MM | 4046356179577 | 85369010 | BG | EC002643 | Imagen | Catálogo
1715790 | SPT 16/ 8-V-10,0-ZB BK | Borna para placa de circuito impreso | Terminal de tarjetas de circuitos impresos, corriente nominal: 76 A, tensión nominal (III/2): 1000 V, sección nominal: 16 mm², número de potenciales: 8, número de filas: 1, número de polos por fila: 8, familia de artículos: SPT 16/..-V, paso: 10 mm, tipo de conexión: Conexión por resorte push-in, montaje: Soldadura por ola, dirección de conexión conductor/placa de circuito impreso: 90 °, color: negro, Disposición de pines: Pines en zigzag W, Longitud del pin [P]: 4,1 mm, número de pines de soldadura por potencial: 3, tipo de embalaje: empaquetado en caja | 2474.29 | 100 | AA | PCB Connectors (PCC) | AAO | AAOBCB | 50 | 50 | NO | PC |  | 61,73 | G | 0 | 0 | 0 |  | 4055626428277 | 85369010 | BG | EC002643 | Imagen | Catálogo
1735859 | SPT 16/ 9-H-10,0-ZB | Borna para placa de circuito impreso | Terminal de tarjetas de circuitos impresos, corriente nominal: 76 A, tensión nominal (III/2): 1000 V, sección nominal: 16 mm², número de potenciales: 9, número de filas: 1, número de polos por fila: 9, familia de artículos: SPT 16/..-H, paso: 10 mm, tipo de conexión: Conexión por resorte push-in, montaje: Soldadura por ola, dirección de conexión conductor/placa de circuito impreso: 0 °, color: verde, Disposición de pines: Pines en zigzag W, Longitud del pin [P]: 4 mm, número de pines de soldadura por potencial: 3, tipo de embalaje: empaquetado en caja | 2783.58 | 100 | AA | PCB Connectors (PCC) | AAO | AAOBCA | 50 | 50 | NO | PC |  | 68,60 | G | 0 | 0 | 0 |  | 4046356179492 | 85369010 | BG | EC002643 | Imagen | Catálogo
1735943 | SPT 16/ 9-V-10,0-ZB | Borna para placa de circuito impreso | Terminal de tarjetas de circuitos impresos, corriente nominal: 76 A, tensión nominal (III/2): 1000 V, sección nominal: 16 mm², número de potenciales: 9, número de filas: 1, número de polos por fila: 9, familia de artículos: SPT 16/..-V, paso: 10 mm, tipo de conexión: Conexión por resorte push-in, montaje: Soldadura por ola, dirección de conexión conductor/placa de circuito impreso: 90 °, color: verde, Disposición de pines: Pines en zigzag W, Longitud del pin [P]: 4,1 mm, número de pines de soldadura por potencial: 3, tipo de embalaje: empaquetado en caja | 2783.58 | 100 | AA | PCB Connectors (PCC) | AAO | AAOBCB | 50 | 50 | NO | PC |  | 68,47 | G | 0 | 0 | 0 |  | 4046356179584 | 85369010 | BG | EC002643 | Imagen | Catálogo
1381687 | SPT 16/10-V-10,0-ZF MIX | Borna para placa de circuito impreso | Terminal de tarjetas de circuitos impresos, corriente nominal: 76 A, tensión nominal (III/2): 1000 V, sección nominal: 16 mm², número de filas: 1, número de polos por fila: 10, familia de artículos: SPT 16/..-V, paso: 10 mm, tipo de conexión: Conexión por resorte push-in, montaje: Soldadura por ola, dirección de conexión conductor/placa de circuito impreso: 90 °, color: verde, Disposición de pines: Pines en zigzag M, Longitud del pin [P]: 4,1 mm, número de pines de soldadura por potencial: 3, tipo de embalaje: empaquetado en caja | 3092.87 | 100 | AA | PCB Connectors (PCC) | AAO | AAOBCB | 50 | 1000 | NO | PC |  | 76,36 | G | 0 | 0 | 0 |  | 4063151754310 | 85369010 | BG | EC002643 | Imagen | Catálogo
1751066 | SPT 2,5/ 1-H-5,0 | Borna para placa de circuito impreso | Terminal de tarjetas de circuitos impresos, corriente nominal: 24 A, tensión nominal (III/2): 400 V, sección nominal: 2,5 mm², número de potenciales: 1, número de filas: 1, número de polos por fila: 1, familia de artículos: SPT 2,5/..-H, paso: 5 mm, tipo de conexión: Conexión por resorte push-in, montaje: Soldadura por ola, dirección de conexión conductor/placa de circuito impreso: 0 °, color: verde, Disposición de pines: Disposición de pines lineal, Longitud del pin [P]: 2,5 mm, número de pines de soldadura por potencial: 2, tipo de embalaje: empaquetado en caja | 51.74 | 100 | AA | PCB Connectors (PCC) | AAM | AAMBFE | 400 | 400 | NO | PC |  | 1,46 | G | 41 | 94 | 88 | MM | 4046356315098 | 85369010 | DE | EC002643 | Imagen | Catálogo
1832920 | SPT 2,5/ 1-H-5,0 BK | Borna para placa de circuito impreso | Terminal de tarjetas de circuitos impresos, corriente nominal: 24 A, tensión nominal (III/2): 400 V, sección nominal: 2,5 mm², número de potenciales: 1, número de filas: 1, número de polos por fila: 1, familia de artículos: SPT 2,5/..-H, paso: 5 mm, tipo de conexión: Conexión por resorte push-in, montaje: Soldadura por ola, dirección de conexión conductor/placa de circuito impreso: 0 °, color: negro, Disposición de pines: Disposición de pines lineal, Longitud del pin [P]: 2,5 mm, número de pines de soldadura por potencial: 2, tipo de embalaje: empaquetado en caja | 48.3 | 100 | AA | PCB Connectors (PCC) | AAM | AAMBFE | 400 | 400 | NO | PC | F | 1,67 | G | 49 | 159 | 160 | MM | 4046356912952 | 85369010 | DE | EC002643 | Imagen | Catálogo
1832946 | SPT 2,5/ 1-H-5,0 GY | Borna para placa de circuito impreso | Terminal de tarjetas de circuitos impresos, corriente nominal: 24 A, tensión nominal (III/2): 400 V, sección nominal: 2,5 mm², número de potenciales: 1, número de filas: 1, número de polos por fila: 1, familia de artículos: SPT 2,5/..-H, paso: 5 mm, tipo de conexión: Conexión por resorte push-in, montaje: Soldadura por ola, dirección de conexión conductor/placa de circuito impreso: 0 °, color: gris, Disposición de pines: Disposición de pines lineal, Longitud del pin [P]: 2,5 mm, número de pines de soldadura por potencial: 2, tipo de embalaje: empaquetado en caja | 44.53 | 100 | AA | PCB Connectors (PCC) | AAM | AAMBFE | 400 | 400 | NO | PC | F | 1,63 | G | 49 | 159 | 160 | MM | 4046356913171 | 85369010 | DE | EC002643 | Imagen | Catálogo
1731468 | SPT 2,5/ 1-V-5,0 | Borna para placa de circuito impreso | Terminal de tarjetas de circuitos impresos, corriente nominal: 24 A, tensión nominal (III/2): 400 V, sección nominal: 2,5 mm², número de potenciales: 1, número de filas: 1, número de polos por fila: 1, familia de artículos: SPT 2,5/..-V, paso: 5 mm, tipo de conexión: Conexión por resorte push-in, montaje: Soldadura por ola, dirección de conexión conductor/placa de circuito impreso: 90 °, color: verde, Disposición de pines: Disposición de pines lineal, Longitud del pin [P]: 2,5 mm, número de pines de soldadura por potencial: 2, tipo de embalaje: empaquetado en caja | 53.34 | 100 | AA | PCB Connectors (PCC) | AAM | AAMBFF | 400 | 400 | NO | PC |  | 1,48 | G | 46 | 137 | 113 | MM | 4046356158329 | 85369010 | DE | EC002643 | Imagen | Catálogo
1747818 | SPT 2,5/ 1-V-5,0 BK | Borna para placa de circuito impreso | Terminal de tarjetas de circuitos impresos, corriente nominal: 24 A, tensión nominal (III/2): 400 V, sección nominal: 2,5 mm², número de potenciales: 1, número de filas: 1, número de polos por fila: 1, familia de artículos: SPT 2,5/..-V, paso: 5 mm, tipo de conexión: Conexión por resorte push-in, montaje: Soldadura por ola, dirección de conexión conductor/placa de circuito impreso: 90 °, color: negro, Disposición de pines: Disposición de pines lineal, Longitud del pin [P]: 2,5 mm, número de pines de soldadura por potencial: 2, tipo de embalaje: empaquetado en caja | 48.3 | 100 | AA | PCB Connectors (PCC) | AAM | AAMBFF | 400 | 400 | NO | PC |  | 1,49 | G | 37 | 93 | 105 | MM | 4046356299374 | 85369010 | DE | EC002643 | Imagen | Catálogo
1791329 | SPT 2,5/ 1-V-5,0 BK PIN3,5 | Borna para placa de circuito impreso | Terminal de tarjetas de circuitos impresos, corriente nominal: 24 A, tensión nominal (III/2): 400 V, sección nominal: 2,5 mm², número de filas: 1, número de polos por fila: 1, familia de artículos: SPT 2,5/..-V, paso: 5 mm, tipo de conexión: Conexión por resorte push-in, montaje: Soldadura por ola, dirección de conexión conductor/placa de circuito impreso: 90 °, color: negro, Disposición de pines: Disposición de pines lineal, Longitud del pin [P]: 3,5 mm, número de pines de soldadura por potencial: 2, tipo de embalaje: empaquetado en caja | 64.67 | 100 | AA | PCB Connectors (PCC) | AAM | AAMBFF | 400 | 400 | NO | PC | F | 1,58 | G |  |  |  |  | 4067923411920 | 85369010 | DE | EC002643 |  | Catálogo
1833149 | SPT 2,5/ 1-V-5,0 BU | Borna para placa de circuito impreso | Terminal de tarjetas de circuitos impresos, corriente nominal: 24 A, tensión nominal (III/2): 400 V, sección nominal: 2,5 mm², número de potenciales: 1, número de filas: 1, número de polos por fila: 1, familia de artículos: SPT 2,5/..-V, paso: 5 mm, tipo de conexión: Conexión por resorte push-in, montaje: Soldadura por ola, dirección de conexión conductor/placa de circuito impreso: 90 °, color: azul, Disposición de pines: Disposición de pines lineal, Longitud del pin [P]: 2,5 mm, número de pines de soldadura por potencial: 2, tipo de embalaje: empaquetado en caja | 48.3 | 100 | AA | PCB Connectors (PCC) | AAM | AAMBFF | 400 | 400 | NO | PC | F | 1,50 | G | 49 | 149 | 161 | MM | 4046356913386 | 85369010 | DE | EC002643 | Imagen | Catálogo
1791327 | SPT 2,5/ 1-V-5,0 BU PIN3,5 | Borna para placa de circuito impreso | Terminal de tarjetas de circuitos impresos, corriente nominal: 24 A, tensión nominal (III/2): 400 V, sección nominal: 2,5 mm², número de filas: 1, número de polos por fila: 1, familia de artículos: SPT 2,5/..-V, paso: 5 mm, tipo de conexión: Conexión por resorte push-in, montaje: Soldadura por ola, dirección de conexión conductor/placa de circuito impreso: 90 °, color: azul, Disposición de pines: Disposición de pines lineal, Longitud del pin [P]: 3,5 mm, número de pines de soldadura por potencial: 2, tipo de embalaje: empaquetado en caja | 64.67 | 100 | AA | PCB Connectors (PCC) | AAM | AAMBFF | 400 | 400 | NO | PC | F | 1,58 | G |  |  |  |  | 4067923411913 | 85369010 | DE | EC002643 |  | Catálogo
1763685 | SPT 2,5/ 1-V-5,0 PIN 3,5 | Borna para placa de circuito impreso | Terminal de tarjetas de circuitos impresos, corriente nominal: 24 A, tensión nominal (III/2): 400 V, sección nominal: 2,5 mm², número de potenciales: 1, número de filas: 1, número de polos por fila: 1, familia de artículos: SPT 2,5/..-V, paso: 5 mm, tipo de conexión: Conexión por resorte push-in, montaje: Soldadura por ola, dirección de conexión conductor/placa de circuito impreso: 90 °, color: verde, Disposición de pines: Disposición de pines lineal, Longitud del pin [P]: 3,5 mm, número de pines de soldadura por potencial: 2, tipo de embalaje: empaquetado en caja | 64.67 | 100 | AA | PCB Connectors (PCC) | AAM | AAMBFF | 400 | 400 | NO | PC | F | 1,74 | G | 47 | 158 | 145 | MM | 4046356411547 | 85369010 | DE | EC002643 | Imagen | Catálogo
1701370 | SPT 2,5/ 1-V-5,0 PIN 3,5VPE250 | Borna para placa de circuito impreso | Terminal de tarjetas de circuitos impresos, corriente nominal: 24 A, tensión nominal (III/2): 400 V, sección nominal: 2,5 mm², número de potenciales: 1, número de filas: 1, número de polos por fila: 1, familia de artículos: SPT 2,5/..-V, paso: 5 mm, tipo de conexión: Conexión por resorte push-in, montaje: Soldadura por ola, dirección de conexión conductor/placa de circuito impreso: 90 °, color: verde, Disposición de pines: Disposición de pines lineal, Longitud del pin [P]: 3,5 mm, número de pines de soldadura por potencial: 2, tipo de embalaje: empaquetado en caja | 64.67 | 100 | AA | PCB Connectors (PCC) | AAM | AAMBFF | 250 | 250 | NO | PC | F | 1,56 | G | 45 | 136 | 108 | MM | 4046356528290 | 85369010 | DE | EC002643 | Imagen | Catálogo
1755143 | SPT 2,5/ 1-V-5,0 RD | Borna para placa de circuito impreso | Terminal de tarjetas de circuitos impresos, corriente nominal: 24 A, tensión nominal (III/2): 400 V, sección nominal: 2,5 mm², número de potenciales: 1, número de filas: 1, número de polos por fila: 1, familia de artículos: SPT 2,5/..-V, paso: 5 mm, tipo de conexión: Conexión por resorte push-in, montaje: Soldadura por ola, dirección de conexión conductor/placa de circuito impreso: 90 °, color: rojo, Disposición de pines: Disposición de pines lineal, Longitud del pin [P]: 2,5 mm, número de pines de soldadura por potencial: 2, tipo de embalaje: empaquetado en caja | 52.3 | 100 | AA | PCB Connectors (PCC) | AAM | AAMBFF | 400 | 400 | NO | PC | F | 1,70 | G | 49 | 149 | 161 | MM | 4046356332644 | 85369010 | DE | EC002643 | Imagen | Catálogo
1833204 | SPT 2,5/ 1-V-5,0 YE SWO | Borna para placa de circuito impreso | Terminal de tarjetas de circuitos impresos, corriente nominal: 24 A, tensión nominal (III/2): 400 V, sección nominal: 2,5 mm², número de potenciales: 1, número de filas: 1, número de polos por fila: 1, familia de artículos: SPT 2,5/..-V, paso: 5 mm, tipo de conexión: Conexión por resorte push-in, montaje: Soldadura por ola, dirección de conexión conductor/placa de circuito impreso: 90 °, color: amarillo, Disposición de pines: Disposición de pines lineal, Longitud del pin [P]: 2,5 mm, número de pines de soldadura por potencial: 2, tipo de embalaje: empaquetado en caja | 44.53 | 100 | AA | PCB Connectors (PCC) | AAM | AAMBFF | 400 | 400 | NO | PC | F | 1,36 | G | 49 | 149 | 161 | MM | 4046356913447 | 85369010 | DE | EC002643 | Imagen | Catálogo
1990973 | SPT 2,5/ 2-H-5,0 | Borna para placa de circuito impreso | Terminal de tarjetas de circuitos impresos, corriente nominal: 24 A, tensión nominal (III/2): 400 V, sección nominal: 2,5 mm², número de potenciales: 2, número de filas: 1, número de polos por fila: 2, familia de artículos: SPT 2,5/..-H, paso: 5 mm, tipo de conexión: Conexión por resorte push-in, montaje: Soldadura por ola, dirección de conexión conductor/placa de circuito impreso: 0 °, color: verde, Disposición de pines: Disposición de pines lineal, Longitud del pin [P]: 2,5 mm, número de pines de soldadura por potencial: 2, tipo de embalaje: empaquetado en caja | 89.05 | 100 | AA | PCB Connectors (PCC) | AAM | AAMBFE | 240 | 240 | NO | PC |  | 2,77 | G | 49 | 159 | 160 | MM | 4046356104593 | 85369010 | DE | EC002643 | Imagen | Catálogo
1706019 | SPT 2,5/ 2-H-5,0 1RZ2,5 | Borna para placa de circuito impreso | Terminal de tarjetas de circuitos impresos, corriente nominal: 24 A, tensión nominal (III/2): 400 V, sección nominal: 2,5 mm², número de potenciales: 2, número de filas: 1, número de polos por fila: 2, familia de artículos: SPT 2,5/..-H, paso: 5 mm, tipo de conexión: Conexión por resorte push-in, montaje: Soldadura por ola, dirección de conexión conductor/placa de circuito impreso: 0 °, color: verde, Disposición de pines: Disposición de pines lineal, Longitud del pin [P]: 2,5 mm, número de pines de soldadura por potencial: 2, tipo de embalaje: empaquetado en caja | 152.2 | 100 | AA | PCB Connectors (PCC) | AAM | AAMBFE | 200 | 1000 | NO | PC | F | 3,20 | G | 49 | 159 | 160 | MM | 4046356832403 | 85369010 | DE | EC002643 | Imagen | Catálogo
1714570 | SPT 2,5/ 2-H-5,0 1RZ2,5BD2:AC | Borna para placa de circuito impreso | Terminal de tarjetas de circuitos impresos, corriente nominal: 24 A, tensión nominal (III/2): 400 V, sección nominal: 2,5 mm², número de potenciales: 2, número de filas: 1, número de polos por fila: 2, familia de artículos: SPT 2,5/..-H, paso: 5 mm, tipo de conexión: Conexión por resorte push-in, montaje: Soldadura por ola, dirección de conexión conductor/placa de circuito impreso: 0 °, color: verde, Disposición de pines: Disposición de pines lineal, Longitud del pin [P]: 2,5 mm, número de pines de soldadura por potencial: 2, tipo de embalaje: empaquetado en caja | 167.38 | 100 | AA | PCB Connectors (PCC) | AAM | AAMBFE | 200 | 1000 | NO | PC | F | 3,15 | G | 45 | 108 | 112 | MM | 4055626385457 | 85369010 | DE | EC002643 | Imagen | Catálogo
1704736 | SPT 2,5/ 2-H-5,0 BK | Borna para placa de circuito impreso | Terminal de tarjetas de circuitos impresos, corriente nominal: 24 A, tensión nominal (III/2): 400 V, sección nominal: 2,5 mm², número de potenciales: 2, número de filas: 1, número de polos por fila: 2, familia de artículos: SPT 2,5/..-H, paso: 5 mm, tipo de conexión: Conexión por resorte push-in, montaje: Soldadura por ola, dirección de conexión conductor/placa de circuito impreso: 0 °, color: negro, Disposición de pines: Disposición de pines lineal, Longitud del pin [P]: 2,5 mm, número de pines de soldadura por potencial: 2, tipo de embalaje: empaquetado en caja | 89.05 | 100 | AA | PCB Connectors (PCC) | AAM | AAMBFE | 240 | 240 | NO | PC |  | 2,76 | G | 47 | 156 | 158 | MM | 4046356735209 | 85369010 | DE | EC002643 | Imagen | Catálogo
1707220 | SPT 2,5/ 2-H-5,0 BK 1RZ2,5 | Borna para placa de circuito impreso | Terminal de tarjetas de circuitos impresos, corriente nominal: 24 A, tensión nominal (III/2): 400 V, sección nominal: 2,5 mm², número de potenciales: 2, número de filas: 1, número de polos por fila: 2, familia de artículos: SPT 2,5/..-H, paso: 5 mm, tipo de conexión: Conexión por resorte push-in, montaje: Soldadura por ola, dirección de conexión conductor/placa de circuito impreso: 0 °, color: negro, Disposición de pines: Disposición de pines lineal, Longitud del pin [P]: 2,5 mm, número de pines de soldadura por potencial: 2, tipo de embalaje: empaquetado en caja | 150.29 | 100 | AA | PCB Connectors (PCC) | AAM | AAMBFE | 200 | 1000 | NO | PC | F | 3,19 | G | 49 | 159 | 160 | MM | 4046356903356 | 85369010 | DE | EC002643 | Imagen | Catálogo
1081003 | SPT 2,5/ 2-H-5,0 BU | Borna para placa de circuito impreso | Terminal de tarjetas de circuitos impresos, corriente nominal: 24 A, tensión nominal (III/2): 400 V, sección nominal: 2,5 mm², número de filas: 1, número de polos por fila: 2, familia de artículos: SPT 2,5/..-H, paso: 5 mm, tipo de conexión: Conexión por resorte push-in, montaje: Soldadura por ola, dirección de conexión conductor/placa de circuito impreso: 0 °, color: azul, Disposición de pines: Disposición de pines lineal, Longitud del pin [P]: 2,5 mm, número de pines de soldadura por potencial: 2, tipo de embalaje: empaquetado en caja | 89.05 | 100 | AA | PCB Connectors (PCC) | AAM | AAMBFE | 240 | 240 | NO | PC | F | 2,81 | G | 49 | 159 | 160 | MM | 4055626807416 | 85369010 | DE | EC002643 | Imagen | Catálogo
1228497 | SPT 2,5/ 2-H-5,0 GY | Borna para placa de circuito impreso | Terminal de tarjetas de circuitos impresos, corriente nominal: 24 A, tensión nominal (III/2): 400 V, sección nominal: 2,5 mm², número de filas: 1, número de polos por fila: 2, familia de artículos: SPT 2,5/..-H, paso: 5 mm, tipo de conexión: Conexión por resorte push-in, montaje: Soldadura por ola, dirección de conexión conductor/placa de circuito impreso: 0 °, color: gris, Disposición de pines: Disposición de pines lineal, Longitud del pin [P]: 2,5 mm, número de pines de soldadura por potencial: 2, tipo de embalaje: empaquetado en caja | 89.05 | 100 | AA | PCB Connectors (PCC) | AAM | AAMBFE | 240 | 240 | NO | PC | F | 2,82 | G | 49 | 159 | 160 | MM | 4063151324100 | 85369010 | DE | EC002643 | Imagen | Catálogo
1099000 | SPT 2,5/ 2-H-5,0 GY 1RZ2,5 | Borna para placa de circuito impreso | Terminal de tarjetas de circuitos impresos, corriente nominal: 24 A, tensión nominal (III/2): 400 V, sección nominal: 2,5 mm², número de filas: 1, número de polos por fila: 2, familia de artículos: SPT 2,5/..-H, paso: 5 mm, tipo de conexión: Conexión por resorte push-in, montaje: Soldadura por ola, dirección de conexión conductor/placa de circuito impreso: 0 °, color: gris, Disposición de pines: Disposición de pines lineal, Longitud del pin [P]: 2,5 mm, número de pines de soldadura por potencial: 2, tipo de embalaje: empaquetado en caja | 153.12 | 100 | AA | PCB Connectors (PCC) | AAM | AAMBFE | 200 | 1000 | NO | PC | F | 3,19 | G | 49 | 159 | 160 | MM | 4055626946634 | 85369010 | DE | EC002643 | Imagen | Catálogo
1109178 | SPT 2,5/ 2-H-5,0 GY7012 | Borna para placa de circuito impreso | Terminal de tarjetas de circuitos impresos, corriente nominal: 24 A, tensión nominal (III/2): 400 V, sección nominal: 2,5 mm², número de filas: 1, número de polos por fila: 2, familia de artículos: SPT 2,5/..-H, paso: 5 mm, tipo de conexión: Conexión por resorte push-in, montaje: Soldadura por ola, dirección de conexión conductor/placa de circuito impreso: 0 °, color: gris basalto, Disposición de pines: Disposición de pines lineal, Longitud del pin [P]: 2,5 mm, número de pines de soldadura por potencial: 2, tipo de embalaje: empaquetado en caja | 89.05 | 100 | AA | PCB Connectors (PCC) | AAM | AAMBFE | 240 | 240 | NO | PC | F | 2,83 | G | 49 | 159 | 160 | MM | 4063151018634 | 85369010 | DE | EC002643 | Imagen | Catálogo
1714173 | SPT 2,5/ 2-H-5,0 GYBN | Borna para placa de circuito impreso | Terminal de tarjetas de circuitos impresos, corriente nominal: 24 A, tensión nominal (III/2): 400 V, sección nominal: 2,5 mm², número de potenciales: 2, número de filas: 1, número de polos por fila: 2, familia de artículos: SPT 2,5/..-H, paso: 5 mm, tipo de conexión: Conexión por resorte push-in, montaje: Soldadura por ola, dirección de conexión conductor/placa de circuito impreso: 0 °, color: pardo grisáceo, Disposición de pines: Disposición de pines lineal, Longitud del pin [P]: 2,5 mm, número de pines de soldadura por potencial: 2, tipo de embalaje: empaquetado en caja | 89.05 | 100 | AA | PCB Connectors (PCC) | AAM | AAMBFE | 240 | 240 | NO | PC | F | 2,96 | G | 47 | 161 | 153 | MM | 4055626351605 | 85369010 | PL | EC002643 | Imagen | Catálogo
1711043 | SPT 2,5/ 2-H-5,0 RD/BK | Borna para placa de circuito impreso | Terminal de tarjetas de circuitos impresos, corriente nominal: 24 A, tensión nominal (III/2): 400 V, sección nominal: 2,5 mm², número de potenciales: 2, número de filas: 1, número de polos por fila: 2, familia de artículos: SPT 2,5/..-H, paso: 5 mm, tipo de conexión: Conexión por resorte push-in, montaje: Soldadura por ola, dirección de conexión conductor/placa de circuito impreso: 0 °, color: multicolor, Disposición de pines: Disposición de pines lineal, Longitud del pin [P]: 2,5 mm, número de pines de soldadura por potencial: 2, tipo de embalaje: empaquetado en caja | 100.72 | 100 | AA | PCB Connectors (PCC) | AAM | AAMBFE | 240 | 960 | NO | PC | F | 2,83 | G | 49 | 159 | 160 | MM | 4055626200972 | 85369010 | DE | EC002643 | Imagen | Catálogo
1785682 | SPT 2,5/ 2-H-5,0 SPE | Borna para placa de circuito impreso | Terminal de tarjetas de circuitos impresos, corriente nominal: 24 A, tensión nominal (III/2): 400 V, sección nominal: 2,5 mm², número de filas: 1, número de polos por fila: 2, familia de artículos: SPT 2,5/..-H, paso: 5 mm, tipo de conexión: Conexión por resorte push-in, montaje: Soldadura por ola, dirección de conexión conductor/placa de circuito impreso: 0 °, color: multicolor, Disposición de pines: Disposición de pines lineal, Longitud del pin [P]: 2,5 mm, número de pines de soldadura por potencial: 2, tipo de embalaje: empaquetado en caja | 107.75 | 100 | AA | PCB Connectors (PCC) | AAM | AAMBFE | 240 | 240 | NO | PC | F | 2,77 | G |  |  |  |  | 4067923403406 | 85369010 | DE | EC002643 |  | Catálogo
1870772 | SPT 2,5/ 2-H-5,0 YE | PCB terminal block | Printed circuit board terminal, nominal current: 24 A, rated voltage (III/2): 400 V, nominal cross section: 2.5 mm², number of rows: 1, number of positions per row: 2, product range: SPT 2,5/..-H, pitch: 5 mm, connection method: Push-in spring connection, mounting: Wave soldering, conductor/PCB connection direction: 0 °, color: yellow, Pin layout: Linear pinning, Solder pin [P]: 2.5 mm, number of solder pins per potential: 2, type of packaging: packed in cardboard | 89.05 | 100 | AA | PCB Connectors (PCC) | AAM | AAMBFE | 240 | 960 | NO | PC | F | 2,77 | g | 47 | 161 | 153 | MM | 4067923533035 | 85369010 | DE |  |  | Catálogo
1991095 | SPT 2,5/ 2-V-5,0 | Borna para placa de circuito impreso | Terminal de tarjetas de circuitos impresos, corriente nominal: 24 A, tensión nominal (III/2): 400 V, sección nominal: 2,5 mm², número de potenciales: 2, número de filas: 1, número de polos por fila: 2, familia de artículos: SPT 2,5/..-V, paso: 5 mm, tipo de conexión: Conexión por resorte push-in, montaje: Soldadura por ola, dirección de conexión conductor/placa de circuito impreso: 90 °, color: verde, Disposición de pines: Disposición de pines lineal, Longitud del pin [P]: 2,5 mm, número de pines de soldadura por potencial: 2, tipo de embalaje: empaquetado en caja | 89.05 | 100 | AA | PCB Connectors (PCC) | AAM | AAMBFF | 240 | 240 | NO | PC |  | 2,83 | G | 49 | 149 | 161 | MM | 4046356104715 | 85369010 | DE | EC002643 | Imagen | Catálogo
1027455 | SPT 2,5/ 2-V-5,0 1RZ MC RD/BU | Borna para placa de circuito impreso | Terminal de tarjetas de circuitos impresos, corriente nominal: 24 A, tensión nominal (III/2): 400 V, sección nominal: 2,5 mm², número de potenciales: 2, número de filas: 1, número de polos por fila: 2, familia de artículos: SPT 2,5/..-V, paso: 5 mm, tipo de conexión: Conexión por resorte push-in, montaje: Soldadura por ola, dirección de conexión conductor/placa de circuito impreso: 90 °, color: multicolor, Disposición de pines: Disposición de pines lineal, Longitud del pin [P]: 2,5 mm, número de pines de soldadura por potencial: 2, tipo de embalaje: empaquetado en caja | 169.86 | 100 | AA | PCB Connectors (PCC) | AAM | AAMBFF | 160 | 960 | NO | PC |  | 3,50 | G | 49 | 149 | 161 | MM | 4055626520995 | 85369010 | DE | EC002643 | Imagen | Catálogo
1707582 | SPT 2,5/ 2-V-5,0 1RZ2,5 | Borna para placa de circuito impreso | Terminal de tarjetas de circuitos impresos, corriente nominal: 24 A, tensión nominal (III/2): 400 V, sección nominal: 2,5 mm², número de potenciales: 2, número de filas: 1, número de polos por fila: 2, familia de artículos: SPT 2,5/..-V, paso: 5 mm, tipo de conexión: Conexión por resorte push-in, montaje: Soldadura por ola, dirección de conexión conductor/placa de circuito impreso: 90 °, color: verde, Disposición de pines: Disposición de pines lineal, Longitud del pin [P]: 2,5 mm, número de pines de soldadura por potencial: 2, tipo de embalaje: empaquetado en caja | 152.2 | 100 | AA | PCB Connectors (PCC) | AAM | AAMBFF | 200 | 1000 | NO | PC | F | 3,30 | G | 49 | 149 | 161 | MM | 4046356934046 | 85369010 | DE | EC002643 | Imagen | Catálogo
1704924 | SPT 2,5/ 2-V-5,0 1RZ5,0 | Borna para placa de circuito impreso | Terminal de tarjetas de circuitos impresos, corriente nominal: 24 A, tensión nominal (III/2): 400 V, sección nominal: 2,5 mm², número de potenciales: 2, número de filas: 1, número de polos por fila: 2, familia de artículos: SPT 2,5/..-V, paso: 5 mm, tipo de conexión: Conexión por resorte push-in, montaje: Soldadura por ola, dirección de conexión conductor/placa de circuito impreso: 90 °, color: verde, Disposición de pines: Disposición de pines lineal, Longitud del pin [P]: 2,5 mm, número de pines de soldadura por potencial: 2, tipo de embalaje: empaquetado en caja | 152.2 | 100 | AA | PCB Connectors (PCC) | AAM | AAMBFF | 160 | 960 | NO | PC | F | 3,54 | G | 47 | 80 | 104 | MM | 4046356744805 | 85369010 | DE | EC002643 | Imagen | Catálogo
1033386 | SPT 2,5/ 2-V-5,0 BD:7-8 | Borna para placa de circuito impreso | Terminal de tarjetas de circuitos impresos, corriente nominal: 24 A, tensión nominal (III/2): 400 V, sección nominal: 2,5 mm², número de potenciales: 2, número de filas: 1, número de polos por fila: 2, familia de artículos: SPT 2,5/..-V, paso: 5 mm, tipo de conexión: Conexión por resorte push-in, montaje: Soldadura por ola, dirección de conexión conductor/placa de circuito impreso: 90 °, color: verde, Disposición de pines: Disposición de pines lineal, Longitud del pin [P]: 2,5 mm, número de pines de soldadura por potencial: 2, tipo de embalaje: empaquetado en caja | 105.71 | 100 | AA | PCB Connectors (PCC) | AAM | AAMBFF | 240 | 960 | NO | PC |  | 2,84 | G | 48 | 79 | 115 | MM | 4055626538853 | 85369010 | DE | EC002643 | Imagen | Catálogo
1033385 | SPT 2,5/ 2-V-5,0 BD:PE-PE | Borna para placa de circuito impreso | Terminal de tarjetas de circuitos impresos, corriente nominal: 24 A, tensión nominal (III/2): 400 V, sección nominal: 2,5 mm², número de potenciales: 2, número de filas: 1, número de polos por fila: 2, familia de artículos: SPT 2,5/..-V, paso: 5 mm, tipo de conexión: Conexión por resorte push-in, montaje: Soldadura por ola, dirección de conexión conductor/placa de circuito impreso: 90 °, color: verde, Disposición de pines: Disposición de pines lineal, Longitud del pin [P]: 2,5 mm, número de pines de soldadura por potencial: 2, tipo de embalaje: empaquetado en caja | 105.71 | 100 | AA | PCB Connectors (PCC) | AAM | AAMBFF | 240 | 960 | NO | PC | F | 2,84 | G | 48 | 79 | 115 | MM | 4055626537788 | 85369010 | DE | EC002643 | Imagen | Catálogo
1703595 | SPT 2,5/ 2-V-5,0 BK | Borna para placa de circuito impreso | Terminal de tarjetas de circuitos impresos, corriente nominal: 24 A, tensión nominal (III/2): 400 V, sección nominal: 2,5 mm², número de potenciales: 2, número de filas: 1, número de polos por fila: 2, familia de artículos: SPT 2,5/..-V, paso: 5 mm, tipo de conexión: Conexión por resorte push-in, montaje: Soldadura por ola, dirección de conexión conductor/placa de circuito impreso: 90 °, color: negro, Disposición de pines: Disposición de pines lineal, Longitud del pin [P]: 2,5 mm, número de pines de soldadura por potencial: 2, tipo de embalaje: empaquetado en caja | 89.05 | 100 | AA | PCB Connectors (PCC) | AAM | AAMBFF | 240 | 240 | NO | PC |  | 2,82 | G | 48 | 160 | 146 | MM | 4046356659062 | 85369010 | DE | EC002643 | Imagen | Catálogo
1180625 | SPT 2,5/ 2-V-5,0 BK VPE240 | Borne para placa de circuito impreso | Borne para placa de circuito impreso, corriente nominal: 24 A, tensión nominal (III/2): 400 V, sección nominal: 2,5 mm², número de potenciales: 2, número de filas: 1, número de polos por fila: 2, familia de artículos: SPT 2,5/..-V, paso: 5 mm, tipo de conexión: Conexión por resorte push-in, montaje: Soldadura por ola, dirección de conexión conductor/placa de circuito impreso: 90 °, color: negro, Disposición de pines: Disposición de pines lineal, Longitud del pin [P]: 2,5 mm, número de pines de soldadura por potencial: 2, tipo de embalaje: empaquetado en caja | 85.68 | 100 | AA | PCB Connectors (PCC) | AAM | AAMBFF | 240 | 240 | NO | PC |  | 2.95 | G | 0 | 0 | 0 |  | 4063151215194 | 85369010 | DE | EC002643 | Imagen | Catálogo
1708740 | SPT 2,5/ 2-V-5,0 BU | Borna para placa de circuito impreso | Terminal de tarjetas de circuitos impresos, corriente nominal: 24 A, tensión nominal (III/2): 400 V, sección nominal: 2,5 mm², número de potenciales: 2, número de filas: 1, número de polos por fila: 2, familia de artículos: SPT 2,5/..-V, paso: 5 mm, tipo de conexión: Conexión por resorte push-in, montaje: Soldadura por ola, dirección de conexión conductor/placa de circuito impreso: 90 °, color: azul, Disposición de pines: Disposición de pines lineal, Longitud del pin [P]: 2,5 mm, número de pines de soldadura por potencial: 2, tipo de embalaje: empaquetado en caja | 89.05 | 100 | AA | PCB Connectors (PCC) | AAM | AAMBFF | 240 | 240 | NO | PC |  | 2,80 | G | 46 | 77 | 104 | MM | 4055626020136 | 85369010 | DE | EC002643 | Imagen | Catálogo
1180628 | SPT 2,5/ 2-V-5,0 BU VPE240 | Borne para placa de circuito impreso | Borne para placa de circuito impreso, corriente nominal: 24 A, tensión nominal (III/2): 400 V, sección nominal: 2,5 mm², número de potenciales: 2, número de filas: 1, número de polos por fila: 2, familia de artículos: SPT 2,5/..-V, paso: 5 mm, tipo de conexión: Conexión por resorte push-in, montaje: Soldadura por ola, dirección de conexión conductor/placa de circuito impreso: 90 °, color: azul, Disposición de pines: Disposición de pines lineal, Longitud del pin [P]: 2,5 mm, número de pines de soldadura por potencial: 2, tipo de embalaje: empaquetado en caja | 85.68 | 100 | AA | PCB Connectors (PCC) | AAM | AAMBFF | 240 | 240 | NO | PC |  | 2.731 | G | 0 | 0 | 0 |  | 4063151216801 | 85369010 | DE | EC002643 | Imagen | Catálogo
1709628 | SPT 2,5/ 2-V-5,0 GY | Borna para placa de circuito impreso | Terminal de tarjetas de circuitos impresos, corriente nominal: 24 A, tensión nominal (III/2): 400 V, sección nominal: 2,5 mm², número de potenciales: 2, número de filas: 1, número de polos por fila: 2, familia de artículos: SPT 2,5/..-V, paso: 5 mm, tipo de conexión: Conexión por resorte push-in, montaje: Soldadura por ola, dirección de conexión conductor/placa de circuito impreso: 90 °, color: gris, Disposición de pines: Disposición de pines lineal, Longitud del pin [P]: 2,5 mm, número de pines de soldadura por potencial: 2, tipo de embalaje: empaquetado en caja | 89.05 | 100 | AA | PCB Connectors (PCC) | AAM | AAMBFF | 240 | 240 | NO | PC | F | 3,14 | G | 49 | 149 | 161 | MM | 4055626078212 | 85369010 | DE | EC002643 | Imagen | Catálogo
1744170 | SPT 2,5/ 2-V-5,0 GY BD:1-2 | Borna para placa de circuito impreso | Terminal de tarjetas de circuitos impresos, corriente nominal: 24 A, tensión nominal (III/2): 400 V, sección nominal: 2,5 mm², número de potenciales: 2, número de filas: 1, número de polos por fila: 2, familia de artículos: SPT 2,5/..-V, paso: 5 mm, tipo de conexión: Conexión por resorte push-in, montaje: Soldadura por ola, dirección de conexión conductor/placa de circuito impreso: 90 °, color: gris, Disposición de pines: Disposición de pines lineal, Longitud del pin [P]: 2,5 mm, número de pines de soldadura por potencial: 2, tipo de embalaje: empaquetado en caja | 95.28 | 100 | AA | PCB Connectors (PCC) | AAM | AAMBFF | 240 | 960 | NO | PC | F | 2,84 | G | 49 | 149 | 161 | MM | 4046356332170 | 85369010 | DE | EC002643 | Imagen | Catálogo
1704867 | SPT 2,5/ 2-V-5,0 GY7035 | Borna para placa de circuito impreso | Terminal de tarjetas de circuitos impresos, corriente nominal: 24 A, tensión nominal (III/2): 400 V, sección nominal: 2,5 mm², número de potenciales: 2, número de filas: 1, número de polos por fila: 2, familia de artículos: SPT 2,5/..-V, paso: 5 mm, tipo de conexión: Conexión por resorte push-in, montaje: Soldadura por ola, dirección de conexión conductor/placa de circuito impreso: 90 °, color: gris claro, Disposición de pines: Disposición de pines lineal, Longitud del pin [P]: 2,5 mm, número de pines de soldadura por potencial: 2, tipo de embalaje: empaquetado en caja | 89.05 | 100 | AA | PCB Connectors (PCC) | AAM | AAMBFF | 240 | 240 | NO | PC | F | 3,02 | G | 49 | 149 | 161 | MM | 4046356740692 | 85369010 | DE | EC002643 | Imagen | Catálogo
1702475 | SPT 2,5/ 2-V-5,0 MIX BU/RD | Borna para placa de circuito impreso | Terminal de tarjetas de circuitos impresos, corriente nominal: 24 A, tensión nominal (III/2): 400 V, sección nominal: 2,5 mm², número de potenciales: 2, número de filas: 1, número de polos por fila: 2, familia de artículos: SPT 2,5/..-V, paso: 5 mm, tipo de conexión: Conexión por resorte push-in, montaje: Soldadura por ola, dirección de conexión conductor/placa de circuito impreso: 90 °, color: multicolor, Disposición de pines: Disposición de pines lineal, Longitud del pin [P]: 2,5 mm, número de pines de soldadura por potencial: 2, tipo de embalaje: empaquetado en caja | 107.75 | 100 | AA | PCB Connectors (PCC) | AAM | AAMBFF | 240 | 240 | NO | PC | F | 3,08 | G | 49 | 149 | 161 | MM | 4046356909747 | 85369010 | DE | EC002643 | Imagen | Catálogo
1776407 | SPT 2,5/ 2-V-5,0 MIXBK/BU | Borna para placa de circuito impreso | Terminal de tarjetas de circuitos impresos, corriente nominal: 24 A, tensión nominal (III/2): 400 V, sección nominal: 2,5 mm², número de potenciales: 2, número de filas: 1, número de polos por fila: 2, familia de artículos: SPT 2,5/..-V, paso: 5 mm, tipo de conexión: Conexión por resorte push-in, montaje: Soldadura por ola, dirección de conexión conductor/placa de circuito impreso: 90 °, color: multicolor, Disposición de pines: Disposición de pines lineal, Longitud del pin [P]: 2,5 mm, número de pines de soldadura por potencial: 2, tipo de embalaje: empaquetado en caja | 107.75 | 100 | AA | PCB Connectors (PCC) | AAM | AAMBFF | 240 | 960 | NO | PC | F | 2,84 | G | 49 | 149 | 161 | MM | 4046356530569 | 85369010 | DE | EC002643 | Imagen | Catálogo
1778544 | SPT 2,5/ 2-V-5,0 MIXRD/BK | Borna para placa de circuito impreso | Terminal de tarjetas de circuitos impresos, corriente nominal: 24 A, tensión nominal (III/2): 400 V, sección nominal: 2,5 mm², número de potenciales: 2, número de filas: 1, número de polos por fila: 2, familia de artículos: SPT 2,5/..-V, paso: 5 mm, tipo de conexión: Conexión por resorte push-in, montaje: Soldadura por ola, dirección de conexión conductor/placa de circuito impreso: 90 °, color: multicolor, Disposición de pines: Disposición de pines lineal, Longitud del pin [P]: 2,5 mm, número de pines de soldadura por potencial: 2, tipo de embalaje: empaquetado en caja | 107.75 | 100 | AA | PCB Connectors (PCC) | AAM | AAMBFF | 240 | 960 | NO | PC | F | 2,85 | G | 46 | 78 | 104 | MM | 4046356530675 | 85369010 | DE | EC002643 | Imagen | Catálogo
1705586 | SPT 2,5/ 2-V-5,0 MIXRD/BK RZ | Borna para placa de circuito impreso | Terminal de tarjetas de circuitos impresos, corriente nominal: 24 A, tensión nominal (III/2): 400 V, sección nominal: 2,5 mm², número de potenciales: 2, número de filas: 1, número de polos por fila: 2, familia de artículos: SPT 2,5/..-V, paso: 5 mm, tipo de conexión: Conexión por resorte push-in, montaje: Soldadura por ola, dirección de conexión conductor/placa de circuito impreso: 90 °, color: multicolor, Disposición de pines: Disposición de pines lineal, Longitud del pin [P]: 2,5 mm, número de pines de soldadura por potencial: 2, tipo de embalaje: empaquetado en caja | 185.94 | 100 | AA | PCB Connectors (PCC) | AAM | AAMBFF | 200 | 200 | NO | PC | F | 3,48 | G | 49 | 149 | 161 | MM | 4046356780469 | 85369010 | DE | EC002643 | Imagen | Catálogo
1703594 | SPT 2,5/ 2-V-5,0 RD | Borna para placa de circuito impreso | Terminal de tarjetas de circuitos impresos, corriente nominal: 24 A, tensión nominal (III/2): 400 V, sección nominal: 2,5 mm², número de potenciales: 2, número de filas: 1, número de polos por fila: 2, familia de artículos: SPT 2,5/..-V, paso: 5 mm, tipo de conexión: Conexión por resorte push-in, montaje: Soldadura por ola, dirección de conexión conductor/placa de circuito impreso: 90 °, color: rojo, Disposición de pines: Disposición de pines lineal, Longitud del pin [P]: 2,5 mm, número de pines de soldadura por potencial: 2, tipo de embalaje: empaquetado en caja | 89.05 | 100 | AA | PCB Connectors (PCC) | AAM | AAMBFF | 240 | 240 | NO | PC | F | 2,86 | G | 47 | 82 | 104 | MM | 4046356659055 | 85369010 | DE | EC002643 | Imagen | Catálogo
1180637 | SPT 2,5/ 2-V-5,0 RD VPE240 | Borne para placa de circuito impreso | Borne para placa de circuito impreso, corriente nominal: 24 A, tensión nominal (III/2): 400 V, sección nominal: 2,5 mm², número de potenciales: 2, número de filas: 1, número de polos por fila: 2, familia de artículos: SPT 2,5/..-V, paso: 5 mm, tipo de conexión: Conexión por resorte push-in, montaje: Soldadura por ola, dirección de conexión conductor/placa de circuito impreso: 90 °, color: rojo, Disposición de pines: Disposición de pines lineal, Longitud del pin [P]: 2,5 mm, número de pines de soldadura por potencial: 2, tipo de embalaje: empaquetado en caja | 85.68 | 100 | AA | PCB Connectors (PCC) | AAM | AAMBFF | 240 | 240 | NO | PC |  | 2.742 | G | 0 | 0 | 0 |  | 4063151216818 | 85369010 | DE | EC002643 | Imagen | Catálogo
1548361 | SPT 2,5/ 2-V-5,0 SPE | Borna para placa de circuito impreso | Terminal de tarjetas de circuitos impresos, corriente nominal: 24 A, tensión nominal (III/2): 400 V, sección nominal: 2,5 mm², número de potenciales: 2, número de filas: 1, número de polos por fila: 2, familia de artículos: SPT 2,5/..-V, paso: 5 mm, tipo de conexión: Conexión por resorte push-in, montaje: Soldadura por ola, dirección de conexión conductor/placa de circuito impreso: 90 °, color: multicolor, Disposición de pines: Disposición de pines lineal, Longitud del pin [P]: 2,5 mm, número de pines de soldadura por potencial: 2, tipo de embalaje: empaquetado en caja | 107.75 | 100 | AA | PCB Connectors (PCC) | AAM | AAMBFF | 240 | 240 | NO | PC |  | 2,84 | G | 49 | 149 | 161 | MM | 4067923023550 | 85369010 | DE | EC002643 | Imagen | Catálogo
1365846 | SPT 2,5/ 2-V-5,0-EX YE BD:E-C+ | Borna para placa de circuito impreso | Terminal de tarjetas de circuitos impresos, corriente nominal: 22 A, sección nominal: 2,5 mm², número de filas: 1, número de polos por fila: 2, familia de artículos: SPT 2,5/..-V-EX, paso: 5 mm, tipo de conexión: Conexión por resorte push-in, montaje: Soldadura por ola, dirección de conexión conductor/placa de circuito impreso: 90 °, color: amarillo, Disposición de pines: Disposición de pines lineal, Longitud del pin [P]: 2,5 mm, número de pines de soldadura por potencial: 2, tipo de embalaje: empaquetado en caja | 184.71 | 100 | AA | PCB Connectors (PCC) | AAM | AAMBFC | 50 | 1000 | NO | PC |  | 3,04 | G | 48 | 79 | 115 | MM | 4063151712945 | 85369010 | PL | EC002643 | Imagen | Catálogo
1990986 | SPT 2,5/ 3-H-5,0 | Borna para placa de circuito impreso | Terminal de tarjetas de circuitos impresos, corriente nominal: 24 A, tensión nominal (III/2): 400 V, sección nominal: 2,5 mm², número de potenciales: 3, número de filas: 1, número de polos por fila: 3, familia de artículos: SPT 2,5/..-H, paso: 5 mm, tipo de conexión: Conexión por resorte push-in, montaje: Soldadura por ola, dirección de conexión conductor/placa de circuito impreso: 0 °, color: verde, Disposición de pines: Disposición de pines lineal, Longitud del pin [P]: 2,5 mm, número de pines de soldadura por potencial: 2, tipo de embalaje: empaquetado en caja | 133.58 | 100 | AA | PCB Connectors (PCC) | AAM | AAMBFE | 160 | 160 | NO | PC |  | 4,03 | G | 49 | 159 | 160 | MM | 4046356104609 | 85369010 | DE | EC002643 | Imagen | Catálogo
1706020 | SPT 2,5/ 3-H-5,0 2RZ 2,5 | Borna para placa de circuito impreso | Terminal de tarjetas de circuitos impresos, corriente nominal: 24 A, tensión nominal (III/2): 400 V, sección nominal: 2,5 mm², número de potenciales: 3, número de filas: 1, número de polos por fila: 3, familia de artículos: SPT 2,5/..-H, paso: 5 mm, tipo de conexión: Conexión por resorte push-in, montaje: Soldadura por ola, dirección de conexión conductor/placa de circuito impreso: 0 °, color: verde, Disposición de pines: Disposición de pines lineal, Longitud del pin [P]: 2,5 mm, número de pines de soldadura por potencial: 2, tipo de embalaje: empaquetado en caja | 264.01 | 100 | AA | PCB Connectors (PCC) | AAM | AAMBFE | 120 | 960 | NO | PC |  | 4,87 | G | 60 | 187 | 118 | MM | 4046356832397 | 85369010 | DE | EC002643 | Imagen | Catálogo
1827304 | SPT 2,5/ 3-H-5,0 BK | Borna para placa de circuito impreso | Terminal de tarjetas de circuitos impresos, corriente nominal: 24 A, tensión nominal (III/2): 400 V, sección nominal: 2,5 mm², número de potenciales: 3, número de filas: 1, número de polos por fila: 3, familia de artículos: SPT 2,5/..-H, paso: 5 mm, tipo de conexión: Conexión por resorte push-in, montaje: Soldadura por ola, dirección de conexión conductor/placa de circuito impreso: 0 °, color: negro, Disposición de pines: Disposición de pines lineal, Longitud del pin [P]: 2,5 mm, número de pines de soldadura por potencial: 2, tipo de embalaje: empaquetado en caja | 133.58 | 100 | AA | PCB Connectors (PCC) | AAM | AAMBFE | 160 | 160 | NO | PC |  | 3,88 | G | 48 | 157 | 159 | MM | 4055626044736 | 85369010 | DE | EC002643 | Imagen | Catálogo
1070796 | SPT 2,5/ 3-H-5,0 BK 1RZ2,5 | Borna para placa de circuito impreso | Terminal de tarjetas de circuitos impresos, corriente nominal: 24 A, tensión nominal (III/2): 400 V, sección nominal: 2,5 mm², número de potenciales: 3, número de filas: 1, número de polos por fila: 3, familia de artículos: SPT 2,5/..-H, paso: 5 mm, tipo de conexión: Conexión por resorte push-in, montaje: Soldadura por ola, dirección de conexión conductor/placa de circuito impreso: 0 °, color: negro, Disposición de pines: Disposición de pines lineal, Longitud del pin [P]: 2,5 mm, número de pines de soldadura por potencial: 2, tipo de embalaje: empaquetado en caja | 195.85 | 100 | AA | PCB Connectors (PCC) | AAM | AAMBFE | 140 | 980 | NO | PC |  | 4,34 | G | 47 | 161 | 153 | MM | 4055626751412 | 85369010 | DE | EC002643 | Imagen | Catálogo
1286295 | SPT 2,5/ 3-H-5,0 BK 1RZ2,5 NZ | Borna para placa de circuito impreso | Terminal de tarjetas de circuitos impresos, corriente nominal: 24 A, tensión nominal (III/2): 400 V, sección nominal: 2,5 mm², número de filas: 1, número de polos por fila: 3, familia de artículos: SPT 2,5/..-H, paso: 5 mm, tipo de conexión: Conexión por resorte push-in, montaje: Soldadura por ola, dirección de conexión conductor/placa de circuito impreso: 0 °, color: negro, Disposición de pines: Disposición de pines lineal, Longitud del pin [P]: 2,5 mm, número de pines de soldadura por potencial: 2, tipo de embalaje: empaquetado en caja | 193.96 | 100 | AA | PCB Connectors (PCC) | AAM | AAMBFE | 140 | 980 | NO | PC |  | 4,34 | G | 49 | 159 | 160 | MM | 4063151499174 | 85369010 | DE | EC002643 | Imagen | Catálogo
1832849 | SPT 2,5/ 3-H-5,0 BK 2RZ 2,5 | Borna para placa de circuito impreso | Terminal de tarjetas de circuitos impresos, corriente nominal: 24 A, tensión nominal (III/2): 400 V, sección nominal: 2,5 mm², número de potenciales: 3, número de filas: 1, número de polos por fila: 3, familia de artículos: SPT 2,5/..-H, paso: 5 mm, tipo de conexión: Conexión por resorte push-in, montaje: Soldadura por ola, dirección de conexión conductor/placa de circuito impreso: 0 °, color: negro, Disposición de pines: Disposición de pines lineal, Longitud del pin [P]: 2,5 mm, número de pines de soldadura por potencial: 2, tipo de embalaje: empaquetado en caja | 260.33 | 100 | AA | PCB Connectors (PCC) | AAM | AAMBFE | 120 | 1080 | NO | PC | F | 4,88 | G | 49 | 159 | 160 | MM | 4046356905916 | 85369010 | DE | EC002643 | Imagen | Catálogo
1707222 | SPT 2,5/ 3-H-5,0 BK 2RZ2,5/5,0 | Borna para placa de circuito impreso | Terminal de tarjetas de circuitos impresos, corriente nominal: 24 A, tensión nominal (III/2): 400 V, sección nominal: 2,5 mm², número de potenciales: 3, número de filas: 1, número de polos por fila: 3, familia de artículos: SPT 2,5/..-H, paso: 5 mm, tipo de conexión: Conexión por resorte push-in, montaje: Soldadura por ola, dirección de conexión conductor/placa de circuito impreso: 0 °, color: negro, Disposición de pines: Disposición de pines lineal, Longitud del pin [P]: 2,5 mm, número de pines de soldadura por potencial: 2, tipo de embalaje: empaquetado en caja | 257.64 | 100 | AA | PCB Connectors (PCC) | AAM | AAMBFE | 120 | 960 | NO | PC | F | 5,09 | G | 49 | 159 | 160 | MM | 4046356903349 | 85369010 | DE | EC002643 | Imagen | Catálogo
1021060 | SPT 2,5/ 3-H-5,0 GY 2RZ2,5/5,0 | Borna para placa de circuito impreso | Terminal de tarjetas de circuitos impresos, corriente nominal: 24 A, tensión nominal (III/2): 400 V, sección nominal: 2,5 mm², número de potenciales: 3, número de filas: 1, número de polos por fila: 3, familia de artículos: SPT 2,5/..-H, paso: 5 mm, tipo de conexión: Conexión por resorte push-in, montaje: Soldadura por ola, dirección de conexión conductor/placa de circuito impreso: 0 °, color: gris, Disposición de pines: Disposición de pines lineal, Longitud del pin [P]: 2,5 mm, número de pines de soldadura por potencial: 2, tipo de embalaje: empaquetado en caja | 258.12 | 100 | AA | PCB Connectors (PCC) | AAM | AAMBFE | 120 | 1080 | NO | PC | F | 5,09 | G | 49 | 159 | 160 | MM | 4055626513508 | 85369010 | DE | EC002643 | Imagen | Catálogo
1148188 | SPT 2,5/ 3-H-5,0 GY7012 | Borna para placa de circuito impreso | Terminal de tarjetas de circuitos impresos, corriente nominal: 24 A, tensión nominal (III/2): 400 V, sección nominal: 2,5 mm², número de filas: 1, número de polos por fila: 3, familia de artículos: SPT 2,5/..-H, paso: 5 mm, tipo de conexión: Conexión por resorte push-in, montaje: Soldadura por ola, dirección de conexión conductor/placa de circuito impreso: 0 °, color: gris basalto, Disposición de pines: Disposición de pines lineal, Longitud del pin [P]: 2,5 mm, número de pines de soldadura por potencial: 2, tipo de embalaje: empaquetado en caja | 133.58 | 100 | AA | PCB Connectors (PCC) | AAM | AAMBFE | 160 | 160 | NO | PC | F | 4,01 | G | 49 | 159 | 160 | MM | 4063151141271 | 85369010 | DE | EC002643 | Imagen | Catálogo
1067874 | SPT 2,5/ 3-H-5,0 GYBN | Borna para placa de circuito impreso | Terminal de tarjetas de circuitos impresos, corriente nominal: 24 A, tensión nominal (III/2): 400 V, sección nominal: 2,5 mm², número de filas: 1, número de polos por fila: 3, familia de artículos: SPT 2,5/..-H, paso: 5 mm, tipo de conexión: Conexión por resorte push-in, montaje: Soldadura por ola, dirección de conexión conductor/placa de circuito impreso: 0 °, color: pardo grisáceo, Disposición de pines: Disposición de pines lineal, Longitud del pin [P]: 2,5 mm, número de pines de soldadura por potencial: 2, tipo de embalaje: empaquetado en caja | 133.58 | 100 | AA | PCB Connectors (PCC) | AAM | AAMBFE | 160 | 160 | NO | PC | F | 3,89 | G | 47 | 161 | 153 | MM | 4055626737492 | 85369010 | PL | EC002643 | Imagen | Catálogo
1785690 | SPT 2,5/ 3-H-5,0 SPE | Borna para placa de circuito impreso | Terminal de tarjetas de circuitos impresos, corriente nominal: 24 A, tensión nominal (III/2): 400 V, sección nominal: 2,5 mm², número de filas: 1, número de polos por fila: 3, familia de artículos: SPT 2,5/..-H, paso: 5 mm, tipo de conexión: Conexión por resorte push-in, montaje: Soldadura por ola, dirección de conexión conductor/placa de circuito impreso: 0 °, color: multicolor, Disposición de pines: Disposición de pines lineal, Longitud del pin [P]: 2,5 mm, número de pines de soldadura por potencial: 2, tipo de embalaje: empaquetado en caja | 161.64 | 100 | AA | PCB Connectors (PCC) | AAM | AAMBFE | 160 | 160 | NO | PC | F | 4,03 | G |  |  |  |  | 4067923403505 | 85369010 | DE | EC002643 |  | Catálogo
1174969 | SPT 2,5/ 3-H-5,0GY2/2RZ2,5/5,0 | Borna para placa de circuito impreso | Terminal de tarjetas de circuitos impresos, corriente nominal: 24 A, tensión nominal (III/2): 400 V, sección nominal: 2,5 mm², número de filas: 1, número de polos por fila: 3, familia de artículos: SPT 2,5/..-H, paso: 5 mm, tipo de conexión: Conexión por resorte push-in, montaje: Soldadura por ola, dirección de conexión conductor/placa de circuito impreso: 0 °, color: gris, Disposición de pines: Disposición de pines lineal, Longitud del pin [P]: 2,5 mm, número de pines de soldadura por potencial: 2, tipo de embalaje: empaquetado en caja | 406.1 | 100 | AA | PCB Connectors (PCC) | AAM | AAMBFE | 80 | 1040 | NO | PC | F | 6,06 | G | 49 | 159 | 160 | MM | 4063151203788 | 85369010 | DE | EC002643 | Imagen | Catálogo
1711044 | SPT 2,5/ 3-H-5,0MIX GNYE/BU/BK | Borna para placa de circuito impreso | Terminal de tarjetas de circuitos impresos, corriente nominal: 24 A, tensión nominal (III/2): 400 V, sección nominal: 2,5 mm², número de potenciales: 3, número de filas: 1, número de polos por fila: 3, familia de artículos: SPT 2,5/..-H, paso: 5 mm, tipo de conexión: Conexión por resorte push-in, montaje: Soldadura por ola, dirección de conexión conductor/placa de circuito impreso: 0 °, color: multicolor, Disposición de pines: Disposición de pines lineal, Longitud del pin [P]: 2,5 mm, número de pines de soldadura por potencial: 2, tipo de embalaje: empaquetado en caja | 153 | 100 | AA | PCB Connectors (PCC) | AAM | AAMBFE | 160 | 160 | NO | PC |  | 4,01 | G | 49 | 159 | 160 | MM | 4055626200989 | 85369010 | DE | EC002643 | Imagen | Catálogo
1991105 | SPT 2,5/ 3-V-5,0 | Borna para placa de circuito impreso | Terminal de tarjetas de circuitos impresos, corriente nominal: 24 A, tensión nominal (III/2): 400 V, sección nominal: 2,5 mm², número de potenciales: 3, número de filas: 1, número de polos por fila: 3, familia de artículos: SPT 2,5/..-V, paso: 5 mm, tipo de conexión: Conexión por resorte push-in, montaje: Soldadura por ola, dirección de conexión conductor/placa de circuito impreso: 90 °, color: verde, Disposición de pines: Disposición de pines lineal, Longitud del pin [P]: 2,5 mm, número de pines de soldadura por potencial: 2, tipo de embalaje: empaquetado en caja | 133.58 | 100 | AA | PCB Connectors (PCC) | AAM | AAMBFF | 160 | 160 | NO | PC |  | 4,12 | G | 47 | 158 | 145 | MM | 4046356104722 | 85369010 | DE | EC002643 | Imagen | Catálogo
1807007 | SPT 2,5/ 3-V-5,0 2RZ2,5 | Borna para placa de circuito impreso | Terminal de tarjetas de circuitos impresos, corriente nominal: 24 A, tensión nominal (III/2): 400 V, sección nominal: 2,5 mm², número de potenciales: 3, número de filas: 1, número de polos por fila: 3, familia de artículos: SPT 2,5/..-V, paso: 5 mm, tipo de conexión: Conexión por resorte push-in, montaje: Soldadura por ola, dirección de conexión conductor/placa de circuito impreso: 90 °, color: verde, Disposición de pines: Disposición de pines lineal, Longitud del pin [P]: 2,5 mm, número de pines de soldadura por potencial: 2, tipo de embalaje: empaquetado en caja | 266.8 | 100 | AA | PCB Connectors (PCC) | AAM | AAMBFF | 120 | 1080 | NO | PC | F | 5,00 | G | 49 | 149 | 161 | MM | 4046356790871 | 85369010 | DE | EC002643 | Imagen | Catálogo
1710375 | SPT 2,5/ 3-V-5,0 2RZ2,5GY/GNYE | Borna para placa de circuito impreso | Terminal de tarjetas de circuitos impresos, corriente nominal: 24 A, tensión nominal (III/2): 400 V, sección nominal: 2,5 mm², número de potenciales: 3, número de filas: 1, número de polos por fila: 3, familia de artículos: SPT 2,5/..-V, paso: 5 mm, tipo de conexión: Conexión por resorte push-in, montaje: Soldadura por ola, dirección de conexión conductor/placa de circuito impreso: 90 °, color: multicolor, Disposición de pines: Disposición de pines lineal, Longitud del pin [P]: 2,5 mm, número de pines de soldadura por potencial: 2, tipo de embalaje: empaquetado en caja | 318.54 | 100 | AA | PCB Connectors (PCC) | AAM | AAMBFF | 120 | 960 | NO | PC |  | 5,23 | G | 45 | 183 | 111 | MM | 4055626152356 | 85369010 | DE | EC002643 | Imagen | Catálogo
1706022 | SPT 2,5/ 3-V-5,0 2RZ5,0 | Borna para placa de circuito impreso | Terminal de tarjetas de circuitos impresos, corriente nominal: 24 A, tensión nominal (III/2): 400 V, sección nominal: 2,5 mm², número de potenciales: 3, número de filas: 1, número de polos por fila: 3, familia de artículos: SPT 2,5/..-V, paso: 5 mm, tipo de conexión: Conexión por resorte push-in, montaje: Soldadura por ola, dirección de conexión conductor/placa de circuito impreso: 90 °, color: verde, Disposición de pines: Disposición de pines lineal, Longitud del pin [P]: 2,5 mm, número de pines de soldadura por potencial: 2, tipo de embalaje: empaquetado en caja | 263.54 | 100 | AA | PCB Connectors (PCC) | AAM | AAMBFF | 100 | 1000 | NO | PC |  | 5,32 | G | 60 | 186 | 116 | MM | 4046356832540 | 85369010 | PL | EC002643 | Imagen | Catálogo
1712977 | SPT 2,5/ 3-V-5,0 BD:PE-N QSO | Borna para placa de circuito impreso | Terminal de tarjetas de circuitos impresos, corriente nominal: 24 A, tensión nominal (III/2): 400 V, sección nominal: 2,5 mm², número de potenciales: 3, número de filas: 1, número de polos por fila: 3, familia de artículos: SPT 2,5/..-V, paso: 5 mm, tipo de conexión: Conexión por resorte push-in, montaje: Soldadura por ola, dirección de conexión conductor/placa de circuito impreso: 90 °, color: verde, Disposición de pines: Disposición de pines lineal, Longitud del pin [P]: 2,5 mm, número de pines de soldadura por potencial: 2, tipo de embalaje: empaquetado en caja | 158.57 | 100 | AA | PCB Connectors (PCC) | AAM | AAMBFF | 160 | 160 | NO | PC | F | 4,12 | G | 47 | 158 | 145 | MM | 4055626309682 | 85369010 | DE | EC002643 | Imagen | Catálogo
1033380 | SPT 2,5/ 3-V-5,0 BD:U-W | Borna para placa de circuito impreso | Terminal de tarjetas de circuitos impresos, corriente nominal: 24 A, tensión nominal (III/2): 400 V, sección nominal: 2,5 mm², número de potenciales: 3, número de filas: 1, número de polos por fila: 3, familia de artículos: SPT 2,5/..-V, paso: 5 mm, tipo de conexión: Conexión por resorte push-in, montaje: Soldadura por ola, dirección de conexión conductor/placa de circuito impreso: 90 °, color: verde, Disposición de pines: Disposición de pines lineal, Longitud del pin [P]: 2,5 mm, número de pines de soldadura por potencial: 2, tipo de embalaje: empaquetado en caja | 158.57 | 100 | AA | PCB Connectors (PCC) | AAM | AAMBFF | 160 | 960 | NO | PC | F | 4,12 | G | 45 | 136 | 108 | MM | 4055626538389 | 85369010 | DE | EC002643 | Imagen | Catálogo
1704361 | SPT 2,5/ 3-V-5,0 BDWH:1-3 | Borna para placa de circuito impreso | Terminal de tarjetas de circuitos impresos, corriente nominal: 24 A, tensión nominal (III/2): 400 V, sección nominal: 2,5 mm², número de potenciales: 3, número de filas: 1, número de polos por fila: 3, familia de artículos: SPT 2,5/..-V, paso: 5 mm, tipo de conexión: Conexión por resorte push-in, montaje: Soldadura por ola, dirección de conexión conductor/placa de circuito impreso: 90 °, color: verde, Disposición de pines: Disposición de pines lineal, Longitud del pin [P]: 2,5 mm, número de pines de soldadura por potencial: 2, tipo de embalaje: empaquetado en caja | 158.57 | 100 | AA | PCB Connectors (PCC) | AAM | AAMBFF | 160 | 960 | NO | PC | F | 4,44 | G | 48 | 137 | 111 | MM | 4046356703765 | 85369010 | DE | EC002643 | Imagen | Catálogo
1711791 | SPT 2,5/ 3-V-5,0 BK | Borna para placa de circuito impreso | Terminal de tarjetas de circuitos impresos, corriente nominal: 24 A, tensión nominal (III/2): 400 V, sección nominal: 2,5 mm², número de potenciales: 3, número de filas: 1, número de polos por fila: 3, familia de artículos: SPT 2,5/..-V, paso: 5 mm, tipo de conexión: Conexión por resorte push-in, montaje: Soldadura por ola, dirección de conexión conductor/placa de circuito impreso: 90 °, color: negro, Disposición de pines: Disposición de pines lineal, Longitud del pin [P]: 2,5 mm, número de pines de soldadura por potencial: 2, tipo de embalaje: empaquetado en caja | 133.58 | 100 | AA | PCB Connectors (PCC) | AAM | AAMBFF | 160 | 160 | NO | PC | F | 4,12 | G | 49 | 149 | 161 | MM | 4055626259116 | 85369010 | DE | EC002643 | Imagen | Catálogo
1744154 | SPT 2,5/ 3-V-5,0 BK BDWH:1-3 | Borna para placa de circuito impreso | Terminal de tarjetas de circuitos impresos, corriente nominal: 24 A, tensión nominal (III/2): 400 V, sección nominal: 2,5 mm², número de potenciales: 3, número de filas: 1, número de polos por fila: 3, familia de artículos: SPT 2,5/..-V, paso: 5 mm, tipo de conexión: Conexión por resorte push-in, montaje: Soldadura por ola, dirección de conexión conductor/placa de circuito impreso: 90 °, color: negro, Disposición de pines: Disposición de pines lineal, Longitud del pin [P]: 2,5 mm, número de pines de soldadura por potencial: 2, tipo de embalaje: empaquetado en caja | 158.57 | 100 | AA | PCB Connectors (PCC) | AAM | AAMBFF | 160 | 160 | NO | PC | F | 4,12 | G | 47 | 158 | 145 | MM | 4046356332187 | 85369010 | DE | EC002643 | Imagen | Catálogo
1709763 | SPT 2,5/ 3-V-5,0 BU | Borna para placa de circuito impreso | Terminal de tarjetas de circuitos impresos, corriente nominal: 24 A, tensión nominal (III/2): 400 V, sección nominal: 2,5 mm², número de potenciales: 3, número de filas: 1, número de polos por fila: 3, familia de artículos: SPT 2,5/..-V, paso: 5 mm, tipo de conexión: Conexión por resorte push-in, montaje: Soldadura por ola, dirección de conexión conductor/placa de circuito impreso: 90 °, color: azul, Disposición de pines: Disposición de pines lineal, Longitud del pin [P]: 2,5 mm, número de pines de soldadura por potencial: 2, tipo de embalaje: empaquetado en caja | 133.58 | 100 | AA | PCB Connectors (PCC) | AAM | AAMBFF | 160 | 160 | NO | PC | F | 4,12 | G | 49 | 149 | 161 | MM | 4055626112268 | 85369010 | DE | EC002643 | Imagen | Catálogo
1079237 | SPT 2,5/ 3-V-5,0 GY | Borna para placa de circuito impreso | Terminal de tarjetas de circuitos impresos, corriente nominal: 24 A, tensión nominal (III/2): 400 V, sección nominal: 2,5 mm², número de filas: 1, número de polos por fila: 3, familia de artículos: SPT 2,5/..-V, paso: 5 mm, tipo de conexión: Conexión por resorte push-in, montaje: Soldadura por ola, dirección de conexión conductor/placa de circuito impreso: 90 °, color: gris, Disposición de pines: Disposición de pines lineal, Longitud del pin [P]: 2,5 mm, número de pines de soldadura por potencial: 2, tipo de embalaje: empaquetado en caja | 133.58 | 100 | AA | PCB Connectors (PCC) | AAM | AAMBFF | 160 | 160 | NO | PC | F | 4,12 | G | 49 | 149 | 161 | MM | 4055626798110 | 85369010 | DE | EC002643 | Imagen | Catálogo
1713344 | SPT 2,5/ 3-V-5,0 GY 2RZ2,5 | Borna para placa de circuito impreso | Terminal de tarjetas de circuitos impresos, corriente nominal: 24 A, tensión nominal (III/2): 400 V, sección nominal: 2,5 mm², número de potenciales: 3, número de filas: 1, número de polos por fila: 3, familia de artículos: SPT 2,5/..-V, paso: 5 mm, tipo de conexión: Conexión por resorte push-in, montaje: Soldadura por ola, dirección de conexión conductor/placa de circuito impreso: 90 °, color: gris, Disposición de pines: Disposición de pines lineal, Longitud del pin [P]: 2,5 mm, número de pines de soldadura por potencial: 2, tipo de embalaje: empaquetado en caja | 264.01 | 100 | AA | PCB Connectors (PCC) | AAM | AAMBFF | 120 | 960 | NO | PC |  | 4,88 | G | 47 | 184 | 113 | MM | 4055626320458 | 85369010 | PL | EC002643 | Imagen | Catálogo
1149160 | SPT 2,5/ 3-V-5,0 GY35 BD:-12SO | Borna para placa de circuito impreso | Terminal de tarjetas de circuitos impresos, corriente nominal: 24 A, tensión nominal (III/2): 400 V, sección nominal: 2,5 mm², número de filas: 1, número de polos por fila: 3, familia de artículos: SPT 2,5/..-V, paso: 5 mm, tipo de conexión: Conexión por resorte push-in, montaje: Soldadura por ola, dirección de conexión conductor/placa de circuito impreso: 90 °, color: gris claro, Disposición de pines: Disposición de pines lineal, Longitud del pin [P]: 2,5 mm, número de pines de soldadura por potencial: 2, tipo de embalaje: empaquetado en caja | 158.57 | 100 | AA | PCB Connectors (PCC) | AAM | AAMBFF | 160 | 960 | NO | PC |  | 4,37 | G | 49 | 149 | 161 | MM | 4063151144227 | 85369010 | PL | EC002643 | Imagen | Catálogo
1260604 | SPT 2,5/ 3-V-5,0 MC BN/BK/GY | Borna para placa de circuito impreso | Terminal de tarjetas de circuitos impresos, corriente nominal: 24 A, tensión nominal (III/2): 400 V, sección nominal: 2,5 mm², número de filas: 1, número de polos por fila: 3, familia de artículos: SPT 2,5/..-V, paso: 5 mm, tipo de conexión: Conexión por resorte push-in, montaje: Soldadura por ola, dirección de conexión conductor/placa de circuito impreso: 90 °, color: multicolor, Disposición de pines: Disposición de pines lineal, Longitud del pin [P]: 2,5 mm, número de pines de soldadura por potencial: 2, tipo de embalaje: empaquetado en caja | 161.64 | 100 | AA | PCB Connectors (PCC) | AAM | AAMBFF | 160 | 160 | NO | PC | F | 4,12 | G | 49 | 149 | 161 | MM | 4063151370657 | 85369010 | DE | EC002643 | Imagen | Catálogo
1045579 | SPT 2,5/ 3-V-5,0 MC GNYE/7035 | Borna para placa de circuito impreso | Terminal de tarjetas de circuitos impresos, corriente nominal: 24 A, tensión nominal (III/2): 400 V, sección nominal: 2,5 mm², número de potenciales: 3, número de filas: 1, número de polos por fila: 3, familia de artículos: SPT 2,5/..-V, paso: 5 mm, tipo de conexión: Conexión por resorte push-in, montaje: Soldadura por ola, dirección de conexión conductor/placa de circuito impreso: 90 °, color: multicolor, Disposición de pines: Disposición de pines lineal, Longitud del pin [P]: 2,5 mm, número de pines de soldadura por potencial: 2, tipo de embalaje: empaquetado en caja | 154.56 | 100 | AA | PCB Connectors (PCC) | AAM | AAMBFF | 160 | 160 | NO | PC | F | 4,39 | G | 49 | 149 | 161 | MM | 4055626637686 | 85369010 | DE | EC002643 | Imagen | Catálogo
1713343 | SPT 2,5/ 3-V-5,0 MIXCGY 2RZ2,5 | Borna para placa de circuito impreso | Terminal de tarjetas de circuitos impresos, corriente nominal: 24 A, tensión nominal (III/2): 400 V, sección nominal: 2,5 mm², número de potenciales: 3, número de filas: 1, número de polos por fila: 3, familia de artículos: SPT 2,5/..-V, paso: 5 mm, tipo de conexión: Conexión por resorte push-in, montaje: Soldadura por ola, dirección de conexión conductor/placa de circuito impreso: 90 °, color: multicolor, Disposición de pines: Disposición de pines lineal, Longitud del pin [P]: 2,5 mm, número de pines de soldadura por potencial: 2, tipo de embalaje: empaquetado en caja | 290.03 | 100 | AA | PCB Connectors (PCC) | AAM | AAMBFF | 100 | 100 | NO | PC |  | 4,87 | G | 49 | 149 | 161 | MM | 4055626320441 | 85369010 | PL | EC002643 | Imagen | Catálogo
1744141 | SPT 2,5/ 3-V-5,0 RD BDWH:1-3 | Borna para placa de circuito impreso | Terminal de tarjetas de circuitos impresos, corriente nominal: 24 A, tensión nominal (III/2): 400 V, sección nominal: 2,5 mm², número de potenciales: 3, número de filas: 1, número de polos por fila: 3, familia de artículos: SPT 2,5/..-V, paso: 5 mm, tipo de conexión: Conexión por resorte push-in, montaje: Soldadura por ola, dirección de conexión conductor/placa de circuito impreso: 90 °, color: rojo, Disposición de pines: Disposición de pines lineal, Longitud del pin [P]: 2,5 mm, número de pines de soldadura por potencial: 2, tipo de embalaje: empaquetado en caja | 141.94 | 100 | AA | PCB Connectors (PCC) | AAM | AAMBFF | 160 | 960 | NO | PC | F | 4,12 | G | 49 | 149 | 161 | MM | 4046356332200 | 85369010 | DE | EC002643 | Imagen | Catálogo
1548363 | SPT 2,5/ 3-V-5,0 SPE | Borna para placa de circuito impreso | Terminal de tarjetas de circuitos impresos, corriente nominal: 24 A, tensión nominal (III/2): 400 V, sección nominal: 2,5 mm², número de potenciales: 3, número de filas: 1, número de polos por fila: 3, familia de artículos: SPT 2,5/..-V, paso: 5 mm, tipo de conexión: Conexión por resorte push-in, montaje: Soldadura por ola, dirección de conexión conductor/placa de circuito impreso: 90 °, color: multicolor, Disposición de pines: Disposición de pines lineal, Longitud del pin [P]: 2,5 mm, número de pines de soldadura por potencial: 2, tipo de embalaje: empaquetado en caja | 161.64 | 100 | AA | PCB Connectors (PCC) | AAM | AAMBFF | 160 | 160 | NO | PC |  | 4,16 | G | 49 | 149 | 161 | MM | 4067923023390 | 85369010 | DE | EC002643 | Imagen | Catálogo
1990999 | SPT 2,5/ 4-H-5,0 | Borna para placa de circuito impreso | Terminal de tarjetas de circuitos impresos, corriente nominal: 24 A, tensión nominal (III/2): 400 V, sección nominal: 2,5 mm², número de potenciales: 4, número de filas: 1, número de polos por fila: 4, familia de artículos: SPT 2,5/..-H, paso: 5 mm, tipo de conexión: Conexión por resorte push-in, montaje: Soldadura por ola, dirección de conexión conductor/placa de circuito impreso: 0 °, color: verde, Disposición de pines: Disposición de pines lineal, Longitud del pin [P]: 2,5 mm, número de pines de soldadura por potencial: 2, tipo de embalaje: empaquetado en caja | 178.11 | 100 | AA | PCB Connectors (PCC) | AAM | AAMBFE | 120 | 120 | NO | PC |  | 5,25 | G | 48 | 157 | 159 | MM | 4046356104616 | 85369010 | DE | EC002643 | Imagen | Catálogo
1704740 | SPT 2,5/ 4-H-5,0 BK | Borna para placa de circuito impreso | Terminal de tarjetas de circuitos impresos, corriente nominal: 24 A, tensión nominal (III/2): 400 V, sección nominal: 2,5 mm², número de potenciales: 4, número de filas: 1, número de polos por fila: 4, familia de artículos: SPT 2,5/..-H, paso: 5 mm, tipo de conexión: Conexión por resorte push-in, montaje: Soldadura por ola, dirección de conexión conductor/placa de circuito impreso: 0 °, color: negro, Disposición de pines: Disposición de pines lineal, Longitud del pin [P]: 2,5 mm, número de pines de soldadura por potencial: 2, tipo de embalaje: empaquetado en caja | 178.11 | 100 | AA | PCB Connectors (PCC) | AAM | AAMBFE | 120 | 120 | NO | PC |  | 5,30 | G | 47 | 157 | 159 | MM | 4046356735230 | 85369010 | DE | EC002643 | Imagen | Catálogo
1709533 | SPT 2,5/ 4-H-5,0 GY | Borna para placa de circuito impreso | Terminal de tarjetas de circuitos impresos, corriente nominal: 24 A, tensión nominal (III/2): 400 V, sección nominal: 2,5 mm², número de potenciales: 4, número de filas: 1, número de polos por fila: 4, familia de artículos: SPT 2,5/..-H, paso: 5 mm, tipo de conexión: Conexión por resorte push-in, montaje: Soldadura por ola, dirección de conexión conductor/placa de circuito impreso: 0 °, color: gris, Disposición de pines: Disposición de pines lineal, Longitud del pin [P]: 2,5 mm, número de pines de soldadura por potencial: 2, tipo de embalaje: empaquetado en caja | 178.11 | 100 | AA | PCB Connectors (PCC) | AAM | AAMBFE | 120 | 120 | NO | PC | F | 5,22 | G | 47 | 161 | 153 | MM | 4055626073538 | 85369010 | PL | EC002643 | Imagen | Catálogo
1109202 | SPT 2,5/ 4-H-5,0 GY7012 | Borna para placa de circuito impreso | Terminal de tarjetas de circuitos impresos, corriente nominal: 24 A, tensión nominal (III/2): 400 V, sección nominal: 2,5 mm², número de filas: 1, número de polos por fila: 4, familia de artículos: SPT 2,5/..-H, paso: 5 mm, tipo de conexión: Conexión por resorte push-in, montaje: Soldadura por ola, dirección de conexión conductor/placa de circuito impreso: 0 °, color: gris basalto, Disposición de pines: Disposición de pines lineal, Longitud del pin [P]: 2,5 mm, número de pines de soldadura por potencial: 2, tipo de embalaje: empaquetado en caja | 178.11 | 100 | AA | PCB Connectors (PCC) | AAM | AAMBFE | 120 | 120 | NO | PC | F | 5,30 | G | 47 | 157 | 159 | MM | 4063151020101 | 85369010 | DE | EC002643 | Imagen | Catálogo
1704406 | SPT 2,5/ 4-H-5,0 MIX BK/RD | Borna para placa de circuito impreso | Terminal de tarjetas de circuitos impresos, corriente nominal: 24 A, tensión nominal (III/2): 400 V, sección nominal: 2,5 mm², número de potenciales: 4, número de filas: 1, número de polos por fila: 4, familia de artículos: SPT 2,5/..-H, paso: 5 mm, tipo de conexión: Conexión por resorte push-in, montaje: Soldadura por ola, dirección de conexión conductor/placa de circuito impreso: 0 °, color: multicolor, Disposición de pines: Disposición de pines lineal, Longitud del pin [P]: 2,5 mm, número de pines de soldadura por potencial: 2, tipo de embalaje: empaquetado en caja | 202.11 | 100 | AA | PCB Connectors (PCC) | AAM | AAMBFE | 120 | 960 | NO | PC | F | 5,47 | G | 45 | 182 | 112 | MM | 4046356707855 | 85369010 | DE | EC002643 | Imagen | Catálogo
1707224 | SPT 2,5/ 4-H-5,0BK2/1RZ2,5/5,0 | Borna para placa de circuito impreso | Terminal de tarjetas de circuitos impresos, corriente nominal: 24 A, tensión nominal (III/2): 400 V, sección nominal: 2,5 mm², número de potenciales: 4, número de filas: 1, número de polos por fila: 4, familia de artículos: SPT 2,5/..-H, paso: 5 mm, tipo de conexión: Conexión por resorte push-in, montaje: Soldadura por ola, dirección de conexión conductor/placa de circuito impreso: 0 °, color: negro, Disposición de pines: Disposición de pines lineal, Longitud del pin [P]: 2,5 mm, número de pines de soldadura por potencial: 2, tipo de embalaje: empaquetado en caja | 373.06 | 100 | AA | PCB Connectors (PCC) | AAM | AAMBFE | 80 | 1040 | NO | PC | F | 6,51 | G | 49 | 159 | 160 | MM | 4046356903363 | 85369010 | DE | EC002643 | Imagen | Catálogo
1021235 | SPT 2,5/ 4-H-5,0GY2/1RZ2,5/5,0 | Borna para placa de circuito impreso | Terminal de tarjetas de circuitos impresos, corriente nominal: 24 A, tensión nominal (III/2): 400 V, sección nominal: 2,5 mm², número de potenciales: 4, número de filas: 1, número de polos por fila: 4, familia de artículos: SPT 2,5/..-H, paso: 5 mm, tipo de conexión: Conexión por resorte push-in, montaje: Soldadura por ola, dirección de conexión conductor/placa de circuito impreso: 0 °, color: gris, Disposición de pines: Disposición de pines lineal, Longitud del pin [P]: 2,5 mm, número de pines de soldadura por potencial: 2, tipo de embalaje: empaquetado en caja | 372.85 | 100 | AA | PCB Connectors (PCC) | AAM | AAMBFE | 80 | 80 | NO | PC | F | 6,80 | G | 49 | 159 | 160 | MM | 4055626513614 | 85369010 | DE | EC002643 | Imagen | Catálogo
1991118 | SPT 2,5/ 4-V-5,0 | Borna para placa de circuito impreso | Terminal de tarjetas de circuitos impresos, corriente nominal: 24 A, tensión nominal (III/2): 400 V, sección nominal: 2,5 mm², número de potenciales: 4, número de filas: 1, número de polos por fila: 4, familia de artículos: SPT 2,5/..-V, paso: 5 mm, tipo de conexión: Conexión por resorte push-in, montaje: Soldadura por ola, dirección de conexión conductor/placa de circuito impreso: 90 °, color: verde, Disposición de pines: Disposición de pines lineal, Longitud del pin [P]: 2,5 mm, número de pines de soldadura por potencial: 2, tipo de embalaje: empaquetado en caja | 178.11 | 100 | AA | PCB Connectors (PCC) | AAM | AAMBFF | 120 | 120 | NO | PC |  | 5,42 | G | 49 | 149 | 161 | MM | 4046356104739 | 85369010 | DE | EC002643 | Imagen | Catálogo
1704617 | SPT 2,5/ 4-V-5,0 3RZ2,5 | Borna para placa de circuito impreso | Terminal de tarjetas de circuitos impresos, corriente nominal: 24 A, tensión nominal (III/2): 400 V, sección nominal: 2,5 mm², número de potenciales: 4, número de filas: 1, número de polos por fila: 4, familia de artículos: SPT 2,5/..-V, paso: 5 mm, tipo de conexión: Conexión por resorte push-in, montaje: Soldadura por ola, dirección de conexión conductor/placa de circuito impreso: 90 °, color: verde, Disposición de pines: Disposición de pines lineal, Longitud del pin [P]: 2,5 mm, número de pines de soldadura por potencial: 2, tipo de embalaje: empaquetado en caja | 379.99 | 100 | AA | PCB Connectors (PCC) | AAM | AAMBFF | 100 | 100 | NO | PC |  | 6,86 | G | 46 | 185 | 112 | MM | 4046356730266 | 85369010 | DE | EC002643 | Imagen | Catálogo
1858111 | SPT 2,5/ 4-V-5,0 3RZ2,5GY/GNYE | Borna para placa de circuito impreso | Terminal de tarjetas de circuitos impresos, corriente nominal: 24 A, tensión nominal (III/2): 400 V, sección nominal: 2,5 mm², número de potenciales: 4, número de filas: 1, número de polos por fila: 4, familia de artículos: SPT 2,5/..-V, paso: 5 mm, tipo de conexión: Conexión por resorte push-in, montaje: Soldadura por ola, dirección de conexión conductor/placa de circuito impreso: 90 °, color: multicolor, Disposición de pines: Disposición de pines lineal, Longitud del pin [P]: 2,5 mm, número de pines de soldadura por potencial: 2, tipo de embalaje: empaquetado en caja | 456.31 | 100 | AA | PCB Connectors (PCC) | AAM | AAMBFF | 100 | 1000 | NO | PC | F | 6,76 | G | 49 | 149 | 161 | MM | 4055626072807 | 85369010 | CN | EC002643 | Imagen | Catálogo
1770089 | SPT 2,5/ 4-V-5,0 BD:1-4 | Borna para placa de circuito impreso | Terminal de tarjetas de circuitos impresos, corriente nominal: 24 A, tensión nominal (III/2): 400 V, sección nominal: 2,5 mm², número de potenciales: 4, número de filas: 1, número de polos por fila: 4, familia de artículos: SPT 2,5/..-V, paso: 5 mm, tipo de conexión: Conexión por resorte push-in, montaje: Soldadura por ola, dirección de conexión conductor/placa de circuito impreso: 90 °, color: verde, Disposición de pines: Disposición de pines lineal, Longitud del pin [P]: 2,5 mm, número de pines de soldadura por potencial: 2, tipo de embalaje: empaquetado en caja | 211.44 | 100 | AA | PCB Connectors (PCC) | AAM | AAMBFF | 120 | 1080 | NO | PC | F | 5,46 | G | 48 | 148 | 158 | MM | 4046356452137 | 85369010 | DE | EC002643 | Imagen | Catálogo
1521195 | SPT 2,5/ 4-V-5,0 BD:PE-9 | Borna para placa de circuito impreso | Terminal de tarjetas de circuitos impresos, corriente nominal: 24 A, tensión nominal (III/2): 400 V, sección nominal: 2,5 mm², número de filas: 1, número de polos por fila: 4, familia de artículos: SPT 2,5/..-V, paso: 5 mm, tipo de conexión: Conexión por resorte push-in, montaje: Soldadura por ola, dirección de conexión conductor/placa de circuito impreso: 90 °, color: verde, Disposición de pines: Disposición de pines lineal, Longitud del pin [P]: 2,5 mm, número de pines de soldadura por potencial: 2, tipo de embalaje: empaquetado en caja | 211.44 | 100 | AA | PCB Connectors (PCC) | AAM | AAMBFF | 120 | 960 | NO | PC | F | 5,45 | G | 49 | 149 | 161 | MM | 4063151985370 | 85369010 | DE | EC002643 | Imagen | Catálogo
1714152 | SPT 2,5/ 4-V-5,0 BK | Borna para placa de circuito impreso | Terminal de tarjetas de circuitos impresos, corriente nominal: 24 A, tensión nominal (III/2): 400 V, sección nominal: 2,5 mm², número de potenciales: 4, número de filas: 1, número de polos por fila: 4, familia de artículos: SPT 2,5/..-V, paso: 5 mm, tipo de conexión: Conexión por resorte push-in, montaje: Soldadura por ola, dirección de conexión conductor/placa de circuito impreso: 90 °, color: negro, Disposición de pines: Disposición de pines lineal, Longitud del pin [P]: 2,5 mm, número de pines de soldadura por potencial: 2, tipo de embalaje: empaquetado en caja | 178.11 | 100 | AA | PCB Connectors (PCC) | AAM | AAMBFF | 120 | 120 | NO | PC | F | 5,42 | G | 47 | 158 | 145 | MM | 4055626345291 | 85369010 | DE | EC002643 | Imagen | Catálogo
1068426 | SPT 2,5/ 4-V-5,0 BK 1RZ 5,0 | Borna para placa de circuito impreso | Terminal de tarjetas de circuitos impresos, corriente nominal: 24 A, tensión nominal (III/2): 400 V, sección nominal: 2,5 mm², número de filas: 1, número de polos por fila: 8, familia de artículos: SPT 2,5/..-V, paso: 5 mm, tipo de conexión: Conexión por resorte push-in, montaje: Soldadura por ola, dirección de conexión conductor/placa de circuito impreso: 90 °, color: negro, Disposición de pines: Disposición de pines lineal, Longitud del pin [P]: 2,5 mm, número de pines de soldadura por potencial: 2, tipo de embalaje: empaquetado en caja | 244.37 | 100 | AA | PCB Connectors (PCC) | AAM | AAMBFF | 100 | 1000 | NO | PC | F | 6,01 | G | 49 | 149 | 161 | MM | 4055626741208 | 85369010 | DE | EC002643 | Imagen | Catálogo
1827252 | SPT 2,5/ 4-V-5,0 BN BDWH:1-7 | Borna para placa de circuito impreso | Terminal de tarjetas de circuitos impresos, corriente nominal: 24 A, tensión nominal (III/2): 400 V, sección nominal: 2,5 mm², número de potenciales: 4, número de filas: 1, número de polos por fila: 4, familia de artículos: SPT 2,5/..-V, paso: 5 mm, tipo de conexión: Conexión por resorte push-in, montaje: Soldadura por ola, dirección de conexión conductor/placa de circuito impreso: 90 °, color: marrón, Disposición de pines: Disposición de pines lineal, Longitud del pin [P]: 2,5 mm, número de pines de soldadura por potencial: 2, tipo de embalaje: empaquetado en caja | 211.44 | 100 | AA | PCB Connectors (PCC) | AAM | AAMBFF | 120 | 960 | NO | PC |  | 5,46 | G | 49 | 149 | 161 | MM | 4046356861069 | 85369010 | DE | EC002643 | Imagen | Catálogo
1827265 | SPT 2,5/ 4-V-5,0 BN BDWH:2-8 | Borna para placa de circuito impreso | Terminal de tarjetas de circuitos impresos, corriente nominal: 24 A, tensión nominal (III/2): 400 V, sección nominal: 2,5 mm², número de potenciales: 4, número de filas: 1, número de polos por fila: 4, familia de artículos: SPT 2,5/..-V, paso: 5 mm, tipo de conexión: Conexión por resorte push-in, montaje: Soldadura por ola, dirección de conexión conductor/placa de circuito impreso: 90 °, color: marrón, Disposición de pines: Disposición de pines lineal, Longitud del pin [P]: 2,5 mm, número de pines de soldadura por potencial: 2, tipo de embalaje: empaquetado en caja | 211.44 | 100 | AA | PCB Connectors (PCC) | AAM | AAMBFF | 120 | 960 | NO | PC | F | 5,46 | G | 49 | 149 | 161 | MM | 4046356861076 | 85369010 | DE | EC002643 | Imagen | Catálogo
1771538 | SPT 2,5/ 4-V-5,0 BU | Borna para placa de circuito impreso | Terminal de tarjetas de circuitos impresos, corriente nominal: 24 A, tensión nominal (III/2): 400 V, sección nominal: 2,5 mm², número de potenciales: 4, número de filas: 1, número de polos por fila: 4, familia de artículos: SPT 2,5/..-V, paso: 5 mm, tipo de conexión: Conexión por resorte push-in, montaje: Soldadura por ola, dirección de conexión conductor/placa de circuito impreso: 90 °, color: azul, Disposición de pines: Disposición de pines lineal, Longitud del pin [P]: 2,5 mm, número de pines de soldadura por potencial: 2, tipo de embalaje: empaquetado en caja | 178.11 | 100 | AA | PCB Connectors (PCC) | AAM | AAMBFF | 120 | 120 | NO | PC | F | 5,42 | G | 49 | 149 | 161 | MM | 4046356489669 | 85369010 | DE | EC002643 | Imagen | Catálogo
1846741 | SPT 2,5/ 4-V-5,0 GY BD:13-24 | Borna para placa de circuito impreso | Terminal de tarjetas de circuitos impresos, corriente nominal: 24 A, tensión nominal (III/2): 400 V, sección nominal: 2,5 mm², número de potenciales: 4, número de filas: 1, número de polos por fila: 4, familia de artículos: SPT 2,5/..-V, paso: 5 mm, tipo de conexión: Conexión por resorte push-in, montaje: Soldadura por ola, dirección de conexión conductor/placa de circuito impreso: 90 °, color: gris, Disposición de pines: Disposición de pines lineal, Longitud del pin [P]: 2,5 mm, número de pines de soldadura por potencial: 2, tipo de embalaje: empaquetado en caja | 211.44 | 100 | AA | PCB Connectors (PCC) | AAM | AAMBFF | 120 | 1080 | NO | PC | F | 5,46 | G | 49 | 149 | 161 | MM | 4055626004631 | 85369010 | DE | EC002643 | Imagen | Catálogo
1706410 | SPT 2,5/ 4-V-5,0 GY BD:1-7 ODD | Borna para placa de circuito impreso | Terminal de tarjetas de circuitos impresos, corriente nominal: 24 A, tensión nominal (III/2): 400 V, sección nominal: 2,5 mm², número de potenciales: 4, número de filas: 1, número de polos por fila: 4, familia de artículos: SPT 2,5/..-V, paso: 5 mm, tipo de conexión: Conexión por resorte push-in, montaje: Soldadura por ola, dirección de conexión conductor/placa de circuito impreso: 90 °, color: gris claro, Disposición de pines: Disposición de pines lineal, Longitud del pin [P]: 2,5 mm, número de pines de soldadura por potencial: 2, tipo de embalaje: empaquetado en caja | 236.94 | 100 | AA | PCB Connectors (PCC) | AAM | AAMBFF | 120 | 960 | NO | PC |  | 5,46 | G | 49 | 149 | 161 | MM | 4055626272023 | 85369010 | DE | EC002643 | Imagen | Catálogo
1704868 | SPT 2,5/ 4-V-5,0 GY7035 | Borna para placa de circuito impreso | Terminal de tarjetas de circuitos impresos, corriente nominal: 24 A, tensión nominal (III/2): 400 V, sección nominal: 2,5 mm², número de potenciales: 4, número de filas: 1, número de polos por fila: 4, familia de artículos: SPT 2,5/..-V, paso: 5 mm, tipo de conexión: Conexión por resorte push-in, montaje: Soldadura por ola, dirección de conexión conductor/placa de circuito impreso: 90 °, color: gris claro, Disposición de pines: Disposición de pines lineal, Longitud del pin [P]: 2,5 mm, número de pines de soldadura por potencial: 2, tipo de embalaje: empaquetado en caja | 178.11 | 100 | AA | PCB Connectors (PCC) | AAM | AAMBFF | 120 | 120 | NO | PC | F | 5,42 | G | 49 | 149 | 161 | MM | 4046356740708 | 85369010 | DE | EC002643 | Imagen | Catálogo
1706411 | SPT 2,5/ 4-V-5,0 GYBD:2-8 EVEN | Borna para placa de circuito impreso | Terminal de tarjetas de circuitos impresos, corriente nominal: 24 A, tensión nominal (III/2): 400 V, sección nominal: 2,5 mm², número de potenciales: 4, número de filas: 1, número de polos por fila: 4, familia de artículos: SPT 2,5/..-V, paso: 5 mm, tipo de conexión: Conexión por resorte push-in, montaje: Soldadura por ola, dirección de conexión conductor/placa de circuito impreso: 90 °, color: gris claro, Disposición de pines: Disposición de pines lineal, Longitud del pin [P]: 2,5 mm, número de pines de soldadura por potencial: 2, tipo de embalaje: empaquetado en caja | 236.94 | 100 | AA | PCB Connectors (PCC) | AAM | AAMBFF | 120 | 960 | NO | PC | F | 5,46 | G | 49 | 149 | 161 | MM | 4055626272030 | 85369010 | DE | EC002643 | Imagen | Catálogo
1705665 | SPT 2,5/ 4-V-5,0 MC 3RZ 2,5 | Borna para placa de circuito impreso | Terminal de tarjetas de circuitos impresos, corriente nominal: 24 A, tensión nominal (III/2): 400 V, sección nominal: 2,5 mm², número de potenciales: 4, número de filas: 1, número de polos por fila: 4, familia de artículos: SPT 2,5/..-V, paso: 5 mm, tipo de conexión: Conexión por resorte push-in, montaje: Soldadura por ola, dirección de conexión conductor/placa de circuito impreso: 90 °, color: multicolor, Disposición de pines: Disposición de pines lineal, Longitud del pin [P]: 2,5 mm, número de pines de soldadura por potencial: 2, tipo de embalaje: empaquetado en caja | 455.99 | 100 | AA | PCB Connectors (PCC) | AAM | AAMBFF | 100 | 100 | NO | PC | F | 6,88 | G | 49 | 149 | 161 | MM | 4046356791595 | 85369010 | DE | EC002643 | Imagen | Catálogo
1550019 | SPT 2,5/ 4-V-5,0 MC BN/BK | Borna para placa de circuito impreso | Terminal de tarjetas de circuitos impresos, corriente nominal: 24 A, tensión nominal (III/2): 400 V, sección nominal: 2,5 mm², número de filas: 1, número de polos por fila: 4, familia de artículos: SPT 2,5/..-V, paso: 5 mm, tipo de conexión: Conexión por resorte push-in, montaje: Soldadura por ola, dirección de conexión conductor/placa de circuito impreso: 90 °, color: multicolor, Disposición de pines: Disposición de pines lineal, Longitud del pin [P]: 2,5 mm, número de pines de soldadura por potencial: 2, tipo de embalaje: empaquetado en caja | 215.51 | 100 | AA | PCB Connectors (PCC) | AAM | AAMBFF | 120 | 1080 | NO | PC | F | 5,44 | G | 49 | 149 | 161 | MM | 4067923025448 | 85369010 | DE | EC002643 | Imagen | Catálogo
1047591 | SPT 2,5/ 4-V-5,0 MC BN/BU | Borna para placa de circuito impreso | Terminal de tarjetas de circuitos impresos, corriente nominal: 24 A, tensión nominal (III/2): 400 V, sección nominal: 2,5 mm², número de potenciales: 4, número de filas: 1, número de polos por fila: 4, familia de artículos: SPT 2,5/..-V, paso: 5 mm, tipo de conexión: Conexión por resorte push-in, montaje: Soldadura por ola, dirección de conexión conductor/placa de circuito impreso: 90 °, color: multicolor, Disposición de pines: Disposición de pines lineal, Longitud del pin [P]: 2,5 mm, número de pines de soldadura por potencial: 2, tipo de embalaje: empaquetado en caja | 215.51 | 100 | AA | PCB Connectors (PCC) | AAM | AAMBFF | 120 | 960 | NO | PC | F | 5,42 | G | 49 | 149 | 161 | MM | 4055626646176 | 85369010 | DE | EC002643 | Imagen | Catálogo
1008524 | SPT 2,5/ 4-V-5,0 MC BU/GN 3RZ | Borna para placa de circuito impreso | Terminal de tarjetas de circuitos impresos, corriente nominal: 24 A, tensión nominal (III/2): 400 V, sección nominal: 2,5 mm², número de potenciales: 4, número de filas: 1, número de polos por fila: 4, familia de artículos: SPT 2,5/..-V, paso: 5 mm, tipo de conexión: Conexión por resorte push-in, montaje: Soldadura por ola, dirección de conexión conductor/placa de circuito impreso: 90 °, color: multicolor, Disposición de pines: Disposición de pines lineal, Longitud del pin [P]: 2,5 mm, número de pines de soldadura por potencial: 2, tipo de embalaje: empaquetado en caja | 215.51 | 100 | AA | PCB Connectors (PCC) | AAM | AAMBFF | 60 | 60 | NO | PC | F | 7,47 | G | 49 | 149 | 161 | MM | 4055626481333 | 85369010 | DE | EC002643 | Imagen | Catálogo
1550018 | SPT 2,5/ 4-V-5,0 MC WH/BU | Borna para placa de circuito impreso | Terminal de tarjetas de circuitos impresos, corriente nominal: 24 A, tensión nominal (III/2): 400 V, sección nominal: 2,5 mm², número de filas: 1, número de polos por fila: 4, familia de artículos: SPT 2,5/..-V, paso: 5 mm, tipo de conexión: Conexión por resorte push-in, montaje: Soldadura por ola, dirección de conexión conductor/placa de circuito impreso: 90 °, color: multicolor, Disposición de pines: Disposición de pines lineal, Longitud del pin [P]: 2,5 mm, número de pines de soldadura por potencial: 2, tipo de embalaje: empaquetado en caja | 215.51 | 100 | AA | PCB Connectors (PCC) | AAM | AAMBFF | 120 | 1080 | NO | PC | F | 5,43 | G | 49 | 149 | 161 | MM | 4067923025172 | 85369010 | DE | EC002643 | Imagen | Catálogo
1716398 | SPT 2,5/ 4-V-5,0 MCRD-BU | Borna para placa de circuito impreso | Terminal de tarjetas de circuitos impresos, corriente nominal: 24 A, tensión nominal (III/2): 400 V, sección nominal: 2,5 mm², número de potenciales: 4, número de filas: 1, número de polos por fila: 4, familia de artículos: SPT 2,5/..-V, paso: 5 mm, tipo de conexión: Conexión por resorte push-in, montaje: Soldadura por ola, dirección de conexión conductor/placa de circuito impreso: 90 °, color: multicolor, Disposición de pines: Disposición de pines lineal, Longitud del pin [P]: 2,5 mm, número de pines de soldadura por potencial: 2, tipo de embalaje: empaquetado en caja | 215.51 | 100 | AA | PCB Connectors (PCC) | AAM | AAMBFF | 120 | 960 | NO | PC | F | 5,45 | G | 49 | 149 | 161 | MM | 4055626443713 | 85369010 | DE | EC002643 | Imagen | Catálogo
1705929 | SPT 2,5/ 4-V-5,0 OG | Borna para placa de circuito impreso | Terminal de tarjetas de circuitos impresos, corriente nominal: 24 A, tensión nominal (III/2): 400 V, sección nominal: 2,5 mm², número de potenciales: 4, número de filas: 1, número de polos por fila: 4, familia de artículos: SPT 2,5/..-V, paso: 5 mm, tipo de conexión: Conexión por resorte push-in, montaje: Soldadura por ola, dirección de conexión conductor/placa de circuito impreso: 90 °, color: naranja, Disposición de pines: Disposición de pines lineal, Longitud del pin [P]: 2,5 mm, número de pines de soldadura por potencial: 2, tipo de embalaje: empaquetado en caja | 178.11 | 100 | AA | PCB Connectors (PCC) | AAM | AAMBFF | 120 | 120 | NO | PC | F | 5,42 | G | 49 | 149 | 161 | MM | 4046356808170 | 85369010 | DE | EC002643 | Imagen | Catálogo
1706409 | SPT 2,5/ 4-V-5,0 OG BD:1-4 | Borna para placa de circuito impreso | Terminal de tarjetas de circuitos impresos, corriente nominal: 24 A, tensión nominal (III/2): 400 V, sección nominal: 2,5 mm², número de potenciales: 4, número de filas: 1, número de polos por fila: 4, familia de artículos: SPT 2,5/..-V, paso: 5 mm, tipo de conexión: Conexión por resorte push-in, montaje: Soldadura por ola, dirección de conexión conductor/placa de circuito impreso: 90 °, color: naranja, Disposición de pines: Disposición de pines lineal, Longitud del pin [P]: 2,5 mm, número de pines de soldadura por potencial: 2, tipo de embalaje: empaquetado en caja | 236.94 | 100 | AA | PCB Connectors (PCC) | AAM | AAMBFF | 120 | 960 | NO | PC | F | 5,46 | G | 49 | 149 | 161 | MM | 4055626272016 | 85369010 | DE | EC002643 | Imagen | Catálogo
1705925 | SPT 2,5/ 4-V-5,0 RD | Borna para placa de circuito impreso | Terminal de tarjetas de circuitos impresos, corriente nominal: 24 A, tensión nominal (III/2): 400 V, sección nominal: 2,5 mm², número de potenciales: 4, número de filas: 1, número de polos por fila: 4, familia de artículos: SPT 2,5/..-V, paso: 5 mm, tipo de conexión: Conexión por resorte push-in, montaje: Soldadura por ola, dirección de conexión conductor/placa de circuito impreso: 90 °, color: rojo, Disposición de pines: Disposición de pines lineal, Longitud del pin [P]: 2,5 mm, número de pines de soldadura por potencial: 2, tipo de embalaje: empaquetado en caja | 178.11 | 100 | AA | PCB Connectors (PCC) | AAM | AAMBFF | 120 | 120 | NO | PC | F | 5,42 | G | 49 | 149 | 161 | MM | 4046356808200 | 85369010 | DE | EC002643 | Imagen | Catálogo
1709769 | SPT 2,5/ 4-V-5,0 RD/BK/RD/BK | Borna para placa de circuito impreso | Terminal de tarjetas de circuitos impresos, corriente nominal: 24 A, tensión nominal (III/2): 400 V, sección nominal: 2,5 mm², número de potenciales: 4, número de filas: 1, número de polos por fila: 4, familia de artículos: SPT 2,5/..-V, paso: 5 mm, tipo de conexión: Conexión por resorte push-in, montaje: Soldadura por ola, dirección de conexión conductor/placa de circuito impreso: 90 °, color: multicolor, Disposición de pines: Disposición de pines lineal, Longitud del pin [P]: 2,5 mm, número de pines de soldadura por potencial: 2, tipo de embalaje: empaquetado en caja | 203 | 100 | AA | PCB Connectors (PCC) | AAM | AAMBFF | 120 | 120 | NO | PC | F | 5,46 | G | 49 | 149 | 161 | MM | 4055626113425 | 85369010 | DE | EC002643 | Imagen | Catálogo
1705932 | SPT 2,5/ 4-V-5,0 WH | Borna para placa de circuito impreso | Terminal de tarjetas de circuitos impresos, corriente nominal: 24 A, tensión nominal (III/2): 400 V, sección nominal: 2,5 mm², número de potenciales: 4, número de filas: 1, número de polos por fila: 4, familia de artículos: SPT 2,5/..-V, paso: 5 mm, tipo de conexión: Conexión por resorte push-in, montaje: Soldadura por ola, dirección de conexión conductor/placa de circuito impreso: 90 °, color: blanco, Disposición de pines: Disposición de pines lineal, Longitud del pin [P]: 2,5 mm, número de pines de soldadura por potencial: 2, tipo de embalaje: empaquetado en caja | 178.11 | 100 | AA | PCB Connectors (PCC) | AAM | AAMBFF | 120 | 120 | NO | PC | F | 5,42 | G | 49 | 149 | 161 | MM | 4046356808194 | 85369010 | DE | EC002643 | Imagen | Catálogo
1365844 | SPT 2,5/ 4-V-5,0-EX 1RZ BD:1-N | Borna para placa de circuito impreso | Terminal de tarjetas de circuitos impresos, corriente nominal: 22 A, sección nominal: 2,5 mm², número de filas: 1, número de polos por fila: 4, familia de artículos: SPT 2,5/..-V-EX, paso: 5 mm, tipo de conexión: Conexión por resorte push-in, montaje: Soldadura por ola, dirección de conexión conductor/placa de circuito impreso: 90 °, color: verde, Disposición de pines: Disposición de pines lineal, Longitud del pin [P]: 2,5 mm, número de pines de soldadura por potencial: 2, tipo de embalaje: empaquetado en caja | 404.1 | 100 | AA | PCB Connectors (PCC) | AAM | AAMBFC | 50 | 1000 | NO | PC |  | 5,94 | G | 48 | 110 | 115 | MM | 4063151711085 | 85369010 | PL | EC002643 | Imagen | Catálogo
1991008 | SPT 2,5/ 5-H-5,0 | Borna para placa de circuito impreso | Terminal de tarjetas de circuitos impresos, corriente nominal: 24 A, tensión nominal (III/2): 400 V, sección nominal: 2,5 mm², número de potenciales: 5, número de filas: 1, número de polos por fila: 5, familia de artículos: SPT 2,5/..-H, paso: 5 mm, tipo de conexión: Conexión por resorte push-in, montaje: Soldadura por ola, dirección de conexión conductor/placa de circuito impreso: 0 °, color: verde, Disposición de pines: Disposición de pines lineal, Longitud del pin [P]: 2,5 mm, número de pines de soldadura por potencial: 2, tipo de embalaje: empaquetado en caja | 222.64 | 100 | AA | PCB Connectors (PCC) | AAM | AAMBFE | 100 | 100 | NO | PC |  | 6,54 | G | 47 | 157 | 158 | MM | 4046356104623 | 85369010 | DE | EC002643 | Imagen | Catálogo
1762217 | SPT 2,5/ 5-H-5,0 BD:42-E2 SO | Borna para placa de circuito impreso | Terminal de tarjetas de circuitos impresos, corriente nominal: 24 A, tensión nominal (III/2): 400 V, sección nominal: 2,5 mm², número de potenciales: 5, número de filas: 1, número de polos por fila: 5, familia de artículos: SPT 2,5/..-H, paso: 5 mm, tipo de conexión: Conexión por resorte push-in, montaje: Soldadura por ola, dirección de conexión conductor/placa de circuito impreso: 0 °, color: verde, Disposición de pines: Disposición de pines lineal, Longitud del pin [P]: 2,5 mm, número de pines de soldadura por potencial: 2, tipo de embalaje: empaquetado en caja | 264.3 | 100 | AA | PCB Connectors (PCC) | AAM | AAMBFE | 100 | 1000 | NO | PC | F | 6,40 | G | 49 | 159 | 160 | MM | 4046356366090 | 85369010 | DE | EC002643 | Imagen | Catálogo
1762233 | SPT 2,5/ 5-H-5,0 BD:44-E2 SO | Borna para placa de circuito impreso | Terminal de tarjetas de circuitos impresos, corriente nominal: 24 A, tensión nominal (III/2): 400 V, sección nominal: 2,5 mm², número de potenciales: 5, número de filas: 1, número de polos por fila: 5, familia de artículos: SPT 2,5/..-H, paso: 5 mm, tipo de conexión: Conexión por resorte push-in, montaje: Soldadura por ola, dirección de conexión conductor/placa de circuito impreso: 0 °, color: verde, Disposición de pines: Disposición de pines lineal, Longitud del pin [P]: 2,5 mm, número de pines de soldadura por potencial: 2, tipo de embalaje: empaquetado en caja | 264.3 | 100 | AA | PCB Connectors (PCC) | AAM | AAMBFE | 100 | 1000 | NO | PC | F | 6,40 | G | 47 | 157 | 159 | MM | 4046356366076 | 85369010 | DE | EC002643 | Imagen | Catálogo
1762220 | SPT 2,5/ 5-H-5,0 BD:E1,12-31SO | Borna para placa de circuito impreso | Terminal de tarjetas de circuitos impresos, corriente nominal: 24 A, tensión nominal (III/2): 400 V, sección nominal: 2,5 mm², número de potenciales: 5, número de filas: 1, número de polos por fila: 5, familia de artículos: SPT 2,5/..-H, paso: 5 mm, tipo de conexión: Conexión por resorte push-in, montaje: Soldadura por ola, dirección de conexión conductor/placa de circuito impreso: 0 °, color: verde, Disposición de pines: Disposición de pines lineal, Longitud del pin [P]: 2,5 mm, número de pines de soldadura por potencial: 2, tipo de embalaje: empaquetado en caja | 264.3 | 100 | AA | PCB Connectors (PCC) | AAM | AAMBFE | 100 | 1000 | NO | PC | F | 6,38 | G | 49 | 159 | 160 | MM | 4046356366106 | 85369010 | DE | EC002643 | Imagen | Catálogo
1762246 | SPT 2,5/ 5-H-5,0 BD:E1,14-31SO | Borna para placa de circuito impreso | Terminal de tarjetas de circuitos impresos, corriente nominal: 24 A, tensión nominal (III/2): 400 V, sección nominal: 2,5 mm², número de potenciales: 5, número de filas: 1, número de polos por fila: 5, familia de artículos: SPT 2,5/..-H, paso: 5 mm, tipo de conexión: Conexión por resorte push-in, montaje: Soldadura por ola, dirección de conexión conductor/placa de circuito impreso: 0 °, color: verde, Disposición de pines: Disposición de pines lineal, Longitud del pin [P]: 2,5 mm, número de pines de soldadura por potencial: 2, tipo de embalaje: empaquetado en caja | 264.3 | 100 | AA | PCB Connectors (PCC) | AAM | AAMBFE | 100 | 1000 | NO | PC | F | 6,42 | G | 49 | 159 | 160 | MM | 4046356366083 | 85369010 | DE | EC002643 | Imagen | Catálogo
1704739 | SPT 2,5/ 5-H-5,0 BK | Borna para placa de circuito impreso | Terminal de tarjetas de circuitos impresos, corriente nominal: 24 A, tensión nominal (III/2): 400 V, sección nominal: 2,5 mm², número de potenciales: 5, número de filas: 1, número de polos por fila: 5, familia de artículos: SPT 2,5/..-H, paso: 5 mm, tipo de conexión: Conexión por resorte push-in, montaje: Soldadura por ola, dirección de conexión conductor/placa de circuito impreso: 0 °, color: negro, Disposición de pines: Disposición de pines lineal, Longitud del pin [P]: 2,5 mm, número de pines de soldadura por potencial: 2, tipo de embalaje: empaquetado en caja | 222.64 | 100 | AA | PCB Connectors (PCC) | AAM | AAMBFE | 100 | 100 | NO | PC | F | 6,38 | G | 60 | 187 | 116 | MM | 4046356735186 | 85369010 | DE | EC002643 | Imagen | Catálogo
1021061 | SPT 2,5/ 5-H-5,0 GY | Borna para placa de circuito impreso | Terminal de tarjetas de circuitos impresos, corriente nominal: 24 A, tensión nominal (III/2): 400 V, sección nominal: 2,5 mm², número de potenciales: 5, número de filas: 1, número de polos por fila: 5, familia de artículos: SPT 2,5/..-H, paso: 5 mm, tipo de conexión: Conexión por resorte push-in, montaje: Soldadura por ola, dirección de conexión conductor/placa de circuito impreso: 0 °, color: gris, Disposición de pines: Disposición de pines lineal, Longitud del pin [P]: 2,5 mm, número de pines de soldadura por potencial: 2, tipo de embalaje: empaquetado en caja | 222.64 | 100 | AA | PCB Connectors (PCC) | AAM | AAMBFE | 100 | 100 | NO | PC | F | 6,52 | G | 49 | 159 | 160 | MM | 4055626513119 | 85369010 | DE | EC002643 | Imagen | Catálogo
1991121 | SPT 2,5/ 5-V-5,0 | Borna para placa de circuito impreso | Terminal de tarjetas de circuitos impresos, corriente nominal: 24 A, tensión nominal (III/2): 400 V, sección nominal: 2,5 mm², número de potenciales: 5, número de filas: 1, número de polos por fila: 5, familia de artículos: SPT 2,5/..-V, paso: 5 mm, tipo de conexión: Conexión por resorte push-in, montaje: Soldadura por ola, dirección de conexión conductor/placa de circuito impreso: 90 °, color: verde, Disposición de pines: Disposición de pines lineal, Longitud del pin [P]: 2,5 mm, número de pines de soldadura por potencial: 2, tipo de embalaje: empaquetado en caja | 222.64 | 100 | AA | PCB Connectors (PCC) | AAM | AAMBFF | 100 | 100 | NO | PC |  | 6,55 | G | 49 | 149 | 161 | MM | 4046356104746 | 85369010 | DE | EC002643 | Imagen | Catálogo
1706408 | SPT 2,5/ 5-V-5,0 BD:1-5 | Borna para placa de circuito impreso | Terminal de tarjetas de circuitos impresos, corriente nominal: 24 A, tensión nominal (III/2): 400 V, sección nominal: 2,5 mm², número de potenciales: 5, número de filas: 1, número de polos por fila: 5, familia de artículos: SPT 2,5/..-V, paso: 5 mm, tipo de conexión: Conexión por resorte push-in, montaje: Soldadura por ola, dirección de conexión conductor/placa de circuito impreso: 90 °, color: verde, Disposición de pines: Disposición de pines lineal, Longitud del pin [P]: 2,5 mm, número de pines de soldadura por potencial: 2, tipo de embalaje: empaquetado en caja | 264.3 | 100 | AA | PCB Connectors (PCC) | AAM | AAMBFF | 100 | 1000 | NO | PC | F | 6,16 | G | 49 | 149 | 161 | MM | 4055626272085 | 85369010 | DE | EC002643 | Imagen | Catálogo
1708668 | SPT 2,5/ 5-V-5,0 BK | Borna para placa de circuito impreso | Terminal de tarjetas de circuitos impresos, corriente nominal: 24 A, tensión nominal (III/2): 400 V, sección nominal: 2,5 mm², número de potenciales: 5, número de filas: 1, número de polos por fila: 5, familia de artículos: SPT 2,5/..-V, paso: 5 mm, tipo de conexión: Conexión por resorte push-in, montaje: Soldadura por ola, dirección de conexión conductor/placa de circuito impreso: 90 °, color: negro, Disposición de pines: Disposición de pines lineal, Longitud del pin [P]: 2,5 mm, número de pines de soldadura por potencial: 2, tipo de embalaje: empaquetado en caja | 222.64 | 100 | AA | PCB Connectors (PCC) | AAM | AAMBFF | 100 | 100 | NO | PC | F | 6,55 | G | 60 | 185 | 116 | MM | 4055626014135 | 85369010 | DE | EC002643 | Imagen | Catálogo
1704756 | SPT 2,5/ 5-V-5,0 BU | Borna para placa de circuito impreso | Terminal de tarjetas de circuitos impresos, corriente nominal: 24 A, tensión nominal (III/2): 400 V, sección nominal: 2,5 mm², número de potenciales: 5, número de filas: 1, número de polos por fila: 5, familia de artículos: SPT 2,5/..-V, paso: 5 mm, tipo de conexión: Conexión por resorte push-in, montaje: Soldadura por ola, dirección de conexión conductor/placa de circuito impreso: 90 °, color: azul, Disposición de pines: Disposición de pines lineal, Longitud del pin [P]: 2,5 mm, número de pines de soldadura por potencial: 2, tipo de embalaje: empaquetado en caja | 222.64 | 100 | AA | PCB Connectors (PCC) | AAM | AAMBFF | 100 | 100 | NO | PC | F | 6,55 | G | 49 | 149 | 161 | MM | 4046356736206 | 85369010 | DE | EC002643 | Imagen | Catálogo
1704759 | SPT 2,5/ 5-V-5,0 GNYE | Borna para placa de circuito impreso | Terminal de tarjetas de circuitos impresos, corriente nominal: 24 A, tensión nominal (III/2): 400 V, sección nominal: 2,5 mm², número de potenciales: 5, número de filas: 1, número de polos por fila: 5, familia de artículos: SPT 2,5/..-V, paso: 5 mm, tipo de conexión: Conexión por resorte push-in, montaje: Soldadura por ola, dirección de conexión conductor/placa de circuito impreso: 90 °, color: verde-amarillo, Disposición de pines: Disposición de pines lineal, Longitud del pin [P]: 2,5 mm, número de pines de soldadura por potencial: 2, tipo de embalaje: empaquetado en caja | 222.64 | 100 | AA | PCB Connectors (PCC) | AAM | AAMBFF | 100 | 100 | NO | PC | F | 6,55 | G | 49 | 149 | 161 | MM | 4046356736220 | 85369010 | DE | EC002643 | Imagen | Catálogo
1079247 | SPT 2,5/ 5-V-5,0 GY | Borna para placa de circuito impreso | Terminal de tarjetas de circuitos impresos, corriente nominal: 24 A, tensión nominal (III/2): 400 V, sección nominal: 2,5 mm², número de filas: 1, número de polos por fila: 5, familia de artículos: SPT 2,5/..-V, paso: 5 mm, tipo de conexión: Conexión por resorte push-in, montaje: Soldadura por ola, dirección de conexión conductor/placa de circuito impreso: 90 °, color: gris, Disposición de pines: Disposición de pines lineal, Longitud del pin [P]: 2,5 mm, número de pines de soldadura por potencial: 2, tipo de embalaje: empaquetado en caja | 222.64 | 100 | AA | PCB Connectors (PCC) | AAM | AAMBFF | 100 | 100 | NO | PC | F | 6,62 | G | 49 | 149 | 161 | MM | 4055626797755 | 85369010 | DE | EC002643 | Imagen | Catálogo
1660814 | SPT 2,5/ 5-V-5,0 MC:GY-RD | Borna para placa de circuito impreso | Borna para placa de circuito impreso | 271.76 | 100 | AA | PCB Connectors (PCC) | AAM | AAMBFF | 100 | 1000 | NO | PC |  | 6.555 | G | 0 | 0 | 0 |  | 4067923200289 | 85366990 | DE | EC002643 | Imagen | Catálogo
1713342 | SPT 2,5/ 5-V-5,0 MIXCGY 4RZ2,5 | Borna para placa de circuito impreso | Terminal de tarjetas de circuitos impresos, corriente nominal: 24 A, tensión nominal (III/2): 400 V, sección nominal: 2,5 mm², número de potenciales: 5, número de filas: 1, número de polos por fila: 5, familia de artículos: SPT 2,5/..-V, paso: 5 mm, tipo de conexión: Conexión por resorte push-in, montaje: Soldadura por ola, dirección de conexión conductor/placa de circuito impreso: 90 °, color: multicolor, Disposición de pines: Disposición de pines lineal, Longitud del pin [P]: 2,5 mm, número de pines de soldadura por potencial: 2, tipo de embalaje: empaquetado en caja | 539.19 | 100 | AA | PCB Connectors (PCC) | AAM | AAMBFF | 60 | 60 | NO | PC |  | 8,00 | G | 49 | 149 | 161 | MM | 4055626320434 | 85369010 | PL | EC002643 | Imagen | Catálogo
1704757 | SPT 2,5/ 5-V-5,0 RD | Borna para placa de circuito impreso | Terminal de tarjetas de circuitos impresos, corriente nominal: 24 A, tensión nominal (III/2): 400 V, sección nominal: 2,5 mm², número de potenciales: 5, número de filas: 1, número de polos por fila: 5, familia de artículos: SPT 2,5/..-V, paso: 5 mm, tipo de conexión: Conexión por resorte push-in, montaje: Soldadura por ola, dirección de conexión conductor/placa de circuito impreso: 90 °, color: rojo, Disposición de pines: Disposición de pines lineal, Longitud del pin [P]: 2,5 mm, número de pines de soldadura por potencial: 2, tipo de embalaje: empaquetado en caja | 222.64 | 100 | AA | PCB Connectors (PCC) | AAM | AAMBFF | 100 | 100 | NO | PC | F | 6,55 | G | 49 | 149 | 161 | MM | 4046356736213 | 85369010 | DE | EC002643 | Imagen | Catálogo
1706417 | SPT 2,5/ 5-V-5,0 RD BD:1-5 | Borna para placa de circuito impreso | Terminal de tarjetas de circuitos impresos, corriente nominal: 24 A, tensión nominal (III/2): 400 V, sección nominal: 2,5 mm², número de potenciales: 5, número de filas: 1, número de polos por fila: 5, familia de artículos: SPT 2,5/..-V, paso: 5 mm, tipo de conexión: Conexión por resorte push-in, montaje: Soldadura por ola, dirección de conexión conductor/placa de circuito impreso: 90 °, color: rojo, Disposición de pines: Disposición de pines lineal, Longitud del pin [P]: 2,5 mm, número de pines de soldadura por potencial: 2, tipo de embalaje: empaquetado en caja | 297.4 | 100 | AA | PCB Connectors (PCC) | AAM | AAMBFF | 100 | 1000 | NO | PC | F | 6,16 | G | 49 | 149 | 161 | MM | 4055626272092 | 85369010 | DE | EC002643 | Imagen | Catálogo
1827249 | SPT 2,5/ 5-V-5,0 YE BD:1-5 | Borna para placa de circuito impreso | Terminal de tarjetas de circuitos impresos, corriente nominal: 24 A, tensión nominal (III/2): 400 V, sección nominal: 2,5 mm², número de potenciales: 5, número de filas: 1, número de polos por fila: 5, familia de artículos: SPT 2,5/..-V, paso: 5 mm, tipo de conexión: Conexión por resorte push-in, montaje: Soldadura por ola, dirección de conexión conductor/placa de circuito impreso: 90 °, color: amarillo, Disposición de pines: Disposición de pines lineal, Longitud del pin [P]: 2,5 mm, número de pines de soldadura por potencial: 2, tipo de embalaje: empaquetado en caja | 264.3 | 100 | AA | PCB Connectors (PCC) | AAM | AAMBFF | 100 | 1000 | NO | PC |  | 6,93 | G | 49 | 149 | 161 | MM | 4046356861083 | 85369010 | DE | EC002643 | Imagen | Catálogo
1991011 | SPT 2,5/ 6-H-5,0 | Borna para placa de circuito impreso | Terminal de tarjetas de circuitos impresos, corriente nominal: 24 A, tensión nominal (III/2): 400 V, sección nominal: 2,5 mm², número de potenciales: 6, número de filas: 1, número de polos por fila: 6, familia de artículos: SPT 2,5/..-H, paso: 5 mm, tipo de conexión: Conexión por resorte push-in, montaje: Soldadura por ola, dirección de conexión conductor/placa de circuito impreso: 0 °, color: verde, Disposición de pines: Disposición de pines lineal, Longitud del pin [P]: 2,5 mm, número de pines de soldadura por potencial: 2, tipo de embalaje: empaquetado en caja | 267.16 | 100 | AA | PCB Connectors (PCC) | AAM | AAMBFE | 80 | 80 | NO | PC |  | 7,78 | G | 49 | 159 | 160 | MM | 4046356104630 | 85369010 | PL | EC002643 | Imagen | Catálogo
1700769 | SPT 2,5/ 6-H-5,0 2RZ BD:6-2SO | Borna para placa de circuito impreso | Terminal de tarjetas de circuitos impresos, corriente nominal: 24 A, tensión nominal (III/2): 400 V, sección nominal: 2,5 mm², número de potenciales: 6, número de filas: 1, número de polos por fila: 6, familia de artículos: SPT 2,5/..-H, paso: 5 mm, tipo de conexión: Conexión por resorte push-in, montaje: Soldadura por ola, dirección de conexión conductor/placa de circuito impreso: 0 °, color: verde, Disposición de pines: Disposición de pines lineal, Longitud del pin [P]: 2,5 mm, número de pines de soldadura por potencial: 2, tipo de embalaje: empaquetado en caja | 346.04 | 100 | AA | PCB Connectors (PCC) | AAM | AAMBFE | 60 | 960 | NO | PC | F | 8,37 | G | 58 | 210 | 121 | MM | 4046356500234 | 85369010 | DE | EC002643 | Imagen | Catálogo
1808271 | SPT 2,5/ 6-H-5,0 GY | Borna para placa de circuito impreso | Terminal de tarjetas de circuitos impresos, corriente nominal: 24 A, tensión nominal (III/2): 400 V, sección nominal: 2,5 mm², número de potenciales: 6, número de filas: 1, número de polos por fila: 6, familia de artículos: SPT 2,5/..-H, paso: 5 mm, tipo de conexión: Conexión por resorte push-in, montaje: Soldadura por ola, dirección de conexión conductor/placa de circuito impreso: 0 °, color: gris, Disposición de pines: Disposición de pines lineal, Longitud del pin [P]: 2,5 mm, número de pines de soldadura por potencial: 2, tipo de embalaje: empaquetado en caja | 267.16 | 100 | AA | PCB Connectors (PCC) | AAM | AAMBFE | 80 | 80 | NO | PC | F | 7,75 | G | 49 | 159 | 160 | MM | 4046356699334 | 85369010 | DE | EC002643 | Imagen | Catálogo
1117021 | SPT 2,5/ 6-H-5,0 MC RD-BK | Borna para placa de circuito impreso | Terminal de tarjetas de circuitos impresos, corriente nominal: 24 A, tensión nominal (III/2): 400 V, sección nominal: 2,5 mm², número de filas: 1, número de polos por fila: 6, familia de artículos: SPT 2,5/..-H, paso: 5 mm, tipo de conexión: Conexión por resorte push-in, montaje: Soldadura por ola, dirección de conexión conductor/placa de circuito impreso: 0 °, color: multicolor, Disposición de pines: Disposición de pines lineal, Longitud del pin [P]: 2,5 mm, número de pines de soldadura por potencial: 2, tipo de embalaje: empaquetado en caja | 323.27 | 100 | AA | PCB Connectors (PCC) | AAM | AAMBFE | 80 | 80 | NO | PC | F | 7,73 | G | 49 | 159 | 160 | MM | 4063151043957 | 85369010 | DE | EC002643 | Imagen | Catálogo
1708330 | SPT 2,5/ 6-H-5,0 MIXCOG-BK | Borna para placa de circuito impreso | Terminal de tarjetas de circuitos impresos, corriente nominal: 24 A, tensión nominal (III/2): 400 V, sección nominal: 2,5 mm², número de potenciales: 6, número de filas: 1, número de polos por fila: 6, familia de artículos: SPT 2,5/..-H, paso: 5 mm, tipo de conexión: Conexión por resorte push-in, montaje: Soldadura por ola, dirección de conexión conductor/placa de circuito impreso: 0 °, color: multicolor, Disposición de pines: Disposición de pines lineal, Longitud del pin [P]: 2,5 mm, número de pines de soldadura por potencial: 2, tipo de embalaje: empaquetado en caja | 314.75 | 100 | AA | PCB Connectors (PCC) | AAM | AAMBFE | 80 | 960 | NO | PC | F | 7,88 | G | 49 | 159 | 160 | MM | 4055626052816 | 85369010 | DE | EC002643 | Imagen | Catálogo
1991134 | SPT 2,5/ 6-V-5,0 | Borna para placa de circuito impreso | Terminal de tarjetas de circuitos impresos, corriente nominal: 24 A, tensión nominal (III/2): 400 V, sección nominal: 2,5 mm², número de potenciales: 6, número de filas: 1, número de polos por fila: 6, familia de artículos: SPT 2,5/..-V, paso: 5 mm, tipo de conexión: Conexión por resorte push-in, montaje: Soldadura por ola, dirección de conexión conductor/placa de circuito impreso: 90 °, color: verde, Disposición de pines: Disposición de pines lineal, Longitud del pin [P]: 2,5 mm, número de pines de soldadura por potencial: 2, tipo de embalaje: empaquetado en caja | 267.16 | 100 | AA | PCB Connectors (PCC) | AAM | AAMBFF | 80 | 80 | NO | PC |  | 8,04 | G | 47 | 158 | 145 | MM | 4046356104753 | 85369010 | DE | EC002643 | Imagen | Catálogo
1711793 | SPT 2,5/ 6-V-5,0 BK | Borna para placa de circuito impreso | Terminal de tarjetas de circuitos impresos, corriente nominal: 24 A, tensión nominal (III/2): 400 V, sección nominal: 2,5 mm², número de potenciales: 6, número de filas: 1, número de polos por fila: 6, familia de artículos: SPT 2,5/..-V, paso: 5 mm, tipo de conexión: Conexión por resorte push-in, montaje: Soldadura por ola, dirección de conexión conductor/placa de circuito impreso: 90 °, color: negro, Disposición de pines: Disposición de pines lineal, Longitud del pin [P]: 2,5 mm, número de pines de soldadura por potencial: 2, tipo de embalaje: empaquetado en caja | 267.16 | 100 | AA | PCB Connectors (PCC) | AAM | AAMBFF | 80 | 80 | NO | PC | F | 8,04 | G | 60 | 210 | 122 | MM | 4055626259123 | 85369010 | DE | EC002643 | Imagen | Catálogo
1708460 | SPT 2,5/ 6-V-5,0 OG P3,5 | Borna para placa de circuito impreso | Terminal de tarjetas de circuitos impresos, corriente nominal: 24 A, tensión nominal (III/2): 400 V, sección nominal: 2,5 mm², número de potenciales: 6, número de filas: 1, número de polos por fila: 6, familia de artículos: SPT 2,5/..-V, paso: 5 mm, tipo de conexión: Conexión por resorte push-in, montaje: Soldadura por ola, dirección de conexión conductor/placa de circuito impreso: 90 °, color: naranja, Disposición de pines: Disposición de pines lineal, Longitud del pin [P]: 3,5 mm, número de pines de soldadura por potencial: 2, tipo de embalaje: empaquetado en caja | 267.16 | 100 | AA | PCB Connectors (PCC) | AAM | AAMBFF | 80 | 80 | NO | PC | F | 7,91 | G | 47 | 158 | 145 | MM | 4055626001814 | 85369010 | DE | EC002643 | Imagen | Catálogo
1705926 | SPT 2,5/ 6-V-5,0 RD | Borna para placa de circuito impreso | Terminal de tarjetas de circuitos impresos, corriente nominal: 24 A, tensión nominal (III/2): 400 V, sección nominal: 2,5 mm², número de potenciales: 6, número de filas: 1, número de polos por fila: 6, familia de artículos: SPT 2,5/..-V, paso: 5 mm, tipo de conexión: Conexión por resorte push-in, montaje: Soldadura por ola, dirección de conexión conductor/placa de circuito impreso: 90 °, color: rojo, Disposición de pines: Disposición de pines lineal, Longitud del pin [P]: 2,5 mm, número de pines de soldadura por potencial: 2, tipo de embalaje: empaquetado en caja | 267.16 | 100 | AA | PCB Connectors (PCC) | AAM | AAMBFF | 80 | 80 | NO | PC | F | 8,04 | G | 49 | 149 | 161 | MM | 4046356808217 | 85369010 | DE | EC002643 | Imagen | Catálogo
1252708 | SPT 2,5/ 6-V-5,0-EX BDWH:26-23 | Borna para placa de circuito impreso | Terminal de tarjetas de circuitos impresos, corriente nominal: 22 A, sección nominal: 2,5 mm², número de filas: 1, número de polos por fila: 6, familia de artículos: SPT 2,5/..-V-EX, paso: 5 mm, tipo de conexión: Conexión por resorte push-in, montaje: Soldadura por ola, dirección de conexión conductor/placa de circuito impreso: 90 °, color: verde, Disposición de pines: Disposición de pines lineal, Longitud del pin [P]: 2,5 mm, número de pines de soldadura por potencial: 2, tipo de embalaje: empaquetado en caja | 554.11 | 100 | AA | PCB Connectors (PCC) | AAM | AAMBFC | 50 | 1000 | NO | PC |  | 8,05 | G | 30 | 199 | 137 | MM | 4063151361426 | 85369010 | PL | EC002643 | Imagen | Catálogo
1991024 | SPT 2,5/ 7-H-5,0 | Borna para placa de circuito impreso | Terminal de tarjetas de circuitos impresos, corriente nominal: 24 A, tensión nominal (III/2): 400 V, sección nominal: 2,5 mm², número de potenciales: 7, número de filas: 1, número de polos por fila: 7, familia de artículos: SPT 2,5/..-H, paso: 5 mm, tipo de conexión: Conexión por resorte push-in, montaje: Soldadura por ola, dirección de conexión conductor/placa de circuito impreso: 0 °, color: verde, Disposición de pines: Disposición de pines lineal, Longitud del pin [P]: 2,5 mm, número de pines de soldadura por potencial: 2, tipo de embalaje: empaquetado en caja | 311.69 | 100 | AA | PCB Connectors (PCC) | AAM | AAMBFE | 60 | 60 | NO | PC |  | 9,14 | G | 48 | 157 | 159 | MM | 4046356104654 | 85369010 | DE | EC002643 | Imagen | Catálogo
1991147 | SPT 2,5/ 7-V-5,0 | Borna para placa de circuito impreso | Terminal de tarjetas de circuitos impresos, corriente nominal: 24 A, tensión nominal (III/2): 400 V, sección nominal: 2,5 mm², número de potenciales: 7, número de filas: 1, número de polos por fila: 7, familia de artículos: SPT 2,5/..-V, paso: 5 mm, tipo de conexión: Conexión por resorte push-in, montaje: Soldadura por ola, dirección de conexión conductor/placa de circuito impreso: 90 °, color: verde, Disposición de pines: Disposición de pines lineal, Longitud del pin [P]: 2,5 mm, número de pines de soldadura por potencial: 2, tipo de embalaje: empaquetado en caja | 311.69 | 100 | AA | PCB Connectors (PCC) | AAM | AAMBFF | 60 | 60 | NO | PC |  | 9,37 | G | 46 | 180 | 111 | MM | 4046356104760 | 85369010 | DE | EC002643 | Imagen | Catálogo
1705021 | SPT 2,5/ 7-V-5,0 BD:-DI0 SO | Borna para placa de circuito impreso | Terminal de tarjetas de circuitos impresos, corriente nominal: 24 A, tensión nominal (III/2): 400 V, sección nominal: 2,5 mm², número de potenciales: 7, número de filas: 1, número de polos por fila: 7, familia de artículos: SPT 2,5/..-V, paso: 5 mm, tipo de conexión: Conexión por resorte push-in, montaje: Soldadura por ola, dirección de conexión conductor/placa de circuito impreso: 90 °, color: verde, Disposición de pines: Disposición de pines doble lineal, Longitud del pin [P]: 2,5 mm, número de pines de soldadura por potencial: 2, tipo de embalaje: empaquetado en caja | 370.01 | 100 | AA | PCB Connectors (PCC) | AAM | AAMBFF | 60 | 1020 | NO | PC | F | 9,30 | G | 46 | 181 | 108 | MM | 4046356750073 | 85369010 | DE | EC002643 | Imagen | Catálogo
1991037 | SPT 2,5/ 8-H-5,0 | Borna para placa de circuito impreso | Terminal de tarjetas de circuitos impresos, corriente nominal: 24 A, tensión nominal (III/2): 400 V, sección nominal: 2,5 mm², número de potenciales: 8, número de filas: 1, número de polos por fila: 8, familia de artículos: SPT 2,5/..-H, paso: 5 mm, tipo de conexión: Conexión por resorte push-in, montaje: Soldadura por ola, dirección de conexión conductor/placa de circuito impreso: 0 °, color: verde, Disposición de pines: Disposición de pines lineal, Longitud del pin [P]: 2,5 mm, número de pines de soldadura por potencial: 2, tipo de embalaje: empaquetado en caja | 356.22 | 100 | AA | PCB Connectors (PCC) | AAM | AAMBFE | 60 | 60 | NO | PC |  | 10,29 | G | 47 | 157 | 161 | MM | 4046356104661 | 85369010 | DE | EC002643 | Imagen | Catálogo
1704742 | SPT 2,5/ 8-H-5,0 BK | Borna para placa de circuito impreso | Terminal de tarjetas de circuitos impresos, corriente nominal: 24 A, tensión nominal (III/2): 400 V, sección nominal: 2,5 mm², número de potenciales: 8, número de filas: 1, número de polos por fila: 8, familia de artículos: SPT 2,5/..-H, paso: 5 mm, tipo de conexión: Conexión por resorte push-in, montaje: Soldadura por ola, dirección de conexión conductor/placa de circuito impreso: 0 °, color: negro, Disposición de pines: Disposición de pines lineal, Longitud del pin [P]: 2,5 mm, número de pines de soldadura por potencial: 2, tipo de embalaje: empaquetado en caja | 356.22 | 100 | AA | PCB Connectors (PCC) | AAM | AAMBFE | 60 | 60 | NO | PC | F | 10,28 | G | 49 | 159 | 160 | MM | 4046356735216 | 85369010 | DE | EC002643 | Imagen | Catálogo
1109204 | SPT 2,5/ 8-H-5,0 GY7012 | Borna para placa de circuito impreso | Terminal de tarjetas de circuitos impresos, corriente nominal: 24 A, tensión nominal (III/2): 400 V, sección nominal: 2,5 mm², número de filas: 1, número de polos por fila: 8, familia de artículos: SPT 2,5/..-H, paso: 5 mm, tipo de conexión: Conexión por resorte push-in, montaje: Soldadura por ola, dirección de conexión conductor/placa de circuito impreso: 0 °, color: gris basalto, Disposición de pines: Disposición de pines lineal, Longitud del pin [P]: 2,5 mm, número de pines de soldadura por potencial: 2, tipo de embalaje: empaquetado en caja | 356.22 | 100 | AA | PCB Connectors (PCC) | AAM | AAMBFE | 60 | 60 | NO | PC | F | 10,11 | G | 49 | 159 | 160 | MM | 4063151020200 | 85369010 | DE | EC002643 | Imagen | Catálogo
1578748 | SPT 2,5/ 8-H-5,0 GYBN | Borna para placa de circuito impreso | Terminal de tarjetas de circuitos impresos, corriente nominal: 24 A, tensión nominal (III/2): 400 V, sección nominal: 2,5 mm², número de filas: 1, número de polos por fila: 8, familia de artículos: SPT 2,5/..-H, paso: 5 mm, tipo de conexión: Conexión por resorte push-in, montaje: Soldadura por ola, dirección de conexión conductor/placa de circuito impreso: 0 °, color: pardo grisáceo, Disposición de pines: Disposición de pines lineal, Longitud del pin [P]: 2,5 mm, número de pines de soldadura por potencial: 2, tipo de embalaje: empaquetado en caja | 356.22 | 100 | AA | PCB Connectors (PCC) | AAM | AAMBFE | 60 | 60 | NO | PC | F | 10,29 | G | 49 | 159 | 160 | MM | 4067923152854 | 85369010 | DE | EC002643 | Imagen | Catálogo
1117022 | SPT 2,5/ 8-H-5,0 MC SVT-BU | Borna para placa de circuito impreso | Terminal de tarjetas de circuitos impresos, corriente nominal: 24 A, tensión nominal (III/2): 400 V, sección nominal: 2,5 mm², número de filas: 1, número de polos por fila: 8, familia de artículos: SPT 2,5/..-H, paso: 5 mm, tipo de conexión: Conexión por resorte push-in, montaje: Soldadura por ola, dirección de conexión conductor/placa de circuito impreso: 0 °, color: multicolor, Disposición de pines: Disposición de pines lineal, Longitud del pin [P]: 2,5 mm, número de pines de soldadura por potencial: 2, tipo de embalaje: empaquetado en caja | 424.58 | 100 | AA | PCB Connectors (PCC) | AAM | AAMBFE | 60 | 60 | NO | PC | F | 10,19 | G | 49 | 159 | 160 | MM | 4063151043667 | 85369010 | DE | EC002643 | Imagen | Catálogo
1708331 | SPT 2,5/ 8-H-5,0 MIXCSVT-RD | Borna para placa de circuito impreso | Terminal de tarjetas de circuitos impresos, corriente nominal: 24 A, tensión nominal (III/2): 400 V, sección nominal: 2,5 mm², número de potenciales: 8, número de filas: 1, número de polos por fila: 8, familia de artículos: SPT 2,5/..-H, paso: 5 mm, tipo de conexión: Conexión por resorte push-in, montaje: Soldadura por ola, dirección de conexión conductor/placa de circuito impreso: 0 °, color: multicolor, Disposición de pines: Disposición de pines lineal, Longitud del pin [P]: 2,5 mm, número de pines de soldadura por potencial: 2, tipo de embalaje: empaquetado en caja | 419.05 | 100 | AA | PCB Connectors (PCC) | AAM | AAMBFE | 60 | 60 | NO | PC | F | 10,38 | G | 49 | 159 | 160 | MM | 4055626052823 | 85369010 | DE | EC002643 | Imagen | Catálogo
1991150 | SPT 2,5/ 8-V-5,0 | Borna para placa de circuito impreso | Terminal de tarjetas de circuitos impresos, corriente nominal: 24 A, tensión nominal (III/2): 400 V, sección nominal: 2,5 mm², número de potenciales: 8, número de filas: 1, número de polos por fila: 8, familia de artículos: SPT 2,5/..-V, paso: 5 mm, tipo de conexión: Conexión por resorte push-in, montaje: Soldadura por ola, dirección de conexión conductor/placa de circuito impreso: 90 °, color: verde, Disposición de pines: Disposición de pines lineal, Longitud del pin [P]: 2,5 mm, número de pines de soldadura por potencial: 2, tipo de embalaje: empaquetado en caja | 356.22 | 100 | AA | PCB Connectors (PCC) | AAM | AAMBFF | 60 | 60 | NO | PC |  | 10,67 | G | 49 | 149 | 161 | MM | 4046356104777 | 85369010 | DE | EC002643 | Imagen | Catálogo
1769414 | SPT 2,5/ 8-V-5,0 2RZ BK/RD/GY | Borna para placa de circuito impreso | Terminal de tarjetas de circuitos impresos, corriente nominal: 24 A, tensión nominal (III/2): 400 V, sección nominal: 2,5 mm², número de potenciales: 8, número de filas: 1, número de polos por fila: 8, familia de artículos: SPT 2,5/..-V, paso: 5 mm, tipo de conexión: Conexión por resorte push-in, montaje: Soldadura por ola, dirección de conexión conductor/placa de circuito impreso: 90 °, color: multicolor, Disposición de pines: Disposición de pines lineal, Longitud del pin [P]: 2,5 mm, número de pines de soldadura por potencial: 2, tipo de embalaje: empaquetado en caja | 409.07 | 100 | AA | PCB Connectors (PCC) | AAM | AAMBFF | 60 | 60 | NO | PC | F | 11,35 | G | 60 | 186 | 116 | MM | 4046356448611 | 85369010 | DE | EC002643 | Imagen | Catálogo
1017268 | SPT 2,5/ 8-V-5,0 BK | Borna para placa de circuito impreso | Terminal de tarjetas de circuitos impresos, corriente nominal: 24 A, tensión nominal (III/2): 400 V, sección nominal: 2,5 mm², número de potenciales: 8, número de filas: 1, número de polos por fila: 8, familia de artículos: SPT 2,5/..-V, paso: 5 mm, tipo de conexión: Conexión por resorte push-in, montaje: Soldadura por ola, dirección de conexión conductor/placa de circuito impreso: 90 °, color: negro, Disposición de pines: Disposición de pines lineal, Longitud del pin [P]: 2,5 mm, número de pines de soldadura por potencial: 2, tipo de embalaje: empaquetado en caja | 356.22 | 100 | AA | PCB Connectors (PCC) | AAM | AAMBFF | 60 | 60 | NO | PC | F | 10,47 | G | 49 | 149 | 161 | MM | 4055626499369 | 85369010 | DE | EC002643 | Imagen | Catálogo
1744206 | SPT 2,5/ 8-V-5,0 BK BDWH:17-24 | Borna para placa de circuito impreso | Terminal de tarjetas de circuitos impresos, corriente nominal: 24 A, tensión nominal (III/2): 400 V, sección nominal: 2,5 mm², número de potenciales: 8, número de filas: 1, número de polos por fila: 8, familia de artículos: SPT 2,5/..-V, paso: 5 mm, tipo de conexión: Conexión por resorte push-in, montaje: Soldadura por ola, dirección de conexión conductor/placa de circuito impreso: 90 °, color: negro, Disposición de pines: Disposición de pines lineal, Longitud del pin [P]: 2,5 mm, número de pines de soldadura por potencial: 2, tipo de embalaje: empaquetado en caja | 422.87 | 100 | AA | PCB Connectors (PCC) | AAM | AAMBFF | 60 | 1020 | NO | PC |  | 10,45 | G | 49 | 149 | 161 | MM | 4046356332149 | 85369010 | DE | EC002643 | Imagen | Catálogo
1744183 | SPT 2,5/ 8-V-5,0 BK BDWH:1-8 | Borna para placa de circuito impreso | Terminal de tarjetas de circuitos impresos, corriente nominal: 24 A, tensión nominal (III/2): 400 V, sección nominal: 2,5 mm², número de potenciales: 8, número de filas: 1, número de polos por fila: 8, familia de artículos: SPT 2,5/..-V, paso: 5 mm, tipo de conexión: Conexión por resorte push-in, montaje: Soldadura por ola, dirección de conexión conductor/placa de circuito impreso: 90 °, color: negro, Disposición de pines: Disposición de pines lineal, Longitud del pin [P]: 2,5 mm, número de pines de soldadura por potencial: 2, tipo de embalaje: empaquetado en caja | 422.87 | 100 | AA | PCB Connectors (PCC) | AAM | AAMBFF | 60 | 60 | NO | PC | F | 10,50 | G | 47 | 158 | 145 | MM | 4046356332163 | 85369010 | DE | EC002643 | Imagen | Catálogo
1744196 | SPT 2,5/ 8-V-5,0 BK BDWH:9-16 | Borna para placa de circuito impreso | Terminal de tarjetas de circuitos impresos, corriente nominal: 24 A, tensión nominal (III/2): 400 V, sección nominal: 2,5 mm², número de potenciales: 8, número de filas: 1, número de polos por fila: 8, familia de artículos: SPT 2,5/..-V, paso: 5 mm, tipo de conexión: Conexión por resorte push-in, montaje: Soldadura por ola, dirección de conexión conductor/placa de circuito impreso: 90 °, color: negro, Disposición de pines: Disposición de pines lineal, Longitud del pin [P]: 2,5 mm, número de pines de soldadura por potencial: 2, tipo de embalaje: empaquetado en caja | 422.87 | 100 | AA | PCB Connectors (PCC) | AAM | AAMBFF | 60 | 1020 | NO | PC |  | 10,86 | G | 49 | 149 | 161 | MM | 4046356332156 | 85369010 | DE | EC002643 | Imagen | Catálogo
1702735 | SPT 2,5/ 8-V-5,0 MIX YE/BU/BN | Borna para placa de circuito impreso | Terminal de tarjetas de circuitos impresos, corriente nominal: 24 A, tensión nominal (III/2): 400 V, sección nominal: 2,5 mm², número de potenciales: 8, número de filas: 1, número de polos por fila: 8, familia de artículos: SPT 2,5/..-V, paso: 5 mm, tipo de conexión: Conexión por resorte push-in, montaje: Soldadura por ola, dirección de conexión conductor/placa de circuito impreso: 90 °, color: multicolor, Disposición de pines: Disposición de pines lineal, Longitud del pin [P]: 2,5 mm, número de pines de soldadura por potencial: 2, tipo de embalaje: empaquetado en caja | 417.17 | 100 | AA | PCB Connectors (PCC) | AAM | AAMBFF | 60 | 60 | NO | PC | F | 10,16 | G | 49 | 149 | 161 | MM | 4046356610223 | 85369010 | DE | EC002643 | Imagen | Catálogo
1708270 | SPT 2,5/ 8-V-5,0 PIN 3,5 | Borna para placa de circuito impreso | Terminal de tarjetas de circuitos impresos, corriente nominal: 24 A, tensión nominal (III/2): 400 V, sección nominal: 2,5 mm², número de potenciales: 8, número de filas: 1, número de polos por fila: 8, familia de artículos: SPT 2,5/..-V, paso: 5 mm, tipo de conexión: Conexión por resorte push-in, montaje: Soldadura por ola, dirección de conexión conductor/placa de circuito impreso: 90 °, color: verde, Disposición de pines: Disposición de pines lineal, Longitud del pin [P]: 3,5 mm, número de pines de soldadura por potencial: 2, tipo de embalaje: empaquetado en caja | 356.22 | 100 | AA | PCB Connectors (PCC) | AAM | AAMBFF | 60 | 60 | NO | PC | F | 10,62 | G | 47 | 158 | 145 | MM | 4046356983709 | 85369010 | DE | EC002643 | Imagen | Catálogo
1991040 | SPT 2,5/ 9-H-5,0 | Borna para placa de circuito impreso | Terminal de tarjetas de circuitos impresos, corriente nominal: 24 A, tensión nominal (III/2): 400 V, sección nominal: 2,5 mm², número de potenciales: 9, número de filas: 1, número de polos por fila: 9, familia de artículos: SPT 2,5/..-H, paso: 5 mm, tipo de conexión: Conexión por resorte push-in, montaje: Soldadura por ola, dirección de conexión conductor/placa de circuito impreso: 0 °, color: verde, Disposición de pines: Disposición de pines lineal, Longitud del pin [P]: 2,5 mm, número de pines de soldadura por potencial: 2, tipo de embalaje: empaquetado en caja | 400.74 | 100 | AA | PCB Connectors (PCC) | AAM | AAMBFE | 60 | 60 | NO | PC | F | 11,36 | G | 49 | 159 | 160 | MM | 4046356104678 | 85369010 | DE | EC002643 | Imagen | Catálogo
1535277 | SPT 2,5/ 9-H-5,0 BK | Borna para placa de circuito impreso | Terminal de tarjetas de circuitos impresos, corriente nominal: 24 A, tensión nominal (III/2): 400 V, sección nominal: 2,5 mm², número de filas: 1, número de polos por fila: 9, familia de artículos: SPT 2,5/..-H, paso: 5 mm, tipo de conexión: Conexión por resorte push-in, montaje: Soldadura por ola, dirección de conexión conductor/placa de circuito impreso: 0 °, color: negro, Disposición de pines: Disposición de pines lineal, Longitud del pin [P]: 2,5 mm, número de pines de soldadura por potencial: 2, tipo de embalaje: empaquetado en caja | 400.74 | 100 | AA | PCB Connectors (PCC) | AAM | AAMBFE | 60 | 60 | NO | PC | F | 11,33 | G | 63 | 182 | 115 | MM | 4067923006577 | 85369010 | DE | EC002643 | Imagen | Catálogo
1991163 | SPT 2,5/ 9-V-5,0 | Borna para placa de circuito impreso | Terminal de tarjetas de circuitos impresos, corriente nominal: 24 A, tensión nominal (III/2): 400 V, sección nominal: 2,5 mm², número de potenciales: 9, número de filas: 1, número de polos por fila: 9, familia de artículos: SPT 2,5/..-V, paso: 5 mm, tipo de conexión: Conexión por resorte push-in, montaje: Soldadura por ola, dirección de conexión conductor/placa de circuito impreso: 90 °, color: verde, Disposición de pines: Disposición de pines lineal, Longitud del pin [P]: 2,5 mm, número de pines de soldadura por potencial: 2, tipo de embalaje: empaquetado en caja | 400.74 | 100 | AA | PCB Connectors (PCC) | AAM | AAMBFF | 60 | 60 | NO | PC |  | 11,76 | G | 60 | 183 | 112 | MM | 4046356104784 | 85369010 | PL | EC002643 | Imagen | Catálogo
1086742 | SPT 2,5/ 9-V-5,0 BK | Borna para placa de circuito impreso | Terminal de tarjetas de circuitos impresos, corriente nominal: 24 A, tensión nominal (III/2): 400 V, sección nominal: 2,5 mm², número de filas: 1, número de polos por fila: 9, familia de artículos: SPT 2,5/..-V, paso: 5 mm, tipo de conexión: Conexión por resorte push-in, montaje: Soldadura por ola, dirección de conexión conductor/placa de circuito impreso: 90 °, color: negro, Disposición de pines: Disposición de pines lineal, Longitud del pin [P]: 2,5 mm, número de pines de soldadura por potencial: 2, tipo de embalaje: empaquetado en caja | 400.74 | 100 | AA | PCB Connectors (PCC) | AAM | AAMBFF | 60 | 60 | NO | PC |  | 11,90 | G | 60 | 182 | 112 | MM | 4055626880273 | 85369010 | DE | EC002643 | Imagen | Catálogo
1991053 | SPT 2,5/10-H-5,0 | Borna para placa de circuito impreso | Terminal de tarjetas de circuitos impresos, corriente nominal: 24 A, tensión nominal (III/2): 400 V, sección nominal: 2,5 mm², número de potenciales: 10, número de filas: 1, número de polos por fila: 10, familia de artículos: SPT 2,5/..-H, paso: 5 mm, tipo de conexión: Conexión por resorte push-in, montaje: Soldadura por ola, dirección de conexión conductor/placa de circuito impreso: 0 °, color: verde, Disposición de pines: Disposición de pines lineal, Longitud del pin [P]: 2,5 mm, número de pines de soldadura por potencial: 2, tipo de embalaje: empaquetado en caja | 445.28 | 100 | AA | PCB Connectors (PCC) | AAM | AAMBFE | 40 | 40 | NO | PC | F | 12,81 | G | 60 | 187 | 115 | MM | 4046356104685 | 85369010 | DE | EC002643 | Imagen | Catálogo
1991176 | SPT 2,5/10-V-5,0 | Borna para placa de circuito impreso | Terminal de tarjetas de circuitos impresos, corriente nominal: 24 A, tensión nominal (III/2): 400 V, sección nominal: 2,5 mm², número de potenciales: 10, número de filas: 1, número de polos por fila: 10, familia de artículos: SPT 2,5/..-V, paso: 5 mm, tipo de conexión: Conexión por resorte push-in, montaje: Soldadura por ola, dirección de conexión conductor/placa de circuito impreso: 90 °, color: verde, Disposición de pines: Disposición de pines lineal, Longitud del pin [P]: 2,5 mm, número de pines de soldadura por potencial: 2, tipo de embalaje: empaquetado en caja | 445.28 | 100 | AA | PCB Connectors (PCC) | AAM | AAMBFF | 40 | 40 | NO | PC |  | 13,38 | G | 49 | 149 | 161 | MM | 4046356104791 | 85369010 | DE | EC002643 | Imagen | Catálogo
1705927 | SPT 2,5/10-V-5,0 BU | Borna para placa de circuito impreso | Terminal de tarjetas de circuitos impresos, corriente nominal: 24 A, tensión nominal (III/2): 400 V, sección nominal: 2,5 mm², número de potenciales: 10, número de filas: 1, número de polos por fila: 10, familia de artículos: SPT 2,5/..-V, paso: 5 mm, tipo de conexión: Conexión por resorte push-in, montaje: Soldadura por ola, dirección de conexión conductor/placa de circuito impreso: 90 °, color: azul, Disposición de pines: Disposición de pines lineal, Longitud del pin [P]: 2,5 mm, número de pines de soldadura por potencial: 2, tipo de embalaje: empaquetado en caja | 445.28 | 100 | AA | PCB Connectors (PCC) | AAM | AAMBFF | 40 | 40 | NO | PC | F | 13,38 | G | 49 | 149 | 161 | MM | 4046356808224 | 85369010 | DE | EC002643 | Imagen | Catálogo
1706405 | SPT 2,5/10-V-5,0 BU BD:1-19 ODD | Borna para placa de circuito impreso | Terminal de tarjetas de circuitos impresos, corriente nominal: 24 A, tensión nominal (III/2): 400 V, sección nominal: 2,5 mm², número de potenciales: 10, número de filas: 1, número de polos por fila: 10, familia de artículos: SPT 2,5/..-V, paso: 5 mm, tipo de conexión: Conexión por resorte push-in, montaje: Soldadura por ola, dirección de conexión conductor/placa de circuito impreso: 90 °, color: azul, Disposición de pines: Disposición de pines lineal, Longitud del pin [P]: 2,5 mm, número de pines de soldadura por potencial: 2, tipo de embalaje: empaquetado en caja | 589.92 | 100 | AA | PCB Connectors (PCC) | AAM | AAMBFF | 40 | 960 | NO | PC |  | 12,79 | G | 49 | 149 | 161 | MM | 4055626272139 | 85369010 | DE | EC002643 | Imagen | Catálogo
1706407 | SPT 2,5/10-V-5,0 BU BD:2-20 EVEN | Borna para placa de circuito impreso | Terminal de tarjetas de circuitos impresos, corriente nominal: 24 A, tensión nominal (III/2): 400 V, sección nominal: 2,5 mm², número de potenciales: 10, número de filas: 1, número de polos por fila: 10, familia de artículos: SPT 2,5/..-V, paso: 5 mm, tipo de conexión: Conexión por resorte push-in, montaje: Soldadura por ola, dirección de conexión conductor/placa de circuito impreso: 90 °, color: azul, Disposición de pines: Disposición de pines lineal, Longitud del pin [P]: 2,5 mm, número de pines de soldadura por potencial: 2, tipo de embalaje: empaquetado en caja | 589.92 | 100 | AA | PCB Connectors (PCC) | AAM | AAMBFF | 40 | 960 | NO | PC |  | 12,79 | G | 49 | 149 | 161 | MM | 4055626272146 | 85369010 | DE | EC002643 | Imagen | Catálogo
1858137 | SPT 2,5/10-V-5,0 GY | Borna para placa de circuito impreso | Terminal de tarjetas de circuitos impresos, corriente nominal: 24 A, tensión nominal (III/2): 400 V, sección nominal: 2,5 mm², número de filas: 1, número de polos por fila: 10, familia de artículos: SPT 2,5/..-V, paso: 5 mm, tipo de conexión: Conexión por resorte push-in, montaje: Soldadura por ola, dirección de conexión conductor/placa de circuito impreso: 90 °, color: gris, Disposición de pines: Disposición de pines lineal, Longitud del pin [P]: 2,5 mm, número de pines de soldadura por potencial: 2, tipo de embalaje: empaquetado en caja | 445.28 | 100 | AA | PCB Connectors (PCC) | AAM | AAMBFF | 40 | 40 | NO | PC | F | 13,38 | G | 49 | 149 | 161 | MM | 4055626072821 | 85369010 | DE | EC002643 | Imagen | Catálogo
1846738 | SPT 2,5/10-V-5,0 GY BD:33-4-Q | Borna para placa de circuito impreso | Terminal de tarjetas de circuitos impresos, corriente nominal: 24 A, tensión nominal (III/2): 400 V, sección nominal: 2,5 mm², número de potenciales: 10, número de filas: 1, número de polos por fila: 10, familia de artículos: SPT 2,5/..-V, paso: 5 mm, tipo de conexión: Conexión por resorte push-in, montaje: Soldadura por ola, dirección de conexión conductor/placa de circuito impreso: 90 °, color: gris, Disposición de pines: Disposición de pines lineal, Longitud del pin [P]: 2,5 mm, número de pines de soldadura por potencial: 2, tipo de embalaje: empaquetado en caja | 514.03 | 100 | AA | PCB Connectors (PCC) | AAM | AAMBFF | 40 | 1000 | NO | PC |  | 13,57 | G | 49 | 149 | 161 | MM | 4055626004624 | 85369010 | DE | EC002643 | Imagen | Catálogo
1247932 | SPT 2,5/10-V-5,0 MCBDWH-D.1SO | Borna para placa de circuito impreso | Terminal de tarjetas de circuitos impresos, corriente nominal: 24 A, tensión nominal (III/2): 400 V, sección nominal: 2,5 mm², número de filas: 1, número de polos por fila: 10, familia de artículos: SPT 2,5/..-V, paso: 5 mm, tipo de conexión: Conexión por resorte push-in, montaje: Soldadura por ola, dirección de conexión conductor/placa de circuito impreso: 90 °, color: multicolor, Disposición de pines: Disposición de pines lineal, Longitud del pin [P]: 2,5 mm, número de pines de soldadura por potencial: 2, tipo de embalaje: empaquetado en caja | 622.1 | 100 | AA | PCB Connectors (PCC) | AAM | AAMBFF | 40 | 1000 | NO | PC | F | 13,03 | G | 49 | 149 | 161 | MM | 4063151350154 | 85369010 | DE | EC002643 | Imagen | Catálogo
1709802 | SPT 2,5/10-V-5,0 RBDSOWH:20-2 | Borna para placa de circuito impreso | Terminal de tarjetas de circuitos impresos, corriente nominal: 24 A, tensión nominal (III/2): 400 V, sección nominal: 2,5 mm², número de potenciales: 10, número de filas: 1, número de polos por fila: 10, familia de artículos: SPT 2,5/..-V, paso: 5 mm, tipo de conexión: Conexión por resorte push-in, montaje: Soldadura por ola, dirección de conexión conductor/placa de circuito impreso: 90 °, color: rojo, Disposición de pines: Disposición de pines lineal, Longitud del pin [P]: 2,5 mm, número de pines de soldadura por potencial: 2, tipo de embalaje: empaquetado en caja | 514.07 | 100 | AA | PCB Connectors (PCC) | AAM | AAMBFF | 40 | 960 | NO | PC |  | 12,98 | G | 49 | 149 | 161 | MM | 4055626158631 | 85369010 | DE | EC002643 | Imagen | Catálogo
1709800 | SPT 2,5/10-V-5,0 RDBDSOWH:19-1 | Borna para placa de circuito impreso | Terminal de tarjetas de circuitos impresos, corriente nominal: 24 A, tensión nominal (III/2): 400 V, sección nominal: 2,5 mm², número de potenciales: 10, número de filas: 1, número de polos por fila: 10, familia de artículos: SPT 2,5/..-V, paso: 5 mm, tipo de conexión: Conexión por resorte push-in, montaje: Soldadura por ola, dirección de conexión conductor/placa de circuito impreso: 90 °, color: rojo, Disposición de pines: Disposición de pines lineal, Longitud del pin [P]: 2,5 mm, número de pines de soldadura por potencial: 2, tipo de embalaje: empaquetado en caja | 514.07 | 100 | AA | PCB Connectors (PCC) | AAM | AAMBFF | 40 | 960 | NO | PC |  | 13,06 | G | 49 | 149 | 161 | MM | 4055626158617 | 85369010 | DE | EC002643 | Imagen | Catálogo
1991066 | SPT 2,5/11-H-5,0 | Borna para placa de circuito impreso | Terminal de tarjetas de circuitos impresos, corriente nominal: 24 A, tensión nominal (III/2): 400 V, sección nominal: 2,5 mm², número de potenciales: 11, número de filas: 1, número de polos por fila: 11, familia de artículos: SPT 2,5/..-H, paso: 5 mm, tipo de conexión: Conexión por resorte push-in, montaje: Soldadura por ola, dirección de conexión conductor/placa de circuito impreso: 0 °, color: verde, Disposición de pines: Disposición de pines lineal, Longitud del pin [P]: 2,5 mm, número de pines de soldadura por potencial: 2, tipo de embalaje: empaquetado en caja | 489.8 | 100 | AA | PCB Connectors (PCC) | AAM | AAMBFE | 40 | 40 | NO | PC |  | 14,12 | G | 46 | 156 | 159 | MM | 4046356104692 | 85369010 | PL | EC002643 | Imagen | Catálogo
1704824 | SPT 2,5/11-H-5,0MC1RZBDMC:-1SO | Borna para placa de circuito impreso | Terminal de tarjetas de circuitos impresos, corriente nominal: 24 A, tensión nominal (III/2): 400 V, sección nominal: 2,5 mm², número de potenciales: 11, número de filas: 1, número de polos por fila: 11, familia de artículos: SPT 2,5/..-H, paso: 5 mm, tipo de conexión: Conexión por resorte push-in, montaje: Soldadura por ola, dirección de conexión conductor/placa de circuito impreso: 0 °, color: multicolor, Disposición de pines: Disposición de pines lineal, Longitud del pin [P]: 2,5 mm, número de pines de soldadura por potencial: 2, tipo de embalaje: empaquetado en caja | 842.69 | 100 | AA | PCB Connectors (PCC) | AAM | AAMBFE | 40 | 1000 | NO | PC | F | 14,24 | G | 49 | 159 | 160 | MM | 4046356914857 | 85369010 | DE | EC002643 | Imagen | Catálogo
1991189 | SPT 2,5/11-V-5,0 | Borna para placa de circuito impreso | Terminal de tarjetas de circuitos impresos, corriente nominal: 24 A, tensión nominal (III/2): 400 V, sección nominal: 2,5 mm², número de potenciales: 11, número de filas: 1, número de polos por fila: 11, familia de artículos: SPT 2,5/..-V, paso: 5 mm, tipo de conexión: Conexión por resorte push-in, montaje: Soldadura por ola, dirección de conexión conductor/placa de circuito impreso: 90 °, color: verde, Disposición de pines: Disposición de pines lineal, Longitud del pin [P]: 2,5 mm, número de pines de soldadura por potencial: 2, tipo de embalaje: empaquetado en caja | 489.8 | 100 | AA | PCB Connectors (PCC) | AAM | AAMBFF | 40 | 40 | NO | PC |  | 14,15 | G | 59 | 210 | 122 | MM | 4046356104807 | 85369010 | DE | EC002643 | Imagen | Catálogo
1991079 | SPT 2,5/12-H-5,0 | Borna para placa de circuito impreso | Terminal de tarjetas de circuitos impresos, corriente nominal: 24 A, tensión nominal (III/2): 400 V, sección nominal: 2,5 mm², número de potenciales: 12, número de filas: 1, número de polos por fila: 12, familia de artículos: SPT 2,5/..-H, paso: 5 mm, tipo de conexión: Conexión por resorte push-in, montaje: Soldadura por ola, dirección de conexión conductor/placa de circuito impreso: 0 °, color: verde, Disposición de pines: Disposición de pines lineal, Longitud del pin [P]: 2,5 mm, número de pines de soldadura por potencial: 2, tipo de embalaje: empaquetado en caja | 534.33 | 100 | AA | PCB Connectors (PCC) | AAM | AAMBFE | 40 | 40 | NO | PC | F | 14,86 | G | 49 | 159 | 160 | MM | 4046356104708 | 85369010 | DE | EC002643 | Imagen | Catálogo
1819325 | SPT 2,5/12-H-5,0 BK | Borna para placa de circuito impreso | Terminal de tarjetas de circuitos impresos, corriente nominal: 24 A, tensión nominal (III/2): 400 V, sección nominal: 2,5 mm², número de potenciales: 12, número de filas: 1, número de polos por fila: 12, familia de artículos: SPT 2,5/..-H, paso: 5 mm, tipo de conexión: Conexión por resorte push-in, montaje: Soldadura por ola, dirección de conexión conductor/placa de circuito impreso: 0 °, color: negro, Disposición de pines: Disposición de pines lineal, Longitud del pin [P]: 2,5 mm, número de pines de soldadura por potencial: 2, tipo de embalaje: empaquetado en caja | 534.33 | 100 | AA | PCB Connectors (PCC) | AAM | AAMBFE | 40 | 40 | NO | PC | F | 15,00 | G | 60 | 211 | 124 | MM | 4046356761963 | 85369010 | CN | EC002643 | Imagen | Catálogo
1991192 | SPT 2,5/12-V-5,0 | Borna para placa de circuito impreso | Terminal de tarjetas de circuitos impresos, corriente nominal: 24 A, tensión nominal (III/2): 400 V, sección nominal: 2,5 mm², número de potenciales: 12, número de filas: 1, número de polos por fila: 12, familia de artículos: SPT 2,5/..-V, paso: 5 mm, tipo de conexión: Conexión por resorte push-in, montaje: Soldadura por ola, dirección de conexión conductor/placa de circuito impreso: 90 °, color: verde, Disposición de pines: Disposición de pines lineal, Longitud del pin [P]: 2,5 mm, número de pines de soldadura por potencial: 2, tipo de embalaje: empaquetado en caja | 534.33 | 100 | AA | PCB Connectors (PCC) | AAM | AAMBFF | 40 | 40 | NO | PC |  | 15,88 | G | 48 | 147 | 159 | MM | 4046356104814 | 85369010 | DE | EC002643 | Imagen | Catálogo
1098314 | SPT 2,5/12-V-5,0 BK | Borna para placa de circuito impreso | Terminal de tarjetas de circuitos impresos, corriente nominal: 24 A, tensión nominal (III/2): 400 V, sección nominal: 2,5 mm², número de filas: 1, número de polos por fila: 12, familia de artículos: SPT 2,5/..-V, paso: 5 mm, tipo de conexión: Conexión por resorte push-in, montaje: Soldadura por ola, dirección de conexión conductor/placa de circuito impreso: 90 °, color: negro, Disposición de pines: Disposición de pines lineal, Longitud del pin [P]: 2,5 mm, número de pines de soldadura por potencial: 2, tipo de embalaje: empaquetado en caja | 534.33 | 100 | AA | PCB Connectors (PCC) | AAM | AAMBFF | 40 | 40 | NO | PC | F | 15,88 | G | 49 | 149 | 161 | MM | 4055626941097 | 85369010 | DE | EC002643 | Imagen | Catálogo
1773329 | SPT 2,5/12-V-5,0 GY BD:21-32MQ | Conector para placa de circuito impreso | Borne para placa de circuito impreso, corriente nominal: 24 A, tensión nominal (III/2): 400 V, sección nominal: 2,5 mm², número de potenciales: 12, número de filas: 1, número de polos por fila: 12, familia de artículos: SPT 2,5/..-V, paso: 5 mm, tipode conexión: Conexión por resorte push-in, montaje: Soldadura por ola, dirección de conexión conductor/placa de circuito impreso: 90 °, color: gris, Disposición de pines: Disposición de pines doble lineal, Longitud del pin [P]: 2,5 mm, número de pines de soldadura por potencial: 2, tipo de embalaje: empaquetado en caja | 589.9 | 100 | AA | PCB Connectors (PCC) | AAM | AAMBFF | 40 | 40 | NO | PC |  | 15.638 | G | 0 | 0 | 0 |  | 4046356479523 | 85369010 | DE | EC002643 | Imagen | Catálogo
1773442 | SPT 2,5/12-V-5,0 GY BD:32-21 | Borna para placa de circuito impreso | Terminal de tarjetas de circuitos impresos, corriente nominal: 24 A, tensión nominal (III/2): 400 V, sección nominal: 2,5 mm², número de potenciales: 12, número de filas: 1, número de polos por fila: 12, familia de artículos: SPT 2,5/..-V, paso: 5 mm, tipo de conexión: Conexión por resorte push-in, montaje: Soldadura por ola, dirección de conexión conductor/placa de circuito impreso: 90 °, color: gris, Disposición de pines: Disposición de pines lineal, Longitud del pin [P]: 2,5 mm, número de pines de soldadura por potencial: 2, tipo de embalaje: empaquetado en caja | 569.17 | 100 | AA | PCB Connectors (PCC) | AAM | AAMBFF | 40 | 1000 | NO | PC |  | 15,68 | G | 49 | 149 | 161 | MM | 4046356479530 | 85369010 | DE | EC002643 | Imagen | Catálogo
1709875 | SPT 2,5/12-V-5,0 MC 4RZ PIN3,5 | Borna para placa de circuito impreso | Terminal de tarjetas de circuitos impresos, corriente nominal: 24 A, tensión nominal (III/2): 400 V, sección nominal: 2,5 mm², número de potenciales: 12, número de filas: 1, número de polos por fila: 12, familia de artículos: SPT 2,5/..-V, paso: 5 mm, tipo de conexión: Conexión por resorte push-in, montaje: Soldadura por ola, dirección de conexión conductor/placa de circuito impreso: 90 °, color: multicolor, Disposición de pines: Disposición de pines lineal, Longitud del pin [P]: 3,5 mm, número de pines de soldadura por potencial: 2, tipo de embalaje: empaquetado en caja | 960.75 | 100 | AA | PCB Connectors (PCC) | AAM | AAMBFF | 20 | 20 | NO | PC | F | 17,42 | G | 47 | 158 | 145 | MM | 4055626121925 | 85369010 | DE | EC002643 | Imagen | Catálogo
1706584 | SPT 2,5/12-V-5,0 MIX GY/GN | Borna para placa de circuito impreso | Terminal de tarjetas de circuitos impresos, corriente nominal: 24 A, tensión nominal (III/2): 400 V, sección nominal: 2,5 mm², número de potenciales: 12, número de filas: 1, número de polos por fila: 12, familia de artículos: SPT 2,5/..-V, paso: 5 mm, tipo de conexión: Conexión por resorte push-in, montaje: Soldadura por ola, dirección de conexión conductor/placa de circuito impreso: 90 °, color: multicolor, Disposición de pines: Disposición de pines lineal, Longitud del pin [P]: 2,5 mm, número de pines de soldadura por potencial: 2, tipo de embalaje: empaquetado en caja | 632.23 | 100 | AA | PCB Connectors (PCC) | AAM | AAMBFF | 40 | 40 | NO | PC | F | 15,88 | G | 49 | 149 | 161 | MM | 4046356867696 | 85369010 | DE | EC002643 | Imagen | Catálogo
1709894 | SPT 2,5/12-V-5,0 MIX5RZ PIN3,5 | Borna para placa de circuito impreso | Terminal de tarjetas de circuitos impresos, corriente nominal: 24 A, tensión nominal (III/2): 400 V, sección nominal: 2,5 mm², número de potenciales: 12, número de filas: 1, número de polos por fila: 12, familia de artículos: SPT 2,5/..-V, paso: 5 mm, tipo de conexión: Conexión por resorte push-in, montaje: Soldadura por ola, dirección de conexión conductor/placa de circuito impreso: 90 °, color: multicolor, Disposición de pines: Disposición de pines lineal, Longitud del pin [P]: 3,5 mm, número de pines de soldadura por potencial: 2, tipo de embalaje: empaquetado en caja | 1042.09 | 100 | AA | PCB Connectors (PCC) | AAM | AAMBFF | 20 | 20 | NO | PC | F | 17,65 | G | 47 | 158 | 145 | MM | 4055626129617 | 85369010 | DE | EC002643 | Imagen | Catálogo
1744167 | SPT 2,5/12-V-5,0 RD BDWH:1-12 | Borna para placa de circuito impreso | Terminal de tarjetas de circuitos impresos, corriente nominal: 24 A, tensión nominal (III/2): 400 V, sección nominal: 2,5 mm², número de potenciales: 12, número de filas: 1, número de polos por fila: 12, familia de artículos: SPT 2,5/..-V, paso: 5 mm, tipo de conexión: Conexión por resorte push-in, montaje: Soldadura por ola, dirección de conexión conductor/placa de circuito impreso: 90 °, color: rojo, Disposición de pines: Disposición de pines lineal, Longitud del pin [P]: 2,5 mm, número de pines de soldadura por potencial: 2, tipo de embalaje: empaquetado en caja | 572.41 | 100 | AA | PCB Connectors (PCC) | AAM | AAMBFF | 40 | 1000 | NO | PC | F | 15,60 | G | 49 | 149 | 161 | MM | 4046356332194 | 85369010 | DE | EC002643 | Imagen | Catálogo
1712916 | SPT 2,5/12-V-5,0 WH | Borna para placa de circuito impreso | Terminal de tarjetas de circuitos impresos, corriente nominal: 24 A, tensión nominal (III/2): 400 V, sección nominal: 2,5 mm², número de potenciales: 12, número de filas: 1, número de polos por fila: 12, familia de artículos: SPT 2,5/..-V, paso: 5 mm, tipo de conexión: Conexión por resorte push-in, montaje: Soldadura por ola, dirección de conexión conductor/placa de circuito impreso: 90 °, color: blanco, Disposición de pines: Disposición de pines lineal, Longitud del pin [P]: 2,5 mm, número de pines de soldadura por potencial: 2, tipo de embalaje: empaquetado en caja | 534.33 | 100 | AA | PCB Connectors (PCC) | AAM | AAMBFF | 40 | 40 | NO | PC | F | 15,88 | G | 49 | 149 | 161 | MM | 4055626354781 | 85369010 | DE | EC002643 | Imagen | Catálogo
1332268 | SPT 2,5/12-V-5,0-EX MCBD:L-M3 | Borna para placa de circuito impreso | Terminal de tarjetas de circuitos impresos, corriente nominal: 22 A, sección nominal: 2,5 mm², número de filas: 1, número de polos por fila: 12, familia de artículos: SPT 2,5/..-V-EX, paso: 5 mm, tipo de conexión: Conexión por resorte push-in, montaje: Soldadura por ola, dirección de conexión conductor/placa de circuito impreso: 90 °, color: multicolor, Disposición de pines: Disposición de pines lineal, Longitud del pin [P]: 2,5 mm, número de pines de soldadura por potencial: 2, tipo de embalaje: empaquetado en caja | 1319.96 | 100 | AA | PCB Connectors (PCC) | AAM | AAMBFC | 50 | 1000 | NO | PC |  | 15,61 | G | 67 | 288 | 73 | MM | 4063151628574 | 85369010 | PL | EC002643 | Imagen | Catálogo
1701483 | SPT 2,5/12-V-5,0-EXBD:PE,11-PE | Borna para placa de circuito impreso | Terminal de tarjetas de circuitos impresos, corriente nominal: 22 A, sección nominal: 2,5 mm², número de potenciales: 12, número de filas: 1, número de polos por fila: 12, familia de artículos: SPT 2,5/..-V-EX, paso: 5 mm, tipo de conexión: Conexión por resorte push-in, montaje: Soldadura por ola, dirección de conexión conductor/placa de circuito impreso: 90 °, color: verde, Disposición de pines: Disposición de pines lineal, Longitud del pin [P]: 2,5 mm, número de pines de soldadura por potencial: 2, tipo de embalaje: empaquetado en caja | 1108.22 | 100 | AA | PCB Connectors (PCC) | AAM | AAMBFC | 50 | 50 | NO | PC |  | 15,86 | G | 65 | 287 | 77 | MM | 4046356538039 | 85369010 | PL | EC002643 | Imagen | Catálogo
1706017 | SPT 2,5/12-V-5,0-EXBU BD:PA-PA | Borna para placa de circuito impreso | Terminal de tarjetas de circuitos impresos, corriente nominal: 22 A, sección nominal: 2,5 mm², número de potenciales: 12, número de filas: 1, número de polos por fila: 12, familia de artículos: SPT 2,5/..-V-EX, paso: 5 mm, tipo de conexión: Conexión por resorte push-in, montaje: Soldadura por ola, dirección de conexión conductor/placa de circuito impreso: 90 °, color: azul, Disposición de pines: Disposición de pines lineal, Longitud del pin [P]: 2,5 mm, número de pines de soldadura por potencial: 2, tipo de embalaje: empaquetado en caja | 989.56 | 100 | AA | PCB Connectors (PCC) | AAM | AAMBFC | 50 | 50 | NO | PC |  | 15,88 | G | 67 | 288 | 73 | MM | 4046356832410 | 85369010 | PL | EC002643 | Imagen | Catálogo
1208725 | SPT 2,5/13-V-5,0 | Borna para placa de circuito impreso | Terminal de tarjetas de circuitos impresos, corriente nominal: 24 A, tensión nominal (III/2): 400 V, sección nominal: 2,5 mm², número de filas: 1, número de polos por fila: 13, familia de artículos: SPT 2,5/..-V, paso: 5 mm, tipo de conexión: Conexión por resorte push-in, montaje: Soldadura por ola, dirección de conexión conductor/placa de circuito impreso: 90 °, color: verde, Disposición de pines: Disposición de pines lineal, Longitud del pin [P]: 2,5 mm, número de pines de soldadura por potencial: 2, tipo de embalaje: empaquetado en caja | 578.85 | 100 | AA | PCB Connectors (PCC) | AAM | AAMBFF | 40 | 40 | NO | PC | F | 16,81 | G | 65 | 289 | 78 | MM | 4063151278298 | 85369010 | DE | EC002643 | Imagen | Catálogo
1017269 | SPT 2,5/13-V-5,0 BK | Borna para placa de circuito impreso | Terminal de tarjetas de circuitos impresos, corriente nominal: 24 A, tensión nominal (III/2): 400 V, sección nominal: 2,5 mm², número de potenciales: 13, número de filas: 1, número de polos por fila: 13, familia de artículos: SPT 2,5/..-V, paso: 5 mm, tipo de conexión: Conexión por resorte push-in, montaje: Soldadura por ola, dirección de conexión conductor/placa de circuito impreso: 90 °, color: negro, Disposición de pines: Disposición de pines lineal, Longitud del pin [P]: 2,5 mm, número de pines de soldadura por potencial: 2, tipo de embalaje: empaquetado en caja | 578.85 | 100 | AA | PCB Connectors (PCC) | AAM | AAMBFF | 40 | 40 | NO | PC | F | 16,85 | G | 49 | 149 | 161 | MM | 4055626499581 | 85369010 | DE | EC002643 | Imagen | Catálogo
1704310 | SPT 2,5/14-V-5,0 | Borna para placa de circuito impreso | Terminal de tarjetas de circuitos impresos, corriente nominal: 24 A, tensión nominal (III/2): 400 V, sección nominal: 2,5 mm², número de potenciales: 14, número de filas: 1, número de polos por fila: 14, familia de artículos: SPT 2,5/..-V, paso: 5 mm, tipo de conexión: Conexión por resorte push-in, montaje: Soldadura por ola, dirección de conexión conductor/placa de circuito impreso: 90 °, color: verde, Disposición de pines: Disposición de pines lineal, Longitud del pin [P]: 2,5 mm, número de pines de soldadura por potencial: 2, tipo de embalaje: empaquetado en caja | 623.38 | 100 | AA | PCB Connectors (PCC) | AAM | AAMBFF | 40 | 40 | NO | PC | F | 17,69 | G | 49 | 149 | 161 | MM | 4046356693530 | 85369010 | DE | EC002643 | Imagen | Catálogo
1716602 | SPT 2,5/15-H-5,0 | Borna para placa de circuito impreso | Terminal de tarjetas de circuitos impresos, corriente nominal: 24 A, tensión nominal (III/2): 400 V, sección nominal: 2,5 mm², número de potenciales: 15, número de filas: 1, número de polos por fila: 15, familia de artículos: SPT 2,5/..-H, paso: 5 mm, tipo de conexión: Conexión por resorte push-in, montaje: Soldadura por ola, dirección de conexión conductor/placa de circuito impreso: 0 °, color: verde, Disposición de pines: Disposición de pines lineal, Longitud del pin [P]: 2,5 mm, número de pines de soldadura por potencial: 2, tipo de embalaje: empaquetado en caja | 667.91 | 100 | AA | PCB Connectors (PCC) | AAM | AAMBFE | 20 | 20 | NO | PC | F | 18,56 | G | 47 | 161 | 153 | MM | 4055626450315 | 85369010 | PL | EC002643 | Imagen | Catálogo
1864985 | SPT 2,5/15-V-5,0 | Borna para placa de circuito impreso | Terminal de tarjetas de circuitos impresos, corriente nominal: 24 A, tensión nominal (III/2): 400 V, sección nominal: 2,5 mm², número de potenciales: 15, número de filas: 1, número de polos por fila: 15, familia de artículos: SPT 2,5/..-V, paso: 5 mm, tipo de conexión: Conexión por resorte push-in, montaje: Soldadura por ola, dirección de conexión conductor/placa de circuito impreso: 90 °, color: verde, Disposición de pines: Disposición de pines lineal, Longitud del pin [P]: 2,5 mm, número de pines de soldadura por potencial: 2, tipo de embalaje: empaquetado en caja | 667.91 | 100 | AA | PCB Connectors (PCC) | AAM | AAMBFF | 20 | 20 | NO | PC | F | 19,89 | G | 92 | 183 | 113 | MM | 4055626289533 | 85369010 | DE | EC002643 | Imagen | Catálogo
1067559 | SPT 2,5/15-V-5,0 MC BN-OG | Borna para placa de circuito impreso | Terminal de tarjetas de circuitos impresos, corriente nominal: 24 A, tensión nominal (III/2): 400 V, sección nominal: 2,5 mm², número de filas: 1, número de polos por fila: 15, familia de artículos: SPT 2,5/..-V, paso: 5 mm, tipo de conexión: Conexión por resorte push-in, montaje: Soldadura por ola, dirección de conexión conductor/placa de circuito impreso: 90 °, color: multicolor, Disposición de pines: Disposición de pines lineal, Longitud del pin [P]: 2,5 mm, número de pines de soldadura por potencial: 2, tipo de embalaje: empaquetado en caja | 770.38 | 100 | AA | PCB Connectors (PCC) | AAM | AAMBFF | 20 | 20 | NO | PC | F | 21,20 | G | 49 | 149 | 161 | MM | 4055626738000 | 85369010 | DE | EC002643 | Imagen | Catálogo
1067558 | SPT 2,5/15-V-5,0 MC YE-OG | Borna para placa de circuito impreso | Terminal de tarjetas de circuitos impresos, corriente nominal: 24 A, tensión nominal (III/2): 400 V, sección nominal: 2,5 mm², número de filas: 1, número de polos por fila: 15, familia de artículos: SPT 2,5/..-V, paso: 5 mm, tipo de conexión: Conexión por resorte push-in, montaje: Soldadura por ola, dirección de conexión conductor/placa de circuito impreso: 90 °, color: multicolor, Disposición de pines: Disposición de pines lineal, Longitud del pin [P]: 2,5 mm, número de pines de soldadura por potencial: 2, tipo de embalaje: empaquetado en caja | 770.38 | 100 | AA | PCB Connectors (PCC) | AAM | AAMBFF | 20 | 20 | NO | PC | F | 21,20 | G | 49 | 149 | 161 | MM | 4055626737331 | 85369010 | DE | EC002643 | Imagen | Catálogo
1702734 | SPT 2,5/16-V-5,0 | Borna para placa de circuito impreso | Terminal de tarjetas de circuitos impresos, corriente nominal: 24 A, tensión nominal (III/2): 400 V, sección nominal: 2,5 mm², número de potenciales: 16, número de filas: 1, número de polos por fila: 16, familia de artículos: SPT 2,5/..-V, paso: 5 mm, tipo de conexión: Conexión por resorte push-in, montaje: Soldadura por ola, dirección de conexión conductor/placa de circuito impreso: 90 °, color: verde, Disposición de pines: Disposición de pines lineal, Longitud del pin [P]: 2,5 mm, número de pines de soldadura por potencial: 2, tipo de embalaje: empaquetado en caja | 712.43 | 100 | AA | PCB Connectors (PCC) | AAM | AAMBFF | 20 | 20 | NO | PC |  | 20,08 | G | 49 | 149 | 161 | MM | 4046356610247 | 85369010 | DE | EC002643 | Imagen | Catálogo
1716673 | SPT 2,5/17-H-5,0 | Borna para placa de circuito impreso | Terminal de tarjetas de circuitos impresos, corriente nominal: 24 A, tensión nominal (III/2): 400 V, sección nominal: 2,5 mm², número de potenciales: 17, número de filas: 1, número de polos por fila: 17, familia de artículos: SPT 2,5/..-H, paso: 5 mm, tipo de conexión: Conexión por resorte push-in, montaje: Soldadura por ola, dirección de conexión conductor/placa de circuito impreso: 0 °, color: verde, Disposición de pines: Disposición de pines lineal, Longitud del pin [P]: 2,5 mm, número de pines de soldadura por potencial: 2, tipo de embalaje: empaquetado en caja | 756.97 | 100 | AA | PCB Connectors (PCC) | AAM | AAMBFE | 20 | 20 | NO | PC | F | 20,48 | G | 91 | 181 | 114 | MM | 4055626450322 | 85369010 | DE | EC002643 | Imagen | Catálogo
1714493 | SPT 2,5/17-V-5,0 GNYE | Borna para placa de circuito impreso | Terminal de tarjetas de circuitos impresos, corriente nominal: 24 A, tensión nominal (III/2): 400 V, sección nominal: 2,5 mm², número de potenciales: 17, número de filas: 1, número de polos por fila: 17, familia de artículos: SPT 2,5/..-V, paso: 5 mm, tipo de conexión: Conexión por resorte push-in, montaje: Soldadura por ola, dirección de conexión conductor/placa de circuito impreso: 90 °, color: verde-amarillo, Disposición de pines: Disposición de pines lineal, Longitud del pin [P]: 2,5 mm, número de pines de soldadura por potencial: 2, tipo de embalaje: empaquetado en caja | 756.97 | 100 | AA | PCB Connectors (PCC) | AAM | AAMBFF | 20 | 20 | NO | PC | F | 21,83 | G | 93 | 271 | 114 | MM | 4055626475905 | 85369010 | DE | EC002643 | Imagen | Catálogo
1317573 | SPT 2,5/18-V-5,0 | Borna para placa de circuito impreso | Terminal de tarjetas de circuitos impresos, corriente nominal: 24 A, tensión nominal (III/2): 400 V, sección nominal: 2,5 mm², número de filas: 1, número de polos por fila: 18, familia de artículos: SPT 2,5/..-V, paso: 5 mm, tipo de conexión: Conexión por resorte push-in, montaje: Soldadura por ola, dirección de conexión conductor/placa de circuito impreso: 90 °, color: verde, Disposición de pines: Disposición de pines lineal, Longitud del pin [P]: 2,5 mm, número de pines de soldadura por potencial: 2, tipo de embalaje: empaquetado en caja | 801.49 | 100 | AA | PCB Connectors (PCC) | AAM | AAMBFF | 20 | 20 | NO | PC | F | 22,44 | G | 91 | 181 | 114 | MM | 4063151597597 | 85369010 | DE | EC002643 | Imagen | Catálogo
1702680 | SPT 2,5/19-V-5,0 6RZ | Borna para placa de circuito impreso | Terminal de tarjetas de circuitos impresos, corriente nominal: 24 A, tensión nominal (III/2): 400 V, sección nominal: 2,5 mm², número de potenciales: 19, número de filas: 1, número de polos por fila: 19, familia de artículos: SPT 2,5/..-V, paso: 5 mm, tipo de conexión: Conexión por resorte push-in, montaje: Soldadura por ola, dirección de conexión conductor/placa de circuito impreso: 90 °, color: verde, Disposición de pines: Disposición de pines lineal, Longitud del pin [P]: 2,5 mm, número de pines de soldadura por potencial: 2, tipo de embalaje: empaquetado en caja | 957.23 | 100 | AA | PCB Connectors (PCC) | AAM | AAMBFF | 20 | 20 | NO | PC | F | 27,25 | G | 93 | 271 | 114 | MM | 4046356607315 | 85369010 | DE | EC002643 | Imagen | Catálogo
1064716 | SPT 2,5/19-V-5,0 MC YE-RD,OG | Borna para placa de circuito impreso | Terminal de tarjetas de circuitos impresos, corriente nominal: 24 A, tensión nominal (III/2): 400 V, sección nominal: 2,5 mm², número de filas: 1, número de polos por fila: 19, familia de artículos: SPT 2,5/..-V, paso: 5 mm, tipo de conexión: Conexión por resorte push-in, montaje: Soldadura por ola, dirección de conexión conductor/placa de circuito impreso: 90 °, color: multicolor, Disposición de pines: Disposición de pines lineal, Longitud del pin [P]: 2,5 mm, número de pines de soldadura por potencial: 2, tipo de embalaje: empaquetado en caja | 975.8 | 100 | AA | PCB Connectors (PCC) | AAM | AAMBFF | 20 | 20 | NO | PC | F | 23,72 | G | 91 | 181 | 114 | MM | 4055626722085 | 85369010 | DE | EC002643 | Imagen | Catálogo
1701509 | SPT 2,5/20-V-5,0 | Borna para placa de circuito impreso | Terminal de tarjetas de circuitos impresos, corriente nominal: 24 A, tensión nominal (III/2): 400 V, sección nominal: 2,5 mm², número de potenciales: 20, número de filas: 1, número de polos por fila: 20, familia de artículos: SPT 2,5/..-V, paso: 5 mm, tipo de conexión: Conexión por resorte push-in, montaje: Soldadura por ola, dirección de conexión conductor/placa de circuito impreso: 90 °, color: verde, Disposición de pines: Disposición de pines lineal, Longitud del pin [P]: 2,5 mm, número de pines de soldadura por potencial: 2, tipo de embalaje: empaquetado en caja | 890.55 | 100 | AA | PCB Connectors (PCC) | AAM | AAMBFF | 20 | 20 | NO | PC | F | 25,33 | G | 91 | 181 | 114 | MM | 4046356542401 | 85369010 | DE | EC002643 | Imagen | Catálogo
1773332 | SPT 2,5/20-V-5,0 GY BD:1-20MQ | Conector para placa de circuito impreso | Borne para placa de circuito impreso, corriente nominal: 24 A, tensión nominal (III/2): 400 V, sección nominal: 2,5 mm², número de potenciales: 20, número de filas: 1, número de polos por fila: 20, familia de artículos: SPT 2,5/..-V, paso: 5 mm, tipode conexión: Conexión por resorte push-in, montaje: Soldadura por ola, dirección de conexión conductor/placa de circuito impreso: 90 °, color: gris, Disposición de pines: Disposición de pines doble lineal, Longitud del pin [P]: 2,5 mm, número de pines de soldadura por potencial: 2, tipo de embalaje: empaquetado en caja | 968.68 | 100 | AA | PCB Connectors (PCC) | AAM | AAMBFF | 20 | 50 | NO | PC |  | 25.326 | G | 0 | 0 | 0 |  | 4046356479578 | 85369010 | PL | EC002643 | Imagen | Catálogo
1773358 | SPT 2,5/20-V-5,0 GY BD:20-1 | Borna para placa de circuito impreso | Terminal de tarjetas de circuitos impresos, corriente nominal: 24 A, tensión nominal (III/2): 400 V, sección nominal: 2,5 mm², número de potenciales: 20, número de filas: 1, número de polos por fila: 20, familia de artículos: SPT 2,5/..-V, paso: 5 mm, tipo de conexión: Conexión por resorte push-in, montaje: Soldadura por ola, dirección de conexión conductor/placa de circuito impreso: 90 °, color: gris, Disposición de pines: Disposición de pines lineal, Longitud del pin [P]: 2,5 mm, número de pines de soldadura por potencial: 2, tipo de embalaje: empaquetado en caja | 934.61 | 100 | AA | PCB Connectors (PCC) | AAM | AAMBFF | 20 | 20 | NO | PC |  | 25,04 | G | 91 | 181 | 114 | MM | 4046356479561 | 85369010 | DE | EC002643 | Imagen | Catálogo
1067550 | SPT 2,5/20-V-5,0 MC YE-OG | Borna para placa de circuito impreso | Terminal de tarjetas de circuitos impresos, corriente nominal: 24 A, tensión nominal (III/2): 400 V, sección nominal: 2,5 mm², número de filas: 1, número de polos por fila: 20, familia de artículos: SPT 2,5/..-V, paso: 5 mm, tipo de conexión: Conexión por resorte push-in, montaje: Soldadura por ola, dirección de conexión conductor/placa de circuito impreso: 90 °, color: multicolor, Disposición de pines: Disposición de pines lineal, Longitud del pin [P]: 2,5 mm, número de pines de soldadura por potencial: 2, tipo de embalaje: empaquetado en caja | 1027.18 | 100 | AA | PCB Connectors (PCC) | AAM | AAMBFF | 20 | 20 | NO | PC | F | 25,33 | G | 91 | 181 | 114 | MM | 4055626737904 | 85369010 | DE | EC002643 | Imagen | Catálogo
1704407 | SPT 2,5/21-V-5,0 | Borna para placa de circuito impreso | Terminal de tarjetas de circuitos impresos, corriente nominal: 24 A, tensión nominal (III/2): 400 V, sección nominal: 2,5 mm², número de potenciales: 21, número de filas: 1, número de polos por fila: 21, familia de artículos: SPT 2,5/..-V, paso: 5 mm, tipo de conexión: Conexión por resorte push-in, montaje: Soldadura por ola, dirección de conexión conductor/placa de circuito impreso: 90 °, color: verde, Disposición de pines: Disposición de pines lineal, Longitud del pin [P]: 2,5 mm, número de pines de soldadura por potencial: 2, tipo de embalaje: empaquetado en caja | 935.07 | 100 | AA | PCB Connectors (PCC) | AAM | AAMBFF | 20 | 20 | NO | PC | F | 25,62 | G | 93 | 136 | 113 | MM | 4046356707978 | 85369010 | DE | EC002643 | Imagen | Catálogo
1702679 | SPT 2,5/23-V-5,0 4RZ MIXCOL | Borna para placa de circuito impreso | Terminal de tarjetas de circuitos impresos, corriente nominal: 24 A, tensión nominal (III/2): 400 V, sección nominal: 2,5 mm², número de potenciales: 20, número de filas: 1, número de polos por fila: 20, familia de artículos: SPT 2,5/..-V, paso: 5 mm, tipo de conexión: Conexión por resorte push-in, montaje: Soldadura por ola, dirección de conexión conductor/placa de circuito impreso: 90 °, color: multicolor, Disposición de pines: Disposición de pines lineal, Longitud del pin [P]: 2,5 mm, número de pines de soldadura por potencial: 2, tipo de embalaje: empaquetado en caja | 1275.79 | 100 | AA | PCB Connectors (PCC) | AAM | AAMBFF | 20 | 50 | NO | PC | F | 30,53 | G | 65 | 238 | 163 | MM | 4046356607308 | 85369010 | DE | EC002643 | Imagen | Catálogo
1702733 | SPT 2,5/24-V-5,0 7 RZ | Borna para placa de circuito impreso | Terminal de tarjetas de circuitos impresos, corriente nominal: 24 A, tensión nominal (III/2): 400 V, sección nominal: 2,5 mm², número de potenciales: 24, número de filas: 1, número de polos por fila: 24, familia de artículos: SPT 2,5/..-V, paso: 5 mm, tipo de conexión: Conexión por resorte push-in, montaje: Soldadura por ola, dirección de conexión conductor/placa de circuito impreso: 90 °, color: verde, Disposición de pines: Disposición de pines lineal, Longitud del pin [P]: 2,5 mm, número de pines de soldadura por potencial: 2, tipo de embalaje: empaquetado en caja | 1193.32 | 100 | AA | PCB Connectors (PCC) | AAM | AAMBFF | 20 | 50 | NO | PC | F | 32,74 | G | 194 | 181 | 113 | MM | 4046356610254 | 85369010 | DE | EC002643 | Imagen | Catálogo
1703528 | SPT 2,5/27-V-5,0 | Borna para placa de circuito impreso | Terminal de tarjetas de circuitos impresos, corriente nominal: 24 A, tensión nominal (III/2): 400 V, sección nominal: 2,5 mm², número de potenciales: 27, número de filas: 1, número de polos por fila: 27, familia de artículos: SPT 2,5/..-V, paso: 5 mm, tipo de conexión: Conexión por resorte push-in, montaje: Soldadura por ola, dirección de conexión conductor/placa de circuito impreso: 90 °, color: verde, Disposición de pines: Disposición de pines lineal, Longitud del pin [P]: 2,5 mm, número de pines de soldadura por potencial: 2, tipo de embalaje: empaquetado en caja | 1202.24 | 100 | AA | PCB Connectors (PCC) | AAM | AAMBFF | 20 | 20 | NO | PC | F | 33,65 | G | 65 | 238 | 163 | MM | 4046356655705 | 85369010 | DE | EC002643 | Imagen | Catálogo
1746552 | SPT 2,5/30-V-5,0 | Borna para placa de circuito impreso | Terminal de tarjetas de circuitos impresos, corriente nominal: 24 A, tensión nominal (III/2): 400 V, sección nominal: 2,5 mm², número de filas: 1, número de polos por fila: 30, familia de artículos: SPT 2,5/..-V, paso: 5 mm, tipo de conexión: Conexión por resorte push-in, montaje: Soldadura por ola, dirección de conexión conductor/placa de circuito impreso: 90 °, color: verde, Disposición de pines: Disposición de pines lineal, Longitud del pin [P]: 2,5 mm, número de pines de soldadura por potencial: 2, tipo de embalaje: empaquetado en caja | 1335.82 | 100 | AA | PCB Connectors (PCC) | AAM | AAMBFF | 50 | 50 | NO | PC | F | 37,46 | G | 190 | 180 | 110 | MM | 4067923311039 | 85369010 | DE | EC002643 | Imagen | Catálogo
1768237 | SPT 2,5/32-V-5,0 GY BD:1-32 | Borna para placa de circuito impreso | Terminal de tarjetas de circuitos impresos, corriente nominal: 24 A, tensión nominal (III/2): 400 V, sección nominal: 2,5 mm², número de potenciales: 32, número de filas: 1, número de polos por fila: 32, familia de artículos: SPT 2,5/..-V, paso: 5 mm, tipo de conexión: Conexión por resorte push-in, montaje: Soldadura por ola, dirección de conexión conductor/placa de circuito impreso: 90 °, color: gris, Disposición de pines: Disposición de pines lineal, Longitud del pin [P]: 2,5 mm, número de pines de soldadura por potencial: 2, tipo de embalaje: empaquetado en caja | 1485.98 | 100 | AA | PCB Connectors (PCC) | AAM | AAMBFF | 50 | 50 | NO | PC | F | 40,20 | G | 194 | 181 | 113 | MM | 4046356479554 | 85369010 | DE | EC002643 | Imagen | Catálogo
1773345 | SPT 2,5/32-V-5,0 GY BD:32-1 | Borna para placa de circuito impreso | Terminal de tarjetas de circuitos impresos, corriente nominal: 24 A, tensión nominal (III/2): 400 V, sección nominal: 2,5 mm², número de potenciales: 32, número de filas: 1, número de polos por fila: 32, familia de artículos: SPT 2,5/..-V, paso: 5 mm, tipo de conexión: Conexión por resorte push-in, montaje: Soldadura por ola, dirección de conexión conductor/placa de circuito impreso: 90 °, color: gris, Disposición de pines: Disposición de pines lineal, Longitud del pin [P]: 2,5 mm, número de pines de soldadura por potencial: 2, tipo de embalaje: empaquetado en caja | 1485.98 | 100 | AA | PCB Connectors (PCC) | AAM | AAMBFF | 50 | 50 | NO | PC | F | 39,40 | G | 189 | 180 | 112 | MM | 4046356479547 | 85369010 | DE | EC002643 | Imagen | Catálogo
1247931 | SPT 2,5/34-V-5,0 BD:2.1-21.3 | Borna para placa de circuito impreso | Terminal de tarjetas de circuitos impresos, corriente nominal: 24 A, tensión nominal (III/2): 400 V, sección nominal: 2,5 mm², número de filas: 1, número de polos por fila: 34, familia de artículos: SPT 2,5/..-V, paso: 5 mm, tipo de conexión: Conexión por resorte push-in, montaje: Soldadura por ola, dirección de conexión conductor/placa de circuito impreso: 90 °, color: verde, Disposición de pines: Disposición de pines lineal, Longitud del pin [P]: 2,5 mm, número de pines de soldadura por potencial: 2, tipo de embalaje: empaquetado en caja | 1797.21 | 100 | AA | PCB Connectors (PCC) | AAM | AAMBFF | 50 | 50 | NO | PC | F | 42,72 | G | 194 | 181 | 113 | MM | 4063151350093 | 85369010 | PL | EC002643 | Imagen | Catálogo
1587109 | SPT 35/ 1-H-15,00 | PCB terminal block | Printed circuit board terminal, nominal current: 125 A, rated voltage (III/2): 1000 V, nominal cross section: 35 mm², number of potentials: 1, number of rows: 1, number of positions per row: 1, product range: SPT 35/..-H, pitch: 15 mm, connection method: Push-in spring connection, mounting: Wave soldering, conductor/PCB connection direction: 0 °, color: green, Pin layout: Linear pinning, Solder pin [P]: 5.9 mm, type of packaging: packed in cardboard | 497.52 | 100 | AA | PCB Connectors (PCC) | AAO | AAOBDB | 20 | 20 | NO | PC | F | 23,00 | g | 0 | 0 | 0 | 0 | 4067923140974 | 85369010 | 0 | EC002643 |  | Catálogo
1712456 | SPT 35/ 1-V-15,0 BK | Borna para placa de circuito impreso | Terminal de tarjetas de circuitos impresos, corriente nominal: 125 A, tensión nominal (III/2): 1000 V, sección nominal: 35 mm², número de potenciales: 1, número de filas: 1, número de polos por fila: 1, familia de artículos: SPT 35/..-V, paso: 15 mm, tipo de conexión: Conexión por resorte push-in, montaje: Soldadura por ola, dirección de conexión conductor/placa de circuito impreso: 90 °, color: negro, Disposición de pines: Disposición de pines lineal, Longitud del pin [P]: 5,9 mm, número de pines de soldadura por potencial: 4, tipo de embalaje: empaquetado en caja | 497.52 | 100 | AA | PCB Connectors (PCC) | AAO | AAOBDA | 20 | 20 | NO | PC |  | 26,00 | G | 53 | 217 | 93 | MM | 4055626289465 | 85369010 | CN | EC002643 | Imagen | Catálogo
1712455 | SPT 35/ 1-V-15,0 BN | Borna para placa de circuito impreso | Terminal de tarjetas de circuitos impresos, corriente nominal: 125 A, tensión nominal (III/2): 1000 V, sección nominal: 35 mm², número de potenciales: 1, número de filas: 1, número de polos por fila: 1, familia de artículos: SPT 35/..-V, paso: 15 mm, tipo de conexión: Conexión por resorte push-in, montaje: Soldadura por ola, dirección de conexión conductor/placa de circuito impreso: 90 °, color: marrón, Disposición de pines: Disposición de pines lineal, Longitud del pin [P]: 5,9 mm, número de pines de soldadura por potencial: 4, tipo de embalaje: empaquetado en caja | 478.88 | 100 | AA | PCB Connectors (PCC) | AAO | AAOBDA | 20 | 20 | NO | PC | F | 26,89 | G | 0 | 0 | 0 |  | 4055626289458 | 85369010 | CN | EC002643 | Imagen | Catálogo
1712457 | SPT 35/ 1-V-15,0 GY | Borna para placa de circuito impreso | Terminal de tarjetas de circuitos impresos, corriente nominal: 125 A, tensión nominal (III/2): 1000 V, sección nominal: 35 mm², número de potenciales: 1, número de filas: 1, número de polos por fila: 1, familia de artículos: SPT 35/..-V, paso: 15 mm, tipo de conexión: Conexión por resorte push-in, montaje: Soldadura por ola, dirección de conexión conductor/placa de circuito impreso: 90 °, color: gris, Disposición de pines: Disposición de pines lineal, Longitud del pin [P]: 5,9 mm, número de pines de soldadura por potencial: 4, tipo de embalaje: empaquetado en caja | 478.88 | 100 | AA | PCB Connectors (PCC) | AAO | AAOBDA | 20 | 20 | NO | PC |  | 26,08 | G | 0 | 0 | 0 |  | 4055626289472 | 85369010 | CN | EC002643 | Imagen | Catálogo
1845331 | SPT 35/ 1-V-15,00 | Borna para placa de circuito impreso | Terminal de tarjetas de circuitos impresos, corriente nominal: 125 A, tensión nominal (III/2): 1000 V, sección nominal: 35 mm², número de potenciales: 1, número de filas: 1, número de polos por fila: 1, familia de artículos: SPT 35/..-V, paso: 15 mm, tipo de conexión: Conexión por resorte push-in, montaje: Soldadura por ola, dirección de conexión conductor/placa de circuito impreso: 90 °, color: verde, Disposición de pines: Disposición de pines lineal, Longitud del pin [P]: 5,9 mm, número de pines de soldadura por potencial: 4, tipo de embalaje: empaquetado en caja | 497.52 | 100 | AA | PCB Connectors (PCC) | AAO | AAOBDA | 20 | 20 | NO | PC |  | 26,96 | G | 53 | 218 | 92 | MM | 4046356989572 | 85369010 | CN | EC002643 | Imagen | Catálogo
1587110 | SPT 35/ 2-H-15,00 | PCB terminal block | Printed circuit board terminal, nominal current: 125 A, rated voltage (III/2): 1000 V, nominal cross section: 35 mm², number of potentials: 2, number of rows: 1, number of positions per row: 2, product range: SPT 35/..-H, pitch: 15 mm, connection method: Push-in spring connection, mounting: Wave soldering, conductor/PCB connection direction: 0 °, color: green, Pin layout: Linear pinning, Solder pin [P]: 5.9 mm, type of packaging: packed in cardboard | 995.04 | 100 | AA | PCB Connectors (PCC) | AAO | AAOBDB | 20 | 20 | NO | PC | F | 44,00 | g | 0 | 0 | 0 | 0 | 4067923143333 | 85369010 | 0 | EC002643 |  | Catálogo
1845344 | SPT 35/ 2-V-15,00 | Borna para placa de circuito impreso | Terminal de tarjetas de circuitos impresos, corriente nominal: 125 A, tensión nominal (III/2): 1000 V, sección nominal: 35 mm², número de potenciales: 2, número de filas: 1, número de polos por fila: 2, familia de artículos: SPT 35/..-V, paso: 15 mm, tipo de conexión: Conexión por resorte push-in, montaje: Soldadura por ola, dirección de conexión conductor/placa de circuito impreso: 90 °, color: verde, Disposición de pines: Disposición de pines lineal, Longitud del pin [P]: 5,9 mm, número de pines de soldadura por potencial: 4, tipo de embalaje: empaquetado en caja | 995.05 | 100 | AA | PCB Connectors (PCC) | AAO | AAOBDA | 20 | 20 | NO | PC |  | 51,32 | G | 60 | 367 | 93 | MM | 4046356989589 | 85369010 | CN | EC002643 | Imagen | Catálogo
1677120 | SPT 35/ 2-V-15,00 GY | Borna para placa de circuito impreso | Terminal de tarjetas de circuitos impresos, corriente nominal: 125 A, tensión nominal (III/2): 1000 V, sección nominal: 35 mm², número de filas: 1, número de polos por fila: 2, familia de artículos: SPT 35/..-V, paso: 15 mm, tipo de conexión: Conexión por resorte push-in, montaje: Soldadura por ola, dirección de conexión conductor/placa de circuito impreso: 90 °, color: gris, Disposición de pines: Disposición de pines lineal, Longitud del pin [P]: 5,9 mm, número de pines de soldadura por potencial: 4, tipo de embalaje: empaquetado en caja | 995.05 | 100 | AA | PCB Connectors (PCC) | AAO | AAOBDA | 20 | 20 | NO | PC | F | 45,00 | G | 0 | 0 | 0 |  | 4067923228184 | 85369010 | CN | EC002643 | Imagen | Catálogo
1587112 | SPT 35/ 3-H-15,00 | PCB terminal block | Printed circuit board terminal, nominal current: 125 A, rated voltage (III/2): 1000 V, nominal cross section: 35 mm², number of potentials: 3, number of rows: 1, number of positions per row: 3, product range: SPT 35/..-H, pitch: 15 mm, connection method: Push-in spring connection, mounting: Wave soldering, conductor/PCB connection direction: 0 °, color: green, Pin layout: Linear pinning, Solder pin [P]: 5.9 mm, type of packaging: packed in cardboard | 1492.56 | 100 | AA | PCB Connectors (PCC) | AAO | AAOBDB | 20 | 20 | NO | PC | F | 64,00 | g | 0 | 0 | 0 | 0 | 4067923142732 | 85369010 | 0 | EC002643 |  | Catálogo
1845357 | SPT 35/ 3-V-15,00 | Borna para placa de circuito impreso | Terminal de tarjetas de circuitos impresos, corriente nominal: 125 A, tensión nominal (III/2): 1000 V, sección nominal: 35 mm², número de potenciales: 3, número de filas: 1, número de polos por fila: 3, familia de artículos: SPT 35/..-V, paso: 15 mm, tipo de conexión: Conexión por resorte push-in, montaje: Soldadura por ola, dirección de conexión conductor/placa de circuito impreso: 90 °, color: verde, Disposición de pines: Disposición de pines lineal, Longitud del pin [P]: 5,9 mm, número de pines de soldadura por potencial: 4, tipo de embalaje: empaquetado en caja | 1492.57 | 100 | AA | PCB Connectors (PCC) | AAO | AAOBDA | 20 | 20 | NO | PC |  | 69,96 | G | 114 | 208 | 124 | MM | 4046356989596 | 85369010 | CN | EC002643 | Imagen | Catálogo
1587113 | SPT 35/ 4-H-15,00 | PCB terminal block | Printed circuit board terminal, nominal current: 125 A, rated voltage (III/2): 1000 V, nominal cross section: 35 mm², number of potentials: 4, number of rows: 1, number of positions per row: 4, product range: SPT 35/..-H, pitch: 15 mm, connection method: Push-in spring connection, mounting: Wave soldering, conductor/PCB connection direction: 0 °, color: green, Pin layout: Linear pinning, Solder pin [P]: 5.9 mm, type of packaging: packed in cardboard | 1990.09 | 100 | AA | PCB Connectors (PCC) | AAO | AAOBDB | 10 | 10 | NO | PC | F | 85,00 | g | 0 | 0 | 0 | 0 | 4067923142930 | 85369010 | 0 | EC002643 |  | Catálogo
1845360 | SPT 35/ 4-V-15,00 | Borna para placa de circuito impreso | Terminal de tarjetas de circuitos impresos, corriente nominal: 125 A, tensión nominal (III/2): 1000 V, sección nominal: 35 mm², número de potenciales: 4, número de filas: 1, número de polos por fila: 4, familia de artículos: SPT 35/..-V, paso: 15 mm, tipo de conexión: Conexión por resorte push-in, montaje: Soldadura por ola, dirección de conexión conductor/placa de circuito impreso: 90 °, color: verde, Disposición de pines: Disposición de pines lineal, Longitud del pin [P]: 5,9 mm, número de pines de soldadura por potencial: 4, tipo de embalaje: empaquetado en caja | 1990.1 | 100 | AA | PCB Connectors (PCC) | AAO | AAOBDA | 20 | 20 | NO | PC |  | 90,70 | G | 99 | 184 | 158 | MM | 4046356989602 | 85369010 | CN | EC002643 | Imagen | Catálogo
1587114 | SPT 35/ 5-H-15,00 | PCB terminal block | Printed circuit board terminal, nominal current: 125 A, rated voltage (III/2): 1000 V, nominal cross section: 35 mm², number of potentials: 5, number of rows: 1, number of positions per row: 5, product range: SPT 35/..-H, pitch: 15 mm, connection method: Push-in spring connection, mounting: Wave soldering, conductor/PCB connection direction: 0 °, color: green, Pin layout: Linear pinning, Solder pin [P]: 5.9 mm, type of packaging: packed in cardboard | 2487.61 | 100 | AA | PCB Connectors (PCC) | AAO | AAOBDB | 10 | 10 | NO | PC | F | 106,00 | g | 0 | 0 | 0 | 0 | 4067923143418 | 85369010 | 0 | EC002643 |  | Catálogo
1845373 | SPT 35/ 5-V-15,00 | Borna para placa de circuito impreso | Terminal de tarjetas de circuitos impresos, corriente nominal: 125 A, tensión nominal (III/2): 1000 V, sección nominal: 35 mm², número de potenciales: 5, número de filas: 1, número de polos por fila: 5, familia de artículos: SPT 35/..-V, paso: 15 mm, tipo de conexión: Conexión por resorte push-in, montaje: Soldadura por ola, dirección de conexión conductor/placa de circuito impreso: 90 °, color: verde, Disposición de pines: Disposición de pines lineal, Longitud del pin [P]: 5,9 mm, número de pines de soldadura por potencial: 4, tipo de embalaje: empaquetado en caja | 2487.62 | 100 | AA | PCB Connectors (PCC) | AAO | AAOBDA | 20 | 20 | NO | PC |  | 113,97 | G | 92 | 204 | 177 | MM | 4046356989619 | 85369010 | CN | EC002643 | Imagen | Catálogo
1719189 | SPT 5/ 1-H-7,5 | Borna para placa de circuito impreso | Terminal de tarjetas de circuitos impresos, corriente nominal: 41 A, tensión nominal (III/2): 630 V, sección nominal: 6 mm², número de potenciales: 1, número de filas: 1, número de polos por fila: 1, familia de artículos: SPT 5/..-H, paso: 7,5 mm, tipo de conexión: Conexión por resorte push-in, montaje: Soldadura por ola, dirección de conexión conductor/placa de circuito impreso: 0 °, color: verde, Disposición de pines: Disposición de pines lineal, Longitud del pin [P]: 4,6 mm, número de pines de soldadura por potencial: 2, tipo de embalaje: empaquetado en caja | 146.43 | 100 | AA | PCB Connectors (PCC) | AAN | AANBBA | 50 | 50 | NO | PC |  | 4,92 | G | 45 | 110 | 135 | MM | 4046356141284 | 85369010 | BG | EC002643 | Imagen | Catálogo
1715625 | SPT 5/ 1-H-7,5 BU | Borna para placa de circuito impreso | Terminal de tarjetas de circuitos impresos, corriente nominal: 41 A, tensión nominal (III/2): 630 V, sección nominal: 6 mm², número de potenciales: 1, número de filas: 1, número de polos por fila: 1, familia de artículos: SPT 5/..-H, paso: 7,5 mm, tipo de conexión: Conexión por resorte push-in, montaje: Soldadura por ola, dirección de conexión conductor/placa de circuito impreso: 0 °, color: azul, Disposición de pines: Disposición de pines lineal, Longitud del pin [P]: 4,6 mm, número de pines de soldadura por potencial: 2, tipo de embalaje: empaquetado en caja | 146.43 | 100 | AA | PCB Connectors (PCC) | AAN | AANBBA | 50 | 50 | NO | PC |  | 4,84 | G | 0 | 0 | 0 |  | 4055626407425 | 85369010 | BG | EC002643 | Imagen | Catálogo
1835163 | SPT 5/ 1-H-7,5 GY7031 | Borna para placa de circuito impreso | Terminal de tarjetas de circuitos impresos, corriente nominal: 41 A, tensión nominal (III/2): 630 V, sección nominal: 6 mm², número de potenciales: 1, número de filas: 1, número de polos por fila: 1, familia de artículos: SPT 5/..-H, paso: 7,5 mm, tipo de conexión: Conexión por resorte push-in, montaje: Soldadura por ola, dirección de conexión conductor/placa de circuito impreso: 0 °, color: gris azulado, Disposición de pines: Disposición de pines lineal, Longitud del pin [P]: 4,6 mm, número de pines de soldadura por potencial: 2, tipo de embalaje: empaquetado en caja | 146.43 | 100 | AA | PCB Connectors (PCC) | AAN | AANBBA | 50 | 50 | NO | PC |  | 4,92 | G | 0 | 0 | 0 |  | 4055626024431 | 85369010 | BG | EC002643 | Imagen | Catálogo
1835150 | SPT 5/ 1-H-7,5 OG | Borna para placa de circuito impreso | Terminal de tarjetas de circuitos impresos, corriente nominal: 41 A, tensión nominal (III/2): 630 V, sección nominal: 6 mm², número de potenciales: 1, número de filas: 1, número de polos por fila: 1, familia de artículos: SPT 5/..-H, paso: 7,5 mm, tipo de conexión: Conexión por resorte push-in, montaje: Soldadura por ola, dirección de conexión conductor/placa de circuito impreso: 0 °, color: naranja, Disposición de pines: Disposición de pines lineal, Longitud del pin [P]: 4,6 mm, número de pines de soldadura por potencial: 2, tipo de embalaje: empaquetado en caja | 146.43 | 100 | AA | PCB Connectors (PCC) | AAN | AANBBA | 50 | 50 | NO | PC |  | 4,92 | G | 45 | 115 | 135 | MM | 4055626024424 | 85369010 | BG | EC002643 | Imagen | Catálogo
1719309 | SPT 5/ 1-V-7,5 | Borna para placa de circuito impreso | Terminal de tarjetas de circuitos impresos, corriente nominal: 41 A, tensión nominal (III/2): 630 V, sección nominal: 6 mm², número de potenciales: 1, número de filas: 1, número de polos por fila: 1, familia de artículos: SPT 5/..-V, paso: 7,5 mm, tipo de conexión: Conexión por resorte push-in, montaje: Soldadura por ola, dirección de conexión conductor/placa de circuito impreso: 90 °, color: verde, Disposición de pines: Disposición de pines lineal, Longitud del pin [P]: 4,6 mm, número de pines de soldadura por potencial: 2, tipo de embalaje: empaquetado en caja | 146.43 | 100 | AA | PCB Connectors (PCC) | AAN | AANBBB | 50 | 50 | NO | PC |  | 4,51 | G | 92 | 78 | 114 | MM | 4046356141406 | 85369010 | DE | EC002643 | Imagen | Catálogo
1799332 | SPT 5/ 1-V-7,5 BK | Borna para placa de circuito impreso | Terminal de tarjetas de circuitos impresos, corriente nominal: 41 A, tensión nominal (III/2): 630 V, sección nominal: 6 mm², número de filas: 1, número de polos por fila: 1, familia de artículos: SPT 5/..-V, paso: 7,5 mm, tipo de conexión: Conexión por resorte push-in, montaje: Soldadura por ola, dirección de conexión conductor/placa de circuito impreso: 90 °, color: negro, Disposición de pines: Disposición de pines lineal, Longitud del pin [P]: 4,6 mm, número de pines de soldadura por potencial: 2, tipo de embalaje: empaquetado en caja | 146.89 | 100 | AA | PCB Connectors (PCC) | AAN | AANBBB | 50 | 50 | NO | PC |  | 4,54 | G | 91 | 76 | 113 | MM | 4046356674065 | 85369010 | DE | EC002643 | Imagen | Catálogo
1709483 | SPT 5/ 1-V-7,5 BN | Borna para placa de circuito impreso | Terminal de tarjetas de circuitos impresos, corriente nominal: 41 A, tensión nominal (III/2): 630 V, sección nominal: 6 mm², número de potenciales: 1, número de filas: 1, número de polos por fila: 1, familia de artículos: SPT 5/..-V, paso: 7,5 mm, tipo de conexión: Conexión por resorte push-in, montaje: Soldadura por ola, dirección de conexión conductor/placa de circuito impreso: 90 °, color: marrón, Disposición de pines: Disposición de pines lineal, Longitud del pin [P]: 4,6 mm, número de pines de soldadura por potencial: 2, tipo de embalaje: empaquetado en caja | 146.43 | 100 | AA | PCB Connectors (PCC) | AAN | AANBBB | 50 | 50 | NO | PC |  | 4,55 | G | 92 | 78 | 114 | MM | 4055626070995 | 85369010 | DE | EC002643 | Imagen | Catálogo
1826936 | SPT 5/ 1-V-7,5 BU | Borna para placa de circuito impreso | Terminal de tarjetas de circuitos impresos, corriente nominal: 41 A, tensión nominal (III/2): 630 V, sección nominal: 6 mm², número de filas: 1, número de polos por fila: 1, familia de artículos: SPT 5/..-V, paso: 7,5 mm, tipo de conexión: Conexión por resorte push-in, montaje: Soldadura por ola, dirección de conexión conductor/placa de circuito impreso: 90 °, color: azul, Disposición de pines: Disposición de pines lineal, Longitud del pin [P]: 4,6 mm, número de pines de soldadura por potencial: 2, tipo de embalaje: empaquetado en caja | 146.89 | 100 | AA | PCB Connectors (PCC) | AAN | AANBBB | 50 | 50 | NO | PC |  | 4,50 | G | 92 | 78 | 114 | MM | 4046356867627 | 85369010 | DE | EC002643 | Imagen | Catálogo
1703255 | SPT 5/ 1-V-7,5 GNYE | Borna para placa de circuito impreso | Terminal de tarjetas de circuitos impresos, corriente nominal: 41 A, tensión nominal (III/2): 630 V, sección nominal: 6 mm², número de potenciales: 1, número de filas: 1, número de polos por fila: 1, familia de artículos: SPT 5/..-V, paso: 7,5 mm, tipo de conexión: Conexión por resorte push-in, montaje: Soldadura por ola, dirección de conexión conductor/placa de circuito impreso: 90 °, color: verde-amarillo, Disposición de pines: Disposición de pines lineal, Longitud del pin [P]: 4,6 mm, número de pines de soldadura por potencial: 2, tipo de embalaje: empaquetado en caja | 146.43 | 100 | AA | PCB Connectors (PCC) | AAN | AANBBB | 50 | 50 | NO | PC |  | 4,46 | G | 92 | 77 | 113 | MM | 4046356646000 | 85369010 | DE | EC002643 | Imagen | Catálogo
1705214 | SPT 5/ 1-V-7,5 GY | Borna para placa de circuito impreso | Terminal de tarjetas de circuitos impresos, corriente nominal: 41 A, tensión nominal (III/2): 630 V, sección nominal: 6 mm², número de potenciales: 1, número de filas: 1, número de polos por fila: 1, familia de artículos: SPT 5/..-V, paso: 7,5 mm, tipo de conexión: Conexión por resorte push-in, montaje: Soldadura por ola, dirección de conexión conductor/placa de circuito impreso: 90 °, color: gris, Disposición de pines: Disposición de pines lineal, Longitud del pin [P]: 4,6 mm, número de pines de soldadura por potencial: 2, tipo de embalaje: empaquetado en caja | 146.43 | 100 | AA | PCB Connectors (PCC) | AAN | AANBBB | 50 | 50 | NO | PC |  | 4,45 | G | 93 | 76 | 113 | MM | 4046356760201 | 85369010 | DE | EC002643 | Imagen | Catálogo
1765036 | SPT 5/ 1-V-7,5 RD | Borna para placa de circuito impreso | Terminal de tarjetas de circuitos impresos, corriente nominal: 41 A, tensión nominal (III/2): 630 V, sección nominal: 6 mm², número de potenciales: 1, número de filas: 1, número de polos por fila: 1, familia de artículos: SPT 5/..-V, paso: 7,5 mm, tipo de conexión: Conexión por resorte push-in, montaje: Soldadura por ola, dirección de conexión conductor/placa de circuito impreso: 90 °, color: rojo, Disposición de pines: Disposición de pines lineal, Longitud del pin [P]: 4,6 mm, número de pines de soldadura por potencial: 2, tipo de embalaje: empaquetado en caja | 146.43 | 100 | AA | PCB Connectors (PCC) | AAN | AANBBB | 50 | 50 | NO | PC |  | 4,45 | G | 91 | 76 | 114 | MM | 4046356421652 | 85369010 | DE | EC002643 | Imagen | Catálogo
1826949 | SPT 5/ 1-V-7,5 SVT | Borna para placa de circuito impreso | Terminal de tarjetas de circuitos impresos, corriente nominal: 41 A, tensión nominal (III/2): 630 V, sección nominal: 6 mm², número de filas: 1, número de polos por fila: 1, familia de artículos: SPT 5/..-V, paso: 7,5 mm, tipo de conexión: Conexión por resorte push-in, montaje: Soldadura por ola, dirección de conexión conductor/placa de circuito impreso: 90 °, color: violeta señal, Disposición de pines: Disposición de pines lineal, Longitud del pin [P]: 4,6 mm, número de pines de soldadura por potencial: 2, tipo de embalaje: empaquetado en caja | 146.43 | 100 | AA | PCB Connectors (PCC) | AAN | AANBBB | 50 | 50 | NO | PC |  | 4,50 | G | 95 | 77 | 114 | MM | 4046356867603 | 85369010 | DE | EC002643 | Imagen | Catálogo
1701369 | SPT 5/ 1-V-7,5 VPE500 | Borna para placa de circuito impreso | Terminal de tarjetas de circuitos impresos, corriente nominal: 41 A, tensión nominal (III/2): 630 V, sección nominal: 6 mm², número de potenciales: 1, número de filas: 1, número de polos por fila: 1, familia de artículos: SPT 5/..-V, paso: 7,5 mm, tipo de conexión: Conexión por resorte push-in, montaje: Soldadura por ola, dirección de conexión conductor/placa de circuito impreso: 90 °, color: verde, Disposición de pines: Disposición de pines lineal, Longitud del pin [P]: 4,6 mm, número de pines de soldadura por potencial: 2, tipo de embalaje: empaquetado en caja | 146.43 | 100 | AA | PCB Connectors (PCC) | AAN | AANBBB | 500 | 500 | NO | PC |  | 4,45 | G | 100 | 280 | 179 | MM | 4046356528283 | 85369010 | DE | EC002643 | Imagen | Catálogo
1705217 | SPT 5/ 1-V-7,5 WH | Borna para placa de circuito impreso | Terminal de tarjetas de circuitos impresos, corriente nominal: 41 A, tensión nominal (III/2): 630 V, sección nominal: 6 mm², número de potenciales: 1, número de filas: 1, número de polos por fila: 1, familia de artículos: SPT 5/..-V, paso: 7,5 mm, tipo de conexión: Conexión por resorte push-in, montaje: Soldadura por ola, dirección de conexión conductor/placa de circuito impreso: 90 °, color: blanco, Disposición de pines: Disposición de pines lineal, Longitud del pin [P]: 4,6 mm, número de pines de soldadura por potencial: 2, tipo de embalaje: empaquetado en caja | 146.43 | 100 | AA | PCB Connectors (PCC) | AAN | AANBBB | 50 | 50 | NO | PC |  | 4,52 | G | 94 | 76 | 113 | MM | 4046356760218 | 85369010 | DE | EC002643 | Imagen | Catálogo
1738131 | SPT 5/ 2-H-7,5 | Borna para placa de circuito impreso | Terminal de tarjetas de circuitos impresos, corriente nominal: 41 A, tensión nominal (III/2): 630 V, sección nominal: 6 mm², número de potenciales: 2, número de filas: 1, número de polos por fila: 2, familia de artículos: SPT 5/..-H, paso: 7,5 mm, tipo de conexión: Conexión por resorte push-in, montaje: Soldadura por ola, dirección de conexión conductor/placa de circuito impreso: 0 °, color: verde, Disposición de pines: Disposición de pines lineal, Longitud del pin [P]: 4,6 mm, número de pines de soldadura por potencial: 2, tipo de embalaje: empaquetado en caja | 292.87 | 100 | AA | PCB Connectors (PCC) | AAN | AANBBA | 50 | 50 | NO | PC |  | 8,92 | G | 60 | 120 | 185 | MM | 4046356281225 | 85369010 | BG | EC002643 | Imagen | Catálogo
1704920 | SPT 5/ 2-H-7,5 MIX BK/RD | Borna para placa de circuito impreso | Terminal de tarjetas de circuitos impresos, corriente nominal: 41 A, tensión nominal (III/2): 1000 V, sección nominal: 6 mm², número de filas: 1, número de polos por fila: 2, familia de artículos: SPT 5/..-H, paso: 7,5 mm, tipo de conexión: Conexión por resorte push-in, montaje: Soldadura por ola, dirección de conexión conductor/placa de circuito impreso: 0 °, color: multicolor, Disposición de pines: Disposición de pines lineal, Longitud del pin [P]: 4,6 mm, número de pines de soldadura por potencial: 2, tipo de embalaje: empaquetado en caja | 354.37 | 100 | AA | PCB Connectors (PCC) | AAN | AANBBA | 50 | 50 | NO | PC |  | 9,19 | G | 0 | 0 | 0 |  | 4046356744461 | 85369010 | BG | EC002643 | Imagen | Catálogo
1719192 | SPT 5/ 2-H-7,5-ZB | Borna para placa de circuito impreso | Terminal de tarjetas de circuitos impresos, corriente nominal: 41 A, tensión nominal (III/2): 1000 V, sección nominal: 6 mm², número de potenciales: 2, número de filas: 1, número de polos por fila: 2, familia de artículos: SPT 5/..-H, paso: 7,5 mm, tipo de conexión: Conexión por resorte push-in, montaje: Soldadura por ola, dirección de conexión conductor/placa de circuito impreso: 0 °, color: verde, Disposición de pines: Pines en zigzag W, Longitud del pin [P]: 4,6 mm, número de pines de soldadura por potencial: 2, tipo de embalaje: empaquetado en caja | 292.87 | 100 | AA | PCB Connectors (PCC) | AAN | AANBBA | 50 | 50 | NO | PC |  | 8,88 | G | 90 | 113 | 108 | MM | 4046356141291 | 85369010 | BG | EC002643 | Imagen | Catálogo
1312073 | SPT 5/ 2-H-7,5-ZB 1RZ GY | Borna para placa de circuito impreso | Terminal de tarjetas de circuitos impresos, corriente nominal: 41 A, tensión nominal (III/2): 1000 V, sección nominal: 6 mm², número de filas: 1, número de polos por fila: 2, familia de artículos: SPT 5/..-H, paso: 7,5 mm, tipo de conexión: Conexión por resorte push-in, montaje: Soldadura por ola, dirección de conexión conductor/placa de circuito impreso: 0 °, color: gris, Disposición de pines: Pines en zigzag W, Longitud del pin [P]: 4,6 mm, número de pines de soldadura por potencial: 2, tipo de embalaje: empaquetado en caja | 397.4 | 100 | AA | PCB Connectors (PCC) | AAN | AANBBA | 50 | 50 | NO | PC |  | 9,56 | G | 0 | 0 | 0 |  | 4063151563097 | 85369010 | BG | EC002643 | Imagen | Catálogo
1704746 | SPT 5/ 2-H-7,5-ZB BK | Borna para placa de circuito impreso | Terminal de tarjetas de circuitos impresos, corriente nominal: 41 A, tensión nominal (III/2): 1000 V, sección nominal: 6 mm², número de filas: 1, número de polos por fila: 2, familia de artículos: SPT 5/..-H, paso: 7,5 mm, tipo de conexión: Conexión por resorte push-in, montaje: Soldadura por ola, dirección de conexión conductor/placa de circuito impreso: 0 °, color: negro, Disposición de pines: Pines en zigzag W, Longitud del pin [P]: 4,6 mm, número de pines de soldadura por potencial: 2, tipo de embalaje: empaquetado en caja | 292.87 | 100 | AA | PCB Connectors (PCC) | AAN | AANBBA | 50 | 50 | NO | PC |  | 8,72 | G | 0 | 0 | 0 |  | 4046356735254 | 85369010 | BG | EC002643 | Imagen | Catálogo
1704873 | SPT 5/ 2-H-7,5-ZB ESD | Borna para placa de circuito impreso | Terminal de tarjetas de circuitos impresos, corriente nominal: 41 A, tensión nominal (III/2): 1000 V, sección nominal: 6 mm², número de filas: 1, número de polos por fila: 2, familia de artículos: SPT 5/..-H, paso: 7,5 mm, tipo de conexión: Conexión por resorte push-in, montaje: Soldadura por ola, dirección de conexión conductor/placa de circuito impreso: 0 °, color: verde, Disposición de pines: Pines en zigzag W, Longitud del pin [P]: 4,6 mm, número de pines de soldadura por potencial: 2, tipo de embalaje: empaquetado en caja | 321.52 | 100 | AA | PCB Connectors (PCC) | AAN | AANBBA | 50 | 50 | NO | PC |  | 8,79 | G | 0 | 0 | 0 |  | 4046356741125 | 85369010 | BG | EC002643 | Imagen | Catálogo
1021063 | SPT 5/ 2-H-7,5-ZB GY | Borna para placa de circuito impreso | Terminal de tarjetas de circuitos impresos, corriente nominal: 41 A, tensión nominal (III/2): 1000 V, sección nominal: 6 mm², número de filas: 1, número de polos por fila: 2, familia de artículos: SPT 5/..-H, paso: 7,5 mm, tipo de conexión: Conexión por resorte push-in, montaje: Soldadura por ola, dirección de conexión conductor/placa de circuito impreso: 0 °, color: gris, Disposición de pines: Pines en zigzag W, Longitud del pin [P]: 4,6 mm, número de pines de soldadura por potencial: 2, tipo de embalaje: empaquetado en caja | 292.87 | 100 | AA | PCB Connectors (PCC) | AAN | AANBBA | 50 | 50 | NO | PC |  | 8,83 | G | 0 | 0 | 0 |  | 4055626513607 | 85369010 | BG | EC002643 | Imagen | Catálogo
1109203 | SPT 5/ 2-H-7,5-ZB GY7012 | Borna para placa de circuito impreso | Terminal de tarjetas de circuitos impresos, corriente nominal: 41 A, tensión nominal (III/2): 630 V, sección nominal: 6 mm², número de filas: 1, número de polos por fila: 2, familia de artículos: SPT 5/..-H, paso: 7,5 mm, tipo de conexión: Conexión por resorte push-in, montaje: Soldadura por ola, dirección de conexión conductor/placa de circuito impreso: 0 °, color: gris basalto, Disposición de pines: Pines en zigzag W, Longitud del pin [P]: 4,6 mm, número de pines de soldadura por potencial: 2, tipo de embalaje: empaquetado en caja | 292.87 | 100 | AA | PCB Connectors (PCC) | AAN | AANBBA | 50 | 50 | NO | PC |  | 8,71 | G | 0 | 0 | 0 |  | 4063151019655 | 85369010 | BG | EC002643 | Imagen | Catálogo
1708814 | SPT 5/ 2-H-7,5-ZB GY7031 | Borna para placa de circuito impreso | Terminal de tarjetas de circuitos impresos, corriente nominal: 41 A, tensión nominal (III/2): 1000 V, sección nominal: 6 mm², número de filas: 1, número de polos por fila: 2, familia de artículos: SPT 5/..-H, paso: 7,5 mm, tipo de conexión: Conexión por resorte push-in, montaje: Soldadura por ola, dirección de conexión conductor/placa de circuito impreso: 0 °, color: gris azulado, Disposición de pines: Pines en zigzag W, Longitud del pin [P]: 4,6 mm, número de pines de soldadura por potencial: 2, tipo de embalaje: empaquetado en caja | 292.87 | 100 | AA | PCB Connectors (PCC) | AAN | AANBBA | 50 | 50 | NO | PC |  | 8,74 | G | 0 | 0 | 0 |  | 4055626022819 | 85369010 | BG | EC002643 | Imagen | Catálogo
1016128 | SPT 5/ 2-H-7,5-ZB GYBN | Borna para placa de circuito impreso | Terminal de tarjetas de circuitos impresos, corriente nominal: 41 A, tensión nominal (III/2): 1000 V, sección nominal: 6 mm², número de filas: 1, número de polos por fila: 2, familia de artículos: SPT 5/..-H, paso: 7,5 mm, tipo de conexión: Conexión por resorte push-in, montaje: Soldadura por ola, dirección de conexión conductor/placa de circuito impreso: 0 °, color: pardo grisáceo, Disposición de pines: Pines en zigzag W, Longitud del pin [P]: 4,6 mm, número de pines de soldadura por potencial: 2, tipo de embalaje: empaquetado en caja | 292.87 | 100 | AA | PCB Connectors (PCC) | AAN | AANBBA | 50 | 50 | NO | PC |  | 8,75 | G | 0 | 0 | 0 |  | 4055626497778 | 85369010 | BG | EC002643 | Imagen | Catálogo
1708813 | SPT 5/ 2-H-7,5-ZB OG | Borna para placa de circuito impreso | Terminal de tarjetas de circuitos impresos, corriente nominal: 41 A, tensión nominal (III/2): 1000 V, sección nominal: 6 mm², número de filas: 1, número de polos por fila: 2, familia de artículos: SPT 5/..-H, paso: 7,5 mm, tipo de conexión: Conexión por resorte push-in, montaje: Soldadura por ola, dirección de conexión conductor/placa de circuito impreso: 0 °, color: naranja, Disposición de pines: Pines en zigzag W, Longitud del pin [P]: 4,6 mm, número de pines de soldadura por potencial: 2, tipo de embalaje: empaquetado en caja | 292.87 | 100 | AA | PCB Connectors (PCC) | AAN | AANBBA | 50 | 50 | NO | PC |  | 8,88 | G | 0 | 0 | 0 |  | 4055626022826 | 85369010 | BG | EC002643 | Imagen | Catálogo
1738144 | SPT 5/ 2-V-7,5 | Borna para placa de circuito impreso | Terminal de tarjetas de circuitos impresos, corriente nominal: 41 A, tensión nominal (III/2): 630 V, sección nominal: 6 mm², número de potenciales: 2, número de filas: 1, número de polos por fila: 2, familia de artículos: SPT 5/..-V, paso: 7,5 mm, tipo de conexión: Conexión por resorte push-in, montaje: Soldadura por ola, dirección de conexión conductor/placa de circuito impreso: 90 °, color: verde, Disposición de pines: Disposición de pines lineal, Longitud del pin [P]: 4,6 mm, número de pines de soldadura por potencial: 2, tipo de embalaje: empaquetado en caja | 292.87 | 100 | AA | PCB Connectors (PCC) | AAN | AANBBB | 50 | 50 | NO | PC |  | 8,26 | G | 39 | 184 | 113 | MM | 4046356281218 | 85369010 | DE | EC002643 | Imagen | Catálogo
1449971 | SPT 5/ 2-V-7,5 2RZ BD:L-N | Borna para placa de circuito impreso | Terminal de tarjetas de circuitos impresos, corriente nominal: 41 A, tensión nominal (III/2): 1000 V, sección nominal: 6 mm², número de filas: 1, número de polos por fila: 2, familia de artículos: SPT 5/..-V, paso: 7,5 mm, tipo de conexión: Conexión por resorte push-in, montaje: Soldadura por ola, dirección de conexión conductor/placa de circuito impreso: 90 °, color: verde, Disposición de pines: Pines en zigzag W, Longitud del pin [P]: 4,6 mm, número de pines de soldadura por potencial: 1, tipo de embalaje: empaquetado en caja | 515.94 | 100 | AA | PCB Connectors (PCC) | AAN | AANBBB | 50 | 1000 | NO | PC | F | 10,23 | G | 48 | 182 | 115 | MM | 4063151835866 | 85369010 | DE | EC002643 | Imagen | Catálogo
1715772 | SPT 5/ 2-V-7,5 MCRD/BK | Borna para placa de circuito impreso | Terminal de tarjetas de circuitos impresos, corriente nominal: 41 A, tensión nominal (III/2): 630 V, sección nominal: 6 mm², número de filas: 1, número de polos por fila: 2, familia de artículos: SPT 5/..-V, paso: 7,5 mm, tipo de conexión: Conexión por resorte push-in, montaje: Soldadura por ola, dirección de conexión conductor/placa de circuito impreso: 90 °, color: multicolor, Disposición de pines: Disposición de pines lineal, Longitud del pin [P]: 4,6 mm, número de pines de soldadura por potencial: 2, tipo de embalaje: empaquetado en caja | 354.37 | 100 | AA | PCB Connectors (PCC) | AAN | AANBBB | 50 | 50 | NO | PC |  | 8,20 | G | 43 | 182 | 115 | MM | 4055626495309 | 85369010 | DE | EC002643 | Imagen | Catálogo
1719312 | SPT 5/ 2-V-7,5-ZB | Borna para placa de circuito impreso | Terminal de tarjetas de circuitos impresos, corriente nominal: 41 A, tensión nominal (III/2): 1000 V, sección nominal: 6 mm², número de potenciales: 2, número de filas: 1, número de polos por fila: 2, familia de artículos: SPT 5/..-V, paso: 7,5 mm, tipo de conexión: Conexión por resorte push-in, montaje: Soldadura por ola, dirección de conexión conductor/placa de circuito impreso: 90 °, color: verde, Disposición de pines: Pines en zigzag W, Longitud del pin [P]: 4,6 mm, número de pines de soldadura por potencial: 1, tipo de embalaje: empaquetado en caja | 292.87 | 100 | AA | PCB Connectors (PCC) | AAN | AANBBB | 50 | 50 | NO | PC |  | 8,02 | G | 39 | 181 | 108 | MM | 4046356141413 | 85369010 | DE | EC002643 | Imagen | Catálogo
1706404 | SPT 5/ 2-V-7,5-ZB BD:NZ | Borna para placa de circuito impreso | Terminal de tarjetas de circuitos impresos, corriente nominal: 41 A, tensión nominal (III/2): 1000 V, sección nominal: 6 mm², número de filas: 1, número de polos por fila: 2, familia de artículos: SPT 5/..-V, paso: 7,5 mm, tipo de conexión: Conexión por resorte push-in, montaje: Soldadura por ola, dirección de conexión conductor/placa de circuito impreso: 90 °, color: verde, Disposición de pines: Pines en zigzag W, Longitud del pin [P]: 4,6 mm, número de pines de soldadura por potencial: 1, tipo de embalaje: empaquetado en caja | 321.16 | 100 | AA | PCB Connectors (PCC) | AAN | AANBBB | 100 | 100 | NO | PC | F | 8,20 | G | 43 | 182 | 115 | MM | 4055626272122 | 85369010 | DE | EC002643 | Imagen | Catálogo
1710181 | SPT 5/ 2-V-7,5-ZB BK | Borna para placa de circuito impreso | Terminal de tarjetas de circuitos impresos, corriente nominal: 41 A, tensión nominal (III/2): 1000 V, sección nominal: 6 mm², número de potenciales: 2, número de filas: 1, número de polos por fila: 2, familia de artículos: SPT 5/..-V, paso: 7,5 mm, tipo de conexión: Conexión por resorte push-in, montaje: Soldadura por ola, dirección de conexión conductor/placa de circuito impreso: 90 °, color: negro, Disposición de pines: Pines en zigzag W, Longitud del pin [P]: 4,6 mm, número de pines de soldadura por potencial: 1, tipo de embalaje: empaquetado en caja | 292.87 | 100 | AA | PCB Connectors (PCC) | AAN | AANBBB | 50 | 50 | NO | PC |  | 8,06 | G | 43 | 182 | 115 | MM | 4055626155395 | 85369010 | DE | EC002643 | Imagen | Catálogo
1764927 | SPT 5/ 2-V-7,5-ZB BU | Borna para placa de circuito impreso | Terminal de tarjetas de circuitos impresos, corriente nominal: 41 A, tensión nominal (III/2): 1000 V, sección nominal: 6 mm², número de filas: 1, número de polos por fila: 2, familia de artículos: SPT 5/..-V, paso: 7,5 mm, tipo de conexión: Conexión por resorte push-in, montaje: Soldadura por ola, dirección de conexión conductor/placa de circuito impreso: 90 °, color: azul, Disposición de pines: Pines en zigzag W, Longitud del pin [P]: 4,6 mm, número de pines de soldadura por potencial: 1, tipo de embalaje: empaquetado en caja | 292.87 | 100 | AA | PCB Connectors (PCC) | AAN | AANBBB | 50 | 50 | NO | PC | F | 7,96 | G | 39 | 184 | 113 | MM | 4046356418614 | 85369010 | DE | EC002643 | Imagen | Catálogo
1707604 | SPT 5/ 2-V-7,5-ZB MIX BK/RD | Borna para placa de circuito impreso | Terminal de tarjetas de circuitos impresos, corriente nominal: 41 A, tensión nominal (III/2): 1000 V, sección nominal: 6 mm², número de filas: 1, número de polos por fila: 2, familia de artículos: SPT 5/..-V, paso: 7,5 mm, tipo de conexión: Conexión por resorte push-in, montaje: Soldadura por ola, dirección de conexión conductor/placa de circuito impreso: 90 °, color: multicolor, Disposición de pines: Pines en zigzag W, Longitud del pin [P]: 4,6 mm, número de pines de soldadura por potencial: 1, tipo de embalaje: empaquetado en caja | 354.37 | 100 | AA | PCB Connectors (PCC) | AAN | AANBBB | 50 | 50 | NO | PC | F | 8,09 | G | 39 | 181 | 108 | MM | 4046356935319 | 85369010 | DE | EC002643 | Imagen | Catálogo
1710267 | SPT 5/ 2-V-7,5-ZB MIXBU/RD | Borna para placa de circuito impreso | Terminal de tarjetas de circuitos impresos, corriente nominal: 41 A, tensión nominal (III/2): 1000 V, sección nominal: 6 mm², número de filas: 1, número de polos por fila: 2, familia de artículos: SPT 5/..-V, paso: 7,5 mm, tipo de conexión: Conexión por resorte push-in, montaje: Soldadura por ola, dirección de conexión conductor/placa de circuito impreso: 90 °, color: multicolor, Disposición de pines: Pines en zigzag W, Longitud del pin [P]: 4,6 mm, número de pines de soldadura por potencial: 1, tipo de embalaje: empaquetado en caja | 354.37 | 100 | AA | PCB Connectors (PCC) | AAN | AANBBB | 50 | 50 | NO | PC |  | 8,11 | G | 43 | 182 | 115 | MM | 4055626141114 | 85369010 | DE | EC002643 | Imagen | Catálogo
1778285 | SPT 5/ 2-V-7,5-ZB MIXRD/BU | Borna para placa de circuito impreso | Terminal de tarjetas de circuitos impresos, corriente nominal: 41 A, tensión nominal (III/2): 1000 V, sección nominal: 6 mm², número de filas: 1, número de polos por fila: 2, familia de artículos: SPT 5/..-V, paso: 7,5 mm, tipo de conexión: Conexión por resorte push-in, montaje: Soldadura por ola, dirección de conexión conductor/placa de circuito impreso: 90 °, color: multicolor, Disposición de pines: Pines en zigzag W, Longitud del pin [P]: 4,6 mm, número de pines de soldadura por potencial: 1, tipo de embalaje: empaquetado en caja | 344.15 | 100 | AA | PCB Connectors (PCC) | AAN | AANBBB | 50 | 50 | NO | PC |  | 7,99 | G | 40 | 182 | 113 | MM | 4046356530552 | 85369010 | DE | EC002643 | Imagen | Catálogo
1764930 | SPT 5/ 2-V-7,5-ZB RD | Borna para placa de circuito impreso | Terminal de tarjetas de circuitos impresos, corriente nominal: 41 A, tensión nominal (III/2): 1000 V, sección nominal: 6 mm², número de filas: 1, número de polos por fila: 2, familia de artículos: SPT 5/..-V, paso: 7,5 mm, tipo de conexión: Conexión por resorte push-in, montaje: Soldadura por ola, dirección de conexión conductor/placa de circuito impreso: 90 °, color: rojo, Disposición de pines: Pines en zigzag W, Longitud del pin [P]: 4,6 mm, número de pines de soldadura por potencial: 1, tipo de embalaje: empaquetado en caja | 292.87 | 100 | AA | PCB Connectors (PCC) | AAN | AANBBB | 50 | 50 | NO | PC |  | 8,02 | G | 40 | 184 | 112 | MM | 4046356418607 | 85369010 | DE | EC002643 | Imagen | Catálogo
1738380 | SPT 5/ 2-V-7,5-ZB RD/BK BD:+- | Borna para placa de circuito impreso | Terminal de tarjetas de circuitos impresos, corriente nominal: 41 A, tensión nominal (III/2): 1000 V, sección nominal: 6 mm², número de filas: 1, número de polos por fila: 2, familia de artículos: SPT 5/..-V, paso: 7,5 mm, tipo de conexión: Conexión por resorte push-in, montaje: Soldadura por ola, dirección de conexión conductor/placa de circuito impreso: 90 °, color: multicolor, Disposición de pines: Pines en zigzag W, Longitud del pin [P]: 4,6 mm, número de pines de soldadura por potencial: 1, tipo de embalaje: empaquetado en caja | 351.7 | 100 | AA | PCB Connectors (PCC) | AAN | AANBBB | 50 | 50 | NO | PC | F | 8,04 | G | 43 | 182 | 115 | MM | 4046356283991 | 85369010 | DE | EC002643 | Imagen | Catálogo
1172270 | SPT 5/ 2-V-7,5-ZB TR | Borna para placa de circuito impreso | Terminal de tarjetas de circuitos impresos, corriente nominal: 41 A, tensión nominal (III/2): 1000 V, sección nominal: 6 mm², número de filas: 1, número de polos por fila: 2, familia de artículos: SPT 5/..-V, paso: 7,5 mm, tipo de conexión: Conexión por resorte push-in, montaje: Soldadura por ola, dirección de conexión conductor/placa de circuito impreso: 90 °, color: verde, Disposición de pines: Pines en zigzag W, Longitud del pin [P]: 4,6 mm, número de pines de soldadura por potencial: 1, tipo de embalaje: Tray | 349.35 | 100 | AA | PCB Connectors (PCC) | AAN | AANBBB | 96 | 1056 | NO | PC | F | 12,04 | G | 5 | 250 | 290 | MM | 4063151199302 | 85369010 | DE | EC002643 | Imagen | Catálogo
1701361 | SPT 5/ 3-H-7,5 | Borna para placa de circuito impreso | Terminal de tarjetas de circuitos impresos, corriente nominal: 41 A, tensión nominal (III/2): 630 V, sección nominal: 6 mm², número de potenciales: 3, número de filas: 1, número de polos por fila: 3, familia de artículos: SPT 5/..-H, paso: 7,5 mm, tipo de conexión: Conexión por resorte push-in, montaje: Soldadura por ola, dirección de conexión conductor/placa de circuito impreso: 0 °, color: verde, Disposición de pines: Disposición de pines lineal, Longitud del pin [P]: 4,6 mm, número de pines de soldadura por potencial: 2, tipo de embalaje: empaquetado en caja | 439.31 | 100 | AA | PCB Connectors (PCC) | AAN | AANBBA | 50 | 50 | NO | PC |  | 12,58 | G | 0 | 0 | 0 |  | 4046356527880 | 85369010 | BG | EC002643 | Imagen | Catálogo
1707054 | SPT 5/ 3-H-7,5 GN/GY PA 1,3 | Borna para placa de circuito impreso | Terminal de tarjetas de circuitos impresos, corriente nominal: 41 A, tensión nominal (III/2): 630 V, sección nominal: 6 mm², número de potenciales: 2, número de filas: 1, número de polos por fila: 3, familia de artículos: SPT 5/..-H, paso: 7,5 mm, tipo de conexión: Conexión por resorte push-in, montaje: Soldadura por ola, dirección de conexión conductor/placa de circuito impreso: 0 °, color: multicolor, Disposición de pines: Disposición de pines mixta, Longitud del pin [P]: 4,6 mm, número de pines de soldadura por potencial: 2, tipo de embalaje: empaquetado en caja | 481.52 | 100 | AA | PCB Connectors (PCC) | AAN | AANBBA | 50 | 50 | NO | PC |  | 11,00 | G | 0 | 0 | 0 |  | 4046356897112 | 85369010 | BG | EC002643 | Imagen | Catálogo
1702120 | SPT 5/ 3-H-7,5 PA1,3BD:-RB1 SO | Borna para placa de circuito impreso | Terminal de tarjetas de circuitos impresos, corriente nominal: 41 A, tensión nominal (III/2): 630 V, sección nominal: 6 mm², número de potenciales: 2, número de filas: 1, número de polos por fila: 3, familia de artículos: SPT 5/..-H, paso: 7,5 mm, tipo de conexión: Conexión por resorte push-in, montaje: Soldadura por ola, dirección de conexión conductor/placa de circuito impreso: 0 °, color: verde, Disposición de pines: Disposición de pines lineal, Longitud del pin [P]: 4,6 mm, número de pines de soldadura por potencial: 2, tipo de embalaje: empaquetado en caja | 381.89 | 100 | AA | PCB Connectors (PCC) | AAN | AANBBA | 50 | 50 | NO | PC |  | 10,74 | G | 92 | 136 | 110 | MM | 4046356572248 | 85369010 | BG | EC002643 | Imagen | Catálogo
1719202 | SPT 5/ 3-H-7,5-ZB | Borna para placa de circuito impreso | Terminal de tarjetas de circuitos impresos, corriente nominal: 41 A, tensión nominal (III/2): 1000 V, sección nominal: 6 mm², número de potenciales: 3, número de filas: 1, número de polos por fila: 3, familia de artículos: SPT 5/..-H, paso: 7,5 mm, tipo de conexión: Conexión por resorte push-in, montaje: Soldadura por ola, dirección de conexión conductor/placa de circuito impreso: 0 °, color: verde, Disposición de pines: Pines en zigzag W, Longitud del pin [P]: 4,6 mm, número de pines de soldadura por potencial: 2, tipo de embalaje: empaquetado en caja | 439.31 | 100 | AA | PCB Connectors (PCC) | AAN | AANBBA | 50 | 50 | NO | PC |  | 12,09 | G | 90 | 135 | 113 | MM | 4046356141307 | 85369010 | BG | EC002643 | Imagen | Catálogo
1710843 | SPT 5/ 3-H-7,5-ZB BK | Borna para placa de circuito impreso | Terminal de tarjetas de circuitos impresos, corriente nominal: 41 A, tensión nominal (III/2): 1000 V, sección nominal: 6 mm², número de potenciales: 3, número de filas: 1, número de polos por fila: 3, familia de artículos: SPT 5/..-H, paso: 7,5 mm, tipo de conexión: Conexión por resorte push-in, montaje: Soldadura por ola, dirección de conexión conductor/placa de circuito impreso: 0 °, color: negro, Disposición de pines: Pines en zigzag W, Longitud del pin [P]: 4,6 mm, número de pines de soldadura por potencial: 2, tipo de embalaje: empaquetado en caja | 439.31 | 100 | AA | PCB Connectors (PCC) | AAN | AANBBA | 50 | 50 | NO | PC |  | 12,07 | G | 0 | 0 | 0 |  | 4055626189284 | 85369010 | BG | EC002643 | Imagen | Catálogo
1709818 | SPT 5/ 3-H-7,5-ZB GY | Borna para placa de circuito impreso | Terminal de tarjetas de circuitos impresos, corriente nominal: 41 A, tensión nominal (III/2): 1000 V, sección nominal: 6 mm², número de filas: 1, número de polos por fila: 3, familia de artículos: SPT 5/..-H, paso: 7,5 mm, tipo de conexión: Conexión por resorte push-in, montaje: Soldadura por ola, dirección de conexión conductor/placa de circuito impreso: 0 °, color: gris, Disposición de pines: Pines en zigzag W, Longitud del pin [P]: 4,6 mm, número de pines de soldadura por potencial: 2, tipo de embalaje: empaquetado en caja | 439.31 | 100 | AA | PCB Connectors (PCC) | AAN | AANBBA | 50 | 50 | NO | PC |  | 12,20 | G | 0 | 0 | 0 |  | 4055626120782 | 85369010 | BG | EC002643 | Imagen | Catálogo
1792847 | SPT 5/ 3-H-7,5-ZF BG | Borna para placa de circuito impreso | Terminal de tarjetas de circuitos impresos, número de polos por fila: 3, familia de artículos: SPT 5/..-H, paso: 7,5 mm, color: beige, Disposición de pines: Pines en zigzag M, Longitud del pin [P]: 4,6 mm, tipo de embalaje: empaquetado en caja | 439.31 | 100 | AA | PCB Connectors (PCC) | AAN | AANBBA | 50 | 50 | NO | PC |  | 12,11 | G | 0 | 0 | 0 |  | 4046356617598 | 85369010 | BG | EC002643 |  | Catálogo
1700495 | SPT 5/ 3-V-7,5 ZB BD:L,N,PE | Borna para placa de circuito impreso | Terminal de tarjetas de circuitos impresos, corriente nominal: 41 A, tensión nominal (III/2): 1000 V, sección nominal: 6 mm², número de filas: 1, número de polos por fila: 3, familia de artículos: SPT 5/..-V, paso: 7,5 mm, tipo de conexión: Conexión por resorte push-in, montaje: Soldadura por ola, dirección de conexión conductor/placa de circuito impreso: 90 °, color: verde, Disposición de pines: Pines en zigzag W, Longitud del pin [P]: 4,6 mm, número de pines de soldadura por potencial: 1, tipo de embalaje: empaquetado en caja | 464.3 | 100 | AA | PCB Connectors (PCC) | AAN | AANBBB | 50 | 50 | NO | PC | F | 11,59 | G | 48 | 182 | 115 | MM | 4046356489652 | 85369010 | DE | EC002643 | Imagen | Catálogo
1709799 | SPT 5/ 3-V-7,5 ZB BDSO:L1-L2/N | Borna para placa de circuito impreso | Terminal de tarjetas de circuitos impresos, corriente nominal: 41 A, tensión nominal (III/2): 1000 V, sección nominal: 6 mm², número de filas: 1, número de polos por fila: 3, familia de artículos: SPT 5/..-V, paso: 7,5 mm, tipo de conexión: Conexión por resorte push-in, montaje: Soldadura por ola, dirección de conexión conductor/placa de circuito impreso: 90 °, color: verde, Disposición de pines: Pines en zigzag W, Longitud del pin [P]: 4,6 mm, número de pines de soldadura por potencial: 1, tipo de embalaje: empaquetado en caja | 464.3 | 100 | AA | PCB Connectors (PCC) | AAN | AANBBB | 50 | 50 | NO | PC |  | 11,78 | G | 48 | 182 | 115 | MM | 4055626158600 | 85369010 | DE | EC002643 | Imagen | Catálogo
1719325 | SPT 5/ 3-V-7,5-ZB | Borna para placa de circuito impreso | Terminal de tarjetas de circuitos impresos, corriente nominal: 41 A, tensión nominal (III/2): 1000 V, sección nominal: 6 mm², número de potenciales: 3, número de filas: 1, número de polos por fila: 3, familia de artículos: SPT 5/..-V, paso: 7,5 mm, tipo de conexión: Conexión por resorte push-in, montaje: Soldadura por ola, dirección de conexión conductor/placa de circuito impreso: 90 °, color: verde, Disposición de pines: Pines en zigzag W, Longitud del pin [P]: 4,6 mm, número de pines de soldadura por potencial: 1, tipo de embalaje: empaquetado en caja | 439.31 | 100 | AA | PCB Connectors (PCC) | AAN | AANBBB | 50 | 50 | NO | PC |  | 11,57 | G | 46 | 181 | 108 | MM | 4046356141420 | 85369010 | DE | EC002643 | Imagen | Catálogo
1702983 | SPT 5/ 3-V-7,5-ZB BD:L,PE,N | Borna para placa de circuito impreso | Terminal de tarjetas de circuitos impresos, corriente nominal: 41 A, tensión nominal (III/2): 1000 V, sección nominal: 6 mm², número de filas: 1, número de polos por fila: 3, familia de artículos: SPT 5/..-V, paso: 7,5 mm, tipo de conexión: Conexión por resorte push-in, montaje: Soldadura por ola, dirección de conexión conductor/placa de circuito impreso: 90 °, color: verde, Disposición de pines: Pines en zigzag W, Longitud del pin [P]: 4,6 mm, número de pines de soldadura por potencial: 1, tipo de embalaje: empaquetado en caja | 464.3 | 100 | AA | PCB Connectors (PCC) | AAN | AANBBB | 50 | 50 | NO | PC |  | 11,65 | G | 48 | 182 | 115 | MM | 4046356631747 | 85369010 | DE | EC002643 | Imagen | Catálogo
1142877 | SPT 5/ 3-V-7,5-ZB BD:L1-L3 | Borna para placa de circuito impreso | Terminal de tarjetas de circuitos impresos, corriente nominal: 41 A, tensión nominal (III/2): 1000 V, sección nominal: 6 mm², número de filas: 1, número de polos por fila: 3, familia de artículos: SPT 5/..-V, paso: 7,5 mm, tipo de conexión: Conexión por resorte push-in, montaje: Soldadura por ola, dirección de conexión conductor/placa de circuito impreso: 90 °, color: verde, Disposición de pines: Pines en zigzag W, Longitud del pin [P]: 4,6 mm, número de pines de soldadura por potencial: 1, tipo de embalaje: empaquetado en caja | 464.3 | 100 | AA | PCB Connectors (PCC) | AAN | AANBBB | 50 | 1000 | NO | PC |  | 11,58 | G | 48 | 182 | 115 | MM | 4063151103620 | 85369010 | DE | EC002643 | Imagen | Catálogo
1705585 | SPT 5/ 3-V-7,5-ZB BK | Borna para placa de circuito impreso | Terminal de tarjetas de circuitos impresos, corriente nominal: 41 A, tensión nominal (III/2): 1000 V, sección nominal: 6 mm², número de filas: 1, número de polos por fila: 3, familia de artículos: SPT 5/..-V, paso: 7,5 mm, tipo de conexión: Conexión por resorte push-in, montaje: Soldadura por ola, dirección de conexión conductor/placa de circuito impreso: 90 °, color: negro, Disposición de pines: Pines en zigzag W, Longitud del pin [P]: 4,6 mm, número de pines de soldadura por potencial: 1, tipo de embalaje: empaquetado en caja | 439.31 | 100 | AA | PCB Connectors (PCC) | AAN | AANBBB | 50 | 50 | NO | PC | F | 11,78 | G | 48 | 182 | 115 | MM | 4046356780414 | 85369010 | DE | EC002643 | Imagen | Catálogo
1709768 | SPT 5/ 3-V-7,5-ZB BU/GNYE/RD | Borna para placa de circuito impreso | Terminal de tarjetas de circuitos impresos, corriente nominal: 41 A, tensión nominal (III/2): 630 V, sección nominal: 6 mm², número de potenciales: 3, número de filas: 1, número de polos por fila: 3, familia de artículos: SPT 5/..-V, paso: 7,5 mm, tipo de conexión: Conexión por resorte push-in, montaje: Soldadura por ola, dirección de conexión conductor/placa de circuito impreso: 90 °, color: multicolor, Disposición de pines: Pines en zigzag W, Longitud del pin [P]: 4,6 mm, número de pines de soldadura por potencial: 2, tipo de embalaje: empaquetado en caja | 531.57 | 100 | AA | PCB Connectors (PCC) | AAN | AANBBB | 50 | 50 | NO | PC | F | 11,66 | G | 48 | 182 | 115 | MM | 4055626113418 | 85369010 | DE | EC002643 | Imagen | Catálogo
1261715 | SPT 5/ 3-V-7,5-ZB GY | Borna para placa de circuito impreso | Terminal de tarjetas de circuitos impresos, corriente nominal: 41 A, tensión nominal (III/2): 1000 V, sección nominal: 6 mm², número de filas: 1, número de polos por fila: 3, familia de artículos: SPT 5/..-V, paso: 7,5 mm, tipo de conexión: Conexión por resorte push-in, montaje: Soldadura por ola, dirección de conexión conductor/placa de circuito impreso: 90 °, color: gris, Disposición de pines: Pines en zigzag W, Longitud del pin [P]: 4,6 mm, número de pines de soldadura por potencial: 1, tipo de embalaje: empaquetado en caja | 439.31 | 100 | AA | PCB Connectors (PCC) | AAN | AANBBB | 50 | 50 | NO | PC | F | 11,78 | G | 48 | 182 | 115 | MM | 4063151372408 | 85369010 | DE | EC002643 | Imagen | Catálogo
1799329 | SPT 5/ 3-V-7,5-ZB MIXWH/BK/RD | Borna para placa de circuito impreso | Terminal de tarjetas de circuitos impresos, corriente nominal: 41 A, tensión nominal (III/2): 1000 V, sección nominal: 6 mm², número de filas: 1, número de polos por fila: 3, familia de artículos: SPT 5/..-V, paso: 7,5 mm, tipo de conexión: Conexión por resorte push-in, montaje: Soldadura por ola, dirección de conexión conductor/placa de circuito impreso: 90 °, color: multicolor, Disposición de pines: Pines en zigzag W, Longitud del pin [P]: 4,6 mm, número de pines de soldadura por potencial: 1, tipo de embalaje: empaquetado en caja | 501.15 | 100 | AA | PCB Connectors (PCC) | AAN | AANBBB | 50 | 50 | NO | PC |  | 11,63 | G | 48 | 182 | 115 | MM | 4046356670869 | 85369010 | DE | EC002643 | Imagen | Catálogo
1249031 | SPT 5/ 3-V-7,5-ZB OG | Borna para placa de circuito impreso | Terminal de tarjetas de circuitos impresos, corriente nominal: 41 A, tensión nominal (III/2): 1000 V, sección nominal: 6 mm², número de filas: 1, número de polos por fila: 3, familia de artículos: SPT 5/..-V, paso: 7,5 mm, tipo de conexión: Conexión por resorte push-in, montaje: Soldadura por ola, dirección de conexión conductor/placa de circuito impreso: 90 °, color: naranja, Disposición de pines: Pines en zigzag W, Longitud del pin [P]: 4,6 mm, número de pines de soldadura por potencial: 1, tipo de embalaje: empaquetado en caja | 439.31 | 100 | AA | PCB Connectors (PCC) | AAN | AANBBB | 50 | 1000 | NO | PC | F | 11,78 | G | 48 | 182 | 115 | MM | 4063151352967 | 85369010 | DE | EC002643 | Imagen | Catálogo
1703428 | SPT 5/ 3-V-7,5-ZB S-TUB | Borna para placa de circuito impreso | Terminal de tarjetas de circuitos impresos, corriente nominal: 41 A, tensión nominal (III/2): 1000 V, sección nominal: 6 mm², número de filas: 1, número de polos por fila: 3, familia de artículos: SPT 5/..-V, paso: 7,5 mm, tipo de conexión: Conexión por resorte push-in, montaje: Soldadura por ola, dirección de conexión conductor/placa de circuito impreso: 90 °, color: verde, Disposición de pines: Pines en zigzag W, Longitud del pin [P]: 4,6 mm, número de pines de soldadura por potencial: 1, tipo de embalaje: empaquetado en caja | 501.15 | 100 | AA | PCB Connectors (PCC) | AAN | AANBBB | 50 | 50 | NO | PC | F | 13,20 | G | 93 | 136 | 114 | MM | 4046356652421 | 85369010 | DE | EC002643 | Imagen | Catálogo
1328636 | SPT 5/ 4-H-7,5 3RZ | Borna para placa de circuito impreso | Terminal de tarjetas de circuitos impresos, corriente nominal: 41 A, tensión nominal (III/2): 1000 V, sección nominal: 6 mm², número de filas: 1, número de polos por fila: 4, familia de artículos: SPT 5/..-H, paso: 7,5 mm, tipo de conexión: Conexión por resorte push-in, montaje: Soldadura por ola, dirección de conexión conductor/placa de circuito impreso: 0 °, color: verde, Disposición de pines: Pines en zigzag W, Longitud del pin [P]: 4,6 mm, número de pines de soldadura por potencial: 2, tipo de embalaje: empaquetado en caja | 587.53 | 100 | AA | PCB Connectors (PCC) | AAN | AANBBA | 50 | 1000 | NO | PC |  | 19,83 | G | 0 | 0 | 0 |  | 4063151622749 | 85369010 | BG | EC002643 | Imagen | Catálogo
1467110 | SPT 5/ 4-H-7,5 MC BD:L1-PE MQ | Borna para placa de circuito impreso | Terminal de tarjetas de circuitos impresos, corriente nominal: 41 A, tensión nominal (III/2): 1000 V, sección nominal: 6 mm², número de filas: 1, número de polos por fila: 4, familia de artículos: SPT 5/..-H, paso: 7,5 mm, tipo de conexión: Conexión por resorte push-in, montaje: Soldadura por ola, dirección de conexión conductor/placa de circuito impreso: 0 °, color: multicolor, Disposición de pines: Pines en zigzag W, Longitud del pin [P]: 4,6 mm, número de pines de soldadura por potencial: 2, tipo de embalaje: empaquetado en caja | 890.49 | 100 | AA | PCB Connectors (PCC) | AAN | AANBBA | 50 | 50 | NO | PC |  | 16,00 | G |  |  |  |  | 4063151863180 | 85369010 | BG | 0 |  | Catálogo
1719215 | SPT 5/ 4-H-7,5-ZB | Borna para placa de circuito impreso | Terminal de tarjetas de circuitos impresos, corriente nominal: 41 A, tensión nominal (III/2): 1000 V, sección nominal: 6 mm², número de potenciales: 4, número de filas: 1, número de polos por fila: 4, familia de artículos: SPT 5/..-H, paso: 7,5 mm, tipo de conexión: Conexión por resorte push-in, montaje: Soldadura por ola, dirección de conexión conductor/placa de circuito impreso: 0 °, color: verde, Disposición de pines: Pines en zigzag W, Longitud del pin [P]: 4,6 mm, número de pines de soldadura por potencial: 2, tipo de embalaje: empaquetado en caja | 585.75 | 100 | AA | PCB Connectors (PCC) | AAN | AANBBA | 50 | 50 | NO | PC |  | 15,80 | G | 90 | 180 | 113 | MM | 4046356141314 | 85369010 | BG | EC002643 | Imagen | Catálogo
1704744 | SPT 5/ 4-H-7,5-ZB BK | Borna para placa de circuito impreso | Terminal de tarjetas de circuitos impresos, corriente nominal: 41 A, tensión nominal (III/2): 1000 V, sección nominal: 6 mm², número de potenciales: 4, número de filas: 1, número de polos por fila: 4, familia de artículos: SPT 5/..-H, paso: 7,5 mm, tipo de conexión: Conexión por resorte push-in, montaje: Soldadura por ola, dirección de conexión conductor/placa de circuito impreso: 0 °, color: negro, Disposición de pines: Pines en zigzag W, Longitud del pin [P]: 4,6 mm, número de pines de soldadura por potencial: 2, tipo de embalaje: empaquetado en caja | 585.75 | 100 | AA | PCB Connectors (PCC) | AAN | AANBBA | 50 | 50 | NO | PC |  | 15,79 | G | 0 | 0 | 0 |  | 4046356735261 | 85369010 | BG | EC002643 | Imagen | Catálogo
1066636 | SPT 5/ 4-H-7,5-ZB MCBK-GN | Borna para placa de circuito impreso | Terminal de tarjetas de circuitos impresos, corriente nominal: 41 A, tensión nominal (III/2): 1000 V, sección nominal: 6 mm², número de filas: 1, número de polos por fila: 4, familia de artículos: SPT 5/..-H, paso: 7,5 mm, tipo de conexión: Conexión por resorte push-in, montaje: Soldadura por ola, dirección de conexión conductor/placa de circuito impreso: 0 °, color: multicolor, Disposición de pines: Pines en zigzag W, Longitud del pin [P]: 4,6 mm, número de pines de soldadura por potencial: 2, tipo de embalaje: empaquetado en caja | 708.76 | 100 | AA | PCB Connectors (PCC) | AAN | AANBBA | 50 | 1000 | NO | PC |  | 15,88 | G | 114 | 50 | 179 | MM | 4055626734101 | 85369010 | BG | EC002643 | Imagen | Catálogo
1104186 | SPT 5/ 4-H-7,5-ZB MIX YE/GN | Borna para placa de circuito impreso | Terminal de tarjetas de circuitos impresos, corriente nominal: 41 A, tensión nominal (III/2): 1000 V, sección nominal: 6 mm², número de potenciales: 4, número de filas: 1, número de polos por fila: 4, familia de artículos: SPT 5/..-H, paso: 7,5 mm, tipo de conexión: Conexión por resorte push-in, montaje: Soldadura por ola, dirección de conexión conductor/placa de circuito impreso: 0 °, color: multicolor, Disposición de pines: Pines en zigzag W, Longitud del pin [P]: 4,6 mm, número de pines de soldadura por potencial: 2, tipo de embalaje: empaquetado en caja | 708.76 | 100 | AA | PCB Connectors (PCC) | AAN | AANBBA | 50 | 50 | NO | PC |  | 15,87 | G | 93 | 182 | 112 | MM | 4055626968353 | 85369010 | BG | EC002643 | Imagen | Catálogo
1108528 | SPT 5/ 4-V-7,5 3RZ MCBU-GN | Borna para placa de circuito impreso | Terminal de tarjetas de circuitos impresos, corriente nominal: 41 A, tensión nominal (III/2): 630 V, sección nominal: 6 mm², número de filas: 1, número de polos por fila: 4, familia de artículos: SPT 5/..-V, paso: 7,5 mm, tipo de conexión: Conexión por resorte push-in, montaje: Soldadura por ola, dirección de conexión conductor/placa de circuito impreso: 90 °, color: multicolor, Disposición de pines: Disposición de pines lineal, Longitud del pin [P]: 4,6 mm, número de pines de soldadura por potencial: 2, tipo de embalaje: empaquetado en caja | 708.76 | 100 | AA | PCB Connectors (PCC) | AAN | AANBBB | 50 | 1000 | NO | PC | F | 18,35 | G | 60 | 211 | 124 | MM | 4063151178086 | 85369010 | DE | EC002643 | Imagen | Catálogo
1108527 | SPT 5/ 4-V-7,5 3RZ MCGN-BU | Borna para placa de circuito impreso | Terminal de tarjetas de circuitos impresos, corriente nominal: 41 A, tensión nominal (III/2): 630 V, sección nominal: 6 mm², número de filas: 1, número de polos por fila: 4, familia de artículos: SPT 5/..-V, paso: 7,5 mm, tipo de conexión: Conexión por resorte push-in, montaje: Soldadura por ola, dirección de conexión conductor/placa de circuito impreso: 90 °, color: multicolor, Disposición de pines: Disposición de pines lineal, Longitud del pin [P]: 4,6 mm, número de pines de soldadura por potencial: 2, tipo de embalaje: empaquetado en caja | 708.76 | 100 | AA | PCB Connectors (PCC) | AAN | AANBBB | 50 | 1000 | NO | PC | F | 18,39 | G | 60 | 211 | 124 | MM | 4063151014544 | 85369010 | DE | EC002643 | Imagen | Catálogo
1108526 | SPT 5/ 4-V-7,5 GNYE | Borna para placa de circuito impreso | Terminal de tarjetas de circuitos impresos, corriente nominal: 41 A, tensión nominal (III/2): 630 V, sección nominal: 6 mm², número de filas: 1, número de polos por fila: 4, familia de artículos: SPT 5/..-V, paso: 7,5 mm, tipo de conexión: Conexión por resorte push-in, montaje: Soldadura por ola, dirección de conexión conductor/placa de circuito impreso: 90 °, color: amarillo, Disposición de pines: Disposición de pines lineal, Longitud del pin [P]: 4,6 mm, número de pines de soldadura por potencial: 2, tipo de embalaje: empaquetado en caja | 585.75 | 100 | AA | PCB Connectors (PCC) | AAN | AANBBB | 50 | 1000 | NO | PC | F | 15,42 | G | 60 | 189 | 118 | MM | 4063151013189 | 85369010 | DE | EC002643 | Imagen | Catálogo
1701785 | SPT 5/ 4-V-7,5 RZ4 MIXEDPBD:PE | Borna para placa de circuito impreso | Terminal de tarjetas de circuitos impresos, corriente nominal: 41 A, tensión nominal (III/2): 630 V, sección nominal: 6 mm², número de filas: 1, número de polos por fila: 4, familia de artículos: SPT 5/..-V, paso: 7,5 mm, tipo de conexión: Conexión por resorte push-in, montaje: Soldadura por ola, dirección de conexión conductor/placa de circuito impreso: 90 °, color: verde, Disposición de pines: Disposición de pines mixta, Longitud del pin [P]: 4,6 mm, número de pines de soldadura por potencial: 2, tipo de embalaje: empaquetado en caja | 703.43 | 100 | AA | PCB Connectors (PCC) | AAN | AANBBB | 50 | 50 | NO | PC |  | 16,34 | G | 60 | 186 | 116 | MM | 4046356560627 | 85369010 | DE | EC002643 | Imagen | Catálogo
1719338 | SPT 5/ 4-V-7,5-ZB | Borna para placa de circuito impreso | Terminal de tarjetas de circuitos impresos, corriente nominal: 41 A, tensión nominal (III/2): 1000 V, sección nominal: 6 mm², número de potenciales: 4, número de filas: 1, número de polos por fila: 4, familia de artículos: SPT 5/..-V, paso: 7,5 mm, tipo de conexión: Conexión por resorte push-in, montaje: Soldadura por ola, dirección de conexión conductor/placa de circuito impreso: 90 °, color: verde, Disposición de pines: Pines en zigzag W, Longitud del pin [P]: 4,6 mm, número de pines de soldadura por potencial: 1, tipo de embalaje: empaquetado en caja | 585.75 | 100 | AA | PCB Connectors (PCC) | AAN | AANBBB | 50 | 50 | NO | PC |  | 15,44 | G | 60 | 189 | 118 | MM | 4046356141437 | 85369010 | DE | EC002643 | Imagen | Catálogo
1077378 | SPT 5/ 4-V-7,5-ZB BD:1-PE | Borna para placa de circuito impreso | Terminal de tarjetas de circuitos impresos, corriente nominal: 41 A, tensión nominal (III/2): 1000 V, sección nominal: 6 mm², número de filas: 1, número de polos por fila: 4, familia de artículos: SPT 5/..-V, paso: 7,5 mm, tipo de conexión: Conexión por resorte push-in, montaje: Soldadura por ola, dirección de conexión conductor/placa de circuito impreso: 90 °, color: verde, Disposición de pines: Pines en zigzag W, Longitud del pin [P]: 4,6 mm, número de pines de soldadura por potencial: 1, tipo de embalaje: empaquetado en caja | 619.07 | 100 | AA | PCB Connectors (PCC) | AAN | AANBBB | 50 | 1000 | NO | PC |  | 15,20 | G | 60 | 189 | 118 | MM | 4055626790329 | 85369010 | DE | EC002643 | Imagen | Catálogo
1701363 | SPT 5/ 4-V-7,5-ZB BD:PE-L1 Q | Borna para placa de circuito impreso | Terminal de tarjetas de circuitos impresos, corriente nominal: 41 A, tensión nominal (III/2): 1000 V, sección nominal: 6 mm², número de filas: 1, número de polos por fila: 4, familia de artículos: SPT 5/..-V, paso: 7,5 mm, tipo de conexión: Conexión por resorte push-in, montaje: Soldadura por ola, dirección de conexión conductor/placa de circuito impreso: 90 °, color: verde, Disposición de pines: Pines en zigzag W, Longitud del pin [P]: 4,6 mm, número de pines de soldadura por potencial: 1, tipo de embalaje: empaquetado en caja | 603.8 | 100 | AA | PCB Connectors (PCC) | AAN | AANBBB | 50 | 50 | NO | PC | F | 15,22 | G | 60 | 189 | 118 | MM | 4046356527873 | 85369010 | DE | EC002643 | Imagen | Catálogo
1700427 | SPT 5/ 4-V-7,5-ZB BD:T1-SERD Q | Borna para placa de circuito impreso | Terminal de tarjetas de circuitos impresos, corriente nominal: 41 A, tensión nominal (III/2): 1000 V, sección nominal: 6 mm², número de filas: 1, número de polos por fila: 4, familia de artículos: SPT 5/..-V, paso: 7,5 mm, tipo de conexión: Conexión por resorte push-in, montaje: Soldadura por ola, dirección de conexión conductor/placa de circuito impreso: 90 °, color: verde, Disposición de pines: Pines en zigzag W, Longitud del pin [P]: 4,6 mm, número de pines de soldadura por potencial: 1, tipo de embalaje: empaquetado en caja | 603.8 | 100 | AA | PCB Connectors (PCC) | AAN | AANBBB | 50 | 50 | NO | PC | F | 15,38 | G | 60 | 189 | 118 | MM | 4046356483810 | 85369010 | DE | EC002643 | Imagen | Catálogo
1013210 | SPT 5/ 4-V-7,5-ZB BK | Borna para placa de circuito impreso | Terminal de tarjetas de circuitos impresos, corriente nominal: 41 A, tensión nominal (III/2): 1000 V, sección nominal: 6 mm², número de potenciales: 4, número de filas: 1, número de polos por fila: 4, familia de artículos: SPT 5/..-V, paso: 7,5 mm, tipo de conexión: Conexión por resorte push-in, montaje: Soldadura por ola, dirección de conexión conductor/placa de circuito impreso: 90 °, color: negro, Disposición de pines: Pines en zigzag W, Longitud del pin [P]: 4,6 mm, número de pines de soldadura por potencial: 1, tipo de embalaje: empaquetado en caja | 585.75 | 100 | AA | PCB Connectors (PCC) | AAN | AANBBB | 50 | 50 | NO | PC | F | 15,03 | G | 60 | 189 | 118 | MM | 4055626491455 | 85369010 | DE | EC002643 | Imagen | Catálogo
1701934 | SPT 5/ 4-V-7,5-ZB BU/GY/BK/RD | Borna para placa de circuito impreso | Borne para tarjeta, corriente nominal: 41 A, tensión nominal: 800 V, paso: 7,5 mm, número de polos: 4, tipo de conexión: Conexión por resorte, montaje: Soldadura, dirección de conexión conductor/placa de circuito impreso 90 °, color: azul, gris, negro, rojo | 686.83 | 100 | AA | PCB Connectors (PCC) | AAN | AANBBB | 50 | 50 | NO | PC |  | 15,35 | G | 59 | 187 | 118 | MM | 4046356567176 | 85369010 | DE | EC002643 | Imagen | Catálogo
1859039 | SPT 5/ 4-V-7,5-ZB GY | Borna para placa de circuito impreso | Terminal de tarjetas de circuitos impresos, corriente nominal: 41 A, tensión nominal (III/2): 630 V, sección nominal: 6 mm², número de potenciales: 4, número de filas: 1, número de polos por fila: 4, familia de artículos: SPT 5/..-V, paso: 7,5 mm, tipo de conexión: Conexión por resorte push-in, montaje: Soldadura por ola, dirección de conexión conductor/placa de circuito impreso: 90 °, color: gris, Disposición de pines: Pines en zigzag W, Longitud del pin [P]: 4,6 mm, número de pines de soldadura por potencial: 2, tipo de embalaje: empaquetado en caja | 585.75 | 100 | AA | PCB Connectors (PCC) | AAN | AANBBB | 50 | 50 | NO | PC |  | 15,40 | G | 59 | 187 | 116 | MM | 4055626076775 | 85369010 | DE | EC002643 | Imagen | Catálogo
1858140 | SPT 5/ 4-V-7,5-ZB MC GY/GNYE | Borna para placa de circuito impreso | Terminal de tarjetas de circuitos impresos, corriente nominal: 41 A, tensión nominal (III/2): 1000 V, sección nominal: 6 mm², número de filas: 1, número de polos por fila: 4, familia de artículos: SPT 5/..-V, paso: 7,5 mm, tipo de conexión: Conexión por resorte push-in, montaje: Soldadura por ola, dirección de conexión conductor/placa de circuito impreso: 90 °, color: multicolor, Disposición de pines: Pines en zigzag W, Longitud del pin [P]: 4,6 mm, número de pines de soldadura por potencial: 1, tipo de embalaje: empaquetado en caja | 698.94 | 100 | AA | PCB Connectors (PCC) | AAN | AANBBB | 50 | 50 | NO | PC | F | 15,24 | G | 60 | 189 | 118 | MM | 4055626071794 | 85369010 | DE | EC002643 | Imagen | Catálogo
1709276 | SPT 5/ 4-V-7,5-ZB MC YE/BK | Borna para placa de circuito impreso | Terminal de tarjetas de circuitos impresos, corriente nominal: 41 A, tensión nominal (III/2): 630 V, sección nominal: 6 mm², número de potenciales: 4, número de filas: 1, número de polos por fila: 4, familia de artículos: SPT 5/..-V, paso: 7,5 mm, tipo de conexión: Conexión por resorte push-in, montaje: Soldadura por ola, dirección de conexión conductor/placa de circuito impreso: 90 °, color: multicolor, Disposición de pines: Pines en zigzag W, Longitud del pin [P]: 4,6 mm, número de pines de soldadura por potencial: 2, tipo de embalaje: empaquetado en caja | 698.94 | 100 | AA | PCB Connectors (PCC) | AAN | AANBBB | 50 | 50 | NO | PC | F | 15,33 | G | 60 | 189 | 118 | MM | 4055626056685 | 85369010 | DE | EC002643 | Imagen | Catálogo
1738393 | SPT 5/ 4-V-7,5-ZB RD/BK BD++-- | Borna para placa de circuito impreso | Terminal de tarjetas de circuitos impresos, corriente nominal: 41 A, tensión nominal (III/2): 1000 V, sección nominal: 6 mm², número de filas: 1, número de polos por fila: 4, familia de artículos: SPT 5/..-V, paso: 7,5 mm, tipo de conexión: Conexión por resorte push-in, montaje: Soldadura por ola, dirección de conexión conductor/placa de circuito impreso: 90 °, color: multicolor, Disposición de pines: Pines en zigzag W, Longitud del pin [P]: 4,6 mm, número de pines de soldadura por potencial: 1, tipo de embalaje: empaquetado en caja | 703.43 | 100 | AA | PCB Connectors (PCC) | AAN | AANBBB | 50 | 50 | NO | PC | F | 15,14 | G | 60 | 189 | 118 | MM | 4046356284004 | 85369010 | DE | EC002643 | Imagen | Catálogo
1172267 | SPT 5/ 4-V-7,5-ZB TR | Borna para placa de circuito impreso | Terminal de tarjetas de circuitos impresos, corriente nominal: 41 A, tensión nominal (III/2): 1000 V, sección nominal: 6 mm², número de filas: 1, número de polos por fila: 4, familia de artículos: SPT 5/..-V, paso: 7,5 mm, tipo de conexión: Conexión por resorte push-in, montaje: Soldadura por ola, dirección de conexión conductor/placa de circuito impreso: 90 °, color: verde, Disposición de pines: Pines en zigzag W, Longitud del pin [P]: 4,6 mm, número de pines de soldadura por potencial: 1, tipo de embalaje: empaquetado en caja | 642.38 | 100 | AA | PCB Connectors (PCC) | AAN | AANBBB | 56 | 1008 | NO | PC | F | 21,55 | G | 48 | 512 | 336 | MM | 4063151199104 | 85369010 | DE | EC002643 | Imagen | Catálogo
1704653 | SPT 5/ 4-V-7,5-ZB WH/BU/RD/BK | Borna para placa de circuito impreso | Terminal de tarjetas de circuitos impresos, corriente nominal: 41 A, tensión nominal (III/2): 1000 V, sección nominal: 6 mm², número de filas: 1, número de polos por fila: 4, familia de artículos: SPT 5/..-V, paso: 7,5 mm, tipo de conexión: Conexión por resorte push-in, montaje: Soldadura por ola, dirección de conexión conductor/placa de circuito impreso: 90 °, color: multicolor, Disposición de pines: Pines en zigzag W, Longitud del pin [P]: 4,6 mm, número de pines de soldadura por potencial: 1, tipo de embalaje: empaquetado en caja | 674.76 | 100 | AA | PCB Connectors (PCC) | AAN | AANBBB | 50 | 50 | NO | PC | F | 15,12 | G | 59 | 188 | 116 | MM | 4046356731362 | 85369010 | DE | EC002643 | Imagen | Catálogo
1714297 | SPT 5/ 4-V-7,5-ZF GN-YE S-TUB | Conector para placa de circuito impreso | Borne para placa de circuito impreso, corriente nominal: 41 A, tensión nominal (III/2): 1000 V, sección nominal: 6 mm², número de filas: 1, número de polos por fila: 4, familia de artículos: SPT 5/..-V, paso: 7,5 mm, tipo de conexión: Conexión por resorte push-in, montaje: Soldadura por ola, dirección de conexión conductor/placa de circuito impreso: 90 °, color: multicolor, Disposición de pines: Pines en zigzag W, Longitud del pin [P]: 4,6 mm, número de pines de soldadura por potencial: 1, tipode embalaje: empaquetado en caja | 793.48 | 100 | AA | PCB Connectors (PCC) | AAN | AANBBB | 50 | 50 | NO | PC |  | 16.398 | G | 0 | 0 | 0 |  | 4055626395982 | 85369010 | DE | EC002643 | Imagen | Catálogo
1560430 | SPT 5/ 4-V-7,5-ZF MCGN-RD | Borna para placa de circuito impreso | Terminal de tarjetas de circuitos impresos, corriente nominal: 41 A, tensión nominal (III/2): 1000 V, sección nominal: 6 mm², número de filas: 1, número de polos por fila: 4, familia de artículos: SPT 5/..-V, paso: 7,5 mm, tipo de conexión: Conexión por resorte push-in, montaje: Soldadura por ola, dirección de conexión conductor/placa de circuito impreso: 90 °, color: multicolor, Disposición de pines: Pines en zigzag M, Longitud del pin [P]: 4,6 mm, número de pines de soldadura por potencial: 1, tipo de embalaje: empaquetado en caja | 708.76 | 100 | AA | PCB Connectors (PCC) | AAN | AANBBB | 50 | 50 | NO | PC | F | 15,44 | G | 48 | 182 | 115 | MM | 4067923060517 | 85369010 | DE | EC002643 | Imagen | Catálogo
1707051 | SPT 5/ 5-H-7,5 GN/GY PA 1,3,5 | Borna para placa de circuito impreso | Terminal de tarjetas de circuitos impresos, corriente nominal: 41 A, tensión nominal (III/2): 630 V, sección nominal: 6 mm², número de potenciales: 3, número de filas: 1, número de polos por fila: 5, familia de artículos: SPT 5/..-H, paso: 7,5 mm, tipo de conexión: Conexión por resorte push-in, montaje: Soldadura por ola, dirección de conexión conductor/placa de circuito impreso: 0 °, color: multicolor, Disposición de pines: Disposición de pines mixta, Longitud del pin [P]: 4,6 mm, número de pines de soldadura por potencial: 2, tipo de embalaje: empaquetado en caja | 845.33 | 100 | AA | PCB Connectors (PCC) | AAN | AANBBA | 50 | 50 | NO | PC |  | 16,75 | G | 0 | 0 | 0 |  | 4046356897129 | 85369010 | BG | EC002643 | Imagen | Catálogo
1719228 | SPT 5/ 5-H-7,5-ZB | Borna para placa de circuito impreso | Terminal de tarjetas de circuitos impresos, corriente nominal: 41 A, tensión nominal (III/2): 1000 V, sección nominal: 6 mm², número de potenciales: 5, número de filas: 1, número de polos por fila: 5, familia de artículos: SPT 5/..-H, paso: 7,5 mm, tipo de conexión: Conexión por resorte push-in, montaje: Soldadura por ola, dirección de conexión conductor/placa de circuito impreso: 0 °, color: verde, Disposición de pines: Pines en zigzag W, Longitud del pin [P]: 4,6 mm, número de pines de soldadura por potencial: 2, tipo de embalaje: empaquetado en caja | 732.18 | 100 | AA | PCB Connectors (PCC) | AAN | AANBBA | 50 | 50 | NO | PC |  | 19,63 | G | 90 | 180 | 113 | MM | 4046356141321 | 85369010 | BG | EC002643 | Imagen | Catálogo
1707225 | SPT 5/ 5-H-7,5-ZB BK | Borna para placa de circuito impreso | Terminal de tarjetas de circuitos impresos, corriente nominal: 41 A, tensión nominal (III/2): 1000 V, sección nominal: 6 mm², número de potenciales: 5, número de filas: 1, número de polos por fila: 5, familia de artículos: SPT 5/..-H, paso: 7,5 mm, tipo de conexión: Conexión por resorte push-in, montaje: Soldadura por ola, dirección de conexión conductor/placa de circuito impreso: 0 °, color: negro, Disposición de pines: Pines en zigzag W, Longitud del pin [P]: 4,6 mm, número de pines de soldadura por potencial: 2, tipo de embalaje: empaquetado en caja | 732.18 | 100 | AA | PCB Connectors (PCC) | AAN | AANBBA | 50 | 50 | NO | PC |  | 19,82 | G | 90 | 165 | 155 | MM | 4046356903325 | 85369010 | BG | EC002643 | Imagen | Catálogo
1032180 | SPT 5/ 5-H-7,5-ZB GY | Borna para placa de circuito impreso | Terminal de tarjetas de circuitos impresos, corriente nominal: 41 A, tensión nominal (III/2): 1000 V, sección nominal: 6 mm², número de filas: 1, número de polos por fila: 5, familia de artículos: SPT 5/..-H, paso: 7,5 mm, tipo de conexión: Conexión por resorte push-in, montaje: Soldadura por ola, dirección de conexión conductor/placa de circuito impreso: 0 °, color: gris, Disposición de pines: Pines en zigzag W, Longitud del pin [P]: 4,6 mm, número de pines de soldadura por potencial: 2, tipo de embalaje: empaquetado en caja | 732.18 | 100 | AA | PCB Connectors (PCC) | AAN | AANBBA | 50 | 50 | NO | PC |  | 19,33 | G | 0 | 0 | 0 |  | 4055626535562 | 85369010 | BG | EC002643 | Imagen | Catálogo
1184060 | SPT 5/ 5-V-7,5 4RZMCGY-GNYE | Borna para placa de circuito impreso | Terminal de tarjetas de circuitos impresos, corriente nominal: 41 A, tensión nominal (III/2): 1000 V, sección nominal: 6 mm², número de filas: 1, número de polos por fila: 5, familia de artículos: SPT 5/..-V, paso: 7,5 mm, tipo de conexión: Conexión por resorte push-in, montaje: Soldadura por ola, dirección de conexión conductor/placa de circuito impreso: 90 °, color: multicolor, Disposición de pines: Pines en zigzag W, Longitud del pin [P]: 4,6 mm, número de pines de soldadura por potencial: 1, tipo de embalaje: empaquetado en caja | 1156.34 | 100 | AA | PCB Connectors (PCC) | AAN | AANBBB | 50 | 1000 | NO | PC |  | 23,35 | G | 83 | 194 | 141 | MM | 4063151223601 | 85369010 | DE | EC002643 | Imagen | Catálogo
1705800 | SPT 5/ 5-V-7,5 GN/GY PA1,3,5 | Borna para placa de circuito impreso | Terminal de tarjetas de circuitos impresos, corriente nominal: 41 A, tensión nominal (III/2): 630 V, sección nominal: 6 mm², número de potenciales: 3, número de filas: 1, número de polos por fila: 5, familia de artículos: SPT 5/..-V, paso: 7,5 mm, tipo de conexión: Conexión por resorte push-in, montaje: Soldadura por ola, dirección de conexión conductor/placa de circuito impreso: 90 °, color: multicolor, Disposición de pines: Disposición de pines lineal, Longitud del pin [P]: 4,6 mm, número de pines de soldadura por potencial: 2, tipo de embalaje: empaquetado en caja | 729.07 | 100 | AA | PCB Connectors (PCC) | AAN | AANBBB | 50 | 50 | NO | PC | F | 15,44 | G | 60 | 189 | 118 | MM | 4046356801195 | 85369010 | DE | EC002643 | Imagen | Catálogo
1046115 | SPT 5/ 5-V-7,5 GNYE | Borna para placa de circuito impreso | Terminal de tarjetas de circuitos impresos, corriente nominal: 41 A, tensión nominal (III/2): 630 V, sección nominal: 6 mm², número de filas: 1, número de polos por fila: 5, familia de artículos: SPT 5/..-V, paso: 7,5 mm, tipo de conexión: Conexión por resorte push-in, montaje: Soldadura por ola, dirección de conexión conductor/placa de circuito impreso: 90 °, color: amarillo, Disposición de pines: Pines en zigzag W, Longitud del pin [P]: 4,6 mm, número de pines de soldadura por potencial: 2, tipo de embalaje: empaquetado en caja | 732.18 | 100 | AA | PCB Connectors (PCC) | AAN | AANBBB | 50 | 50 | NO | PC | F | 18,69 | G | 60 | 189 | 118 | MM | 4055626640600 | 85369010 | DE | EC002643 | Imagen | Catálogo
1719341 | SPT 5/ 5-V-7,5-ZB | Borna para placa de circuito impreso | Terminal de tarjetas de circuitos impresos, corriente nominal: 41 A, tensión nominal (III/2): 1000 V, sección nominal: 6 mm², número de potenciales: 5, número de filas: 1, número de polos por fila: 5, familia de artículos: SPT 5/..-V, paso: 7,5 mm, tipo de conexión: Conexión por resorte push-in, montaje: Soldadura por ola, dirección de conexión conductor/placa de circuito impreso: 90 °, color: verde, Disposición de pines: Pines en zigzag W, Longitud del pin [P]: 4,6 mm, número de pines de soldadura por potencial: 1, tipo de embalaje: empaquetado en caja | 732.18 | 100 | AA | PCB Connectors (PCC) | AAN | AANBBB | 50 | 50 | NO | PC |  | 18,69 | G | 60 | 189 | 118 | MM | 4046356141444 | 85369010 | DE | EC002643 | Imagen | Catálogo
1738403 | SPT 5/ 5-V-7,5-ZB BD:L1-PE | Borna para placa de circuito impreso | Terminal de tarjetas de circuitos impresos, corriente nominal: 41 A, tensión nominal (III/2): 1000 V, sección nominal: 6 mm², número de filas: 1, número de polos por fila: 5, familia de artículos: SPT 5/..-V, paso: 7,5 mm, tipo de conexión: Conexión por resorte push-in, montaje: Soldadura por ola, dirección de conexión conductor/placa de circuito impreso: 90 °, color: verde, Disposición de pines: Pines en zigzag W, Longitud del pin [P]: 4,6 mm, número de pines de soldadura por potencial: 1, tipo de embalaje: empaquetado en caja | 773.84 | 100 | AA | PCB Connectors (PCC) | AAN | AANBBB | 50 | 50 | NO | PC | F | 18,73 | G | 60 | 189 | 118 | MM | 4046356284011 | 85369010 | DE | EC002643 | Imagen | Catálogo
1713700 | SPT 5/ 5-V-7,5-ZB GYBN BDWH:NZ | Borna para placa de circuito impreso | Terminal de tarjetas de circuitos impresos, corriente nominal: 41 A, tensión nominal (III/2): 1000 V, sección nominal: 6 mm², número de filas: 1, número de polos por fila: 5, familia de artículos: SPT 5/..-V, paso: 7,5 mm, tipo de conexión: Conexión por resorte push-in, montaje: Soldadura por ola, dirección de conexión conductor/placa de circuito impreso: 90 °, color: pardo grisáceo, Disposición de pines: Pines en zigzag W, Longitud del pin [P]: 4,6 mm, número de pines de soldadura por potencial: 1, tipo de embalaje: empaquetado en caja | 773.84 | 100 | AA | PCB Connectors (PCC) | AAN | AANBBB | 50 | 50 | NO | PC |  | 18,80 | G | 59 | 209 | 122 | MM | 4055626339351 | 85369010 | DE | EC002643 | Imagen | Catálogo
1678175 | SPT 5/ 5-V-7,5-ZB MC:GY35-YE | Borna para placa de circuito impreso | Terminal de tarjetas de circuitos impresos, corriente nominal: 41 A, tensión nominal (III/2): 1000 V, sección nominal: 6 mm², número de filas: 1, número de polos por fila: 5, familia de artículos: SPT 5/..-V, paso: 7,5 mm, tipo de conexión: Conexión por resorte push-in, montaje: Soldadura por ola, dirección de conexión conductor/placa de circuito impreso: 90 °, color: multicolor, Disposición de pines: Pines en zigzag W, Longitud del pin [P]: 4,6 mm, número de pines de soldadura por potencial: 1, tipo de embalaje: empaquetado en caja | 885.94 | 100 | AA | PCB Connectors (PCC) | AAN | AANBBB | 50 | 1000 | NO | PC | F | 18,73 | G | 60 | 189 | 118 | MM | 4067923231108 | 85369010 | DE | EC002643 | Imagen | Catálogo
1059084 | SPT 5/ 6-H-7,5 10RZ MCBU-RD | Borna para placa de circuito impreso | Terminal de tarjetas de circuitos impresos, corriente nominal: 41 A, tensión nominal (III/2): 630 V, sección nominal: 6 mm², número de filas: 1, número de polos por fila: 6, familia de artículos: SPT 5/..-H, paso: 7,5 mm, tipo de conexión: Conexión por resorte push-in, montaje: Soldadura por ola, dirección de conexión conductor/placa de circuito impreso: 0 °, color: multicolor, Disposición de pines: Pines en zigzag W, Longitud del pin [P]: 4,6 mm, número de pines de soldadura por potencial: 2, tipo de embalaje: empaquetado en caja | 2097.28 | 100 | AA | PCB Connectors (PCC) | AAN | AANBBA | 50 | 50 | NO | PC |  | 34,06 | G | 0 | 0 | 0 |  | 4055626702377 | 85369010 | BG | EC002643 | Imagen | Catálogo
1719231 | SPT 5/ 6-H-7,5-ZB | Borna para placa de circuito impreso | Terminal de tarjetas de circuitos impresos, corriente nominal: 41 A, tensión nominal (III/2): 1000 V, sección nominal: 6 mm², número de potenciales: 6, número de filas: 1, número de polos por fila: 6, familia de artículos: SPT 5/..-H, paso: 7,5 mm, tipo de conexión: Conexión por resorte push-in, montaje: Soldadura por ola, dirección de conexión conductor/placa de circuito impreso: 0 °, color: verde, Disposición de pines: Pines en zigzag W, Longitud del pin [P]: 4,6 mm, número de pines de soldadura por potencial: 2, tipo de embalaje: empaquetado en caja | 878.62 | 100 | AA | PCB Connectors (PCC) | AAN | AANBBA | 50 | 50 | NO | PC |  | 23,00 | G | 98 | 253 | 102 | MM | 4046356141338 | 85369010 | BG | EC002643 | Imagen | Catálogo
1258446 | SPT 5/ 6-H-7,5-ZB GY | Borna para placa de circuito impreso | Terminal de tarjetas de circuitos impresos, corriente nominal: 41 A, tensión nominal (III/2): 1000 V, sección nominal: 6 mm², número de filas: 1, número de polos por fila: 6, familia de artículos: SPT 5/..-H, paso: 7,5 mm, tipo de conexión: Conexión por resorte push-in, montaje: Soldadura por ola, dirección de conexión conductor/placa de circuito impreso: 0 °, color: gris, Disposición de pines: Pines en zigzag W, Longitud del pin [P]: 4,6 mm, número de pines de soldadura por potencial: 2, tipo de embalaje: empaquetado en caja | 878.62 | 100 | AA | PCB Connectors (PCC) | AAN | AANBBA | 50 | 50 | NO | PC |  | 23,30 | G | 0 | 0 | 0 |  | 4063151366544 | 85369010 | BG | EC002643 | Imagen | Catálogo
1715840 | SPT 5/ 6-V-7,5 5RZ MCGN-GNYE | Borna para placa de circuito impreso | Terminal de tarjetas de circuitos impresos, corriente nominal: 41 A, tensión nominal (III/2): 630 V, sección nominal: 6 mm², número de filas: 1, número de polos por fila: 6, familia de artículos: SPT 5/..-V, paso: 7,5 mm, tipo de conexión: Conexión por resorte push-in, montaje: Soldadura por ola, dirección de conexión conductor/placa de circuito impreso: 90 °, color: multicolor, Disposición de pines: Disposición de pines lineal, Longitud del pin [P]: 4,6 mm, número de pines de soldadura por potencial: 2, tipo de embalaje: empaquetado en caja | 1559.31 | 100 | AA | PCB Connectors (PCC) | AAN | AANBBB | 50 | 50 | NO | PC |  | 27,66 | G | 91 | 190 | 139 | MM | 4055626478005 | 85369010 | DE | EC002643 | Imagen | Catálogo
1719354 | SPT 5/ 6-V-7,5-ZB | Borna para placa de circuito impreso | Terminal de tarjetas de circuitos impresos, corriente nominal: 41 A, tensión nominal (III/2): 1000 V, sección nominal: 6 mm², número de potenciales: 6, número de filas: 1, número de polos por fila: 6, familia de artículos: SPT 5/..-V, paso: 7,5 mm, tipo de conexión: Conexión por resorte push-in, montaje: Soldadura por ola, dirección de conexión conductor/placa de circuito impreso: 90 °, color: verde, Disposición de pines: Pines en zigzag W, Longitud del pin [P]: 4,6 mm, número de pines de soldadura por potencial: 1, tipo de embalaje: empaquetado en caja | 878.62 | 100 | AA | PCB Connectors (PCC) | AAN | AANBBB | 50 | 50 | NO | PC |  | 22,30 | G | 83 | 177 | 133 | MM | 4046356141451 | 85369010 | DE | EC002643 | Imagen | Catálogo
1719244 | SPT 5/ 7-H-7,5-ZB | Borna para placa de circuito impreso | Terminal de tarjetas de circuitos impresos, corriente nominal: 41 A, tensión nominal (III/2): 1000 V, sección nominal: 6 mm², número de potenciales: 7, número de filas: 1, número de polos por fila: 7, familia de artículos: SPT 5/..-H, paso: 7,5 mm, tipo de conexión: Conexión por resorte push-in, montaje: Soldadura por ola, dirección de conexión conductor/placa de circuito impreso: 0 °, color: verde, Disposición de pines: Pines en zigzag W, Longitud del pin [P]: 4,6 mm, número de pines de soldadura por potencial: 2, tipo de embalaje: empaquetado en caja | 1025.05 | 100 | AA | PCB Connectors (PCC) | AAN | AANBBA | 50 | 50 | NO | PC |  | 25,98 | G | 90 | 270 | 113 | MM | 4046356141345 | 85369010 | BG | EC002643 | Imagen | Catálogo
1798621 | SPT 5/ 7-V-7,5 BK-BN | Borna para placa de circuito impreso | Terminal de tarjetas de circuitos impresos, corriente nominal: 41 A, tensión nominal (III/2): 630 V, sección nominal: 6 mm², número de filas: 1, número de polos por fila: 7, familia de artículos: SPT 5/..-V, paso: 7,5 mm, tipo de conexión: Conexión por resorte push-in, montaje: Soldadura por ola, dirección de conexión conductor/placa de circuito impreso: 90 °, color: verde-amarillo, Disposición de pines: Disposición de pines lineal, Longitud del pin [P]: 4,6 mm, número de pines de soldadura por potencial: 2, tipo de embalaje: empaquetado en caja | 1025.05 | 100 | AA | PCB Connectors (PCC) | AAN | AANBBB | 50 | 50 | NO | PC | F | 27,22 | G | 83 | 177 | 133 | MM | 4046356652834 | 85369010 | DE | EC002643 | Imagen | Catálogo
1719367 | SPT 5/ 7-V-7,5-ZB | Borna para placa de circuito impreso | Terminal de tarjetas de circuitos impresos, corriente nominal: 41 A, tensión nominal (III/2): 1000 V, sección nominal: 6 mm², número de potenciales: 7, número de filas: 1, número de polos por fila: 7, familia de artículos: SPT 5/..-V, paso: 7,5 mm, tipo de conexión: Conexión por resorte push-in, montaje: Soldadura por ola, dirección de conexión conductor/placa de circuito impreso: 90 °, color: verde, Disposición de pines: Pines en zigzag W, Longitud del pin [P]: 4,6 mm, número de pines de soldadura por potencial: 1, tipo de embalaje: empaquetado en caja | 1025.05 | 100 | AA | PCB Connectors (PCC) | AAN | AANBBB | 50 | 50 | NO | PC |  | 25,78 | G | 83 | 177 | 133 | MM | 4046356141468 | 85369010 | DE | EC002643 | Imagen | Catálogo
1719257 | SPT 5/ 8-H-7,5-ZB | Borna para placa de circuito impreso | Terminal de tarjetas de circuitos impresos, corriente nominal: 41 A, tensión nominal (III/2): 1000 V, sección nominal: 6 mm², número de potenciales: 8, número de filas: 1, número de polos por fila: 8, familia de artículos: SPT 5/..-H, paso: 7,5 mm, tipo de conexión: Conexión por resorte push-in, montaje: Soldadura por ola, dirección de conexión conductor/placa de circuito impreso: 0 °, color: verde, Disposición de pines: Pines en zigzag W, Longitud del pin [P]: 4,6 mm, número de pines de soldadura por potencial: 2, tipo de embalaje: empaquetado en caja | 1171.5 | 100 | AA | PCB Connectors (PCC) | AAN | AANBBA | 50 | 50 | NO | PC |  | 30,11 | G | 90 | 270 | 113 | MM | 4046356141352 | 85369010 | BG | EC002643 | Imagen | Catálogo
1719370 | SPT 5/ 8-V-7,5-ZB | Borna para placa de circuito impreso | Terminal de tarjetas de circuitos impresos, corriente nominal: 41 A, tensión nominal (III/2): 1000 V, sección nominal: 6 mm², número de potenciales: 8, número de filas: 1, número de polos por fila: 8, familia de artículos: SPT 5/..-V, paso: 7,5 mm, tipo de conexión: Conexión por resorte push-in, montaje: Soldadura por ola, dirección de conexión conductor/placa de circuito impreso: 90 °, color: verde, Disposición de pines: Pines en zigzag W, Longitud del pin [P]: 4,6 mm, número de pines de soldadura por potencial: 1, tipo de embalaje: empaquetado en caja | 1171.5 | 100 | AA | PCB Connectors (PCC) | AAN | AANBBB | 50 | 50 | NO | PC |  | 29,72 | G | 81 | 194 | 137 | MM | 4046356141475 | 85369010 | DE | EC002643 | Imagen | Catálogo
1719260 | SPT 5/ 9-H-7,5-ZB | Borna para placa de circuito impreso | Terminal de tarjetas de circuitos impresos, corriente nominal: 41 A, tensión nominal (III/2): 1000 V, sección nominal: 6 mm², número de potenciales: 9, número de filas: 1, número de polos por fila: 9, familia de artículos: SPT 5/..-H, paso: 7,5 mm, tipo de conexión: Conexión por resorte push-in, montaje: Soldadura por ola, dirección de conexión conductor/placa de circuito impreso: 0 °, color: verde, Disposición de pines: Pines en zigzag W, Longitud del pin [P]: 4,6 mm, número de pines de soldadura por potencial: 2, tipo de embalaje: empaquetado en caja | 1317.93 | 100 | AA | PCB Connectors (PCC) | AAN | AANBBA | 50 | 50 | NO | PC |  | 34,55 | G | 95 | 115 | 360 | MM | 4046356141369 | 85369010 | BG | EC002643 | Imagen | Catálogo
1207299 | SPT 5/ 9-H-7,5-ZB GY | Borna para placa de circuito impreso | Terminal de tarjetas de circuitos impresos, corriente nominal: 41 A, tensión nominal (III/2): 1000 V, sección nominal: 6 mm², número de filas: 1, número de polos por fila: 9, familia de artículos: SPT 5/..-H, paso: 7,5 mm, tipo de conexión: Conexión por resorte push-in, montaje: Soldadura por ola, dirección de conexión conductor/placa de circuito impreso: 0 °, color: gris, Disposición de pines: Pines en zigzag W, Longitud del pin [P]: 4,6 mm, número de pines de soldadura por potencial: 2, tipo de embalaje: empaquetado en caja | 1317.93 | 100 | AA | PCB Connectors (PCC) | AAN | AANBBA | 50 | 50 | NO | PC |  | 34,55 | G | 0 | 0 | 0 |  | 4063151273385 | 85369010 | BG | EC002643 | Imagen | Catálogo
1719383 | SPT 5/ 9-V-7,5-ZB | Borna para placa de circuito impreso | Terminal de tarjetas de circuitos impresos, corriente nominal: 41 A, tensión nominal (III/2): 1000 V, sección nominal: 6 mm², número de potenciales: 9, número de filas: 1, número de polos por fila: 9, familia de artículos: SPT 5/..-V, paso: 7,5 mm, tipo de conexión: Conexión por resorte push-in, montaje: Soldadura por ola, dirección de conexión conductor/placa de circuito impreso: 90 °, color: verde, Disposición de pines: Pines en zigzag W, Longitud del pin [P]: 4,6 mm, número de pines de soldadura por potencial: 1, tipo de embalaje: empaquetado en caja | 1317.93 | 100 | AA | PCB Connectors (PCC) | AAN | AANBBB | 50 | 50 | NO | PC | F | 33,06 | G | 83 | 194 | 141 | MM | 4046356141482 | 85369010 | DE | EC002643 | Imagen | Catálogo
1719273 | SPT 5/10-H-7,5-ZB | Borna para placa de circuito impreso | Terminal de tarjetas de circuitos impresos, corriente nominal: 41 A, tensión nominal (III/2): 1000 V, sección nominal: 6 mm², número de potenciales: 10, número de filas: 1, número de polos por fila: 10, familia de artículos: SPT 5/..-H, paso: 7,5 mm, tipo de conexión: Conexión por resorte push-in, montaje: Soldadura por ola, dirección de conexión conductor/placa de circuito impreso: 0 °, color: verde, Disposición de pines: Pines en zigzag W, Longitud del pin [P]: 4,6 mm, número de pines de soldadura por potencial: 2, tipo de embalaje: empaquetado en caja | 1464.37 | 100 | AA | PCB Connectors (PCC) | AAN | AANBBA | 50 | 50 | NO | PC |  | 38,26 | G | 99 | 50 | 359 | MM | 4046356141376 | 85369010 | BG | EC002643 | Imagen | Catálogo
1719396 | SPT 5/10-V-7,5-ZB | Borna para placa de circuito impreso | Terminal de tarjetas de circuitos impresos, corriente nominal: 41 A, tensión nominal (III/2): 1000 V, sección nominal: 6 mm², número de potenciales: 10, número de filas: 1, número de polos por fila: 10, familia de artículos: SPT 5/..-V, paso: 7,5 mm, tipo de conexión: Conexión por resorte push-in, montaje: Soldadura por ola, dirección de conexión conductor/placa de circuito impreso: 90 °, color: verde, Disposición de pines: Pines en zigzag W, Longitud del pin [P]: 4,6 mm, número de pines de soldadura por potencial: 1, tipo de embalaje: empaquetado en caja | 1464.37 | 100 | AA | PCB Connectors (PCC) | AAN | AANBBB | 50 | 50 | NO | PC | F | 36,60 | G | 88 | 267 | 115 | MM | 4046356141499 | 85369010 | DE | EC002643 | Imagen | Catálogo
1719286 | SPT 5/11-H-7,5-ZB | Borna para placa de circuito impreso | Terminal de tarjetas de circuitos impresos, corriente nominal: 41 A, tensión nominal (III/2): 1000 V, sección nominal: 6 mm², número de potenciales: 11, número de filas: 1, número de polos por fila: 11, familia de artículos: SPT 5/..-H, paso: 7,5 mm, tipo de conexión: Conexión por resorte push-in, montaje: Soldadura por ola, dirección de conexión conductor/placa de circuito impreso: 0 °, color: verde, Disposición de pines: Pines en zigzag W, Longitud del pin [P]: 4,6 mm, número de pines de soldadura por potencial: 2, tipo de embalaje: empaquetado en caja | 1610.8 | 100 | AA | PCB Connectors (PCC) | AAN | AANBBA | 50 | 50 | NO | PC |  | 39,94 | G | 0 | 0 | 0 |  | 4046356141383 | 85369010 | BG | EC002643 | Imagen | Catálogo
1719406 | SPT 5/11-V-7,5-ZB | Borna para placa de circuito impreso | Terminal de tarjetas de circuitos impresos, corriente nominal: 41 A, tensión nominal (III/2): 1000 V, sección nominal: 6 mm², número de potenciales: 11, número de filas: 1, número de polos por fila: 11, familia de artículos: SPT 5/..-V, paso: 7,5 mm, tipo de conexión: Conexión por resorte push-in, montaje: Soldadura por ola, dirección de conexión conductor/placa de circuito impreso: 90 °, color: verde, Disposición de pines: Pines en zigzag W, Longitud del pin [P]: 4,6 mm, número de pines de soldadura por potencial: 1, tipo de embalaje: empaquetado en caja | 1610.8 | 100 | AA | PCB Connectors (PCC) | AAN | AANBBB | 50 | 50 | NO | PC | F | 39,00 | G | 88 | 267 | 115 | MM | 4046356141505 | 85369010 | DE | EC002643 | Imagen | Catálogo
1719299 | SPT 5/12-H-7,5-ZB | Borna para placa de circuito impreso | Terminal de tarjetas de circuitos impresos, corriente nominal: 41 A, tensión nominal (III/2): 1000 V, sección nominal: 6 mm², número de potenciales: 12, número de filas: 1, número de polos por fila: 12, familia de artículos: SPT 5/..-H, paso: 7,5 mm, tipo de conexión: Conexión por resorte push-in, montaje: Soldadura por ola, dirección de conexión conductor/placa de circuito impreso: 0 °, color: verde, Disposición de pines: Pines en zigzag W, Longitud del pin [P]: 4,6 mm, número de pines de soldadura por potencial: 2, tipo de embalaje: empaquetado en caja | 1757.23 | 100 | AA | PCB Connectors (PCC) | AAN | AANBBA | 50 | 50 | NO | PC |  | 46,84 | G | 0 | 0 | 0 |  | 4046356141390 | 85369010 | BG | EC002643 | Imagen | Catálogo
1719419 | SPT 5/12-V-7,5-ZB | Borna para placa de circuito impreso | Terminal de tarjetas de circuitos impresos, corriente nominal: 41 A, tensión nominal (III/2): 1000 V, sección nominal: 6 mm², número de potenciales: 12, número de filas: 1, número de polos por fila: 12, familia de artículos: SPT 5/..-V, paso: 7,5 mm, tipo de conexión: Conexión por resorte push-in, montaje: Soldadura por ola, dirección de conexión conductor/placa de circuito impreso: 90 °, color: verde, Disposición de pines: Pines en zigzag W, Longitud del pin [P]: 4,6 mm, número de pines de soldadura por potencial: 1, tipo de embalaje: empaquetado en caja | 1757.23 | 100 | AA | PCB Connectors (PCC) | AAN | AANBBB | 50 | 50 | NO | PC | F | 43,77 | G | 90 | 252 | 140 | MM | 4046356141512 | 85369010 | DE | EC002643 | Imagen | Catálogo
1069409 | SPT 5/13-H-7,5 MCBU/GN/RD | Borna para placa de circuito impreso | Terminal de tarjetas de circuitos impresos, corriente nominal: 41 A, tensión nominal (III/2): 630 V, sección nominal: 6 mm², número de filas: 1, número de polos por fila: 13, familia de artículos: SPT 5/..-H, paso: 7,5 mm, tipo de conexión: Conexión por resorte push-in, montaje: Soldadura por ola, dirección de conexión conductor/placa de circuito impreso: 0 °, color: multicolor, Disposición de pines: Disposición de pines lineal, Longitud del pin [P]: 4,6 mm, número de pines de soldadura por potencial: 2, tipo de embalaje: empaquetado en caja | 2221.45 | 100 | AA | PCB Connectors (PCC) | AAN | AANBBA | 50 | 50 | NO | PC |  | 51,45 | G | 0 | 0 | 0 |  | 4055626744667 | 85369010 | BG | EC002643 | Imagen | Catálogo
2880668 | S-PT-1X2-24DC | Dispositivo de protec. contra sobretensiones | Protección contra sobretensiones en módulo enroscable IP67 para transductores de medición, montaje directo mediante rosca exterior M20 x 1,5, prensaestopas para línea de señal, circuito de protección de dos niveles. Apta para HART. Puede utilizarse en circuitos orientados a la seguridad hasta SIL 3. | 259.1 | 1 | CL | Trabtech (TT) | CL2 | CL2231 | 1 | 1 | NO | PC | F | 418,10 | G | 50 | 156 | 69 | MM | 4046356049009 | 85363010 | DE | EC000943 | Imagen | Catálogo
2882569 | S-PT-1X2-24DC-1/2" | Dispositivo de protec. contra sobretensiones | Protección contra sobretensiones en módulo enroscable IP67 para transductores de medición, montaje directo mediante rosca exterior NPT de 1/2'', prensaestopas para línea de señal, circuito de protección de dos niveles. Apta para HART. Puede utilizarse en circuitos orientados a la seguridad hasta SIL 3. | 259.1 | 1 | CL | Trabtech (TT) | CL2 | CL2231 | 1 | 1 | NO | PC |  | 424,90 | G | 52 | 158 | 74 | MM | 4046356091657 | 85369010 | DE | EC000943 | Imagen | Catálogo
2800040 | S-PT-2XEX-24DC | Dispositivo de protec. contra sobretensiones | Protección contra sobretensiones para dos circuitos flotantes de señales en el módulo enroscable con el índice de protección IP67 para cabezales de sensor, conexión M20 x 1,5. Comprobado según los tipos de protección en las zonas Ex d/Ex tD/Ex ia IIC/Ex iaD. Adecuado para su uso en un sistema de bus de campo según el concepto FISCO (concepto de bus con seguridad intrínseca). Puede utilizarse en circuitos orientados a la seguridad hasta SIL 3. | 339.73 | 1 | CL | Trabtech (TT) | CL2 | CL2232 | 1 | 1 | SÍ | PC |  | 239,60 | G | 31 | 105 | 83 | MM | 4046356411028 | 85363010 | DE | EC001625 | Imagen | Catálogo
2800041 | S-PT-2XEX-24DC-1/2" | Dispositivo de protec. contra sobretensiones | Protección contra sobretensiones para dos circuitos flotantes de señales en el módulo enroscable con el índice de protección IP67 para cabezales de sensor, conexión de ½ pulgada 14 NPT. Comprobado según los tipos de protección en las zonas Ex d/Ex tD/Ex ia IIC/Ex iaD. Adecuado para su uso en un sistema de bus de campo según el concepto FISCO (concepto de bus con seguridad intrínseca). Puede utilizarse en circuitos orientados a la seguridad hasta SIL 3. | 339.73 | 1 | CL | Trabtech (TT) | CL2 | CL2232 | 1 | 1 | SÍ | PC |  | 242,30 | G | 32 | 116 | 83 | MM | 4046356411035 | 85363010 | DE | EC001625 | Imagen | Catálogo
2800036 | S-PT-4-EX-24DC | Dispositivo de protec. contra sobretensiones | Protección contra sobretensiones de dos niveles para tres o cuatro señales de circuitos de señales accionados libres de potencial a tierra en el módulo enroscable del índice de protección IP67 para cabezas de sensor, conexión M20 x 1,5. Comprobado según los tipos de protección en las zonas Ex°d / Ex°tD / Ex°ia°IIC / Ex°iaD. Apto para su empleo en sistema de bus de campo según el concepto FISCO (concepto de bus con seguridad intrínseca), apto para HART. Puede utilizarse en circuitos orientados a la seguridad hasta SIL 3. | 357.39 | 1 | CL | Trabtech (TT) | CL2 | CL2232 | 1 | 1 | SÍ | PC |  | 239,70 | G | 34 | 116 | 83 | MM | 4046356411042 | 85363010 | DE | EC001625 | Imagen | Catálogo
2800037 | S-PT-4-EX-24DC-1/2" | Dispositivo de protec. contra sobretensiones | Protección contra sobretensiones de dos niveles para tres o cuatro señales de circuitos de señales accionados libres de potencial a tierra en el módulo enroscable del índice de protección IP67 para cabezas de sensor, conexión de ½ pulg. 14 NPT. Comprobado según los tipos de protección en las zonas Ex d / Ex tD / Ex ia IIC / Ex iaD. Apto para su empleo en sistema de bus de campo según el concepto FISCO (concepto de bus con seguridad intrínseca), apto para HART. Puede utilizarse en circuitos orientados a la seguridad hasta SIL 3. | 357.39 | 1 | CL | Trabtech (TT) | CL2 | CL2232 | 1 | 1 | SÍ | PC |  | 242,10 | G | 33 | 115 | 83 | MM | 4046356410984 | 85363010 | DE | EC001625 | Imagen | Catálogo
1751477 | SPTA 1,5/ 2-3,81 | Borna para placa de circuito impreso | Terminal de tarjetas de circuitos impresos, corriente nominal: 17,5 A, tensión nominal (III/2): 160 V, sección nominal: 1,5 mm², número de potenciales: 2, número de filas: 1, número de polos por fila: 2, familia de artículos: SPTA 1,5/, paso: 3,81 mm, tipo de conexión: Conexión por resorte push-in, montaje: Soldadura por ola, dirección de conexión conductor/placa de circuito impreso: 45 °, color: verde, Disposición de pines: Disposición de pines lineal, Longitud del pin [P]: 3,4 mm, número de pines de soldadura por potencial: 2, tipo de embalaje: empaquetado en caja | 99.34 | 100 | AA | PCB Connectors (PCC) | AAL | AALBFE | 100 | 100 | NO | PC |  | 1,77 | G | 26 | 271 | 165 | MM | 4046356318013 | 85369010 | DE | EC002643 | Imagen | Catálogo
1751163 | SPTA 1,5/ 2-5,08 | Borna para placa de circuito impreso | Terminal de tarjetas de circuitos impresos, corriente nominal: 17,5 A, tensión nominal (III/2): 320 V, sección nominal: 1,5 mm², número de potenciales: 2, número de filas: 1, número de polos por fila: 2, familia de artículos: SPTA 1,5/, paso: 5,08 mm, tipo de conexión: Conexión por resorte push-in, montaje: Soldadura por ola, dirección de conexión conductor/placa de circuito impreso: 45 °, color: verde, Disposición de pines: Disposición de pines lineal, Longitud del pin [P]: 3,4 mm, número de pines de soldadura por potencial: 2, tipo de embalaje: empaquetado en caja | 99.34 | 100 | AA | PCB Connectors (PCC) | AAL | AALBFF | 100 | 100 | NO | PC |  | 1,84 | G | 26 | 271 | 165 | MM | 4046356318105 | 85369010 | CN | EC002643 | Imagen | Catálogo
1705852 | SPTA 1,5/ 2-5,08 BD:1,1 SO | Borna para placa de circuito impreso | Terminal de tarjetas de circuitos impresos, corriente nominal: 17,5 A, tensión nominal (III/2): 320 V, sección nominal: 1,5 mm², número de potenciales: 2, número de filas: 1, número de polos por fila: 2, familia de artículos: SPTA 1,5/, paso: 5,08 mm, tipo de conexión: Conexión por resorte push-in, montaje: Soldadura por ola, dirección de conexión conductor/placa de circuito impreso: 45 °, color: verde, Disposición de pines: Disposición de pines lineal, Longitud del pin [P]: 3,4 mm, número de pines de soldadura por potencial: 2, tipo de embalaje: empaquetado en caja | 111.24 | 100 | AA | PCB Connectors (PCC) | AAL | AALBFF | 100 | 100 | NO | PC | F | 1,87 | G | 27 | 271 | 168 | MM | 4046356803762 | 85369010 | DE | EC002643 | Imagen | Catálogo
1705861 | SPTA 1,5/ 2-5,08 BD:1-,2- | Borna para placa de circuito impreso | Terminal de tarjetas de circuitos impresos, corriente nominal: 17,5 A, tensión nominal (III/2): 320 V, sección nominal: 1,5 mm², número de potenciales: 2, número de filas: 1, número de polos por fila: 2, familia de artículos: SPTA 1,5/, paso: 5,08 mm, tipo de conexión: Conexión por resorte push-in, montaje: Soldadura por ola, dirección de conexión conductor/placa de circuito impreso: 45 °, color: verde, Disposición de pines: Disposición de pines lineal, Longitud del pin [P]: 3,4 mm, número de pines de soldadura por potencial: 2, tipo de embalaje: empaquetado en caja | 111.24 | 100 | AA | PCB Connectors (PCC) | AAL | AALBFF | 100 | 100 | NO | PC | F | 1,87 | G | 27 | 271 | 168 | MM | 4046356803755 | 85369010 | CN | EC002643 | Imagen | Catálogo
1705853 | SPTA 1,5/ 2-5,08 BD:20,20 SO | Borna para placa de circuito impreso | Terminal de tarjetas de circuitos impresos, corriente nominal: 17,5 A, tensión nominal (III/2): 320 V, sección nominal: 1,5 mm², número de potenciales: 2, número de filas: 1, número de polos por fila: 2, familia de artículos: SPTA 1,5/, paso: 5,08 mm, tipo de conexión: Conexión por resorte push-in, montaje: Soldadura por ola, dirección de conexión conductor/placa de circuito impreso: 45 °, color: verde, Disposición de pines: Disposición de pines lineal, Longitud del pin [P]: 3,4 mm, número de pines de soldadura por potencial: 2, tipo de embalaje: empaquetado en caja | 111.24 | 100 | AA | PCB Connectors (PCC) | AAL | AALBFF | 100 | 100 | NO | PC | F | 1,87 | G | 27 | 271 | 168 | MM | 4046356803977 | 85369010 | CN | EC002643 | Imagen | Catálogo
1751480 | SPTA 1,5/ 3-3,81 | Borna para placa de circuito impreso | Terminal de tarjetas de circuitos impresos, corriente nominal: 17,5 A, tensión nominal (III/2): 160 V, sección nominal: 1,5 mm², número de potenciales: 3, número de filas: 1, número de polos por fila: 3, familia de artículos: SPTA 1,5/, paso: 3,81 mm, tipo de conexión: Conexión por resorte push-in, montaje: Soldadura por ola, dirección de conexión conductor/placa de circuito impreso: 45 °, color: verde, Disposición de pines: Disposición de pines lineal, Longitud del pin [P]: 3,4 mm, número de pines de soldadura por potencial: 2, tipo de embalaje: empaquetado en caja | 149.01 | 100 | AA | PCB Connectors (PCC) | AAL | AALBFE | 100 | 100 | NO | PC |  | 2,25 | G | 26 | 271 | 165 | MM | 4046356318020 | 85369010 | DE | EC002643 | Imagen | Catálogo
1297622 | SPTA 1,5/ 3-3,81 BK LCWH | Borna para placa de circuito impreso | Terminal de tarjetas de circuitos impresos, corriente nominal: 17,5 A, tensión nominal (III/2): 160 V, sección nominal: 1,5 mm², número de filas: 1, número de polos por fila: 3, familia de artículos: SPTA 1,5/, paso: 3,81 mm, tipo de conexión: Conexión por resorte push-in, montaje: Soldadura por ola, dirección de conexión conductor/placa de circuito impreso: 45 °, color: negro, Disposición de pines: Disposición de pines lineal, Longitud del pin [P]: 3,4 mm, número de pines de soldadura por potencial: 2, tipo de embalaje: empaquetado en caja | 163.91 | 100 | AA | PCB Connectors (PCC) | AAL | AALBFE | 100 | 1000 | NO | PC | F | 2,25 | G | 27 | 271 | 168 | MM | 4063151535278 | 85369010 | CN | EC002643 | Imagen | Catálogo
1744442 | SPTA 1,5/ 3-5,08 | Borna para placa de circuito impreso | Terminal de tarjetas de circuitos impresos, corriente nominal: 17,5 A, tensión nominal (III/2): 320 V, sección nominal: 1,5 mm², número de potenciales: 3, número de filas: 1, número de polos por fila: 3, familia de artículos: SPTA 1,5/, paso: 5,08 mm, tipo de conexión: Conexión por resorte push-in, montaje: Soldadura por ola, dirección de conexión conductor/placa de circuito impreso: 45 °, color: verde, Disposición de pines: Disposición de pines lineal, Longitud del pin [P]: 3,4 mm, número de pines de soldadura por potencial: 2, tipo de embalaje: empaquetado en caja | 149.01 | 100 | AA | PCB Connectors (PCC) | AAL | AALBFF | 100 | 100 | NO | PC |  | 2,41 | G | 26 | 271 | 165 | MM | 4046356318112 | 85369010 | DE | EC002643 | Imagen | Catálogo
1705949 | SPTA 1,5/ 3-5,08 BD:A,B,C | Borna para placa de circuito impreso | Terminal de tarjetas de circuitos impresos, corriente nominal: 17,5 A, tensión nominal (III/2): 320 V, sección nominal: 1,5 mm², número de potenciales: 3, número de filas: 1, número de polos por fila: 3, familia de artículos: SPTA 1,5/, paso: 5,08 mm, tipo de conexión: Conexión por resorte push-in, montaje: Soldadura por ola, dirección de conexión conductor/placa de circuito impreso: 45 °, color: verde, Disposición de pines: Disposición de pines lineal, Longitud del pin [P]: 3,4 mm, número de pines de soldadura por potencial: 2, tipo de embalaje: empaquetado en caja | 166.86 | 100 | AA | PCB Connectors (PCC) | AAL | AALBFF | 100 | 100 | NO | PC | F | 2,41 | G | 26 | 270 | 167 | MM | 4046356812511 | 85369010 | CN | EC002643 | Imagen | Catálogo
1826431 | SPTA 1,5/ 3-5,08 BK BDWH:1A-1C | Borna para placa de circuito impreso | Terminal de tarjetas de circuitos impresos, corriente nominal: 17,5 A, tensión nominal (III/2): 320 V, sección nominal: 1,5 mm², número de potenciales: 3, número de filas: 1, número de polos por fila: 3, familia de artículos: SPTA 1,5/, paso: 5,08 mm, tipo de conexión: Conexión por resorte push-in, montaje: Soldadura por ola, dirección de conexión conductor/placa de circuito impreso: 45 °, color: negro, Disposición de pines: Disposición de pines lineal, Longitud del pin [P]: 3,4 mm, número de pines de soldadura por potencial: 2, tipo de embalaje: empaquetado en caja | 174 | 100 | AA | PCB Connectors (PCC) | AAL | AALBFF | 50 | 50 | NO | PC | F | 3,07 | G | 27 | 271 | 168 | MM | 4046356836579 | 85369010 | CN | EC002643 | Imagen | Catálogo
1441898 | SPTA 1,5/ 3-5,08 MIXPIN | Borna para placa de circuito impreso | Terminal de tarjetas de circuitos impresos, corriente nominal: 17,5 A, tensión nominal (III/2): 320 V, sección nominal: 1,5 mm², número de filas: 1, número de polos por fila: 3, familia de artículos: SPTA 1,5/, paso: 5,08 mm, tipo de conexión: Conexión por resorte push-in, montaje: Soldadura por ola, dirección de conexión conductor/placa de circuito impreso: 45 °, color: verde, Disposición de pines: Disposición de pines lineal, Longitud del pin [P]: 3,4 mm, número de pines de soldadura por potencial: 2, tipo de embalaje: empaquetado en caja | 149.01 | 100 | AA | PCB Connectors (PCC) | AAL | AALBFF | 100 | 1000 | NO | PC | F | 2,41 | G | 27 | 271 | 168 | MM | 4063151823573 | 85369010 | CN | EC002643 | Imagen | Catálogo
1751493 | SPTA 1,5/ 4-3,81 | Borna para placa de circuito impreso | Terminal de tarjetas de circuitos impresos, corriente nominal: 17,5 A, tensión nominal (III/2): 160 V, sección nominal: 1,5 mm², número de potenciales: 4, número de filas: 1, número de polos por fila: 4, familia de artículos: SPTA 1,5/, paso: 3,81 mm, tipo de conexión: Conexión por resorte push-in, montaje: Soldadura por ola, dirección de conexión conductor/placa de circuito impreso: 45 °, color: verde, Disposición de pines: Disposición de pines lineal, Longitud del pin [P]: 3,4 mm, número de pines de soldadura por potencial: 2, tipo de embalaje: empaquetado en caja. Apropiados para CAT 5 | 198.68 | 100 | AA | PCB Connectors (PCC) | AAL | AALBFE | 50 | 50 | NO | PC |  | 3,30 | G | 26 | 269 | 166 | MM | 4046356318037 | 85369010 | DE | EC002643 | Imagen | Catálogo
1825416 | SPTA 1,5/ 4-3,81 BD:10-4 | Borna para placa de circuito impreso | Terminal de tarjetas de circuitos impresos, corriente nominal: 17,5 A, tensión nominal (III/2): 160 V, sección nominal: 1,5 mm², número de potenciales: 4, número de filas: 1, número de polos por fila: 4, familia de artículos: SPTA 1,5/, paso: 3,81 mm, tipo de conexión: Conexión por resorte push-in, montaje: Soldadura por ola, dirección de conexión conductor/placa de circuito impreso: 45 °, color: verde, Disposición de pines: Disposición de pines lineal, Longitud del pin [P]: 3,4 mm, número de pines de soldadura por potencial: 2, tipo de embalaje: empaquetado en caja | 222.48 | 100 | AA | PCB Connectors (PCC) | AAL | AALBFE | 50 | 50 | NO | PC | F | 3,39 | G | 27 | 271 | 168 | MM | 4046356804851 | 85369010 | CN | EC002643 | Imagen | Catálogo
1716693 | SPTA 1,5/ 4-3,81 BD:RYB-SE | Borne para placa de circuito impreso | Borne para placa de circuito impreso, corriente nominal: 9 A, tensión nominal (III/2): 160 V, sección nominal: 1,5 mm², número de potenciales: 4, número de filas: 1, número de polos por fila: 4, familia de artículos: SPTA 1,5/, paso: 3,81 mm, tipo deconexión: Conexión por resorte push-in, montaje: Soldadura por ola, dirección de conexión conductor/placa de circuito impreso: 45 °, color: verde, Disposición de pines: Disposición de pines lineal, Longitud del pin [P]: 3,4 mm, número de pines de soldadura por potencial: 2, tipo de embalaje: empaquetado en caja | 229.41 | 100 | AA | PCB Connectors (PCC) | AAL | AALBFE | 50 | 50 | NO | PC |  | 3.381 | G | 0 | 0 | 0 |  | 4055626460567 | 85369010 | DE | EC002643 | Imagen | Catálogo
1751189 | SPTA 1,5/ 4-5,08 | Borna para placa de circuito impreso | Terminal de tarjetas de circuitos impresos, corriente nominal: 17,5 A, tensión nominal (III/2): 320 V, sección nominal: 1,5 mm², número de potenciales: 4, número de filas: 1, número de polos por fila: 4, familia de artículos: SPTA 1,5/, paso: 5,08 mm, tipo de conexión: Conexión por resorte push-in, montaje: Soldadura por ola, dirección de conexión conductor/placa de circuito impreso: 45 °, color: verde, Disposición de pines: Disposición de pines lineal, Longitud del pin [P]: 3,4 mm, número de pines de soldadura por potencial: 2, tipo de embalaje: empaquetado en caja. Apropiados para CAT 5 | 198.68 | 100 | AA | PCB Connectors (PCC) | AAL | AALBFF | 50 | 50 | NO | PC |  | 3,84 | G | 25 | 269 | 167 | MM | 4046356318129 | 85369010 | CN | EC002643 | Imagen | Catálogo
1705857 | SPTA 1,5/ 4-5,08 BD:20-1 SO | Borna para placa de circuito impreso | Terminal de tarjetas de circuitos impresos, corriente nominal: 17,5 A, tensión nominal (III/2): 320 V, sección nominal: 1,5 mm², número de potenciales: 4, número de filas: 1, número de polos por fila: 4, familia de artículos: SPTA 1,5/, paso: 5,08 mm, tipo de conexión: Conexión por resorte push-in, montaje: Soldadura por ola, dirección de conexión conductor/placa de circuito impreso: 45 °, color: verde, Disposición de pines: Disposición de pines lineal, Longitud del pin [P]: 3,4 mm, número de pines de soldadura por potencial: 2, tipo de embalaje: empaquetado en caja | 222.48 | 100 | AA | PCB Connectors (PCC) | AAL | AALBFF | 50 | 1000 | NO | PC | F | 3,53 | G | 27 | 271 | 168 | MM | 4046356803984 | 85369010 | CN | EC002643 | Imagen | Catálogo
1709603 | SPTA 1,5/ 4-5,08 GY | Borna para placa de circuito impreso | Terminal de tarjetas de circuitos impresos, corriente nominal: 17,5 A, tensión nominal (III/2): 320 V, sección nominal: 1,5 mm², número de potenciales: 4, número de filas: 1, número de polos por fila: 4, familia de artículos: SPTA 1,5/, paso: 5,08 mm, tipo de conexión: Conexión por resorte push-in, montaje: Soldadura por ola, dirección de conexión conductor/placa de circuito impreso: 45 °, color: gris, Disposición de pines: Disposición de pines lineal, Longitud del pin [P]: 3,4 mm, número de pines de soldadura por potencial: 2, tipo de embalaje: empaquetado en caja | 198.68 | 100 | AA | PCB Connectors (PCC) | AAL | AALBFF | 50 | 50 | NO | PC | F | 3,77 | G | 27 | 271 | 168 | MM | 4055626077093 | 85369010 | CN | EC002643 | Imagen | Catálogo
1399117 | SPTA 1,5/ 4-5,08 MC BD:10-12 | Borna para placa de circuito impreso | Terminal de tarjetas de circuitos impresos, corriente nominal: 17,5 A, tensión nominal (III/2): 320 V, sección nominal: 1,5 mm², número de filas: 1, número de polos por fila: 4, familia de artículos: SPTA 1,5/, paso: 5,08 mm, tipo de conexión: Conexión por resorte push-in, montaje: Soldadura por ola, dirección de conexión conductor/placa de circuito impreso: 45 °, color: multicolor, Disposición de pines: Disposición de pines lineal, Longitud del pin [P]: 3,4 mm, número de pines de soldadura por potencial: 2, tipo de embalaje: empaquetado en caja | 273.73 | 100 | AA | PCB Connectors (PCC) | AAL | AALBFF | 50 | 1000 | NO | PC | F | 3,66 | G | 27 | 271 | 168 | MM | 4063151784133 | 85369010 | CN | EC002643 | Imagen | Catálogo
1751503 | SPTA 1,5/ 5-3,81 | Borna para placa de circuito impreso | Terminal de tarjetas de circuitos impresos, corriente nominal: 17,5 A, tensión nominal (III/2): 160 V, sección nominal: 1,5 mm², número de potenciales: 5, número de filas: 1, número de polos por fila: 5, familia de artículos: SPTA 1,5/, paso: 3,81 mm, tipo de conexión: Conexión por resorte push-in, montaje: Soldadura por ola, dirección de conexión conductor/placa de circuito impreso: 45 °, color: verde, Disposición de pines: Disposición de pines lineal, Longitud del pin [P]: 3,4 mm, número de pines de soldadura por potencial: 2, tipo de embalaje: empaquetado en caja | 248.35 | 100 | AA | PCB Connectors (PCC) | AAL | AALBFE | 50 | 50 | NO | PC |  | 4,12 | G | 26 | 270 | 167 | MM | 4046356318044 | 85369010 | CN | EC002643 | Imagen | Catálogo
1846550 | SPTA 1,5/ 5-3,81 3PA | Borna para placa de circuito impreso | Terminal de tarjetas de circuitos impresos, corriente nominal: 17,5 A, tensión nominal (III/2): 160 V, sección nominal: 1,5 mm², número de potenciales: 3, número de filas: 1, número de polos por fila: 5, familia de artículos: SPTA 1,5/, paso: 3,81 mm, tipo de conexión: Conexión por resorte push-in, montaje: Soldadura por ola, dirección de conexión conductor/placa de circuito impreso: 45 °, color: verde, Disposición de pines: Disposición de pines lineal, Longitud del pin [P]: 3,4 mm, número de pines de soldadura por potencial: 2, tipo de embalaje: empaquetado en caja | 223.39 | 100 | AA | PCB Connectors (PCC) | AAL | AALBFE | 50 | 50 | NO | PC | F | 3,40 | G | 27 | 271 | 168 | MM | 4055626004105 | 85369010 | CN | EC002643 | Imagen | Catálogo
1825403 | SPTA 1,5/ 5-3,81 BD:10-AM | Borna para placa de circuito impreso | Terminal de tarjetas de circuitos impresos, corriente nominal: 17,5 A, tensión nominal (III/2): 160 V, sección nominal: 1,5 mm², número de potenciales: 5, número de filas: 1, número de polos por fila: 5, familia de artículos: SPTA 1,5/, paso: 3,81 mm, tipo de conexión: Conexión por resorte push-in, montaje: Soldadura por ola, dirección de conexión conductor/placa de circuito impreso: 45 °, color: verde, Disposición de pines: Disposición de pines lineal, Longitud del pin [P]: 3,4 mm, número de pines de soldadura por potencial: 2, tipo de embalaje: empaquetado en caja | 278.1 | 100 | AA | PCB Connectors (PCC) | AAL | AALBFE | 100 | 100 | NO | PC | F | 3,53 | G | 43 | 271 | 165 | MM | 4046356804820 | 85369010 | CN | EC002643 | Imagen | Catálogo
1705950 | SPTA 1,5/ 5-3,81 BD:10-FM | Borna para placa de circuito impreso | Terminal de tarjetas de circuitos impresos, corriente nominal: 17,5 A, tensión nominal (III/2): 160 V, sección nominal: 1,5 mm², número de potenciales: 5, número de filas: 1, número de polos por fila: 5, familia de artículos: SPTA 1,5/, paso: 3,81 mm, tipo de conexión: Conexión por resorte push-in, montaje: Soldadura por ola, dirección de conexión conductor/placa de circuito impreso: 45 °, color: verde, Disposición de pines: Disposición de pines lineal, Longitud del pin [P]: 3,4 mm, número de pines de soldadura por potencial: 2, tipo de embalaje: empaquetado en caja | 278.1 | 100 | AA | PCB Connectors (PCC) | AAL | AALBFE | 100 | 100 | NO | PC | F | 3,50 | G | 42 | 269 | 167 | MM | 4046356812528 | 85369010 | CN | EC002643 | Imagen | Catálogo
1446035 | SPTA 1,5/ 5-3,81 BK LCWH | Borna para placa de circuito impreso | Terminal de tarjetas de circuitos impresos, corriente nominal: 17,5 A, tensión nominal (III/2): 160 V, sección nominal: 1,5 mm², número de filas: 1, número de polos por fila: 5, familia de artículos: SPTA 1,5/, paso: 3,81 mm, tipo de conexión: Conexión por resorte push-in, montaje: Soldadura por ola, dirección de conexión conductor/placa de circuito impreso: 45 °, color: negro, Disposición de pines: Disposición de pines lineal, Longitud del pin [P]: 3,4 mm, número de pines de soldadura por potencial: 2, tipo de embalaje: empaquetado en caja | 273.19 | 100 | AA | PCB Connectors (PCC) | AAL | AALBFE | 50 | 1000 | NO | PC | F | 3,80 | G | 27 | 271 | 168 | MM | 4063151830366 | 85369010 | CN | EC002643 | Imagen | Catálogo
1441904 | SPTA 1,5/ 5-3,81 MIXP VPE100 | Borna para placa de circuito impreso | Terminal de tarjetas de circuitos impresos, corriente nominal: 17,5 A, tensión nominal (III/2): 160 V, sección nominal: 1,5 mm², número de filas: 1, número de polos por fila: 5, familia de artículos: SPTA 1,5/, paso: 3,81 mm, tipo de conexión: Conexión por resorte push-in, montaje: Soldadura por ola, dirección de conexión conductor/placa de circuito impreso: 45 °, color: verde, Disposición de pines: Disposición de pines lineal, Longitud del pin [P]: 3,4 mm, número de pines de soldadura por potencial: 2, tipo de embalaje: empaquetado en caja | 248.35 | 100 | AA | PCB Connectors (PCC) | AAL | AALBFE | 100 | 1000 | NO | PC | F | 3,56 | G | 43 | 271 | 165 | MM | 4063151824655 | 85369010 | CN | EC002643 | Imagen | Catálogo
1751192 | SPTA 1,5/ 5-5,08 | Borna para placa de circuito impreso | Terminal de tarjetas de circuitos impresos, corriente nominal: 17,5 A, tensión nominal (III/2): 320 V, sección nominal: 1,5 mm², número de potenciales: 5, número de filas: 1, número de polos por fila: 5, familia de artículos: SPTA 1,5/, paso: 5,08 mm, tipo de conexión: Conexión por resorte push-in, montaje: Soldadura por ola, dirección de conexión conductor/placa de circuito impreso: 45 °, color: verde, Disposición de pines: Disposición de pines lineal, Longitud del pin [P]: 3,4 mm, número de pines de soldadura por potencial: 2, tipo de embalaje: empaquetado en caja | 248.35 | 100 | AA | PCB Connectors (PCC) | AAL | AALBFF | 50 | 50 | NO | PC |  | 4,20 | G | 25 | 270 | 165 | MM | 4046356318136 | 85369010 | SK | EC002643 | Imagen | Catálogo
1701884 | SPTA 1,5/ 5-5,08 BD:61-69 | Borna para placa de circuito impreso | Terminal de tarjetas de circuitos impresos, corriente nominal: 17,5 A, tensión nominal (III/2): 320 V, sección nominal: 1,5 mm², número de potenciales: 5, número de filas: 1, número de polos por fila: 5, familia de artículos: SPTA 1,5/, paso: 5,08 mm, tipo de conexión: Conexión por resorte push-in, montaje: Soldadura por ola, dirección de conexión conductor/placa de circuito impreso: 45 °, color: verde, Disposición de pines: Disposición de pines lineal, Longitud del pin [P]: 3,4 mm, número de pines de soldadura por potencial: 2, tipo de embalaje: empaquetado en caja | 290.01 | 100 | AA | PCB Connectors (PCC) | AAL | AALBFF | 50 | 50 | NO | PC |  | 4,21 | G | 27 | 271 | 168 | MM | 4046356564236 | 85369010 | CN | EC002643 | Imagen | Catálogo
1751516 | SPTA 1,5/ 6-3,81 | Borna para placa de circuito impreso | Terminal de tarjetas de circuitos impresos, corriente nominal: 17,5 A, tensión nominal (III/2): 160 V, sección nominal: 1,5 mm², número de potenciales: 6, número de filas: 1, número de polos por fila: 6, familia de artículos: SPTA 1,5/, paso: 3,81 mm, tipo de conexión: Conexión por resorte push-in, montaje: Soldadura por ola, dirección de conexión conductor/placa de circuito impreso: 45 °, color: verde, Disposición de pines: Disposición de pines lineal, Longitud del pin [P]: 3,4 mm, número de pines de soldadura por potencial: 2, tipo de embalaje: empaquetado en caja | 298.02 | 100 | AA | PCB Connectors (PCC) | AAL | AALBFE | 50 | 50 | NO | PC |  | 4,25 | G | 26 | 271 | 165 | MM | 4046356318051 | 85369010 | CN | EC002643 | Imagen | Catálogo
1715087 | SPTA 1,5/ 6-3,81 BD:1-6 | Borna para placa de circuito impreso | Terminal de tarjetas de circuitos impresos, corriente nominal: 17,5 A, tensión nominal (III/2): 160 V, sección nominal: 1,5 mm², número de potenciales: 6, número de filas: 1, número de polos por fila: 6, familia de artículos: SPTA 1,5/, paso: 3,81 mm, tipo de conexión: Conexión por resorte push-in, montaje: Soldadura por ola, dirección de conexión conductor/placa de circuito impreso: 45 °, color: verde, Disposición de pines: Disposición de pines lineal, Longitud del pin [P]: 3,4 mm, número de pines de soldadura por potencial: 2, tipo de embalaje: empaquetado en caja | 333.73 | 100 | AA | PCB Connectors (PCC) | AAL | AALBFE | 50 | 50 | NO | PC | F | 4,37 | G | 27 | 271 | 168 | MM | 4055626389752 | 85369010 | CN | EC002643 | Imagen | Catálogo
1705967 | SPTA 1,5/ 6-3,81 BD:RUN-S2,PC | Borna para placa de circuito impreso | Terminal de tarjetas de circuitos impresos, corriente nominal: 17,5 A, tensión nominal (III/2): 160 V, sección nominal: 1,5 mm², número de potenciales: 6, número de filas: 1, número de polos por fila: 6, familia de artículos: SPTA 1,5/, paso: 3,81 mm, tipo de conexión: Conexión por resorte push-in, montaje: Soldadura por ola, dirección de conexión conductor/placa de circuito impreso: 45 °, color: verde, Disposición de pines: Disposición de pines lineal, Longitud del pin [P]: 3,4 mm, número de pines de soldadura por potencial: 2, tipo de embalaje: empaquetado en caja | 333.73 | 100 | AA | PCB Connectors (PCC) | AAL | AALBFE | 50 | 50 | NO | PC | F | 4,35 | G | 27 | 271 | 168 | MM | 4046356813549 | 85369010 | CN | EC002643 | Imagen | Catálogo
1846181 | SPTA 1,5/ 6-3,81 BD:RUN-SD,PC | Borna para placa de circuito impreso | Terminal de tarjetas de circuitos impresos, corriente nominal: 17,5 A, tensión nominal (III/2): 160 V, sección nominal: 1,5 mm², número de potenciales: 6, número de filas: 1, número de polos por fila: 6, familia de artículos: SPTA 1,5/, paso: 3,81 mm, tipo de conexión: Conexión por resorte push-in, montaje: Soldadura por ola, dirección de conexión conductor/placa de circuito impreso: 45 °, color: verde, Disposición de pines: Disposición de pines lineal, Longitud del pin [P]: 3,4 mm, número de pines de soldadura por potencial: 2, tipo de embalaje: empaquetado en caja | 333.73 | 100 | AA | PCB Connectors (PCC) | AAL | AALBFE | 50 | 1000 | NO | PC | F | 4,25 | G | 26 | 271 | 165 | MM | 4046356991353 | 85369010 | CN | EC002643 | Imagen | Catálogo
1826428 | SPTA 1,5/ 6-3,81 BK BDWHAMC-Y6 | Borna para placa de circuito impreso | Terminal de tarjetas de circuitos impresos, corriente nominal: 17,5 A, tensión nominal (III/2): 160 V, sección nominal: 1,5 mm², número de potenciales: 6, número de filas: 1, número de polos por fila: 6, familia de artículos: SPTA 1,5/, paso: 3,81 mm, tipo de conexión: Conexión por resorte push-in, montaje: Soldadura por ola, dirección de conexión conductor/placa de circuito impreso: 45 °, color: negro, Disposición de pines: Disposición de pines lineal, Longitud del pin [P]: 3,4 mm, número de pines de soldadura por potencial: 2, tipo de embalaje: empaquetado en caja | 348.01 | 100 | AA | PCB Connectors (PCC) | AAL | AALBFE | 50 | 50 | NO | PC | F | 4,28 | G | 25 | 269 | 167 | MM | 4046356836494 | 85369010 | CN | EC002643 | Imagen | Catálogo
1751202 | SPTA 1,5/ 6-5,08 | Borna para placa de circuito impreso | Terminal de tarjetas de circuitos impresos, corriente nominal: 17,5 A, tensión nominal (III/2): 320 V, sección nominal: 1,5 mm², número de potenciales: 6, número de filas: 1, número de polos por fila: 6, familia de artículos: SPTA 1,5/, paso: 5,08 mm, tipo de conexión: Conexión por resorte push-in, montaje: Soldadura por ola, dirección de conexión conductor/placa de circuito impreso: 45 °, color: verde, Disposición de pines: Disposición de pines lineal, Longitud del pin [P]: 3,4 mm, número de pines de soldadura por potencial: 2, tipo de embalaje: empaquetado en caja | 298.02 | 100 | AA | PCB Connectors (PCC) | AAL | AALBFF | 50 | 50 | NO | PC | F | 4,76 | G | 25 | 270 | 166 | MM | 4046356318143 | 85369010 | CN | EC002643 | Imagen | Catálogo
1826444 | SPTA 1,5/ 6-5,08 BK BDWH:2A-3C | Borna para placa de circuito impreso | Terminal de tarjetas de circuitos impresos, corriente nominal: 17,5 A, tensión nominal (III/2): 320 V, sección nominal: 1,5 mm², número de potenciales: 6, número de filas: 1, número de polos por fila: 6, familia de artículos: SPTA 1,5/, paso: 5,08 mm, tipo de conexión: Conexión por resorte push-in, montaje: Soldadura por ola, dirección de conexión conductor/placa de circuito impreso: 45 °, color: negro, Disposición de pines: Disposición de pines lineal, Longitud del pin [P]: 3,4 mm, número de pines de soldadura por potencial: 2, tipo de embalaje: empaquetado en caja | 348.01 | 100 | AA | PCB Connectors (PCC) | AAL | AALBFF | 50 | 50 | NO | PC | F | 4,78 | G | 27 | 271 | 168 | MM | 4046356836562 | 85369010 | CN | EC002643 | Imagen | Catálogo
1702300 | SPTA 1,5/ 6-5,08 MCBD:66-63 | Borna para placa de circuito impreso | Terminal de tarjetas de circuitos impresos, corriente nominal: 17,5 A, tensión nominal (III/2): 320 V, sección nominal: 1,5 mm², número de potenciales: 6, número de filas: 1, número de polos por fila: 6, familia de artículos: SPTA 1,5/, paso: 5,08 mm, tipo de conexión: Conexión por resorte push-in, montaje: Soldadura por ola, dirección de conexión conductor/placa de circuito impreso: 45 °, color: multicolor, Disposición de pines: Disposición de pines lineal, Longitud del pin [P]: 3,4 mm, número de pines de soldadura por potencial: 2, tipo de embalaje: empaquetado en caja | 376.74 | 100 | AA | PCB Connectors (PCC) | AAL | AALBFF | 50 | 50 | NO | PC |  | 4,79 | G | 25 | 269 | 166 | MM | 4046356581646 | 85369010 | CN | EC002643 | Imagen | Catálogo
1237580 | SPTA 1,5/ 6-5,08 WH | Borna para placa de circuito impreso | Terminal de tarjetas de circuitos impresos, corriente nominal: 17,5 A, tensión nominal (III/2): 320 V, sección nominal: 1,5 mm², número de filas: 1, número de polos por fila: 6, familia de artículos: SPTA 1,5/, paso: 5,08 mm, tipo de conexión: Conexión por resorte push-in, montaje: Soldadura por ola, dirección de conexión conductor/placa de circuito impreso: 45 °, color: blanco, Disposición de pines: Disposición de pines lineal, Longitud del pin [P]: 3,4 mm, número de pines de soldadura por potencial: 2, tipo de embalaje: empaquetado en caja | 298.02 | 100 | AA | PCB Connectors (PCC) | AAL | AALBFF | 50 | 1000 | NO | PC | F | 4,76 | G | 27 | 271 | 168 | MM | 4063151343859 | 85369010 | CN | EC002643 | Imagen | Catálogo
1743184 | SPTA 1,5/ 7-3,81 | Borna para placa de circuito impreso | Terminal de tarjetas de circuitos impresos, corriente nominal: 17,5 A, tensión nominal (III/2): 160 V, sección nominal: 1,5 mm², número de potenciales: 7, número de filas: 1, número de polos por fila: 7, familia de artículos: SPTA 1,5/, paso: 3,81 mm, tipo de conexión: Conexión por resorte push-in, montaje: Soldadura por ola, dirección de conexión conductor/placa de circuito impreso: 45 °, color: verde, Disposición de pines: Disposición de pines lineal, Longitud del pin [P]: 3,4 mm, número de pines de soldadura por potencial: 2, tipo de embalaje: empaquetado en caja | 347.69 | 100 | AA | PCB Connectors (PCC) | AAL | AALBFE | 50 | 50 | NO | PC |  | 4,89 | G | 26 | 269 | 166 | MM | 4046356302852 | 85369010 | DE | EC002643 | Imagen | Catálogo
1705968 | SPTA 1,5/ 7-3,81 BD:24-SE | Borna para placa de circuito impreso | Terminal de tarjetas de circuitos impresos, corriente nominal: 17,5 A, tensión nominal (III/2): 160 V, sección nominal: 1,5 mm², número de potenciales: 7, número de filas: 1, número de polos por fila: 7, familia de artículos: SPTA 1,5/, paso: 3,81 mm, tipo de conexión: Conexión por resorte push-in, montaje: Soldadura por ola, dirección de conexión conductor/placa de circuito impreso: 45 °, color: verde, Disposición de pines: Disposición de pines lineal, Longitud del pin [P]: 3,4 mm, número de pines de soldadura por potencial: 2, tipo de embalaje: empaquetado en caja | 389.35 | 100 | AA | PCB Connectors (PCC) | AAL | AALBFE | 50 | 50 | NO | PC | F | 4,87 | G | 27 | 271 | 168 | MM | 4046356813556 | 85369010 | CN | EC002643 | Imagen | Catálogo
1705952 | SPTA 1,5/ 7-3,81 BD:RUN-SD | Borna para placa de circuito impreso | Terminal de tarjetas de circuitos impresos, corriente nominal: 17,5 A, tensión nominal (III/2): 160 V, sección nominal: 1,5 mm², número de potenciales: 7, número de filas: 1, número de polos por fila: 7, familia de artículos: SPTA 1,5/, paso: 3,81 mm, tipo de conexión: Conexión por resorte push-in, montaje: Soldadura por ola, dirección de conexión conductor/placa de circuito impreso: 45 °, color: verde, Disposición de pines: Disposición de pines lineal, Longitud del pin [P]: 3,4 mm, número de pines de soldadura por potencial: 2, tipo de embalaje: empaquetado en caja | 389.35 | 100 | AA | PCB Connectors (PCC) | AAL | AALBFE | 50 | 50 | NO | PC | F | 4,77 | G | 26 | 269 | 166 | MM | 4046356812535 | 85369010 | CN | EC002643 | Imagen | Catálogo
1446037 | SPTA 1,5/ 7-3,81 BK LCWH | Borna para placa de circuito impreso | Terminal de tarjetas de circuitos impresos, corriente nominal: 17,5 A, tensión nominal (III/2): 160 V, sección nominal: 1,5 mm², número de filas: 1, número de polos por fila: 7, familia de artículos: SPTA 1,5/, paso: 3,81 mm, tipo de conexión: Conexión por resorte push-in, montaje: Soldadura por ola, dirección de conexión conductor/placa de circuito impreso: 45 °, color: negro, Disposición de pines: Disposición de pines lineal, Longitud del pin [P]: 3,4 mm, número de pines de soldadura por potencial: 2, tipo de embalaje: empaquetado en caja | 382.45 | 100 | AA | PCB Connectors (PCC) | AAL | AALBFE | 50 | 1000 | NO | PC | F | 4,89 | G | 27 | 271 | 168 | MM | 4063151831288 | 85369010 | CN | EC002643 | Imagen | Catálogo
1705975 | SPTA 1,5/ 7-3,81 MIX BD:AU-STR | Borna para placa de circuito impreso | Terminal de tarjetas de circuitos impresos, corriente nominal: 17,5 A, tensión nominal (III/2): 160 V, sección nominal: 1,5 mm², número de potenciales: 7, número de filas: 1, número de polos por fila: 7, familia de artículos: SPTA 1,5/, paso: 3,81 mm, tipo de conexión: Conexión por resorte push-in, montaje: Soldadura por ola, dirección de conexión conductor/placa de circuito impreso: 45 °, color: multicolor, Disposición de pines: Disposición de pines lineal, Longitud del pin [P]: 3,4 mm, número de pines de soldadura por potencial: 2, tipo de embalaje: empaquetado en caja | 405.84 | 100 | AA | PCB Connectors (PCC) | AAL | AALBFE | 50 | 50 | NO | PC | F | 4,84 | G | 26 | 270 | 167 | MM | 4046356815659 | 85369010 | CN | EC002643 | Imagen | Catálogo
1705976 | SPTA 1,5/ 7-3,81 MIX BD:RL-STR | Borna para placa de circuito impreso | Terminal de tarjetas de circuitos impresos, corriente nominal: 17,5 A, tensión nominal (III/2): 160 V, sección nominal: 1,5 mm², número de potenciales: 7, número de filas: 1, número de polos por fila: 7, familia de artículos: SPTA 1,5/, paso: 3,81 mm, tipo de conexión: Conexión por resorte push-in, montaje: Soldadura por ola, dirección de conexión conductor/placa de circuito impreso: 45 °, color: multicolor, Disposición de pines: Disposición de pines lineal, Longitud del pin [P]: 3,4 mm, número de pines de soldadura por potencial: 2, tipo de embalaje: empaquetado en caja | 405.84 | 100 | AA | PCB Connectors (PCC) | AAL | AALBFE | 50 | 50 | NO | PC | F | 4,86 | G | 26 | 271 | 165 | MM | 4046356815666 | 85369010 | CN | EC002643 | Imagen | Catálogo
1441900 | SPTA 1,5/ 7-3,81 MIXP VPE100 | Borna para placa de circuito impreso | Terminal de tarjetas de circuitos impresos, corriente nominal: 17,5 A, tensión nominal (III/2): 160 V, sección nominal: 1,5 mm², número de filas: 1, número de polos por fila: 7, familia de artículos: SPTA 1,5/, paso: 3,81 mm, tipo de conexión: Conexión por resorte push-in, montaje: Soldadura por ola, dirección de conexión conductor/placa de circuito impreso: 45 °, color: verde, Disposición de pines: Disposición de pines lineal, Longitud del pin [P]: 3,4 mm, número de pines de soldadura por potencial: 2, tipo de embalaje: empaquetado en caja | 347.69 | 100 | AA | PCB Connectors (PCC) | AAL | AALBFE | 100 | 1000 | NO | PC | F | 4,47 | G | 43 | 271 | 165 | MM | 4063151824525 | 85369010 | CN | EC002643 | Imagen | Catálogo
1795420 | SPTA 1,5/ 7-3,81 VPE100 | Borna para placa de circuito impreso | Terminal de tarjetas de circuitos impresos, corriente nominal: 17,5 A, tensión nominal (III/2): 160 V, sección nominal: 1,5 mm², número de potenciales: 7, número de filas: 1, número de polos por fila: 7, familia de artículos: SPTA 1,5/, paso: 3,81 mm, tipo de conexión: Conexión por resorte push-in, montaje: Soldadura por ola, dirección de conexión conductor/placa de circuito impreso: 45 °, color: verde, Disposición de pines: Disposición de pines lineal, Longitud del pin [P]: 3,4 mm, número de pines de soldadura por potencial: 2, tipo de embalaje: empaquetado en caja | 341.19 | 100 | AA | PCB Connectors (PCC) | AAL | AALBFE | 100 | 100 | NO | PC | F | 4,47 | G | 43 | 271 | 165 | MM | 4046356661485 | 85369010 | CN | EC002643 | Imagen | Catálogo
1751215 | SPTA 1,5/ 7-5,08 | Borna para placa de circuito impreso | Terminal de tarjetas de circuitos impresos, corriente nominal: 17,5 A, tensión nominal (III/2): 320 V, sección nominal: 1,5 mm², número de potenciales: 7, número de filas: 1, número de polos por fila: 7, familia de artículos: SPTA 1,5/, paso: 5,08 mm, tipo de conexión: Conexión por resorte push-in, montaje: Soldadura por ola, dirección de conexión conductor/placa de circuito impreso: 45 °, color: verde, Disposición de pines: Disposición de pines lineal, Longitud del pin [P]: 3,4 mm, número de pines de soldadura por potencial: 2, tipo de embalaje: empaquetado en caja | 347.69 | 100 | AA | PCB Connectors (PCC) | AAL | AALBFF | 50 | 50 | NO | PC |  | 5,85 | G | 43 | 270 | 167 | MM | 4046356318150 | 85369010 | CN | EC002643 | Imagen | Catálogo
1511631 | SPTA 1,5/ 7-5,08 MC | Borna para placa de circuito impreso | Terminal de tarjetas de circuitos impresos, corriente nominal: 17,5 A, tensión nominal (III/2): 320 V, sección nominal: 1,5 mm², número de filas: 1, número de polos por fila: 7, familia de artículos: SPTA 1,5/, paso: 5,08 mm, tipo de conexión: Conexión por resorte push-in, montaje: Soldadura por ola, dirección de conexión conductor/placa de circuito impreso: 45 °, color: verde, Disposición de pines: Disposición de pines lineal, Longitud del pin [P]: 3,4 mm, número de pines de soldadura por potencial: 2, tipo de embalaje: empaquetado en caja | 420.7 | 100 | AA | PCB Connectors (PCC) | AAL | AALBFF | 50 | 2000 | NO | PC | F | 5,89 | G | 43 | 271 | 165 | MM | 4063151975234 | 85369010 | CN | EC002643 | Imagen | Catálogo
1751529 | SPTA 1,5/ 8-3,81 | Borna para placa de circuito impreso | Terminal de tarjetas de circuitos impresos, corriente nominal: 17,5 A, tensión nominal (III/2): 160 V, sección nominal: 1,5 mm², número de potenciales: 8, número de filas: 1, número de polos por fila: 8, familia de artículos: SPTA 1,5/, paso: 3,81 mm, tipo de conexión: Conexión por resorte push-in, montaje: Soldadura por ola, dirección de conexión conductor/placa de circuito impreso: 45 °, color: verde, Disposición de pines: Disposición de pines lineal, Longitud del pin [P]: 3,4 mm, número de pines de soldadura por potencial: 2, tipo de embalaje: empaquetado en caja | 397.36 | 100 | AA | PCB Connectors (PCC) | AAL | AALBFE | 50 | 50 | NO | PC |  | 5,92 | G | 27 | 269 | 167 | MM | 4046356318068 | 85369010 | CN | EC002643 | Imagen | Catálogo
1712502 | SPTA 1,5/ 8-3,81 BD:FAN-PC | Borna para placa de circuito impreso | Terminal de tarjetas de circuitos impresos, corriente nominal: 17,5 A, tensión nominal (III/2): 160 V, sección nominal: 1,5 mm², número de potenciales: 8, número de filas: 1, número de polos por fila: 8, familia de artículos: SPTA 1,5/, paso: 3,81 mm, tipo de conexión: Conexión por resorte push-in, montaje: Soldadura por ola, dirección de conexión conductor/placa de circuito impreso: 45 °, color: verde, Disposición de pines: Disposición de pines lineal, Longitud del pin [P]: 3,4 mm, número de pines de soldadura por potencial: 2, tipo de embalaje: empaquetado en caja | 450.37 | 100 | AA | PCB Connectors (PCC) | AAL | AALBFE | 50 | 50 | NO | PC | F | 5,97 | G | 43 | 271 | 165 | MM | 4055626302294 | 85369010 | CN | EC002643 | Imagen | Catálogo
1826415 | SPTA 1,5/ 8-3,81 BK BDWHAM0-Y3 | Borna para placa de circuito impreso | Terminal de tarjetas de circuitos impresos, corriente nominal: 17,5 A, tensión nominal (III/2): 160 V, sección nominal: 1,5 mm², número de potenciales: 8, número de filas: 1, número de polos por fila: 8, familia de artículos: SPTA 1,5/, paso: 3,81 mm, tipo de conexión: Conexión por resorte push-in, montaje: Soldadura por ola, dirección de conexión conductor/placa de circuito impreso: 45 °, color: negro, Disposición de pines: Disposición de pines lineal, Longitud del pin [P]: 3,4 mm, número de pines de soldadura por potencial: 2, tipo de embalaje: empaquetado en caja | 449.51 | 100 | AA | PCB Connectors (PCC) | AAL | AALBFE | 50 | 50 | NO | PC | F | 5,96 | G | 43 | 271 | 165 | MM | 4046356836500 | 85369010 | CN | EC002643 | Imagen | Catálogo
1751228 | SPTA 1,5/ 8-5,08 | Borna para placa de circuito impreso | Terminal de tarjetas de circuitos impresos, corriente nominal: 17,5 A, tensión nominal (III/2): 320 V, sección nominal: 1,5 mm², número de potenciales: 8, número de filas: 1, número de polos por fila: 8, familia de artículos: SPTA 1,5/, paso: 5,08 mm, tipo de conexión: Conexión por resorte push-in, montaje: Soldadura por ola, dirección de conexión conductor/placa de circuito impreso: 45 °, color: verde, Disposición de pines: Disposición de pines lineal, Longitud del pin [P]: 3,4 mm, número de pines de soldadura por potencial: 2, tipo de embalaje: empaquetado en caja | 397.36 | 100 | AA | PCB Connectors (PCC) | AAL | AALBFF | 50 | 50 | NO | PC |  | 6,48 | G | 42 | 269 | 167 | MM | 4046356318167 | 85369010 | SK | EC002643 | Imagen | Catálogo
1751532 | SPTA 1,5/ 9-3,81 | Borna para placa de circuito impreso | Terminal de tarjetas de circuitos impresos, corriente nominal: 17,5 A, tensión nominal (III/2): 160 V, sección nominal: 1,5 mm², número de potenciales: 9, número de filas: 1, número de polos por fila: 9, familia de artículos: SPTA 1,5/, paso: 3,81 mm, tipo de conexión: Conexión por resorte push-in, montaje: Soldadura por ola, dirección de conexión conductor/placa de circuito impreso: 45 °, color: verde, Disposición de pines: Disposición de pines lineal, Longitud del pin [P]: 3,4 mm, número de pines de soldadura por potencial: 2, tipo de embalaje: empaquetado en caja | 447.03 | 100 | AA | PCB Connectors (PCC) | AAL | AALBFE | 50 | 50 | NO | PC |  | 6,58 | G | 43 | 271 | 165 | MM | 4046356318075 | 85369010 | CN | EC002643 | Imagen | Catálogo
1825432 | SPTA 1,5/ 9-3,81 BD:AM-STR | Borna para placa de circuito impreso | Terminal de tarjetas de circuitos impresos, corriente nominal: 17,5 A, tensión nominal (III/2): 160 V, sección nominal: 1,5 mm², número de potenciales: 9, número de filas: 1, número de polos por fila: 9, familia de artículos: SPTA 1,5/, paso: 3,81 mm, tipo de conexión: Conexión por resorte push-in, montaje: Soldadura por ola, dirección de conexión conductor/placa de circuito impreso: 45 °, color: verde, Disposición de pines: Disposición de pines lineal, Longitud del pin [P]: 3,4 mm, número de pines de soldadura por potencial: 2, tipo de embalaje: empaquetado en caja | 500.59 | 100 | AA | PCB Connectors (PCC) | AAL | AALBFE | 50 | 50 | NO | PC | F | 6,36 | G | 43 | 269 | 167 | MM | 4046356804844 | 85369010 | CN | EC002643 | Imagen | Catálogo
1825429 | SPTA 1,5/ 9-3,81 BD:FM-STR | Borna para placa de circuito impreso | Terminal de tarjetas de circuitos impresos, corriente nominal: 17,5 A, tensión nominal (III/2): 160 V, sección nominal: 1,5 mm², número de potenciales: 9, número de filas: 1, número de polos por fila: 9, familia de artículos: SPTA 1,5/, paso: 3,81 mm, tipo de conexión: Conexión por resorte push-in, montaje: Soldadura por ola, dirección de conexión conductor/placa de circuito impreso: 45 °, color: verde, Disposición de pines: Disposición de pines lineal, Longitud del pin [P]: 3,4 mm, número de pines de soldadura por potencial: 2, tipo de embalaje: empaquetado en caja | 500.59 | 100 | AA | PCB Connectors (PCC) | AAL | AALBFE | 50 | 50 | NO | PC | F | 6,43 | G | 43 | 271 | 165 | MM | 4046356804837 | 85369010 | CN | EC002643 | Imagen | Catálogo
1751231 | SPTA 1,5/ 9-5,08 | Borna para placa de circuito impreso | Terminal de tarjetas de circuitos impresos, corriente nominal: 17,5 A, tensión nominal (III/2): 320 V, sección nominal: 1,5 mm², número de potenciales: 9, número de filas: 1, número de polos por fila: 9, familia de artículos: SPTA 1,5/, paso: 5,08 mm, tipo de conexión: Conexión por resorte push-in, montaje: Soldadura por ola, dirección de conexión conductor/placa de circuito impreso: 45 °, color: verde, Disposición de pines: Disposición de pines lineal, Longitud del pin [P]: 3,4 mm, número de pines de soldadura por potencial: 2, tipo de embalaje: empaquetado en caja | 447.03 | 100 | AA | PCB Connectors (PCC) | AAL | AALBFF | 50 | 50 | NO | PC |  | 7,01 | G | 42 | 269 | 166 | MM | 4046356318174 | 85369010 | DE | EC002643 | Imagen | Catálogo
1433336 | SPTA 1,5/ 9-5,08 BD:1-9 | Borna para placa de circuito impreso | Terminal de tarjetas de circuitos impresos, corriente nominal: 17,5 A, tensión nominal (III/2): 320 V, sección nominal: 1,5 mm², número de filas: 1, número de polos por fila: 9, familia de artículos: SPTA 1,5/, paso: 5,08 mm, tipo de conexión: Conexión por resorte push-in, montaje: Soldadura por ola, dirección de conexión conductor/placa de circuito impreso: 45 °, color: verde, Disposición de pines: Disposición de pines lineal, Longitud del pin [P]: 3,4 mm, número de pines de soldadura por potencial: 2, tipo de embalaje: empaquetado en caja | 500.59 | 100 | AA | PCB Connectors (PCC) | AAL | AALBFF | 50 | 1000 | NO | PC | F | 7,22 | G | 43 | 271 | 165 | MM | 4063151799090 | 85369010 | CN | EC002643 | Imagen | Catálogo
1751545 | SPTA 1,5/10-3,81 | Borna para placa de circuito impreso | Terminal de tarjetas de circuitos impresos, corriente nominal: 17,5 A, tensión nominal (III/2): 160 V, sección nominal: 1,5 mm², número de potenciales: 10, número de filas: 1, número de polos por fila: 10, familia de artículos: SPTA 1,5/, paso: 3,81 mm, tipo de conexión: Conexión por resorte push-in, montaje: Soldadura por ola, dirección de conexión conductor/placa de circuito impreso: 45 °, color: verde, Disposición de pines: Disposición de pines lineal, Longitud del pin [P]: 3,4 mm, número de pines de soldadura por potencial: 2, tipo de embalaje: empaquetado en caja | 496.7 | 100 | AA | PCB Connectors (PCC) | AAL | AALBFE | 50 | 50 | NO | PC |  | 6,91 | G | 42 | 269 | 166 | MM | 4046356318082 | 85369010 | CN | EC002643 | Imagen | Catálogo
1826392 | SPTA 1,5/10-3,81 BK BDWH:X0-X9 | Borna para placa de circuito impreso | Terminal de tarjetas de circuitos impresos, corriente nominal: 17,5 A, tensión nominal (III/2): 160 V, sección nominal: 1,5 mm², número de potenciales: 10, número de filas: 1, número de polos por fila: 10, familia de artículos: SPTA 1,5/, paso: 3,81 mm, tipo de conexión: Conexión por resorte push-in, montaje: Soldadura por ola, dirección de conexión conductor/placa de circuito impreso: 45 °, color: negro, Disposición de pines: Disposición de pines lineal, Longitud del pin [P]: 3,4 mm, número de pines de soldadura por potencial: 2, tipo de embalaje: empaquetado en caja | 580.01 | 100 | AA | PCB Connectors (PCC) | AAL | AALBFE | 50 | 50 | NO | PC |  | 6,86 | G | 43 | 271 | 165 | MM | 4046356836524 | 85369010 | DE | EC002643 | Imagen | Catálogo
1751244 | SPTA 1,5/10-5,08 | Borna para placa de circuito impreso | Terminal de tarjetas de circuitos impresos, corriente nominal: 17,5 A, tensión nominal (III/2): 320 V, sección nominal: 1,5 mm², número de potenciales: 10, número de filas: 1, número de polos por fila: 10, familia de artículos: SPTA 1,5/, paso: 5,08 mm, tipo de conexión: Conexión por resorte push-in, montaje: Soldadura por ola, dirección de conexión conductor/placa de circuito impreso: 45 °, color: verde, Disposición de pines: Disposición de pines lineal, Longitud del pin [P]: 3,4 mm, número de pines de soldadura por potencial: 2, tipo de embalaje: empaquetado en caja | 496.7 | 100 | AA | PCB Connectors (PCC) | AAL | AALBFF | 50 | 50 | NO | PC |  | 7,62 | G | 43 | 270 | 166 | MM | 4046356318181 | 85369010 | CN | EC002643 | Imagen | Catálogo
1743197 | SPTA 1,5/11-3,81 | Borna para placa de circuito impreso | Terminal de tarjetas de circuitos impresos, corriente nominal: 17,5 A, tensión nominal (III/2): 160 V, sección nominal: 1,5 mm², número de potenciales: 11, número de filas: 1, número de polos por fila: 11, familia de artículos: SPTA 1,5/, paso: 3,81 mm, tipo de conexión: Conexión por resorte push-in, montaje: Soldadura por ola, dirección de conexión conductor/placa de circuito impreso: 45 °, color: verde, Disposición de pines: Disposición de pines lineal, Longitud del pin [P]: 3,4 mm, número de pines de soldadura por potencial: 2, tipo de embalaje: empaquetado en caja | 546.36 | 100 | AA | PCB Connectors (PCC) | AAL | AALBFE | 50 | 50 | NO | PC | F | 7,38 | G | 43 | 271 | 165 | MM | 4046356302845 | 85369010 | CN | EC002643 | Imagen | Catálogo
1751257 | SPTA 1,5/11-5,08 | Borna para placa de circuito impreso | Terminal de tarjetas de circuitos impresos, corriente nominal: 17,5 A, tensión nominal (III/2): 320 V, sección nominal: 1,5 mm², número de potenciales: 11, número de filas: 1, número de polos por fila: 11, familia de artículos: SPTA 1,5/, paso: 5,08 mm, tipo de conexión: Conexión por resorte push-in, montaje: Soldadura por ola, dirección de conexión conductor/placa de circuito impreso: 45 °, color: verde, Disposición de pines: Disposición de pines lineal, Longitud del pin [P]: 3,4 mm, número de pines de soldadura por potencial: 2, tipo de embalaje: empaquetado en caja | 546.36 | 100 | AA | PCB Connectors (PCC) | AAL | AALBFF | 50 | 50 | NO | PC | F | 8,30 | G | 42 | 268 | 166 | MM | 4046356318198 | 85369010 | CN | EC002643 | Imagen | Catálogo
1751558 | SPTA 1,5/12-3,81 | Borna para placa de circuito impreso | Terminal de tarjetas de circuitos impresos, corriente nominal: 17,5 A, tensión nominal (III/2): 160 V, sección nominal: 1,5 mm², número de potenciales: 12, número de filas: 1, número de polos por fila: 12, familia de artículos: SPTA 1,5/, paso: 3,81 mm, tipo de conexión: Conexión por resorte push-in, montaje: Soldadura por ola, dirección de conexión conductor/placa de circuito impreso: 45 °, color: verde, Disposición de pines: Disposición de pines lineal, Longitud del pin [P]: 3,4 mm, número de pines de soldadura por potencial: 2, tipo de embalaje: empaquetado en caja | 596.03 | 100 | AA | PCB Connectors (PCC) | AAL | AALBFE | 50 | 50 | NO | PC |  | 7,77 | G | 42 | 269 | 167 | MM | 4046356318099 | 85369010 | CN | EC002643 | Imagen | Catálogo
1751464 | SPTA 1,5/12-5,08 | Borna para placa de circuito impreso | Terminal de tarjetas de circuitos impresos, corriente nominal: 17,5 A, tensión nominal (III/2): 320 V, sección nominal: 1,5 mm², número de potenciales: 12, número de filas: 1, número de polos por fila: 12, familia de artículos: SPTA 1,5/, paso: 5,08 mm, tipo de conexión: Conexión por resorte push-in, montaje: Soldadura por ola, dirección de conexión conductor/placa de circuito impreso: 45 °, color: verde, Disposición de pines: Disposición de pines lineal, Longitud del pin [P]: 3,4 mm, número de pines de soldadura por potencial: 2, tipo de embalaje: empaquetado en caja | 596.03 | 100 | AA | PCB Connectors (PCC) | AAL | AALBFF | 50 | 50 | NO | PC | F | 8,87 | G | 43 | 271 | 165 | MM | 4046356318204 | 85369010 | CN | EC002643 | Imagen | Catálogo
1706429 | SPTA 1,5/13-3,81 | Borna para placa de circuito impreso | Terminal de tarjetas de circuitos impresos, corriente nominal: 17,5 A, tensión nominal (III/2): 160 V, sección nominal: 1,5 mm², número de potenciales: 13, número de filas: 1, número de polos por fila: 13, familia de artículos: SPTA 1,5/, paso: 3,81 mm, tipo de conexión: Conexión por resorte push-in, montaje: Soldadura por ola, dirección de conexión conductor/placa de circuito impreso: 45 °, color: verde, Disposición de pines: Disposición de pines lineal, Longitud del pin [P]: 3,4 mm, número de pines de soldadura por potencial: 2, tipo de embalaje: empaquetado en caja | 645.7 | 100 | AA | PCB Connectors (PCC) | AAL | AALBFE | 50 | 50 | NO | PC | F | 8,52 | G | 43 | 271 | 165 | MM | 4046356861274 | 85369010 | CN | EC002643 | Imagen | Catálogo
1707800 | SPTA 1,5/14-3,81 | Borna para placa de circuito impreso | Terminal de tarjetas de circuitos impresos, corriente nominal: 17,5 A, tensión nominal (III/2): 160 V, sección nominal: 1,5 mm², número de potenciales: 14, número de filas: 1, número de polos por fila: 14, familia de artículos: SPTA 1,5/, paso: 3,81 mm, tipo de conexión: Conexión por resorte push-in, montaje: Soldadura por ola, dirección de conexión conductor/placa de circuito impreso: 45 °, color: verde, Disposición de pines: Disposición de pines lineal, Longitud del pin [P]: 3,4 mm, número de pines de soldadura por potencial: 2, tipo de embalaje: empaquetado en caja | 695.36 | 100 | AA | PCB Connectors (PCC) | AAL | AALBFE | 50 | 50 | NO | PC | F | 9,00 | G | 43 | 271 | 165 | MM | 4046356946346 | 85369010 | CN | EC002643 | Imagen | Catálogo
1819024 | SPTA 1,5/16-5,08 | Borna para placa de circuito impreso | Terminal de tarjetas de circuitos impresos, corriente nominal: 17,5 A, tensión nominal (III/2): 320 V, sección nominal: 1,5 mm², número de potenciales: 16, número de filas: 1, número de polos por fila: 16, familia de artículos: SPTA 1,5/, paso: 5,08 mm, tipo de conexión: Conexión por resorte push-in, montaje: Soldadura por ola, dirección de conexión conductor/placa de circuito impreso: 45 °, color: verde, Disposición de pines: Disposición de pines lineal, Longitud del pin [P]: 3,4 mm, número de pines de soldadura por potencial: 2, tipo de embalaje: empaquetado en caja | 794.7 | 100 | AA | PCB Connectors (PCC) | AAL | AALBFF | 25 | 25 | NO | PC | F | 13,21 | G | 43 | 271 | 165 | MM | 4046356760096 | 85369010 | CN | EC002643 | Imagen | Catálogo
1705859 | SPTA 1,5/16-5,08 BD:1+-8- | Borna para placa de circuito impreso | Terminal de tarjetas de circuitos impresos, corriente nominal: 17,5 A, tensión nominal (III/2): 320 V, sección nominal: 1,5 mm², número de potenciales: 16, número de filas: 1, número de polos por fila: 16, familia de artículos: SPTA 1,5/, paso: 5,08 mm, tipo de conexión: Conexión por resorte push-in, montaje: Soldadura por ola, dirección de conexión conductor/placa de circuito impreso: 45 °, color: verde, Disposición de pines: Disposición de pines lineal, Longitud del pin [P]: 3,4 mm, número de pines de soldadura por potencial: 2, tipo de embalaje: empaquetado en caja | 889.92 | 100 | AA | PCB Connectors (PCC) | AAL | AALBFF | 25 | 25 | NO | PC |  | 13,04 | G | 43 | 271 | 165 | MM | 4046356804004 | 85369010 | CN | EC002643 | Imagen | Catálogo
1705858 | SPTA 1,5/16-5,08 BD:1A-8B | Borna para placa de circuito impreso | Terminal de tarjetas de circuitos impresos, corriente nominal: 17,5 A, tensión nominal (III/2): 320 V, sección nominal: 1,5 mm², número de potenciales: 16, número de filas: 1, número de polos por fila: 16, familia de artículos: SPTA 1,5/, paso: 5,08 mm, tipo de conexión: Conexión por resorte push-in, montaje: Soldadura por ola, dirección de conexión conductor/placa de circuito impreso: 45 °, color: verde, Disposición de pines: Disposición de pines lineal, Longitud del pin [P]: 3,4 mm, número de pines de soldadura por potencial: 2, tipo de embalaje: empaquetado en caja | 889.92 | 100 | AA | PCB Connectors (PCC) | AAL | AALBFF | 25 | 25 | NO | PC | F | 12,98 | G | 43 | 271 | 165 | MM | 4046356804011 | 85369010 | DE | EC002643 | Imagen | Catálogo
1705856 | SPTA 1,5/16-5,08 BD:2-19 | Borna para placa de circuito impreso | Terminal de tarjetas de circuitos impresos, corriente nominal: 17,5 A, tensión nominal (III/2): 320 V, sección nominal: 1,5 mm², número de potenciales: 16, número de filas: 1, número de polos por fila: 16, familia de artículos: SPTA 1,5/, paso: 5,08 mm, tipo de conexión: Conexión por resorte push-in, montaje: Soldadura por ola, dirección de conexión conductor/placa de circuito impreso: 45 °, color: verde, Disposición de pines: Disposición de pines lineal, Longitud del pin [P]: 3,4 mm, número de pines de soldadura por potencial: 2, tipo de embalaje: empaquetado en caja | 889.92 | 100 | AA | PCB Connectors (PCC) | AAL | AALBFF | 25 | 25 | NO | PC | F | 13,18 | G | 43 | 271 | 165 | MM | 4046356804028 | 85369010 | CN | EC002643 | Imagen | Catálogo
1705860 | SPTA 1,5/16-5,08 BD:9+-16- | Borna para placa de circuito impreso | Terminal de tarjetas de circuitos impresos, corriente nominal: 17,5 A, tensión nominal (III/2): 320 V, sección nominal: 1,5 mm², número de potenciales: 16, número de filas: 1, número de polos por fila: 16, familia de artículos: SPTA 1,5/, paso: 5,08 mm, tipo de conexión: Conexión por resorte push-in, montaje: Soldadura por ola, dirección de conexión conductor/placa de circuito impreso: 45 °, color: verde, Disposición de pines: Disposición de pines lineal, Longitud del pin [P]: 3,4 mm, número de pines de soldadura por potencial: 2, tipo de embalaje: empaquetado en caja | 889.92 | 100 | AA | PCB Connectors (PCC) | AAL | AALBFF | 25 | 25 | NO | PC |  | 13,00 | G | 43 | 271 | 165 | MM | 4046356803991 | 85369010 | CN | EC002643 | Imagen | Catálogo
1819037 | SPTA 1,5/18-5,08 | Borna para placa de circuito impreso | Terminal de tarjetas de circuitos impresos, corriente nominal: 17,5 A, tensión nominal (III/2): 320 V, sección nominal: 1,5 mm², número de potenciales: 18, número de filas: 1, número de polos por fila: 18, familia de artículos: SPTA 1,5/, paso: 5,08 mm, tipo de conexión: Conexión por resorte push-in, montaje: Soldadura por ola, dirección de conexión conductor/placa de circuito impreso: 45 °, color: verde, Disposición de pines: Disposición de pines lineal, Longitud del pin [P]: 3,4 mm, número de pines de soldadura por potencial: 2, tipo de embalaje: empaquetado en caja | 894.04 | 100 | AA | PCB Connectors (PCC) | AAL | AALBFF | 25 | 25 | NO | PC | F | 15,39 | G | 43 | 271 | 165 | MM | 4046356760102 | 85369010 | CN | EC002643 | Imagen | Catálogo
1705855 | SPTA 1,5/18-5,08 BD:+ | Borna para placa de circuito impreso | Terminal de tarjetas de circuitos impresos, corriente nominal: 17,5 A, tensión nominal (III/2): 320 V, sección nominal: 1,5 mm², número de potenciales: 18, número de filas: 1, número de polos por fila: 18, familia de artículos: SPTA 1,5/, paso: 5,08 mm, tipo de conexión: Conexión por resorte push-in, montaje: Soldadura por ola, dirección de conexión conductor/placa de circuito impreso: 45 °, color: verde, Disposición de pines: Disposición de pines lineal, Longitud del pin [P]: 3,4 mm, número de pines de soldadura por potencial: 2, tipo de embalaje: empaquetado en caja | 1001.17 | 100 | AA | PCB Connectors (PCC) | AAL | AALBFF | 25 | 25 | NO | PC | F | 14,44 | G | 43 | 271 | 165 | MM | 4046356804035 | 85369010 | CN | EC002643 | Imagen | Catálogo
1705851 | SPTA 1,5/18-5,08 BD:2-19 | Borna para placa de circuito impreso | Terminal de tarjetas de circuitos impresos, corriente nominal: 17,5 A, tensión nominal (III/2): 320 V, sección nominal: 1,5 mm², número de potenciales: 18, número de filas: 1, número de polos por fila: 18, familia de artículos: SPTA 1,5/, paso: 5,08 mm, tipo de conexión: Conexión por resorte push-in, montaje: Soldadura por ola, dirección de conexión conductor/placa de circuito impreso: 45 °, color: verde, Disposición de pines: Disposición de pines lineal, Longitud del pin [P]: 3,4 mm, número de pines de soldadura por potencial: 2, tipo de embalaje: empaquetado en caja | 1001.17 | 100 | AA | PCB Connectors (PCC) | AAL | AALBFF | 25 | 25 | NO | PC | F | 14,39 | G | 43 | 271 | 165 | MM | 4046356804066 | 85369010 | CN | EC002643 | Imagen | Catálogo
1819040 | SPTA 1,5/24-5,08 | Borna para placa de circuito impreso | Terminal de tarjetas de circuitos impresos, corriente nominal: 17,5 A, tensión nominal (III/2): 320 V, sección nominal: 1,5 mm², número de potenciales: 24, número de filas: 1, número de polos por fila: 24, familia de artículos: SPTA 1,5/, paso: 5,08 mm, tipo de conexión: Conexión por resorte push-in, montaje: Soldadura por ola, dirección de conexión conductor/placa de circuito impreso: 45 °, color: verde, Disposición de pines: Disposición de pines lineal, Longitud del pin [P]: 3,4 mm, número de pines de soldadura por potencial: 2, tipo de embalaje: empaquetado en caja | 1192.06 | 100 | AA | PCB Connectors (PCC) | AAL | AALBFF | 25 | 25 | NO | PC | F | 18,00 | G | 43 | 271 | 165 | MM | 4046356760119 | 85369010 | CN | EC002643 | Imagen | Catálogo
1705862 | SPTA 1,5/24-5,08 BD:1+-8- | Borna para placa de circuito impreso | Terminal de tarjetas de circuitos impresos, corriente nominal: 17,5 A, tensión nominal (III/2): 320 V, sección nominal: 1,5 mm², número de potenciales: 24, número de filas: 1, número de polos por fila: 24, familia de artículos: SPTA 1,5/, paso: 5,08 mm, tipo de conexión: Conexión por resorte push-in, montaje: Soldadura por ola, dirección de conexión conductor/placa de circuito impreso: 45 °, color: verde, Disposición de pines: Disposición de pines lineal, Longitud del pin [P]: 3,4 mm, número de pines de soldadura por potencial: 2, tipo de embalaje: empaquetado en caja | 1334.89 | 100 | AA | PCB Connectors (PCC) | AAL | AALBFF | 25 | 25 | NO | PC | F | 17,90 | G | 43 | 271 | 165 | MM | 4046356804042 | 85369010 | CN | EC002643 | Imagen | Catálogo
1705864 | SPTA 1,5/24-5,08 BD:9+-16- | Borna para placa de circuito impreso | Terminal de tarjetas de circuitos impresos, corriente nominal: 17,5 A, tensión nominal (III/2): 320 V, sección nominal: 1,5 mm², número de potenciales: 24, número de filas: 1, número de polos por fila: 24, familia de artículos: SPTA 1,5/, paso: 5,08 mm, tipo de conexión: Conexión por resorte push-in, montaje: Soldadura por ola, dirección de conexión conductor/placa de circuito impreso: 45 °, color: verde, Disposición de pines: Disposición de pines lineal, Longitud del pin [P]: 3,4 mm, número de pines de soldadura por potencial: 2, tipo de embalaje: empaquetado en caja | 1334.89 | 100 | AA | PCB Connectors (PCC) | AAL | AALBFF | 25 | 25 | NO | PC | F | 18,00 | G | 43 | 271 | 165 | MM | 4046356804059 | 85369010 | CN | EC002643 | Imagen | Catálogo
1752104 | SPTA 1/ 2-3,5 | Borna para placa de circuito impreso | Terminal de tarjetas de circuitos impresos, corriente nominal: 9 A, tensión nominal (III/2): 200 V, sección nominal: 1 mm², número de potenciales: 2, número de filas: 1, número de polos por fila: 2, familia de artículos: SPTA 1/, paso: 3,5 mm, tipo de conexión: Conexión por resorte push-in, montaje: Soldadura por ola, dirección de conexión conductor/placa de circuito impreso: 65 °, color: verde, Disposición de pines: Disposición de pines lineal, Longitud del pin [P]: 3,5 mm, número de pines de soldadura por potencial: 1, tipo de embalaje: empaquetado en caja | 96.6 | 100 | AA | PCB Connectors (PCC) | AAL | AALBGF | 100 | 100 | NO | PC |  | 1,43 | G | 26 | 271 | 165 | MM | 4046356320955 | 85369010 | DE | EC002643 | Imagen | Catálogo
1833424 | SPTA 1/ 2-3,5 BD:8-4 | Borna para placa de circuito impreso | Terminal de tarjetas de circuitos impresos, corriente nominal: 9 A, tensión nominal (III/2): 200 V, sección nominal: 1 mm², número de potenciales: 2, número de filas: 1, número de polos por fila: 2, familia de artículos: SPTA 1/, paso: 3,5 mm, tipo de conexión: Conexión por resorte push-in, montaje: Soldadura por ola, dirección de conexión conductor/placa de circuito impreso: 65 °, color: verde, Disposición de pines: Disposición de pines lineal, Longitud del pin [P]: 3,5 mm, número de pines de soldadura por potencial: 1, tipo de embalaje: empaquetado en caja | 113.26 | 100 | AA | PCB Connectors (PCC) | AAL | AALBGF | 50 | 500 | NO | PC | F | 2,02 | G |  |  |  |  | 4046356916660 | 85369010 | DE | EC002643 |  | Catálogo
1752214 | SPTA 1/ 2-5,0 | Borna para placa de circuito impreso | Terminal de tarjetas de circuitos impresos, corriente nominal: 9 A, tensión nominal (III/2): 320 V, sección nominal: 1 mm², número de potenciales: 2, número de filas: 1, número de polos por fila: 2, familia de artículos: SPTA 1/, paso: 5 mm, tipo de conexión: Conexión por resorte push-in, montaje: Soldadura por ola, dirección de conexión conductor/placa de circuito impreso: 65 °, color: verde, Disposición de pines: Disposición de pines lineal, Longitud del pin [P]: 3,5 mm, número de pines de soldadura por potencial: 1, tipo de embalaje: empaquetado en caja | 96.6 | 100 | AA | PCB Connectors (PCC) | AAL | AALBGG | 100 | 100 | NO | PC |  | 1,53 | G | 26 | 271 | 165 | MM | 4046356321068 | 85369010 | DE | EC002643 | Imagen | Catálogo
1713925 | SPTA 1/ 2-5,0 BD:19-20 | Borna para placa de circuito impreso | Terminal de tarjetas de circuitos impresos, corriente nominal: 9 A, tensión nominal (III/2): 320 V, sección nominal: 1 mm², número de potenciales: 2, número de filas: 1, número de polos por fila: 2, familia de artículos: SPTA 1/, paso: 5 mm, tipo de conexión: Conexión por resorte push-in, montaje: Soldadura por ola, dirección de conexión conductor/placa de circuito impreso: 65 °, color: verde, Disposición de pines: Disposición de pines lineal, Longitud del pin [P]: 3,5 mm, número de pines de soldadura por potencial: 1, tipo de embalaje: empaquetado en caja | 113.26 | 100 | AA | PCB Connectors (PCC) | AAL | AALBGG | 50 | 50 | NO | PC | F | 2,19 | G | 27 | 271 | 168 | MM | 4055626340913 | 85369010 | DE | EC002643 | Imagen | Catálogo
1710957 | SPTA 1/ 2-5,0 GY | Borna para placa de circuito impreso | Terminal de tarjetas de circuitos impresos, corriente nominal: 9 A, tensión nominal (III/2): 320 V, sección nominal: 1 mm², número de potenciales: 2, número de filas: 1, número de polos por fila: 2, familia de artículos: SPTA 1/, paso: 5 mm, tipo de conexión: Conexión por resorte push-in, montaje: Soldadura por ola, dirección de conexión conductor/placa de circuito impreso: 65 °, color: gris, Disposición de pines: Disposición de pines lineal, Longitud del pin [P]: 3,5 mm, número de pines de soldadura por potencial: 1, tipo de embalaje: empaquetado en caja | 96.6 | 100 | AA | PCB Connectors (PCC) | AAL | AALBGG | 50 | 2000 | NO | PC | F | 2,19 | G | 27 | 271 | 168 | MM | 4055626211046 | 85369010 | DE | EC002643 | Imagen | Catálogo
1083001 | SPTA 1/ 2-5,0 W/O T.SKT | Borna para placa de circuito impreso | Terminal de tarjetas de circuitos impresos, corriente nominal: 9 A, tensión nominal (III/2): 320 V, sección nominal: 1 mm², número de filas: 1, número de polos por fila: 2, familia de artículos: SPTA 1/, paso: 5 mm, tipo de conexión: Conexión por resorte push-in, montaje: Soldadura por ola, dirección de conexión conductor/placa de circuito impreso: 65 °, color: verde, Disposición de pines: Disposición de pines lineal, Longitud del pin [P]: 3,5 mm, número de pines de soldadura por potencial: 1, tipo de embalaje: empaquetado en caja | 100.47 | 100 | AA | PCB Connectors (PCC) | AAL | AALBGG | 100 | 1000 | NO | PC | F | 1,55 | G | 27 | 271 | 168 | MM | 4055626817071 | 85369010 | DE | EC002643 | Imagen | Catálogo
1752117 | SPTA 1/ 3-3,5 | Borna para placa de circuito impreso | Terminal de tarjetas de circuitos impresos, corriente nominal: 9 A, tensión nominal (III/2): 200 V, sección nominal: 1 mm², número de potenciales: 3, número de filas: 1, número de polos por fila: 3, familia de artículos: SPTA 1/, paso: 3,5 mm, tipo de conexión: Conexión por resorte push-in, montaje: Soldadura por ola, dirección de conexión conductor/placa de circuito impreso: 65 °, color: verde, Disposición de pines: Disposición de pines lineal, Longitud del pin [P]: 3,5 mm, número de pines de soldadura por potencial: 1, tipo de embalaje: empaquetado en caja | 144.9 | 100 | AA | PCB Connectors (PCC) | AAL | AALBGF | 100 | 100 | NO | PC |  | 1,86 | G | 26 | 271 | 165 | MM | 4046356320962 | 85369010 | DE | EC002643 | Imagen | Catálogo
1774152 | SPTA 1/ 3-3,5 BD:1-3 | Borna para placa de circuito impreso | Terminal de tarjetas de circuitos impresos, corriente nominal: 9 A, tensión nominal (III/2): 200 V, sección nominal: 1 mm², número de filas: 1, número de polos por fila: 3, familia de artículos: SPTA 1/, paso: 3,5 mm, tipo de conexión: Conexión por resorte push-in, montaje: Soldadura por ola, dirección de conexión conductor/placa de circuito impreso: 65 °, color: verde, Disposición de pines: Disposición de pines lineal, Longitud del pin [P]: 3,5 mm, número de pines de soldadura por potencial: 1, tipo de embalaje: empaquetado en caja | 169.9 | 100 | AA | PCB Connectors (PCC) | AAL | AALBGF | 100 | 1000 | NO | PC | F | 1,86 | G |  |  |  |  | 4067923387836 | 85369010 | DE | EC002643 |  | Catálogo
1774572 | SPTA 1/ 3-3,5 BD:4-6 | Borna para placa de circuito impreso | Terminal de tarjetas de circuitos impresos, corriente nominal: 9 A, tensión nominal (III/2): 200 V, sección nominal: 1 mm², número de filas: 1, número de polos por fila: 3, familia de artículos: SPTA 1/, paso: 3,5 mm, tipo de conexión: Conexión por resorte push-in, montaje: Soldadura por ola, dirección de conexión conductor/placa de circuito impreso: 65 °, color: verde, Disposición de pines: Disposición de pines lineal, Longitud del pin [P]: 3,5 mm, número de pines de soldadura por potencial: 1, tipo de embalaje: empaquetado en caja | 169.9 | 100 | AA | PCB Connectors (PCC) | AAL | AALBGF | 100 | 1000 | NO | PC | F | 1,86 | G |  |  |  |  | 4067923388147 | 85369010 | DE | EC002643 |  | Catálogo
1752227 | SPTA 1/ 3-5,0 | Borna para placa de circuito impreso | Terminal de tarjetas de circuitos impresos, corriente nominal: 9 A, tensión nominal (III/2): 320 V, sección nominal: 1 mm², número de potenciales: 3, número de filas: 1, número de polos por fila: 3, familia de artículos: SPTA 1/, paso: 5 mm, tipo de conexión: Conexión por resorte push-in, montaje: Soldadura por ola, dirección de conexión conductor/placa de circuito impreso: 65 °, color: verde, Disposición de pines: Disposición de pines lineal, Longitud del pin [P]: 3,5 mm, número de pines de soldadura por potencial: 1, tipo de embalaje: empaquetado en caja | 144.9 | 100 | AA | PCB Connectors (PCC) | AAL | AALBGG | 100 | 100 | NO | PC |  | 2,02 | G | 26 | 271 | 165 | MM | 4046356321075 | 85369010 | DE | EC002643 | Imagen | Catálogo
1715960 | SPTA 1/ 3-5,0 BD2:1-3NZ | Borna para placa de circuito impreso | Terminal de tarjetas de circuitos impresos, corriente nominal: 9 A, tensión nominal (III/2): 320 V, sección nominal: 1 mm², número de potenciales: 3, número de filas: 1, número de polos por fila: 3, familia de artículos: SPTA 1/, paso: 5 mm, tipo de conexión: Conexión por resorte push-in, montaje: Soldadura por ola, dirección de conexión conductor/placa de circuito impreso: 65 °, color: verde, Disposición de pines: Disposición de pines lineal, Longitud del pin [P]: 3,5 mm, número de pines de soldadura por potencial: 1, tipo de embalaje: empaquetado en caja | 169.9 | 100 | AA | PCB Connectors (PCC) | AAL | AALBGG | 100 | 100 | NO | PC | F | 2,00 | G | 25 | 269 | 166 | MM | 4055626456089 | 85369010 | DE | EC002643 | Imagen | Catálogo
1716497 | SPTA 1/ 3-5,0 BD2:S1-S3 | Borna para placa de circuito impreso | Terminal de tarjetas de circuitos impresos, corriente nominal: 9 A, tensión nominal (III/2): 320 V, sección nominal: 1 mm², número de potenciales: 3, número de filas: 1, número de polos por fila: 3, familia de artículos: SPTA 1/, paso: 5 mm, tipo de conexión: Conexión por resorte push-in, montaje: Soldadura por ola, dirección de conexión conductor/placa de circuito impreso: 65 °, color: verde, Disposición de pines: Disposición de pines lineal, Longitud del pin [P]: 3,5 mm, número de pines de soldadura por potencial: 1, tipo de embalaje: empaquetado en caja | 169.9 | 100 | AA | PCB Connectors (PCC) | AAL | AALBGG | 100 | 100 | NO | PC |  | 2,03 | G | 26 | 270 | 167 | MM | 4055626456102 | 85369010 | DE | EC002643 | Imagen | Catálogo
1702810 | SPTA 1/ 3-5,0 BK | Borna para placa de circuito impreso | Terminal de tarjetas de circuitos impresos, corriente nominal: 9 A, tensión nominal (III/2): 320 V, sección nominal: 1 mm², número de potenciales: 3, número de filas: 1, número de polos por fila: 3, familia de artículos: SPTA 1/, paso: 5 mm, tipo de conexión: Conexión por resorte push-in, montaje: Soldadura por ola, dirección de conexión conductor/placa de circuito impreso: 65 °, color: negro, Disposición de pines: Disposición de pines lineal, Longitud del pin [P]: 3,5 mm, número de pines de soldadura por potencial: 1, tipo de embalaje: empaquetado en caja | 144.9 | 100 | AA | PCB Connectors (PCC) | AAL | AALBGG | 50 | 50 | NO | PC | F | 2,75 | G | 27 | 271 | 168 | MM | 4046356619806 | 85369010 | DE | EC002643 | Imagen | Catálogo
1731413 | SPTA 1/ 3-5,0 W/O T.SKT | Borna para placa de circuito impreso | Terminal de tarjetas de circuitos impresos, corriente nominal: 9 A, tensión nominal (III/2): 320 V, sección nominal: 1 mm², número de potenciales: 3, número de filas: 1, número de polos por fila: 3, familia de artículos: SPTA 1/, paso: 5 mm, tipo de conexión: Conexión por resorte push-in, montaje: Soldadura por ola, dirección de conexión conductor/placa de circuito impreso: 65 °, color: verde, Disposición de pines: Disposición de pines lineal, Longitud del pin [P]: 3,5 mm, número de pines de soldadura por potencial: 1, tipo de embalaje: empaquetado en caja | 150.7 | 100 | AA | PCB Connectors (PCC) | AAL | AALBGG | 100 | 100 | NO | PC | F | 2,01 | G | 25 | 269 | 167 | MM | 4046356157094 | 85369010 | DE | EC002643 | Imagen | Catálogo
1752120 | SPTA 1/ 4-3,5 | Borna para placa de circuito impreso | Terminal de tarjetas de circuitos impresos, corriente nominal: 9 A, tensión nominal (III/2): 200 V, sección nominal: 1 mm², número de potenciales: 4, número de filas: 1, número de polos por fila: 4, familia de artículos: SPTA 1/, paso: 3,5 mm, tipo de conexión: Conexión por resorte push-in, montaje: Soldadura por ola, dirección de conexión conductor/placa de circuito impreso: 65 °, color: verde, Disposición de pines: Disposición de pines lineal, Longitud del pin [P]: 3,5 mm, número de pines de soldadura por potencial: 1, tipo de embalaje: empaquetado en caja. Apropiados para CAT 5 | 193.2 | 100 | AA | PCB Connectors (PCC) | AAL | AALBGF | 50 | 50 | NO | PC |  | 2,88 | G | 26 | 271 | 165 | MM | 4046356320979 | 85369010 | DE | EC002643 | Imagen | Catálogo
1711749 | SPTA 1/ 4-3,5 BD:1-4 | Borna para placa de circuito impreso | Terminal de tarjetas de circuitos impresos, corriente nominal: 9 A, tensión nominal (III/2): 200 V, sección nominal: 1 mm², número de potenciales: 4, número de filas: 1, número de polos por fila: 4, familia de artículos: SPTA 1/, paso: 3,5 mm, tipo de conexión: Conexión por resorte push-in, montaje: Soldadura por ola, dirección de conexión conductor/placa de circuito impreso: 65 °, color: verde, Disposición de pines: Disposición de pines lineal, Longitud del pin [P]: 3,5 mm, número de pines de soldadura por potencial: 1, tipo de embalaje: empaquetado en caja | 226.53 | 100 | AA | PCB Connectors (PCC) | AAL | AALBGF | 50 | 50 | NO | PC | F | 2,83 | G | 27 | 271 | 168 | MM | 4055626303260 | 85369010 | DE | EC002643 | Imagen | Catálogo
1708515 | SPTA 1/ 4-3,5 BD:3-8 | Borna para placa de circuito impreso | Terminal de tarjetas de circuitos impresos, corriente nominal: 9 A, tensión nominal (III/2): 200 V, sección nominal: 1 mm², número de potenciales: 4, número de filas: 1, número de polos por fila: 4, familia de artículos: SPTA 1/, paso: 3,5 mm, tipo de conexión: Conexión por resorte push-in, montaje: Soldadura por ola, dirección de conexión conductor/placa de circuito impreso: 65 °, color: verde, Disposición de pines: Disposición de pines lineal, Longitud del pin [P]: 3,5 mm, número de pines de soldadura por potencial: 1, tipo de embalaje: empaquetado en caja | 225.63 | 100 | AA | PCB Connectors (PCC) | AAL | AALBGF | 50 | 50 | NO | PC |  | 2,92 | G | 27 | 271 | 168 | MM | 4055626004662 | 85369010 | DE | EC002643 | Imagen | Catálogo
1756359 | SPTA 1/ 4-3,5 W/O T.SKT | Borna para placa de circuito impreso | Terminal de tarjetas de circuitos impresos, corriente nominal: 9 A, tensión nominal (III/2): 200 V, sección nominal: 1 mm², número de potenciales: 4, número de filas: 1, número de polos por fila: 4, familia de artículos: SPTA 1/, paso: 3,5 mm, tipo de conexión: Conexión por resorte push-in, montaje: Soldadura por ola, dirección de conexión conductor/placa de circuito impreso: 65 °, color: verde, Disposición de pines: Disposición de pines lineal, Longitud del pin [P]: 3,5 mm, número de pines de soldadura por potencial: 1, tipo de embalaje: empaquetado en caja | 200.92 | 100 | AA | PCB Connectors (PCC) | AAL | AALBGF | 50 | 50 | NO | PC |  | 2,90 | G | 27 | 271 | 168 | MM | 4046356337168 | 85369010 | DE | EC002643 | Imagen | Catálogo
1752230 | SPTA 1/ 4-5,0 | Borna para placa de circuito impreso | Terminal de tarjetas de circuitos impresos, corriente nominal: 9 A, tensión nominal (III/2): 320 V, sección nominal: 1 mm², número de potenciales: 4, número de filas: 1, número de polos por fila: 4, familia de artículos: SPTA 1/, paso: 5 mm, tipo de conexión: Conexión por resorte push-in, montaje: Soldadura por ola, dirección de conexión conductor/placa de circuito impreso: 65 °, color: verde, Disposición de pines: Disposición de pines lineal, Longitud del pin [P]: 3,5 mm, número de pines de soldadura por potencial: 1, tipo de embalaje: empaquetado en caja. Apropiados para CAT 5 | 193.2 | 100 | AA | PCB Connectors (PCC) | AAL | AALBGG | 50 | 50 | NO | PC |  | 3,11 | G | 26 | 271 | 165 | MM | 4046356321082 | 85369010 | DE | EC002643 | Imagen | Catálogo
1715961 | SPTA 1/ 4-5,0 BD2:1-5NZ | Borna para placa de circuito impreso | Terminal de tarjetas de circuitos impresos, corriente nominal: 9 A, tensión nominal (III/2): 320 V, sección nominal: 1 mm², número de potenciales: 4, número de filas: 1, número de polos por fila: 4, familia de artículos: SPTA 1/, paso: 5 mm, tipo de conexión: Conexión por resorte push-in, montaje: Soldadura por ola, dirección de conexión conductor/placa de circuito impreso: 65 °, color: verde, Disposición de pines: Disposición de pines lineal, Longitud del pin [P]: 3,5 mm, número de pines de soldadura por potencial: 1, tipo de embalaje: empaquetado en caja | 226.53 | 100 | AA | PCB Connectors (PCC) | AAL | AALBGG | 50 | 50 | NO | PC |  | 3,08 | G | 25 | 269 | 166 | MM | 4055626456096 | 85369010 | DE | EC002643 | Imagen | Catálogo
1502858 | SPTA 1/ 4-5,0 BDWH:M1-M4 | Borna para placa de circuito impreso | Terminal de tarjetas de circuitos impresos, corriente nominal: 9 A, tensión nominal (III/2): 200 V, sección nominal: 1 mm², número de filas: 1, número de polos por fila: 4, familia de artículos: SPTA 1/, paso: 5 mm, tipo de conexión: Conexión por resorte push-in, montaje: Soldadura por ola, dirección de conexión conductor/placa de circuito impreso: 65 °, color: verde, Disposición de pines: Disposición de pines lineal, Longitud del pin [P]: 3,5 mm, número de pines de soldadura por potencial: 1, tipo de embalaje: empaquetado en caja | 226.53 | 100 | AA | PCB Connectors (PCC) | AAL | AALBGF | 50 | 1000 | NO | PC | F | 3,08 | G | 26 | 271 | 165 | MM | 4063151959906 | 85369010 | DE | EC002643 | Imagen | Catálogo
1752133 | SPTA 1/ 5-3,5 | Borna para placa de circuito impreso | Terminal de tarjetas de circuitos impresos, corriente nominal: 9 A, tensión nominal (III/2): 200 V, sección nominal: 1 mm², número de potenciales: 5, número de filas: 1, número de polos por fila: 5, familia de artículos: SPTA 1/, paso: 3,5 mm, tipo de conexión: Conexión por resorte push-in, montaje: Soldadura por ola, dirección de conexión conductor/placa de circuito impreso: 65 °, color: verde, Disposición de pines: Disposición de pines lineal, Longitud del pin [P]: 3,5 mm, número de pines de soldadura por potencial: 1, tipo de embalaje: empaquetado en caja | 241.51 | 100 | AA | PCB Connectors (PCC) | AAL | AALBGF | 50 | 50 | NO | PC |  | 3,28 | G | 26 | 271 | 165 | MM | 4046356320986 | 85369010 | DE | EC002643 | Imagen | Catálogo
1833385 | SPTA 1/ 5-3,5 BD:1-2-4-2 | Borna para placa de circuito impreso | Terminal de tarjetas de circuitos impresos, corriente nominal: 9 A, tensión nominal (III/2): 200 V, sección nominal: 1 mm², número de potenciales: 5, número de filas: 1, número de polos por fila: 5, familia de artículos: SPTA 1/, paso: 3,5 mm, tipo de conexión: Conexión por resorte push-in, montaje: Soldadura por ola, dirección de conexión conductor/placa de circuito impreso: 65 °, color: verde, Disposición de pines: Disposición de pines lineal, Longitud del pin [P]: 3,5 mm, número de pines de soldadura por potencial: 1, tipo de embalaje: empaquetado en caja | 283.17 | 100 | AA | PCB Connectors (PCC) | AAL | AALBGF | 50 | 500 | NO | PC | F | 3,26 | G | 27 | 271 | 168 | MM | 4046356916639 | 85369010 | DE | EC002643 | Imagen | Catálogo
1502856 | SPTA 1/ 5-3,5 BDWH:A+,B- | Borna para placa de circuito impreso | Terminal de tarjetas de circuitos impresos, corriente nominal: 9 A, tensión nominal (III/2): 200 V, sección nominal: 1 mm², número de filas: 1, número de polos por fila: 5, familia de artículos: SPTA 1/, paso: 3,5 mm, tipo de conexión: Conexión por resorte push-in, montaje: Soldadura por ola, dirección de conexión conductor/placa de circuito impreso: 65 °, color: verde, Disposición de pines: Disposición de pines lineal, Longitud del pin [P]: 3,5 mm, número de pines de soldadura por potencial: 1, tipo de embalaje: empaquetado en caja | 283.17 | 100 | AA | PCB Connectors (PCC) | AAL | AALBGF | 50 | 1000 | NO | PC | F | 3,28 | G | 26 | 271 | 165 | MM | 4063151959524 | 85369010 | DE | EC002643 | Imagen | Catálogo
1502854 | SPTA 1/ 5-3,5 BDWH:IP-FE | Borna para placa de circuito impreso | Terminal de tarjetas de circuitos impresos, corriente nominal: 9 A, tensión nominal (III/2): 200 V, sección nominal: 1 mm², número de filas: 1, número de polos por fila: 5, familia de artículos: SPTA 1/, paso: 3,5 mm, tipo de conexión: Conexión por resorte push-in, montaje: Soldadura por ola, dirección de conexión conductor/placa de circuito impreso: 65 °, color: verde, Disposición de pines: Disposición de pines lineal, Longitud del pin [P]: 3,5 mm, número de pines de soldadura por potencial: 1, tipo de embalaje: empaquetado en caja | 283.17 | 100 | AA | PCB Connectors (PCC) | AAL | AALBGF | 50 | 1000 | NO | PC | F | 3,28 | G | 26 | 271 | 165 | MM | 4063151959807 | 85369010 | DE | EC002643 | Imagen | Catálogo
1731387 | SPTA 1/ 5-3,5 W/O T.SKT | Borna para placa de circuito impreso | Terminal de tarjetas de circuitos impresos, corriente nominal: 9 A, tensión nominal (III/2): 200 V, sección nominal: 1 mm², número de potenciales: 5, número de filas: 1, número de polos por fila: 5, familia de artículos: SPTA 1/, paso: 3,5 mm, tipo de conexión: Conexión por resorte push-in, montaje: Soldadura por ola, dirección de conexión conductor/placa de circuito impreso: 65 °, color: verde, Disposición de pines: Disposición de pines lineal, Longitud del pin [P]: 3,5 mm, número de pines de soldadura por potencial: 1, tipo de embalaje: empaquetado en caja | 251.16 | 100 | AA | PCB Connectors (PCC) | AAL | AALBGF | 50 | 50 | NO | PC |  | 3,20 | G | 27 | 271 | 168 | MM | 4046356157117 | 85369010 | DE | EC002643 | Imagen | Catálogo
1752243 | SPTA 1/ 5-5,0 | Borna para placa de circuito impreso | Terminal de tarjetas de circuitos impresos, corriente nominal: 9 A, tensión nominal (III/2): 320 V, sección nominal: 1 mm², número de potenciales: 5, número de filas: 1, número de polos por fila: 5, familia de artículos: SPTA 1/, paso: 5 mm, tipo de conexión: Conexión por resorte push-in, montaje: Soldadura por ola, dirección de conexión conductor/placa de circuito impreso: 65 °, color: verde, Disposición de pines: Disposición de pines lineal, Longitud del pin [P]: 3,5 mm, número de pines de soldadura por potencial: 1, tipo de embalaje: empaquetado en caja | 241.51 | 100 | AA | PCB Connectors (PCC) | AAL | AALBGG | 50 | 50 | NO | PC |  | 3,56 | G | 25 | 269 | 167 | MM | 4046356321099 | 85369010 | DE | EC002643 | Imagen | Catálogo
1752146 | SPTA 1/ 6-3,5 | Borna para placa de circuito impreso | Terminal de tarjetas de circuitos impresos, corriente nominal: 9 A, tensión nominal (III/2): 200 V, sección nominal: 1 mm², número de potenciales: 6, número de filas: 1, número de polos por fila: 6, familia de artículos: SPTA 1/, paso: 3,5 mm, tipo de conexión: Conexión por resorte push-in, montaje: Soldadura por ola, dirección de conexión conductor/placa de circuito impreso: 65 °, color: verde, Disposición de pines: Disposición de pines lineal, Longitud del pin [P]: 3,5 mm, número de pines de soldadura por potencial: 1, tipo de embalaje: empaquetado en caja | 289.8 | 100 | AA | PCB Connectors (PCC) | AAL | AALBGF | 50 | 50 | NO | PC |  | 3,64 | G | 25 | 270 | 167 | MM | 4046356320993 | 85369010 | DE | EC002643 | Imagen | Catálogo
1231109 | SPTA 1/ 6-3,5 BD:1/2-4/2 | Borna para placa de circuito impreso | Terminal de tarjetas de circuitos impresos, corriente nominal: 9 A, tensión nominal (III/2): 200 V, sección nominal: 1 mm², número de filas: 1, número de polos por fila: 6, familia de artículos: SPTA 1/, paso: 3,5 mm, tipo de conexión: Conexión por resorte push-in, montaje: Soldadura por ola, dirección de conexión conductor/placa de circuito impreso: 65 °, color: verde, Disposición de pines: Disposición de pines lineal, Longitud del pin [P]: 3,5 mm, número de pines de soldadura por potencial: 1, tipo de embalaje: empaquetado en caja | 339.79 | 100 | AA | PCB Connectors (PCC) | AAL | AALBGF | 50 | 1000 | NO | PC | F | 3,65 | G | 27 | 271 | 168 | MM | 4063151329396 | 85369010 | DE | EC002643 | Imagen | Catálogo
1700386 | SPTA 1/ 6-3,5 BD:1-6 | Borna para placa de circuito impreso | Terminal de tarjetas de circuitos impresos, corriente nominal: 9 A, tensión nominal (III/2): 200 V, sección nominal: 1 mm², número de potenciales: 6, número de filas: 1, número de polos por fila: 6, familia de artículos: SPTA 1/, paso: 3,5 mm, tipo de conexión: Conexión por resorte push-in, montaje: Soldadura por ola, dirección de conexión conductor/placa de circuito impreso: 65 °, color: verde, Disposición de pines: Disposición de pines lineal, Longitud del pin [P]: 3,5 mm, número de pines de soldadura por potencial: 1, tipo de embalaje: empaquetado en caja | 339.79 | 100 | AA | PCB Connectors (PCC) | AAL | AALBGF | 50 | 50 | NO | PC | F | 3,65 | G | 27 | 271 | 168 | MM | 4046356482462 | 85369010 | DE | EC002643 | Imagen | Catálogo
1756362 | SPTA 1/ 6-3,5 W/O T.SKT | Borna para placa de circuito impreso | Terminal de tarjetas de circuitos impresos, corriente nominal: 9 A, tensión nominal (III/2): 200 V, sección nominal: 1 mm², número de potenciales: 6, número de filas: 1, número de polos por fila: 6, familia de artículos: SPTA 1/, paso: 3,5 mm, tipo de conexión: Conexión por resorte push-in, montaje: Soldadura por ola, dirección de conexión conductor/placa de circuito impreso: 65 °, color: verde, Disposición de pines: Disposición de pines lineal, Longitud del pin [P]: 3,5 mm, número de pines de soldadura por potencial: 1, tipo de embalaje: empaquetado en caja | 301.39 | 100 | AA | PCB Connectors (PCC) | AAL | AALBGF | 50 | 50 | NO | PC | F | 3,61 | G | 27 | 271 | 168 | MM | 4046356337151 | 85369010 | DE | EC002643 | Imagen | Catálogo
1752256 | SPTA 1/ 6-5,0 | Borna para placa de circuito impreso | Terminal de tarjetas de circuitos impresos, corriente nominal: 9 A, tensión nominal (III/2): 320 V, sección nominal: 1 mm², número de potenciales: 6, número de filas: 1, número de polos por fila: 6, familia de artículos: SPTA 1/, paso: 5 mm, tipo de conexión: Conexión por resorte push-in, montaje: Soldadura por ola, dirección de conexión conductor/placa de circuito impreso: 65 °, color: verde, Disposición de pines: Disposición de pines lineal, Longitud del pin [P]: 3,5 mm, número de pines de soldadura por potencial: 1, tipo de embalaje: empaquetado en caja | 289.8 | 100 | AA | PCB Connectors (PCC) | AAL | AALBGG | 50 | 50 | NO | PC |  | 4,04 | G | 26 | 269 | 167 | MM | 4046356321105 | 85369010 | DE | EC002643 | Imagen | Catálogo
1752159 | SPTA 1/ 7-3,5 | Borna para placa de circuito impreso | Terminal de tarjetas de circuitos impresos, corriente nominal: 9 A, tensión nominal (III/2): 200 V, sección nominal: 1 mm², número de potenciales: 7, número de filas: 1, número de polos por fila: 7, familia de artículos: SPTA 1/, paso: 3,5 mm, tipo de conexión: Conexión por resorte push-in, montaje: Soldadura por ola, dirección de conexión conductor/placa de circuito impreso: 65 °, color: verde, Disposición de pines: Disposición de pines lineal, Longitud del pin [P]: 3,5 mm, número de pines de soldadura por potencial: 1, tipo de embalaje: empaquetado en caja | 338.1 | 100 | AA | PCB Connectors (PCC) | AAL | AALBGF | 50 | 50 | NO | PC |  | 4,00 | G | 24 | 269 | 166 | MM | 4046356321006 | 85369010 | DE | EC002643 | Imagen | Catálogo
1833408 | SPTA 1/ 7-3,5 BD:1-2-6-2 | Borna para placa de circuito impreso | Terminal de tarjetas de circuitos impresos, corriente nominal: 9 A, tensión nominal (III/2): 200 V, sección nominal: 1 mm², número de potenciales: 7, número de filas: 1, número de polos por fila: 7, familia de artículos: SPTA 1/, paso: 3,5 mm, tipo de conexión: Conexión por resorte push-in, montaje: Soldadura por ola, dirección de conexión conductor/placa de circuito impreso: 65 °, color: verde, Disposición de pines: Disposición de pines lineal, Longitud del pin [P]: 3,5 mm, número de pines de soldadura por potencial: 1, tipo de embalaje: empaquetado en caja | 396.43 | 100 | AA | PCB Connectors (PCC) | AAL | AALBGF | 50 | 500 | NO | PC | F | 4,11 | G | 27 | 271 | 168 | MM | 4046356917254 | 85369010 | DE | EC002637 | Imagen | Catálogo
1833372 | SPTA 1/ 7-3,5 BD:4-4-PE SO | Borna para placa de circuito impreso | Terminal de tarjetas de circuitos impresos, corriente nominal: 9 A, tensión nominal (III/2): 200 V, sección nominal: 1 mm², número de potenciales: 7, número de filas: 1, número de polos por fila: 7, familia de artículos: SPTA 1/, paso: 3,5 mm, tipo de conexión: Conexión por resorte push-in, montaje: Soldadura por ola, dirección de conexión conductor/placa de circuito impreso: 65 °, color: verde, Disposición de pines: Disposición de pines lineal, Longitud del pin [P]: 3,5 mm, número de pines de soldadura por potencial: 1, tipo de embalaje: empaquetado en caja | 396.43 | 100 | AA | PCB Connectors (PCC) | AAL | AALBGF | 50 | 500 | NO | PC | F | 4,01 | G | 27 | 271 | 168 | MM | 4046356916622 | 85369010 | DE | EC002643 | Imagen | Catálogo
1752269 | SPTA 1/ 7-5,0 | Borna para placa de circuito impreso | Terminal de tarjetas de circuitos impresos, corriente nominal: 9 A, tensión nominal (III/2): 320 V, sección nominal: 1 mm², número de potenciales: 7, número de filas: 1, número de polos por fila: 7, familia de artículos: SPTA 1/, paso: 5 mm, tipo de conexión: Conexión por resorte push-in, montaje: Soldadura por ola, dirección de conexión conductor/placa de circuito impreso: 65 °, color: verde, Disposición de pines: Disposición de pines lineal, Longitud del pin [P]: 3,5 mm, número de pines de soldadura por potencial: 1, tipo de embalaje: empaquetado en caja | 338.1 | 100 | AA | PCB Connectors (PCC) | AAL | AALBGG | 50 | 50 | NO | PC |  | 5,07 | G | 42 | 270 | 168 | MM | 4046356321112 | 85369010 | DE | EC002643 | Imagen | Catálogo
1709968 | SPTA 1/ 7-5,0 BD:1-7 | Borna para placa de circuito impreso | Terminal de tarjetas de circuitos impresos, corriente nominal: 9 A, tensión nominal (III/2): 320 V, sección nominal: 1 mm², número de potenciales: 7, número de filas: 1, número de polos por fila: 7, familia de artículos: SPTA 1/, paso: 5 mm, tipo de conexión: Conexión por resorte push-in, montaje: Soldadura por ola, dirección de conexión conductor/placa de circuito impreso: 65 °, color: verde, Disposición de pines: Disposición de pines lineal, Longitud del pin [P]: 3,5 mm, número de pines de soldadura por potencial: 1, tipo de embalaje: empaquetado en caja | 396.43 | 100 | AA | PCB Connectors (PCC) | AAL | AALBGG | 50 | 50 | NO | PC | F | 5,15 | G | 43 | 271 | 165 | MM | 4055626126067 | 85369010 | DE | EC002643 | Imagen | Catálogo
1904720 | SPTA 1/ 7-5,0 PA1,3,5,7 | PCB terminal block | Printed circuit board terminal, nominal current: 9 A, rated voltage (III/2): 320 V, nominal cross section: 1 mm², number of rows: 1, number of positions per row: 7, product range: SPTA 1/, pitch: 5 mm, connection method: Push-in spring connection, mounting: Wave soldering, conductor/PCB connection direction: 65 °, color: green, Pin layout: Linear pinning, Solder pin [P]: 3.5 mm, number of solder pins per potential: 1, type of packaging: packed in cardboard | 338.1 | 100 | AA | PCB Connectors (PCC) | AAL | AALBGG | 50 | 1000 | NO | PC | F | 5,07 | g | 0 | 0 | 0 | 0 | 4067923604070 | 85369010 | DE |  |  | Catálogo
1752162 | SPTA 1/ 8-3,5 | Borna para placa de circuito impreso | Terminal de tarjetas de circuitos impresos, corriente nominal: 9 A, tensión nominal (III/2): 200 V, sección nominal: 1 mm², número de potenciales: 8, número de filas: 1, número de polos por fila: 8, familia de artículos: SPTA 1/, paso: 3,5 mm, tipo de conexión: Conexión por resorte push-in, montaje: Soldadura por ola, dirección de conexión conductor/placa de circuito impreso: 65 °, color: verde, Disposición de pines: Disposición de pines lineal, Longitud del pin [P]: 3,5 mm, número de pines de soldadura por potencial: 1, tipo de embalaje: empaquetado en caja | 386.41 | 100 | AA | PCB Connectors (PCC) | AAL | AALBGF | 50 | 50 | NO | PC |  | 4,39 | G | 26 | 271 | 165 | MM | 4046356321013 | 85369010 | DE | EC002643 | Imagen | Catálogo
1060420 | SPTA 1/ 8-3,5 W/O T.SKT | Borna para placa de circuito impreso | Terminal de tarjetas de circuitos impresos, corriente nominal: 9 A, tensión nominal (III/2): 200 V, sección nominal: 1 mm², número de filas: 1, número de polos por fila: 8, familia de artículos: SPTA 1/, paso: 3,5 mm, tipo de conexión: Conexión por resorte push-in, montaje: Soldadura por ola, dirección de conexión conductor/placa de circuito impreso: 65 °, color: verde, Disposición de pines: Disposición de pines lineal, Longitud del pin [P]: 3,5 mm, número de pines de soldadura por potencial: 1, tipo de embalaje: empaquetado en caja | 401.86 | 100 | AA | PCB Connectors (PCC) | AAL | AALBGF | 50 | 1000 | NO | PC | F | 4,45 | G | 26 | 269 | 167 | MM | 4055626709079 | 85369010 | DE | EC002643 | Imagen | Catálogo
1752272 | SPTA 1/ 8-5,0 | Borna para placa de circuito impreso | Terminal de tarjetas de circuitos impresos, corriente nominal: 9 A, tensión nominal (III/2): 320 V, sección nominal: 1 mm², número de potenciales: 8, número de filas: 1, número de polos por fila: 8, familia de artículos: SPTA 1/, paso: 5 mm, tipo de conexión: Conexión por resorte push-in, montaje: Soldadura por ola, dirección de conexión conductor/placa de circuito impreso: 65 °, color: verde, Disposición de pines: Disposición de pines lineal, Longitud del pin [P]: 3,5 mm, número de pines de soldadura por potencial: 1, tipo de embalaje: empaquetado en caja | 386.41 | 100 | AA | PCB Connectors (PCC) | AAL | AALBGG | 50 | 50 | NO | PC |  | 5,53 | G | 42 | 269 | 166 | MM | 4046356321129 | 85369010 | DE | EC002643 | Imagen | Catálogo
1752175 | SPTA 1/ 9-3,5 | Borna para placa de circuito impreso | Terminal de tarjetas de circuitos impresos, corriente nominal: 9 A, tensión nominal (III/2): 200 V, sección nominal: 1 mm², número de potenciales: 9, número de filas: 1, número de polos por fila: 9, familia de artículos: SPTA 1/, paso: 3,5 mm, tipo de conexión: Conexión por resorte push-in, montaje: Soldadura por ola, dirección de conexión conductor/placa de circuito impreso: 65 °, color: verde, Disposición de pines: Disposición de pines lineal, Longitud del pin [P]: 3,5 mm, número de pines de soldadura por potencial: 1, tipo de embalaje: empaquetado en caja | 434.7 | 100 | AA | PCB Connectors (PCC) | AAL | AALBGF | 25 | 25 | NO | PC | F | 5,94 | G | 25 | 269 | 167 | MM | 4046356321020 | 85369010 | DE | EC002643 | Imagen | Catálogo
1231112 | SPTA 1/ 9-3,5 BD:4/4-PESO | Borna para placa de circuito impreso | Terminal de tarjetas de circuitos impresos, corriente nominal: 9 A, tensión nominal (III/2): 200 V, sección nominal: 1 mm², número de filas: 1, número de polos por fila: 9, familia de artículos: SPTA 1/, paso: 3,5 mm, tipo de conexión: Conexión por resorte push-in, montaje: Soldadura por ola, dirección de conexión conductor/placa de circuito impreso: 65 °, color: verde, Disposición de pines: Disposición de pines lineal, Longitud del pin [P]: 3,5 mm, número de pines de soldadura por potencial: 1, tipo de embalaje: empaquetado en caja | 509.69 | 100 | AA | PCB Connectors (PCC) | AAL | AALBGF | 25 | 1000 | NO | PC | F | 4,83 | G | 25 | 269 | 167 | MM | 4063151332006 | 85369010 | DE | EC002643 | Imagen | Catálogo
1833437 | SPTA 1/ 9-3,5 BD:8-4-8-2 | Borna para placa de circuito impreso | Terminal de tarjetas de circuitos impresos, corriente nominal: 9 A, tensión nominal (III/2): 200 V, sección nominal: 1 mm², número de potenciales: 9, número de filas: 1, número de polos por fila: 9, familia de artículos: SPTA 1/, paso: 3,5 mm, tipo de conexión: Conexión por resorte push-in, montaje: Soldadura por ola, dirección de conexión conductor/placa de circuito impreso: 65 °, color: verde, Disposición de pines: Disposición de pines lineal, Longitud del pin [P]: 3,5 mm, número de pines de soldadura por potencial: 1, tipo de embalaje: empaquetado en caja | 509.69 | 100 | AA | PCB Connectors (PCC) | AAL | AALBGF | 25 | 500 | NO | PC | F | 5,98 | G | 25 | 269 | 167 | MM | 4046356916615 | 85369010 | DE | EC002643 | Imagen | Catálogo
1060425 | SPTA 1/ 9-3,5 W/O T.SKT | Borna para placa de circuito impreso | Terminal de tarjetas de circuitos impresos, corriente nominal: 9 A, tensión nominal (III/2): 200 V, sección nominal: 1 mm², número de filas: 1, número de polos por fila: 9, familia de artículos: SPTA 1/, paso: 3,5 mm, tipo de conexión: Conexión por resorte push-in, montaje: Soldadura por ola, dirección de conexión conductor/placa de circuito impreso: 65 °, color: verde, Disposición de pines: Disposición de pines lineal, Longitud del pin [P]: 3,5 mm, número de pines de soldadura por potencial: 1, tipo de embalaje: empaquetado en caja | 452.09 | 100 | AA | PCB Connectors (PCC) | AAL | AALBGF | 25 | 1000 | NO | PC |  | 5,94 | G | 25 | 269 | 167 | MM | 4055626711461 | 85369010 | DE | EC002643 | Imagen | Catálogo
1752285 | SPTA 1/ 9-5,0 | Borna para placa de circuito impreso | Terminal de tarjetas de circuitos impresos, corriente nominal: 9 A, tensión nominal (III/2): 320 V, sección nominal: 1 mm², número de potenciales: 9, número de filas: 1, número de polos por fila: 9, familia de artículos: SPTA 1/, paso: 5 mm, tipo de conexión: Conexión por resorte push-in, montaje: Soldadura por ola, dirección de conexión conductor/placa de circuito impreso: 65 °, color: verde, Disposición de pines: Disposición de pines lineal, Longitud del pin [P]: 3,5 mm, número de pines de soldadura por potencial: 1, tipo de embalaje: empaquetado en caja | 434.7 | 100 | AA | PCB Connectors (PCC) | AAL | AALBGG | 50 | 50 | NO | PC | F | 6,14 | G | 43 | 271 | 165 | MM | 4046356321136 | 85369010 | DE | EC002643 | Imagen | Catálogo
1712742 | SPTA 1/ 9-5,0 W/O T.SKT | Borna para placa de circuito impreso | Terminal de tarjetas de circuitos impresos, corriente nominal: 9 A, tensión nominal (III/2): 320 V, sección nominal: 1 mm², número de potenciales: 9, número de filas: 1, número de polos por fila: 9, familia de artículos: SPTA 1/, paso: 5 mm, tipo de conexión: Conexión por resorte push-in, montaje: Soldadura por ola, dirección de conexión conductor/placa de circuito impreso: 65 °, color: verde, Disposición de pines: Disposición de pines lineal, Longitud del pin [P]: 3,5 mm, número de pines de soldadura por potencial: 1, tipo de embalaje: empaquetado en caja | 452.09 | 100 | AA | PCB Connectors (PCC) | AAL | AALBGG | 50 | 1000 | NO | PC | F | 6,06 | G | 43 | 271 | 165 | MM | 4055626300054 | 85369010 | DE | EC002643 | Imagen | Catálogo
1752188 | SPTA 1/10-3,5 | Borna para placa de circuito impreso | Terminal de tarjetas de circuitos impresos, corriente nominal: 9 A, tensión nominal (III/2): 200 V, sección nominal: 1 mm², número de potenciales: 10, número de filas: 1, número de polos por fila: 10, familia de artículos: SPTA 1/, paso: 3,5 mm, tipo de conexión: Conexión por resorte push-in, montaje: Soldadura por ola, dirección de conexión conductor/placa de circuito impreso: 65 °, color: verde, Disposición de pines: Disposición de pines lineal, Longitud del pin [P]: 3,5 mm, número de pines de soldadura por potencial: 1, tipo de embalaje: empaquetado en caja | 483 | 100 | AA | PCB Connectors (PCC) | AAL | AALBGF | 50 | 50 | NO | PC |  | 5,76 | G | 43 | 271 | 165 | MM | 4046356321037 | 85369010 | DE | EC002643 | Imagen | Catálogo
1833398 | SPTA 1/10-3,5 BD:6-4-PE SO | Borna para placa de circuito impreso | Terminal de tarjetas de circuitos impresos, corriente nominal: 9 A, tensión nominal (III/2): 200 V, sección nominal: 1 mm², número de potenciales: 10, número de filas: 1, número de polos por fila: 10, familia de artículos: SPTA 1/, paso: 3,5 mm, tipo de conexión: Conexión por resorte push-in, montaje: Soldadura por ola, dirección de conexión conductor/placa de circuito impreso: 65 °, color: verde, Disposición de pines: Disposición de pines lineal, Longitud del pin [P]: 3,5 mm, número de pines de soldadura por potencial: 1, tipo de embalaje: empaquetado en caja | 566.32 | 100 | AA | PCB Connectors (PCC) | AAL | AALBGF | 50 | 500 | NO | PC | F | 5,96 | G | 43 | 271 | 165 | MM | 4046356916646 | 85369010 | DE | EC002643 | Imagen | Catálogo
1230868 | SPTA 1/10-3,5 BD:7/4-8/2 | Borna para placa de circuito impreso | Terminal de tarjetas de circuitos impresos, corriente nominal: 9 A, tensión nominal (III/2): 200 V, sección nominal: 1 mm², número de filas: 1, número de polos por fila: 10, familia de artículos: SPTA 1/, paso: 3,5 mm, tipo de conexión: Conexión por resorte push-in, montaje: Soldadura por ola, dirección de conexión conductor/placa de circuito impreso: 65 °, color: verde, Disposición de pines: Disposición de pines lineal, Longitud del pin [P]: 3,5 mm, número de pines de soldadura por potencial: 1, tipo de embalaje: empaquetado en caja | 566.32 | 100 | AA | PCB Connectors (PCC) | AAL | AALBGF | 50 | 1000 | NO | PC | F | 5,74 | G | 43 | 271 | 165 | MM | 4063151329372 | 85369010 | DE | EC002643 | Imagen | Catálogo
1833411 | SPTA 1/10-3,5 BD:7-4-PE SO | Borna para placa de circuito impreso | Terminal de tarjetas de circuitos impresos, corriente nominal: 9 A, tensión nominal (III/2): 200 V, sección nominal: 1 mm², número de potenciales: 10, número de filas: 1, número de polos por fila: 10, familia de artículos: SPTA 1/, paso: 3,5 mm, tipo de conexión: Conexión por resorte push-in, montaje: Soldadura por ola, dirección de conexión conductor/placa de circuito impreso: 65 °, color: verde, Disposición de pines: Disposición de pines lineal, Longitud del pin [P]: 3,5 mm, número de pines de soldadura por potencial: 1, tipo de embalaje: empaquetado en caja | 566.32 | 100 | AA | PCB Connectors (PCC) | AAL | AALBGF | 50 | 500 | NO | PC | F | 5,76 | G | 43 | 271 | 165 | MM | 4046356916608 | 85369010 | DE | EC002643 | Imagen | Catálogo
1731390 | SPTA 1/10-3,5 W/O T.SKT | Borna para placa de circuito impreso | Terminal de tarjetas de circuitos impresos, corriente nominal: 9 A, tensión nominal (III/2): 200 V, sección nominal: 1 mm², número de potenciales: 10, número de filas: 1, número de polos por fila: 10, familia de artículos: SPTA 1/, paso: 3,5 mm, tipo de conexión: Conexión por resorte push-in, montaje: Soldadura por ola, dirección de conexión conductor/placa de circuito impreso: 65 °, color: verde, Disposición de pines: Disposición de pines lineal, Longitud del pin [P]: 3,5 mm, número de pines de soldadura por potencial: 1, tipo de embalaje: empaquetado en caja | 502.32 | 100 | AA | PCB Connectors (PCC) | AAL | AALBGF | 50 | 50 | NO | PC | F | 5,75 | G | 43 | 271 | 165 | MM | 4046356157100 | 85369010 | DE | EC002643 | Imagen | Catálogo
1752298 | SPTA 1/10-5,0 | Borna para placa de circuito impreso | Terminal de tarjetas de circuitos impresos, corriente nominal: 9 A, tensión nominal (III/2): 320 V, sección nominal: 1 mm², número de potenciales: 10, número de filas: 1, número de polos por fila: 10, familia de artículos: SPTA 1/, paso: 5 mm, tipo de conexión: Conexión por resorte push-in, montaje: Soldadura por ola, dirección de conexión conductor/placa de circuito impreso: 65 °, color: verde, Disposición de pines: Disposición de pines lineal, Longitud del pin [P]: 3,5 mm, número de pines de soldadura por potencial: 1, tipo de embalaje: empaquetado en caja | 483 | 100 | AA | PCB Connectors (PCC) | AAL | AALBGG | 50 | 50 | NO | PC |  | 6,53 | G | 43 | 271 | 165 | MM | 4046356321143 | 85369010 | DE | EC002643 | Imagen | Catálogo
1752191 | SPTA 1/11-3,5 | Borna para placa de circuito impreso | Terminal de tarjetas de circuitos impresos, corriente nominal: 9 A, tensión nominal (III/2): 200 V, sección nominal: 1 mm², número de potenciales: 11, número de filas: 1, número de polos por fila: 11, familia de artículos: SPTA 1/, paso: 3,5 mm, tipo de conexión: Conexión por resorte push-in, montaje: Soldadura por ola, dirección de conexión conductor/placa de circuito impreso: 65 °, color: verde, Disposición de pines: Disposición de pines lineal, Longitud del pin [P]: 3,5 mm, número de pines de soldadura por potencial: 1, tipo de embalaje: empaquetado en caja | 531.31 | 100 | AA | PCB Connectors (PCC) | AAL | AALBGF | 50 | 50 | NO | PC |  | 6,26 | G | 42 | 270 | 167 | MM | 4046356321044 | 85369010 | DE | EC002643 | Imagen | Catálogo
1231106 | SPTA 1/11-3,5 BD:6/4-PESO | Borna para placa de circuito impreso | Terminal de tarjetas de circuitos impresos, corriente nominal: 9 A, tensión nominal (III/2): 200 V, sección nominal: 1 mm², número de filas: 1, número de polos por fila: 11, familia de artículos: SPTA 1/, paso: 3,5 mm, tipo de conexión: Conexión por resorte push-in, montaje: Soldadura por ola, dirección de conexión conductor/placa de circuito impreso: 65 °, color: verde, Disposición de pines: Disposición de pines lineal, Longitud del pin [P]: 3,5 mm, número de pines de soldadura por potencial: 1, tipo de embalaje: empaquetado en caja | 622.96 | 100 | AA | PCB Connectors (PCC) | AAL | AALBGF | 50 | 1000 | NO | PC | F | 6,17 | G | 43 | 271 | 165 | MM | 4063151331245 | 85369010 | DE | EC002643 | Imagen | Catálogo
1731400 | SPTA 1/11-3,5 W/O T.SKT | Borna para placa de circuito impreso | Terminal de tarjetas de circuitos impresos, corriente nominal: 9 A, tensión nominal (III/2): 200 V, sección nominal: 1 mm², número de potenciales: 11, número de filas: 1, número de polos por fila: 11, familia de artículos: SPTA 1/, paso: 3,5 mm, tipo de conexión: Conexión por resorte push-in, montaje: Soldadura por ola, dirección de conexión conductor/placa de circuito impreso: 65 °, color: verde, Disposición de pines: Disposición de pines lineal, Longitud del pin [P]: 3,5 mm, número de pines de soldadura por potencial: 1, tipo de embalaje: empaquetado en caja | 552.57 | 100 | AA | PCB Connectors (PCC) | AAL | AALBGF | 50 | 50 | NO | PC | F | 6,09 | G | 42 | 269 | 167 | MM | 4046356157124 | 85369010 | DE | EC002643 | Imagen | Catálogo
1752308 | SPTA 1/11-5,0 | Borna para placa de circuito impreso | Terminal de tarjetas de circuitos impresos, corriente nominal: 9 A, tensión nominal (III/2): 320 V, sección nominal: 1 mm², número de potenciales: 11, número de filas: 1, número de polos por fila: 11, familia de artículos: SPTA 1/, paso: 5 mm, tipo de conexión: Conexión por resorte push-in, montaje: Soldadura por ola, dirección de conexión conductor/placa de circuito impreso: 65 °, color: verde, Disposición de pines: Disposición de pines lineal, Longitud del pin [P]: 3,5 mm, número de pines de soldadura por potencial: 1, tipo de embalaje: empaquetado en caja | 531.31 | 100 | AA | PCB Connectors (PCC) | AAL | AALBGG | 50 | 50 | NO | PC | F | 7,12 | G | 42 | 270 | 167 | MM | 4046356321150 | 85369010 | DE | EC002643 | Imagen | Catálogo
1713926 | SPTA 1/11-5,0 BD:8-18 | Borna para placa de circuito impreso | Terminal de tarjetas de circuitos impresos, corriente nominal: 9 A, tensión nominal (III/2): 320 V, sección nominal: 1 mm², número de potenciales: 11, número de filas: 1, número de polos por fila: 11, familia de artículos: SPTA 1/, paso: 5 mm, tipo de conexión: Conexión por resorte push-in, montaje: Soldadura por ola, dirección de conexión conductor/placa de circuito impreso: 65 °, color: verde, Disposición de pines: Disposición de pines lineal, Longitud del pin [P]: 3,5 mm, número de pines de soldadura por potencial: 1, tipo de embalaje: empaquetado en caja | 622.96 | 100 | AA | PCB Connectors (PCC) | AAL | AALBGG | 50 | 50 | NO | PC | F | 7,02 | G | 43 | 271 | 165 | MM | 4055626340920 | 85369010 | DE | EC002643 | Imagen | Catálogo
1764260 | SPTA 1/11-5,0 W/O T.SKT | Borna para placa de circuito impreso | Terminal de tarjetas de circuitos impresos, corriente nominal: 9 A, tensión nominal (III/2): 320 V, sección nominal: 1 mm², número de potenciales: 11, número de filas: 1, número de polos por fila: 11, familia de artículos: SPTA 1/, paso: 5 mm, tipo de conexión: Conexión por resorte push-in, montaje: Soldadura por ola, dirección de conexión conductor/placa de circuito impreso: 65 °, color: verde, Disposición de pines: Disposición de pines lineal, Longitud del pin [P]: 3,5 mm, número de pines de soldadura por potencial: 1, tipo de embalaje: empaquetado en caja | 552.57 | 100 | AA | PCB Connectors (PCC) | AAL | AALBGG | 50 | 1000 | NO | PC | F | 7,01 | G | 43 | 271 | 165 | MM | 4046356413008 | 85369010 | DE | EC002643 | Imagen | Catálogo
1752201 | SPTA 1/12-3,5 | Borna para placa de circuito impreso | Terminal de tarjetas de circuitos impresos, corriente nominal: 9 A, tensión nominal (III/2): 200 V, sección nominal: 1 mm², número de potenciales: 12, número de filas: 1, número de polos por fila: 12, familia de artículos: SPTA 1/, paso: 3,5 mm, tipo de conexión: Conexión por resorte push-in, montaje: Soldadura por ola, dirección de conexión conductor/placa de circuito impreso: 65 °, color: verde, Disposición de pines: Disposición de pines lineal, Longitud del pin [P]: 3,5 mm, número de pines de soldadura por potencial: 1, tipo de embalaje: empaquetado en caja | 579.6 | 100 | AA | PCB Connectors (PCC) | AAL | AALBGF | 50 | 50 | NO | PC |  | 6,52 | G | 42 | 269 | 166 | MM | 4046356321051 | 85369010 | DE | EC002643 | Imagen | Catálogo
1752311 | SPTA 1/12-5,0 | Borna para placa de circuito impreso | Terminal de tarjetas de circuitos impresos, corriente nominal: 9 A, tensión nominal (III/2): 320 V, sección nominal: 1 mm², número de potenciales: 12, número de filas: 1, número de polos por fila: 12, familia de artículos: SPTA 1/, paso: 5 mm, tipo de conexión: Conexión por resorte push-in, montaje: Soldadura por ola, dirección de conexión conductor/placa de circuito impreso: 65 °, color: verde, Disposición de pines: Disposición de pines lineal, Longitud del pin [P]: 3,5 mm, número de pines de soldadura por potencial: 1, tipo de embalaje: empaquetado en caja | 579.6 | 100 | AA | PCB Connectors (PCC) | AAL | AALBGG | 50 | 50 | NO | PC |  | 7,37 | G | 42 | 270 | 167 | MM | 4046356321167 | 85369010 | DE | EC002643 | Imagen | Catálogo
1764273 | SPTA 1/12-5,0 W/O T.SKT | Borna para placa de circuito impreso | Terminal de tarjetas de circuitos impresos, corriente nominal: 9 A, tensión nominal (III/2): 320 V, sección nominal: 1 mm², número de potenciales: 12, número de filas: 1, número de polos por fila: 12, familia de artículos: SPTA 1/, paso: 5 mm, tipo de conexión: Conexión por resorte push-in, montaje: Soldadura por ola, dirección de conexión conductor/placa de circuito impreso: 65 °, color: verde, Disposición de pines: Disposición de pines lineal, Longitud del pin [P]: 3,5 mm, número de pines de soldadura por potencial: 1, tipo de embalaje: empaquetado en caja | 602.79 | 100 | AA | PCB Connectors (PCC) | AAL | AALBGG | 50 | 1000 | NO | PC | F | 7,60 | G | 43 | 271 | 165 | MM | 4046356413015 | 85369010 | DE | EC002643 | Imagen | Catálogo
1704904 | SPTA 1/13-3,5 | Borna para placa de circuito impreso | Terminal de tarjetas de circuitos impresos, corriente nominal: 9 A, tensión nominal (III/2): 200 V, sección nominal: 1 mm², número de potenciales: 13, número de filas: 1, número de polos por fila: 13, familia de artículos: SPTA 1/, paso: 3,5 mm, tipo de conexión: Conexión por resorte push-in, montaje: Soldadura por ola, dirección de conexión conductor/placa de circuito impreso: 65 °, color: verde, Disposición de pines: Disposición de pines lineal, Longitud del pin [P]: 3,5 mm, número de pines de soldadura por potencial: 1, tipo de embalaje: empaquetado en caja | 627.9 | 100 | AA | PCB Connectors (PCC) | AAL | AALBGF | 50 | 50 | NO | PC |  | 6,84 | G | 43 | 269 | 167 | MM | 4046356743853 | 85369010 | DE | EC002643 | Imagen | Catálogo
1710618 | SPTA 1/14-3,5 | Borna para placa de circuito impreso | Terminal de tarjetas de circuitos impresos, corriente nominal: 9 A, tensión nominal (III/2): 200 V, sección nominal: 1 mm², número de potenciales: 14, número de filas: 1, número de polos por fila: 14, familia de artículos: SPTA 1/, paso: 3,5 mm, tipo de conexión: Conexión por resorte push-in, montaje: Soldadura por ola, dirección de conexión conductor/placa de circuito impreso: 65 °, color: verde, Disposición de pines: Disposición de pines lineal, Longitud del pin [P]: 3,5 mm, número de pines de soldadura por potencial: 1, tipo de embalaje: empaquetado en caja | 676.21 | 100 | AA | PCB Connectors (PCC) | AAL | AALBGF | 50 | 50 | NO | PC |  | 7,30 | G | 43 | 269 | 167 | MM | 4055626165899 | 85369010 | DE | EC002643 | Imagen | Catálogo
1038672 | SPTA 1/16-5,0 | Borna para placa de circuito impreso | Terminal de tarjetas de circuitos impresos, corriente nominal: 9 A, tensión nominal (III/2): 320 V, sección nominal: 1 mm², número de potenciales: 16, número de filas: 1, número de polos por fila: 16, familia de artículos: SPTA 1/, paso: 5 mm, tipo de conexión: Conexión por resorte push-in, montaje: Soldadura por ola, dirección de conexión conductor/placa de circuito impreso: 65 °, color: verde, Disposición de pines: Disposición de pines lineal, Longitud del pin [P]: 3,5 mm, número de pines de soldadura por potencial: 1, tipo de embalaje: empaquetado en caja | 772.8 | 100 | AA | PCB Connectors (PCC) | AAL | AALBGG | 25 | 25 | NO | PC | F | 11,16 | G | 43 | 271 | 165 | MM | 4055626592725 | 85369010 | DE | EC002643 | Imagen | Catálogo
1119438 | SPTA 1/17-3,5 | Borna para placa de circuito impreso | Terminal de tarjetas de circuitos impresos, corriente nominal: 9 A, tensión nominal (III/2): 200 V, sección nominal: 1 mm², número de filas: 1, número de polos por fila: 17, familia de artículos: SPTA 1/, paso: 3,5 mm, tipo de conexión: Conexión por resorte push-in, montaje: Soldadura por ola, dirección de conexión conductor/placa de circuito impreso: 65 °, color: verde, Disposición de pines: Disposición de pines lineal, Longitud del pin [P]: 3,5 mm, número de pines de soldadura por potencial: 1, tipo de embalaje: empaquetado en caja | 821.11 | 100 | AA | PCB Connectors (PCC) | AAL | AALBGF | 50 | 50 | NO | PC | F | 2,22 | G | 43 | 271 | 165 | MM | 4063151049119 | 85369010 | DE | EC002643 | Imagen | Catálogo
1130831 | SPTA 1/17-3,5 GY | Borna para placa de circuito impreso | Terminal de tarjetas de circuitos impresos, corriente nominal: 9 A, tensión nominal (III/2): 200 V, sección nominal: 1 mm², número de filas: 1, número de polos por fila: 17, familia de artículos: SPTA 1/, paso: 3,5 mm, tipo de conexión: Conexión por resorte push-in, montaje: Soldadura por ola, dirección de conexión conductor/placa de circuito impreso: 65 °, color: gris, Disposición de pines: Disposición de pines lineal, Longitud del pin [P]: 3,5 mm, número de pines de soldadura por potencial: 1, tipo de embalaje: empaquetado en caja | 821.11 | 100 | AA | PCB Connectors (PCC) | AAL | AALBGF | 50 | 2000 | NO | PC | F | 8,52 | G | 43 | 271 | 165 | MM | 4063151059064 | 85369010 | DE | EC002643 | Imagen | Catálogo
1119432 | SPTA 1/20-3,5 | Borna para placa de circuito impreso | Terminal de tarjetas de circuitos impresos, corriente nominal: 9 A, tensión nominal (III/2): 200 V, sección nominal: 1 mm², número de filas: 1, número de polos por fila: 20, familia de artículos: SPTA 1/, paso: 3,5 mm, tipo de conexión: Conexión por resorte push-in, montaje: Soldadura por ola, dirección de conexión conductor/placa de circuito impreso: 65 °, color: verde, Disposición de pines: Disposición de pines lineal, Longitud del pin [P]: 3,5 mm, número de pines de soldadura por potencial: 1, tipo de embalaje: empaquetado en caja | 966.01 | 100 | AA | PCB Connectors (PCC) | AAL | AALBGF | 25 | 25 | NO | PC | F | 2,22 | G | 43 | 271 | 165 | MM | 4063151049522 | 85369010 | DE | EC002643 | Imagen | Catálogo
1702812 | SPTA 1/24-3,5 | Borna para placa de circuito impreso | Terminal de tarjetas de circuitos impresos, corriente nominal: 9 A, tensión nominal (III/2): 200 V, sección nominal: 1 mm², número de potenciales: 24, número de filas: 1, número de polos por fila: 24, familia de artículos: SPTA 1/, paso: 3,5 mm, tipo de conexión: Conexión por resorte push-in, montaje: Soldadura por ola, dirección de conexión conductor/placa de circuito impreso: 65 °, color: verde, Disposición de pines: Disposición de pines lineal, Longitud del pin [P]: 3,5 mm, número de pines de soldadura por potencial: 1, tipo de embalaje: empaquetado en caja | 1159.21 | 100 | AA | PCB Connectors (PCC) | AAL | AALBGF | 25 | 25 | NO | PC | F | 12,56 | G | 43 | 271 | 165 | MM | 4046356619813 | 85369010 | DE | EC002643 | Imagen | Catálogo
1706313 | SPTA 1/27-3,5 | Borna para placa de circuito impreso | Terminal de tarjetas de circuitos impresos, corriente nominal: 9 A, tensión nominal (III/2): 200 V, sección nominal: 1 mm², número de potenciales: 27, número de filas: 1, número de polos por fila: 27, familia de artículos: SPTA 1/, paso: 3,5 mm, tipo de conexión: Conexión por resorte push-in, montaje: Soldadura por ola, dirección de conexión conductor/placa de circuito impreso: 65 °, color: verde, Disposición de pines: Disposición de pines lineal, Longitud del pin [P]: 3,5 mm, número de pines de soldadura por potencial: 1, tipo de embalaje: empaquetado en caja | 1452.03 | 100 | AA | PCB Connectors (PCC) | AAL | AALBGF | 25 | 25 | NO | PC | F | 14,44 | G | 43 | 271 | 165 | MM | 4046356856164 | 85369010 | DE | EC002643 | Imagen | Catálogo
1819192 | SPTA 16/ 1-10,0 | Borna para placa de circuito impreso | Terminal de tarjetas de circuitos impresos, corriente nominal: 76 A, tensión nominal (III/2): 1000 V, sección nominal: 16 mm², número de potenciales: 1, número de filas: 1, número de polos por fila: 1, familia de artículos: SPTA 16/, paso: 10 mm, tipo de conexión: Conexión por resorte push-in, montaje: Soldadura por ola, dirección de conexión conductor/placa de circuito impreso: 60 °, color: verde, Disposición de pines: Disposición de pines lineal, Longitud del pin [P]: 4,1 mm, número de pines de soldadura por potencial: 3, tipo de embalaje: empaquetado en caja | 339.67 | 100 | AA | PCB Connectors (PCC) | AAO | AAOBCD | 50 | 50 | NO | PC |  | 11,40 | G | 55 | 220 | 108 | MM | 4046356788229 | 85369010 | IN | EC002643 | Imagen | Catálogo
1819202 | SPTA 16/ 2-10,0-ZB | Borna para placa de circuito impreso | Terminal de tarjetas de circuitos impresos, corriente nominal: 76 A, tensión nominal (III/2): 1000 V, sección nominal: 16 mm², número de potenciales: 2, número de filas: 1, número de polos por fila: 2, familia de artículos: SPTA 16/, paso: 10 mm, tipo de conexión: Conexión por resorte push-in, montaje: Soldadura por ola, dirección de conexión conductor/placa de circuito impreso: 60 °, color: verde, Disposición de pines: Pines en zigzag W, Longitud del pin [P]: 4,1 mm, número de pines de soldadura por potencial: 3, tipo de embalaje: empaquetado en caja | 679.32 | 100 | AA | PCB Connectors (PCC) | AAO | AAOBCD | 50 | 50 | NO | PC |  | 20,76 | G | 58 | 374 | 119 | MM | 4046356788236 | 85369010 | IN | EC002643 | Imagen | Catálogo
1034122 | SPTA 16/ 2-15,0-ZB | Borna para placa de circuito impreso | Terminal de tarjetas de circuitos impresos, corriente nominal: 76 A, tensión nominal (III/2): 1000 V, sección nominal: 16 mm², número de potenciales: 2, número de filas: 1, número de polos por fila: 2, familia de artículos: SPTA 16/, paso: 15 mm, tipo de conexión: Conexión por resorte push-in, montaje: Soldadura por ola, dirección de conexión conductor/placa de circuito impreso: 60 °, color: verde, Disposición de pines: Pines en zigzag W, Longitud del pin [P]: 4,1 mm, número de pines de soldadura por potencial: 3, tipo de embalaje: empaquetado en caja | 854.6 | 100 | AA | PCB Connectors (PCC) | AAO | AAOBCC | 50 | 50 | NO | PC |  | 21,90 | G | 40 | 302 | 192 | MM | 4055626540153 | 85369010 | IN | EC002643 | Imagen | Catálogo
1819215 | SPTA 16/ 3-10,0-ZB | Borna para placa de circuito impreso | Terminal de tarjetas de circuitos impresos, corriente nominal: 76 A, tensión nominal (III/2): 1000 V, sección nominal: 16 mm², número de potenciales: 3, número de filas: 1, número de polos por fila: 3, familia de artículos: SPTA 16/, paso: 10 mm, tipo de conexión: Conexión por resorte push-in, montaje: Soldadura por ola, dirección de conexión conductor/placa de circuito impreso: 60 °, color: verde, Disposición de pines: Pines en zigzag W, Longitud del pin [P]: 4,1 mm, número de pines de soldadura por potencial: 3, tipo de embalaje: empaquetado en caja | 1018.99 | 100 | AA | PCB Connectors (PCC) | AAO | AAOBCD | 50 | 50 | NO | PC |  | 29,76 | G | 90 | 259 | 200 | MM | 4046356788243 | 85369010 | IN | EC002643 | Imagen | Catálogo
1034123 | SPTA 16/ 3-15,0-ZB | Borna para placa de circuito impreso | Terminal de tarjetas de circuitos impresos, corriente nominal: 76 A, tensión nominal (III/2): 1000 V, sección nominal: 16 mm², número de potenciales: 3, número de filas: 1, número de polos por fila: 3, familia de artículos: SPTA 16/, paso: 15 mm, tipo de conexión: Conexión por resorte push-in, montaje: Soldadura por ola, dirección de conexión conductor/placa de circuito impreso: 60 °, color: verde, Disposición de pines: Pines en zigzag W, Longitud del pin [P]: 4,1 mm, número de pines de soldadura por potencial: 3, tipo de embalaje: empaquetado en caja | 1281.9 | 100 | AA | PCB Connectors (PCC) | AAO | AAOBCC | 50 | 50 | NO | PC | F | 34,54 | G | 70 | 335 | 180 | MM | 4055626539683 | 85369010 | IN | EC002643 | Imagen | Catálogo
1819228 | SPTA 16/ 4-10,0-ZB | Borna para placa de circuito impreso | Terminal de tarjetas de circuitos impresos, corriente nominal: 76 A, tensión nominal (III/2): 1000 V, sección nominal: 16 mm², número de potenciales: 4, número de filas: 1, número de polos por fila: 4, familia de artículos: SPTA 16/, paso: 10 mm, tipo de conexión: Conexión por resorte push-in, montaje: Soldadura por ola, dirección de conexión conductor/placa de circuito impreso: 60 °, color: verde, Disposición de pines: Pines en zigzag W, Longitud del pin [P]: 4,1 mm, número de pines de soldadura por potencial: 3, tipo de embalaje: empaquetado en caja | 1358.64 | 100 | AA | PCB Connectors (PCC) | AAO | AAOBCD | 50 | 50 | NO | PC |  | 38,20 | G | 84 | 258 | 194 | MM | 4046356788250 | 85369010 | IN | EC002643 | Imagen | Catálogo
1034124 | SPTA 16/ 4-15,0-ZB | Borna para placa de circuito impreso | Terminal de tarjetas de circuitos impresos, corriente nominal: 76 A, tensión nominal (III/2): 1000 V, sección nominal: 16 mm², número de potenciales: 4, número de filas: 1, número de polos por fila: 4, familia de artículos: SPTA 16/, paso: 15 mm, tipo de conexión: Conexión por resorte push-in, montaje: Soldadura por ola, dirección de conexión conductor/placa de circuito impreso: 60 °, color: verde, Disposición de pines: Pines en zigzag W, Longitud del pin [P]: 4,1 mm, número de pines de soldadura por potencial: 3, tipo de embalaje: empaquetado en caja | 1709.2 | 100 | AA | PCB Connectors (PCC) | AAO | AAOBCC | 50 | 50 | NO | PC | F | 44,10 | G | 70 | 335 | 180 | MM | 4055626540160 | 85369010 | IN | EC002643 | Imagen | Catálogo
1819231 | SPTA 16/ 5-10,0-ZB | Borna para placa de circuito impreso | Terminal de tarjetas de circuitos impresos, corriente nominal: 76 A, tensión nominal (III/2): 1000 V, sección nominal: 16 mm², número de potenciales: 5, número de filas: 1, número de polos por fila: 5, familia de artículos: SPTA 16/, paso: 10 mm, tipo de conexión: Conexión por resorte push-in, montaje: Soldadura por ola, dirección de conexión conductor/placa de circuito impreso: 60 °, color: verde, Disposición de pines: Pines en zigzag W, Longitud del pin [P]: 4,1 mm, número de pines de soldadura por potencial: 3, tipo de embalaje: empaquetado en caja | 1698.31 | 100 | AA | PCB Connectors (PCC) | AAO | AAOBCD | 50 | 50 | NO | PC |  | 49,00 | G | 152 | 214 | 170 | MM | 4046356788267 | 85369010 | IN | EC002643 | Imagen | Catálogo
1034125 | SPTA 16/ 5-15,0-ZB | Borna para placa de circuito impreso | Terminal de tarjetas de circuitos impresos, corriente nominal: 76 A, tensión nominal (III/2): 1000 V, sección nominal: 16 mm², número de potenciales: 5, número de filas: 1, número de polos por fila: 5, familia de artículos: SPTA 16/, paso: 15 mm, tipo de conexión: Conexión por resorte push-in, montaje: Soldadura por ola, dirección de conexión conductor/placa de circuito impreso: 60 °, color: verde, Disposición de pines: Pines en zigzag W, Longitud del pin [P]: 4,1 mm, número de pines de soldadura por potencial: 3, tipo de embalaje: empaquetado en caja | 2136.5 | 100 | AA | PCB Connectors (PCC) | AAO | AAOBCC | 50 | 50 | NO | PC | F | 56,18 | G | 145 | 548 | 158 | MM | 4055626539737 | 85369010 | IN | EC002643 | Imagen | Catálogo
1819244 | SPTA 16/ 6-10,0-ZB | Borna para placa de circuito impreso | Terminal de tarjetas de circuitos impresos, corriente nominal: 76 A, tensión nominal (III/2): 1000 V, sección nominal: 16 mm², número de potenciales: 6, número de filas: 1, número de polos por fila: 6, familia de artículos: SPTA 16/, paso: 10 mm, tipo de conexión: Conexión por resorte push-in, montaje: Soldadura por ola, dirección de conexión conductor/placa de circuito impreso: 60 °, color: verde, Disposición de pines: Pines en zigzag W, Longitud del pin [P]: 4,1 mm, número de pines de soldadura por potencial: 3, tipo de embalaje: empaquetado en caja | 2037.97 | 100 | AA | PCB Connectors (PCC) | AAO | AAOBCD | 50 | 50 | NO | PC | F | 65,76 | G | 152 | 214 | 170 | MM | 4046356789172 | 85369010 | DE | EC002643 | Imagen | Catálogo
1819257 | SPTA 16/ 7-10,0-ZB | Borna para placa de circuito impreso | Terminal de tarjetas de circuitos impresos, corriente nominal: 76 A, tensión nominal (III/2): 1000 V, sección nominal: 16 mm², número de potenciales: 7, número de filas: 1, número de polos por fila: 7, familia de artículos: SPTA 16/, paso: 10 mm, tipo de conexión: Conexión por resorte push-in, montaje: Soldadura por ola, dirección de conexión conductor/placa de circuito impreso: 60 °, color: verde, Disposición de pines: Pines en zigzag W, Longitud del pin [P]: 4,1 mm, número de pines de soldadura por potencial: 3, tipo de embalaje: empaquetado en caja | 2377.63 | 100 | AA | PCB Connectors (PCC) | AAO | AAOBCD | 50 | 50 | NO | PC | F | 74,15 | G | 165 | 398 | 258 | MM | 4046356789189 | 85369010 | DE | EC002643 | Imagen | Catálogo
1819260 | SPTA 16/ 8-10,0-ZB | Borna para placa de circuito impreso | Terminal de tarjetas de circuitos impresos, corriente nominal: 76 A, tensión nominal (III/2): 1000 V, sección nominal: 16 mm², número de potenciales: 8, número de filas: 1, número de polos por fila: 8, familia de artículos: SPTA 16/, paso: 10 mm, tipo de conexión: Conexión por resorte push-in, montaje: Soldadura por ola, dirección de conexión conductor/placa de circuito impreso: 60 °, color: verde, Disposición de pines: Pines en zigzag W, Longitud del pin [P]: 4,1 mm, número de pines de soldadura por potencial: 3, tipo de embalaje: empaquetado en caja | 2717.29 | 100 | AA | PCB Connectors (PCC) | AAO | AAOBCD | 50 | 50 | NO | PC | F | 75,67 | G | 165 | 398 | 258 | MM | 4046356789196 | 85369010 | IN | EC002643 | Imagen | Catálogo
1819273 | SPTA 16/ 9-10,0-ZB | Borna para placa de circuito impreso | Terminal de tarjetas de circuitos impresos, corriente nominal: 76 A, tensión nominal (III/2): 1000 V, sección nominal: 16 mm², número de potenciales: 9, número de filas: 1, número de polos por fila: 9, familia de artículos: SPTA 16/, paso: 10 mm, tipo de conexión: Conexión por resorte push-in, montaje: Soldadura por ola, dirección de conexión conductor/placa de circuito impreso: 60 °, color: verde, Disposición de pines: Pines en zigzag W, Longitud del pin [P]: 4,1 mm, número de pines de soldadura por potencial: 3, tipo de embalaje: empaquetado en caja | 3056.96 | 100 | AA | PCB Connectors (PCC) | AAO | AAOBCD | 50 | 50 | NO | PC | F | 89,04 | G | 165 | 398 | 258 | MM | 4046356789202 | 85369010 | DE | EC002643 | Imagen | Catálogo
1183048 | SPTA 16/10-CB-10,0ZM2RZBDL3INO | Borna para placa de circuito impreso | Terminal de tarjetas de circuitos impresos, corriente nominal: 76 A, tensión nominal (III/2): 1000 V, sección nominal: 16 mm², número de potenciales: 10, número de filas: 1, número de polos por fila: 10, familia de artículos: SPTA 16/, paso: 10 mm, tipo de conexión: Conexión por resorte push-in, montaje: Soldadura por ola, dirección de conexión conductor/placa de circuito impreso: 60 °, color: verde, Disposición de pines: Pines en zigzag W, Longitud del pin [P]: 4,1 mm, número de pines de soldadura por potencial: 3, tipo de embalaje: empaquetado en caja | 3691.6 | 100 | AA | PCB Connectors (PCC) | AAO | AAOBCD | 20 | 1000 | NO | PC | F | 100,80 | G | 125 | 268 | 136 | MM | 4063151222017 | 85369010 | IN | EC002643 | Imagen | Catálogo
1819079 | SPTA 5/ 1-7,5 | Borna para placa de circuito impreso | Terminal de tarjetas de circuitos impresos, corriente nominal: 41 A, tensión nominal (III/2): 1000 V, sección nominal: 6 mm², número de potenciales: 1, número de filas: 1, número de polos por fila: 1, familia de artículos: SPTA 5/, paso: 7,5 mm, tipo de conexión: Conexión por resorte push-in, montaje: Soldadura por ola, dirección de conexión conductor/placa de circuito impreso: 30 °, color: verde, Disposición de pines: Disposición de pines lineal, Longitud del pin [P]: 4,6 mm, tipo de embalaje: empaquetado en caja | 170.31 | 100 | AA | PCB Connectors (PCC) | AAN | AANBBD | 50 | 50 | NO | PC |  | 6,25 | G | 46 | 136 | 108 | MM | 4046356787185 | 85369010 | IN | EC002643 | Imagen | Catálogo
1819082 | SPTA 5/ 2-7,5-ZB | Borna para placa de circuito impreso | Terminal de tarjetas de circuitos impresos, corriente nominal: 41 A, tensión nominal (III/2): 1000 V, sección nominal: 6 mm², número de potenciales: 2, número de filas: 1, número de polos por fila: 2, familia de artículos: SPTA 5/, paso: 7,5 mm, tipo de conexión: Conexión por resorte push-in, montaje: Soldadura por ola, dirección de conexión conductor/placa de circuito impreso: 60 °, color: verde, Disposición de pines: Pines en zigzag W, Longitud del pin [P]: 4,6 mm, tipo de embalaje: empaquetado en caja | 340.63 | 100 | AA | PCB Connectors (PCC) | AAN | AANBBD | 50 | 50 | NO | PC |  | 10,84 | G | 54 | 220 | 113 | MM | 4046356787192 | 85369010 | IN | EC002643 | Imagen | Catálogo
1819095 | SPTA 5/ 3-7,5-ZB | Borna para placa de circuito impreso | Terminal de tarjetas de circuitos impresos, corriente nominal: 41 A, tensión nominal (III/2): 1000 V, sección nominal: 6 mm², número de potenciales: 3, número de filas: 1, número de polos por fila: 3, familia de artículos: SPTA 5/, paso: 7,5 mm, tipo de conexión: Conexión por resorte push-in, montaje: Soldadura por ola, dirección de conexión conductor/placa de circuito impreso: 60 °, color: verde, Disposición de pines: Pines en zigzag W, Longitud del pin [P]: 4,6 mm, tipo de embalaje: empaquetado en caja | 510.94 | 100 | AA | PCB Connectors (PCC) | AAN | AANBBD | 50 | 50 | NO | PC |  | 16,01 | G | 86 | 150 | 140 | MM | 4046356787208 | 85369010 | IN | EC002643 | Imagen | Catálogo
1819105 | SPTA 5/ 4-7,5-ZB | Borna para placa de circuito impreso | Terminal de tarjetas de circuitos impresos, corriente nominal: 41 A, tensión nominal (III/2): 1000 V, sección nominal: 6 mm², número de potenciales: 4, número de filas: 1, número de polos por fila: 4, familia de artículos: SPTA 5/, paso: 7,5 mm, tipo de conexión: Conexión por resorte push-in, montaje: Soldadura por ola, dirección de conexión conductor/placa de circuito impreso: 60 °, color: verde, Disposición de pines: Pines en zigzag W, Longitud del pin [P]: 4,6 mm, tipo de embalaje: empaquetado en caja | 681.25 | 100 | AA | PCB Connectors (PCC) | AAN | AANBBD | 50 | 50 | NO | PC | F | 20,55 | G | 86 | 192 | 140 | MM | 4046356787215 | 85369010 | IN | EC002643 | Imagen | Catálogo
1819118 | SPTA 5/ 5-7,5-ZB | Borna para placa de circuito impreso | Terminal de tarjetas de circuitos impresos, corriente nominal: 41 A, tensión nominal (III/2): 1000 V, sección nominal: 6 mm², número de potenciales: 5, número de filas: 1, número de polos por fila: 5, familia de artículos: SPTA 5/, paso: 7,5 mm, tipo de conexión: Conexión por resorte push-in, montaje: Soldadura por ola, dirección de conexión conductor/placa de circuito impreso: 60 °, color: verde, Disposición de pines: Pines en zigzag W, Longitud del pin [P]: 4,6 mm, tipo de embalaje: empaquetado en caja | 851.57 | 100 | AA | PCB Connectors (PCC) | AAN | AANBBD | 50 | 50 | NO | PC | F | 25,28 | G | 86 | 252 | 140 | MM | 4046356787222 | 85369010 | IN | EC002643 | Imagen | Catálogo
1819121 | SPTA 5/ 6-7,5-ZB | Borna para placa de circuito impreso | Terminal de tarjetas de circuitos impresos, corriente nominal: 41 A, tensión nominal (III/2): 1000 V, sección nominal: 6 mm², número de potenciales: 6, número de filas: 1, número de polos por fila: 6, familia de artículos: SPTA 5/, paso: 7,5 mm, tipo de conexión: Conexión por resorte push-in, montaje: Soldadura por ola, dirección de conexión conductor/placa de circuito impreso: 60 °, color: verde, Disposición de pines: Pines en zigzag W, Longitud del pin [P]: 4,6 mm, tipo de embalaje: empaquetado en caja | 1021.88 | 100 | AA | PCB Connectors (PCC) | AAN | AANBBD | 50 | 50 | NO | PC | F | 30,66 | G | 88 | 251 | 139 | MM | 4046356787239 | 85369010 | IN | EC002643 | Imagen | Catálogo
1819134 | SPTA 5/ 7-7,5-ZB | Borna para placa de circuito impreso | Terminal de tarjetas de circuitos impresos, corriente nominal: 41 A, tensión nominal (III/2): 1000 V, sección nominal: 6 mm², número de potenciales: 7, número de filas: 1, número de polos por fila: 7, familia de artículos: SPTA 5/, paso: 7,5 mm, tipo de conexión: Conexión por resorte push-in, montaje: Soldadura por ola, dirección de conexión conductor/placa de circuito impreso: 60 °, color: verde, Disposición de pines: Pines en zigzag W, Longitud del pin [P]: 4,6 mm, tipo de embalaje: empaquetado en caja | 1192.19 | 100 | AA | PCB Connectors (PCC) | AAN | AANBBD | 50 | 50 | NO | PC | F | 35,34 | G | 91 | 271 | 114 | MM | 4046356787246 | 85369010 | IN | EC002643 | Imagen | Catálogo
1819147 | SPTA 5/ 8-7,5-ZB | Borna para placa de circuito impreso | Terminal de tarjetas de circuitos impresos, corriente nominal: 41 A, tensión nominal (III/2): 1000 V, sección nominal: 6 mm², número de potenciales: 8, número de filas: 1, número de polos por fila: 8, familia de artículos: SPTA 5/, paso: 7,5 mm, tipo de conexión: Conexión por resorte push-in, montaje: Soldadura por ola, dirección de conexión conductor/placa de circuito impreso: 60 °, color: verde, Disposición de pines: Pines en zigzag W, Longitud del pin [P]: 4,6 mm, tipo de embalaje: empaquetado en caja | 1362.51 | 100 | AA | PCB Connectors (PCC) | AAN | AANBBD | 50 | 50 | NO | PC | F | 39,26 | G | 194 | 269 | 112 | MM | 4046356787253 | 85369010 | IN | EC002643 | Imagen | Catálogo
1819150 | SPTA 5/ 9-7,5-ZB | Borna para placa de circuito impreso | Terminal de tarjetas de circuitos impresos, corriente nominal: 41 A, tensión nominal (III/2): 1000 V, sección nominal: 6 mm², número de potenciales: 9, número de filas: 1, número de polos por fila: 9, familia de artículos: SPTA 5/, paso: 7,5 mm, tipo de conexión: Conexión por resorte push-in, montaje: Soldadura por ola, dirección de conexión conductor/placa de circuito impreso: 60 °, color: verde, Disposición de pines: Pines en zigzag W, Longitud del pin [P]: 4,6 mm, tipo de embalaje: empaquetado en caja | 1532.81 | 100 | AA | PCB Connectors (PCC) | AAN | AANBBD | 50 | 50 | NO | PC | F | 46,11 | G | 92 | 361 | 101 | MM | 4046356787260 | 85369010 | DE | EC002643 | Imagen | Catálogo
1819163 | SPTA 5/10-7,5-ZB | Borna para placa de circuito impreso | Terminal de tarjetas de circuitos impresos, corriente nominal: 41 A, tensión nominal (III/2): 1000 V, sección nominal: 6 mm², número de potenciales: 10, número de filas: 1, número de polos por fila: 10, familia de artículos: SPTA 5/, paso: 7,5 mm, tipo de conexión: Conexión por resorte push-in, montaje: Soldadura por ola, dirección de conexión conductor/placa de circuito impreso: 60 °, color: verde, Disposición de pines: Pines en zigzag W, Longitud del pin [P]: 4,6 mm, tipo de embalaje: empaquetado en caja | 1703.13 | 100 | AA | PCB Connectors (PCC) | AAN | AANBBD | 50 | 50 | NO | PC | F | 50,52 | G | 92 | 361 | 101 | MM | 4046356787277 | 85369010 | IN | EC002643 | Imagen | Catálogo
1819176 | SPTA 5/11-7,5-ZB | Borna para placa de circuito impreso | Terminal de tarjetas de circuitos impresos, corriente nominal: 41 A, tensión nominal (III/2): 1000 V, sección nominal: 6 mm², número de potenciales: 11, número de filas: 1, número de polos por fila: 11, familia de artículos: SPTA 5/, paso: 7,5 mm, tipo de conexión: Conexión por resorte push-in, montaje: Soldadura por ola, dirección de conexión conductor/placa de circuito impreso: 60 °, color: verde, Disposición de pines: Pines en zigzag W, Longitud del pin [P]: 4,6 mm, tipo de embalaje: empaquetado en caja | 1873.44 | 100 | AA | PCB Connectors (PCC) | AAN | AANBBD | 50 | 50 | NO | PC | F | 55,26 | G | 190 | 180 | 113 | MM | 4046356787284 | 85369010 | DE | EC002643 | Imagen | Catálogo
1819189 | SPTA 5/12-7,5-ZB | Borna para placa de circuito impreso | Terminal de tarjetas de circuitos impresos, corriente nominal: 41 A, tensión nominal (III/2): 1000 V, sección nominal: 6 mm², número de potenciales: 12, número de filas: 1, número de polos por fila: 12, familia de artículos: SPTA 5/, paso: 7,5 mm, tipo de conexión: Conexión por resorte push-in, montaje: Soldadura por ola, dirección de conexión conductor/placa de circuito impreso: 60 °, color: verde, Disposición de pines: Pines en zigzag W, Longitud del pin [P]: 4,6 mm, tipo de embalaje: empaquetado en caja | 2043.75 | 100 | AA | PCB Connectors (PCC) | AAN | AANBBD | 50 | 50 | NO | PC | F | 63,88 | G | 180 | 280 | 178 | MM | 4046356787291 | 85369010 | IN | EC002643 | Imagen | Catálogo
1177764 | SPTAF 1/ 1-5,0-EL | Borna para placa de circuito impreso | Terminal de tarjetas de circuitos impresos, corriente nominal: 16 A, tensión nominal (III/2): 320 V, sección nominal: 1,5 mm², número de filas: 1, número de polos por fila: 2, familia de artículos: SPTAF 1/..-EL, paso: 5 mm, tipo de conexión: Conexión por resorte push-in, montaje: Soldadura por ola, dirección de conexión conductor/placa de circuito impreso: 45 °, color: verde, Disposición de pines: Disposición de pines lineal, Longitud del pin [P]: 2,6 mm, número de pines de soldadura por potencial: 2, tipo de embalaje: empaquetado en caja | 74.63 | 100 | AA | PCB Connectors (PCC) | AAL | AALBGI | 300 | 900 | NO | PC |  | 0,72 | G | 26 | 271 | 165 | MM | 4063151212308 | 85369010 | PL | EC002643 | Imagen | Catálogo
1862042 | SPTAF 1/ 2-3,5-EL | Borna para placa de circuito impreso | Terminal de tarjetas de circuitos impresos, corriente nominal: 16 A, tensión nominal (III/2): 160 V, sección nominal: 1,5 mm², número de potenciales: 2, número de filas: 1, número de polos por fila: 2, familia de artículos: SPTAF 1/..-EL, paso: 3,5 mm, tipo de conexión: Conexión por resorte push-in, montaje: Soldadura por ola, dirección de conexión conductor/placa de circuito impreso: 45 °, color: verde, Disposición de pines: Disposición de pines lineal, Longitud del pin [P]: 2,6 mm, número de pines de soldadura por potencial: 2, tipo de embalaje: Tray | 74.63 | 100 | AA | PCB Connectors (PCC) | AAL | AALBGH | 195 | 195 | NO | PC |  | 1,20 | G | 30 | 269 | 165 | MM | 4055626135236 | 85369010 | PL | EC002643 | Imagen | Catálogo
1263241 | SPTAF 1/ 2-3,5-EL BD:2,1 | Borna para placa de circuito impreso | Terminal de tarjetas de circuitos impresos, corriente nominal: 16 A, tensión nominal (III/2): 160 V, sección nominal: 1,5 mm², número de filas: 1, número de polos por fila: 2, familia de artículos: SPTAF 1/..-EL, paso: 3,5 mm, tipo de conexión: Conexión por resorte push-in, montaje: Soldadura por ola, dirección de conexión conductor/placa de circuito impreso: 45 °, color: verde, Disposición de pines: Disposición de pines lineal, Longitud del pin [P]: 2,6 mm, número de pines de soldadura por potencial: 2, tipo de embalaje: Tray | 91.3 | 100 | AA | PCB Connectors (PCC) | AAL | AALBGH | 195 | 1170 | NO | PC |  | 1,22 | G | 26 | 271 | 165 | MM | 4063151375737 | 85369010 | PL | EC002643 | Imagen | Catálogo
1084828 | SPTAF 1/ 2-3,5-EL BK | Borna para placa de circuito impreso | Terminal de tarjetas de circuitos impresos, corriente nominal: 16 A, tensión nominal (III/2): 160 V, sección nominal: 1,5 mm², número de filas: 1, número de polos por fila: 2, familia de artículos: SPTAF 1/..-EL, paso: 3,5 mm, tipo de conexión: Conexión por resorte push-in, montaje: Soldadura por ola, dirección de conexión conductor/placa de circuito impreso: 45 °, color: negro, Disposición de pines: Disposición de pines lineal, Longitud del pin [P]: 2,6 mm, número de pines de soldadura por potencial: 2, tipo de embalaje: empaquetado en caja | 74.63 | 100 | AA | PCB Connectors (PCC) | AAL | AALBGH | 195 | 195 | NO | PC | F | 1,21 | G | 26 | 271 | 165 | MM | 4055626832739 | 85369010 | PL | EC002643 | Imagen | Catálogo
1017271 | SPTAF 1/ 2-3,5-EL MC WH/BU | Borna para placa de circuito impreso | Terminal de tarjetas de circuitos impresos, corriente nominal: 16 A, tensión nominal (III/2): 160 V, sección nominal: 1,5 mm², número de potenciales: 2, número de filas: 1, número de polos por fila: 2, familia de artículos: SPTAF 1/..-EL, paso: 3,5 mm, tipo de conexión: Conexión por resorte push-in, montaje: Soldadura por ola, dirección de conexión conductor/placa de circuito impreso: 45 °, color: multicolor, Disposición de pines: Disposición de pines lineal, Longitud del pin [P]: 2,6 mm, número de pines de soldadura por potencial: 2, tipo de embalaje: empaquetado en caja | 90.3 | 100 | AA | PCB Connectors (PCC) | AAL | AALBGH | 195 | 195 | NO | PC | F | 1,20 | G | 26 | 271 | 165 | MM | 4055626499598 | 85369010 | PL | EC002643 | Imagen | Catálogo
1076857 | SPTAF 1/ 2-3,5-EL MC YE/BK | Borna para placa de circuito impreso | Terminal de tarjetas de circuitos impresos, corriente nominal: 16 A, tensión nominal (III/2): 160 V, sección nominal: 1,5 mm², número de filas: 1, número de polos por fila: 2, familia de artículos: SPTAF 1/..-EL, paso: 3,5 mm, tipo de conexión: Conexión por resorte push-in, montaje: Soldadura por ola, dirección de conexión conductor/placa de circuito impreso: 45 °, color: multicolor, Disposición de pines: Disposición de pines lineal, Longitud del pin [P]: 2,6 mm, número de pines de soldadura por potencial: 2, tipo de embalaje: empaquetado en caja | 90.3 | 100 | AA | PCB Connectors (PCC) | AAL | AALBGH | 195 | 975 | NO | PC |  | 1,20 | G | 26 | 271 | 165 | MM | 4055626785905 | 85369010 | PL | EC002643 | Imagen | Catálogo
1039537 | SPTAF 1/ 2-3,5-EL MC YE/BU | Borna para placa de circuito impreso | Borne para placa de circuito impreso, corriente nominal: 16 A, tensión nominal (III/2): 160 V, sección nominal: 1,5 mm², número de potenciales: 2, número de filas: 1, número de polos por fila: 2, familia de artículos: SPTAF 1/..-EL, paso: 3,5 mm, tipo de conexión: Conexión por resorte push-in, montaje: Soldadura por ola, dirección de conexión conductor/placa de circuito impreso: 45 °, color: multicolor, Disposición de pines: Disposición de pines lineal, Longitud del pin [P]: 2,6 mm, número de pines de soldadura por potencial: 2, tipo de embalaje: empaquetado en caja | 88.78 | 100 | AA | PCB Connectors (PCC) | AAL | AALBGH | 195 | 1170 | NO | PC | F | 1,20 | G | 27 | 271 | 168 | MM | 4055626595726 | 85369010 | PL | EC002643 | Imagen | Catálogo
1725859 | SPTAF 1/ 2-3,5-EL MC:OG-GY35 | Borna para placa de circuito impreso | Terminal de tarjetas de circuitos impresos, corriente nominal: 16 A, tensión nominal (III/2): 160 V, sección nominal: 1,5 mm², número de filas: 1, número de polos por fila: 2, familia de artículos: SPTAF 1/..-EL, paso: 3,5 mm, tipo de conexión: Conexión por resorte push-in, montaje: Soldadura por ola, dirección de conexión conductor/placa de circuito impreso: 45 °, color: multicolor, Disposición de pines: Disposición de pines lineal, Longitud del pin [P]: 2,6 mm, número de pines de soldadura por potencial: 2, tipo de embalaje: empaquetado en caja | 90.3 | 100 | AA | PCB Connectors (PCC) | AAL | AALBGH | 195 | 195 | NO | PC | F | 1,20 | G | 0 | 0 | 0 |  | 4067923281547 | 85369010 | PL | EC002643 | Imagen | Catálogo
1873104 | SPTAF 1/ 2-3,5-EL MC:RD/BU | PCB terminal block | Printed circuit board terminal, nominal current: 16 A, rated voltage (III/2): 160 V, nominal cross section: 1.5 mm², number of rows: 1, number of positions per row: 2, product range: SPTAF 1/..-EL, pitch: 3.5 mm, connection method: Push-in spring connection, mounting: Wave soldering, conductor/PCB connection direction: 45 °, color: multicolored, Pin layout: Linear pinning, Solder pin [P]: 2.6 mm, number of solder pins per potential: 2, type of packaging: Tray | 88.78 | 100 | AA | PCB Connectors (PCC) | AAL | AALBGH | 195 | 1170 | NO | PC | F | 1,20 | g | 26 | 271 | 165 | MM | 4067923536302 | 85369010 | PL |  |  | Catálogo
1730377 | SPTAF 1/ 2-3,5-EL MC:RD/GY | Borna para placa de circuito impreso | Terminal de tarjetas de circuitos impresos, corriente nominal: 16 A, tensión nominal (III/2): 160 V, sección nominal: 1,5 mm², número de filas: 1, número de polos por fila: 2, familia de artículos: SPTAF 1/..-EL, paso: 3,5 mm, tipo de conexión: Conexión por resorte push-in, montaje: Soldadura por ola, dirección de conexión conductor/placa de circuito impreso: 45 °, color: multicolor, Disposición de pines: Disposición de pines lineal, Longitud del pin [P]: 2,6 mm, número de pines de soldadura por potencial: 2, tipo de embalaje: empaquetado en caja | 90.3 | 100 | AA | PCB Connectors (PCC) | AAL | AALBGH | 195 | 195 | NO | PC |  | 1,21 | G | 0 | 0 | 0 |  | 4067923289284 | 85369010 | PL | EC002643 | Imagen | Catálogo
1730381 | SPTAF 1/ 2-3,5-EL MC:YE/GY | Borna para placa de circuito impreso | Terminal de tarjetas de circuitos impresos, corriente nominal: 16 A, tensión nominal (III/2): 160 V, sección nominal: 1,5 mm², número de filas: 1, número de polos por fila: 2, familia de artículos: SPTAF 1/..-EL, paso: 3,5 mm, tipo de conexión: Conexión por resorte push-in, montaje: Soldadura por ola, dirección de conexión conductor/placa de circuito impreso: 45 °, color: multicolor, Disposición de pines: Disposición de pines lineal, Longitud del pin [P]: 2,6 mm, número de pines de soldadura por potencial: 2, tipo de embalaje: empaquetado en caja | 90.3 | 100 | AA | PCB Connectors (PCC) | AAL | AALBGH | 195 | 195 | NO | PC |  | 1,20 | G | 26 | 271 | 165 | MM | 4067923289543 | 85369010 | PL | EC002643 | Imagen | Catálogo
1884577 | SPTAF 1/ 2-3,5-ELBU/BKBD:+,ERD | PCB terminal block | Printed circuit board terminal, nominal current: 16 A, rated voltage (III/2): 160 V, nominal cross section: 1.5 mm², number of rows: 1, number of positions per row: 2, product range: SPTAF 1/..-EL, pitch: 3.5 mm, connection method: Push-in spring connection, mounting: Wave soldering, conductor/PCB connection direction: 45 °, color: multicolored, Pin layout: Linear pinning, Solder pin [P]: 2.6 mm, number of solder pins per potential: 2, type of packaging: Tray | 128.36 | 100 | AA | PCB Connectors (PCC) | AAL | AALBGH | 195 | 195 | NO | PC | F | 1,20 | g | 0 | 0 | 0 | 0 | 4067923552135 | 85369010 | PL |  |  | Catálogo
1070999 | SPTAF 1/ 2-3,5-EL-EX | Borna para placa de circuito impreso | Terminal de tarjetas de circuitos impresos, corriente nominal: 16 A, sección nominal: 1,5 mm², número de filas: 1, número de polos por fila: 2, familia de artículos: SPTAF 1/..-EL-EX, paso: 3,5 mm, tipo de conexión: Conexión por resorte push-in, montaje: Soldadura por ola, dirección de conexión conductor/placa de circuito impreso: 45 °, color: verde, Disposición de pines: Disposición de pines lineal, Longitud del pin [P]: 2,6 mm, número de pines de soldadura por potencial: 2, tipo de embalaje: Tray | 130.61 | 100 | AA | PCB Connectors (PCC) | AAL | AALBGA | 195 | 195 | NO | PC |  | 1,21 | G | 26 | 271 | 165 | MM | 4063151100667 | 85369010 | PL | EC002643 | Imagen | Catálogo
1861933 | SPTAF 1/ 2-3,5-IL | Borna para placa de circuito impreso | Terminal de tarjetas de circuitos impresos, corriente nominal: 16 A, tensión nominal (III/2): 160 V, sección nominal: 1,5 mm², número de potenciales: 2, número de filas: 1, número de polos por fila: 2, familia de artículos: SPTAF 1/..-IL, paso: 3,5 mm, tipo de conexión: Conexión por resorte push-in, montaje: Soldadura por ola, dirección de conexión conductor/placa de circuito impreso: 45 °, color: verde, Disposición de pines: Disposición de pines lineal, Longitud del pin [P]: 2,6 mm, número de pines de soldadura por potencial: 2, tipo de embalaje: Tray | 74.63 | 100 | AA | PCB Connectors (PCC) | AAL | AALBGJ | 210 | 210 | NO | PC |  | 1,11 | G | 26 | 271 | 165 | MM | 4055626134062 | 85369010 | PL | EC002643 | Imagen | Catálogo
1849549 | SPTAF 1/ 2-3,5-IL BK | PCB terminal block | Printed circuit board terminal, nominal current: 16 A, rated voltage (III/2): 160 V, nominal cross section: 1.5 mm², number of rows: 1, number of positions per row: 2, product range: SPTAF 1/..-IL, pitch: 3.5 mm, connection method: Push-in spring connection, mounting: Wave soldering, conductor/PCB connection direction: 45 °, color: black, Pin layout: Linear pinning, Solder pin [P]: 2.6 mm, number of solder pins per potential: 2, type of packaging: packed in cardboard | 73.1 | 100 | AA | PCB Connectors (PCC) | AAL | AALBGJ | 210 | 1050 | NO | PC | F | 1,16 | g | 26 | 271 | 165 | MM | 4067923543683 | 85369010 | PL |  |  | Catálogo
1548376 | SPTAF 1/ 2-3,5-IL SPE | Borna para placa de circuito impreso | Terminal de tarjetas de circuitos impresos, corriente nominal: 16 A, tensión nominal (III/2): 160 V, sección nominal: 1,5 mm², número de potenciales: 2, número de filas: 1, número de polos por fila: 2, familia de artículos: SPTAF 1/..-IL, paso: 3,5 mm, tipo de conexión: Conexión por resorte push-in, montaje: Soldadura por ola, dirección de conexión conductor/placa de circuito impreso: 45 °, color: multicolor, Disposición de pines: Disposición de pines lineal, Longitud del pin [P]: 2,6 mm, número de pines de soldadura por potencial: 2, tipo de embalaje: Tray | 90.3 | 100 | AA | PCB Connectors (PCC) | AAL | AALBGJ | 210 | 210 | NO | PC |  | 1,12 | G | 26 | 271 | 165 | MM | 4067923022577 | 85369010 | PL | EC002643 | Imagen | Catálogo
1071010 | SPTAF 1/ 2-3,5-IL-EX | Borna para placa de circuito impreso | Terminal de tarjetas de circuitos impresos, corriente nominal: 16 A, sección nominal: 1,5 mm², número de filas: 1, número de polos por fila: 2, familia de artículos: SPTAF 1/..-IL-EX, paso: 3,5 mm, tipo de conexión: Conexión por resorte push-in, montaje: Soldadura por ola, dirección de conexión conductor/placa de circuito impreso: 45 °, color: verde, Disposición de pines: Disposición de pines lineal, Longitud del pin [P]: 2,6 mm, número de pines de soldadura por potencial: 2, tipo de embalaje: Tray | 130.61 | 100 | AA | PCB Connectors (PCC) | AAL | AALBGC | 210 | 210 | NO | PC |  | 1,11 | G | 26 | 271 | 165 | MM | 4063151100773 | 85369010 | PL | EC002643 | Imagen | Catálogo
1864286 | SPTAF 1/ 2-3,5-LL | Borna para placa de circuito impreso | Terminal de tarjetas de circuitos impresos, corriente nominal: 13,5 A, tensión nominal (III/2): 160 V, sección nominal: 1 mm², número de potenciales: 2, número de filas: 1, número de polos por fila: 2, familia de artículos: SPTAF 1/..-LL, paso: 3,5 mm, tipo de conexión: Conexión por resorte push-in, montaje: Soldadura por ola, dirección de conexión conductor/placa de circuito impreso: 45 °, color: verde, Disposición de pines: Disposición de pines lineal, Longitud del pin [P]: 2,6 mm, número de pines de soldadura por potencial: 2, tipo de embalaje: empaquetado en caja | 82.13 | 100 | AA | PCB Connectors (PCC) | AAL | AALBGL | 195 | 195 | NO | PC |  | 1,23 | G | 27 | 271 | 168 | MM | 4055626246260 | 85369010 | PL | EC002643 | Imagen | Catálogo
1862411 | SPTAF 1/ 2-5,0-EL | Borna para placa de circuito impreso | Terminal de tarjetas de circuitos impresos, corriente nominal: 16 A, tensión nominal (III/2): 320 V, sección nominal: 1,5 mm², número de potenciales: 2, número de filas: 1, número de polos por fila: 2, familia de artículos: SPTAF 1/..-EL, paso: 5 mm, tipo de conexión: Conexión por resorte push-in, montaje: Soldadura por ola, dirección de conexión conductor/placa de circuito impreso: 45 °, color: verde, Disposición de pines: Disposición de pines lineal, Longitud del pin [P]: 2,6 mm, número de pines de soldadura por potencial: 2, tipo de embalaje: empaquetado en caja | 74.63 | 100 | AA | PCB Connectors (PCC) | AAL | AALBGI | 165 | 165 | NO | PC |  | 1,36 | G | 30 | 270 | 167 | MM | 4055626136547 | 85369010 | PL | EC002643 | Imagen | Catálogo
1693636 | SPTAF 1/ 2-5,0-EL BK | Borna para placa de circuito impreso | Terminal de tarjetas de circuitos impresos, corriente nominal: 16 A, tensión nominal (III/2): 320 V, sección nominal: 1,5 mm², número de filas: 1, número de polos por fila: 2, familia de artículos: SPTAF 1/..-EL, paso: 5 mm, tipo de conexión: Conexión por resorte push-in, montaje: Soldadura por ola, dirección de conexión conductor/placa de circuito impreso: 45 °, color: negro, Disposición de pines: Disposición de pines lineal, Longitud del pin [P]: 2,6 mm, número de pines de soldadura por potencial: 2, tipo de embalaje: empaquetado en caja | 74.63 | 100 | AA | PCB Connectors (PCC) | AAL | AALBGI | 165 | 165 | NO | PC | F | 1,35 | G | 26 | 271 | 165 | MM | 4067923256118 | 85369010 | PL | EC002643 | Imagen | Catálogo
1076885 | SPTAF 1/ 2-5,0-EL MC BK/WH | Borna para placa de circuito impreso | Terminal de tarjetas de circuitos impresos, corriente nominal: 16 A, tensión nominal (III/2): 320 V, sección nominal: 1,5 mm², número de filas: 1, número de polos por fila: 2, familia de artículos: SPTAF 1/..-EL, paso: 5 mm, tipo de conexión: Conexión por resorte push-in, montaje: Soldadura por ola, dirección de conexión conductor/placa de circuito impreso: 45 °, color: multicolor, Disposición de pines: Disposición de pines lineal, Longitud del pin [P]: 2,6 mm, número de pines de soldadura por potencial: 2, tipo de embalaje: empaquetado en caja | 90.3 | 100 | AA | PCB Connectors (PCC) | AAL | AALBGI | 165 | 1155 | NO | PC | F | 1,38 | G | 26 | 271 | 165 | MM | 4055626787411 | 85369010 | PL | EC002643 | Imagen | Catálogo
1048695 | SPTAF 1/ 2-5,0-EL MC BU/YE | Borna para placa de circuito impreso | Borne para placa de circuito impreso, corriente nominal: 16 A, tensión nominal (III/2): 320 V, sección nominal: 1,5 mm², número de potenciales: 2, número de filas: 1, número de polos por fila: 2, familia de artículos: SPTAF 1/..-EL, paso: 5 mm, tipo de conexión: Conexión por resorte push-in, montaje: Soldadura por ola, dirección de conexión conductor/placa de circuito impreso: 45 °, color: multicolor, Disposición de pines: Disposición de pines lineal, Longitud del pin [P]: 2,6 mm, número de pines de soldadura por potencial: 2, tipo de embalaje: empaquetado en caja | 91.95 | 100 | AA | PCB Connectors (PCC) | AAL | AALBGI | 165 | 990 | NO | PC | F | 1,39 | G | 27 | 271 | 168 | MM | 4055626657905 | 85369010 | PL | EC002643 | Imagen | Catálogo
1869129 | SPTAF 1/ 2-5,0-EL MC RD/WH | PCB terminal block | Printed circuit board terminal, nominal current: 16 A, rated voltage (III/2): 320 V, nominal cross section: 1.5 mm², number of rows: 1, number of positions per row: 2, product range: SPTAF 1/..-EL, pitch: 5 mm, connection method: Push-in spring connection, mounting: Wave soldering, conductor/PCB connection direction: 45 °, color: multicolored, Pin layout: Linear pinning, Solder pin [P]: 2.6 mm, number of solder pins per potential: 2, type of packaging: packed in cardboard | 90.93 | 100 | AA | PCB Connectors (PCC) | AAL | AALBGI | 165 | 990 | NO | PC | F | 1,36 | g | 26 | 271 | 165 | MM | 4067923528697 | 85369010 | PL | EC002643 |  | Catálogo
1081474 | SPTAF 1/ 2-5,0-EL MC YE/BK | Borna para placa de circuito impreso | Borne para placa de circuito impreso, corriente nominal: 16 A, tensión nominal (III/2): 320 V, sección nominal: 1,5 mm², número de filas: 1, número de polos por fila: 2, familia de artículos: SPTAF 1/..-EL, paso: 3,5 mm, tipo de conexión: Conexión por resorte push-in, montaje: Soldadura por ola, dirección de conexión conductor/placa de circuito impreso: 45 °, color: multicolor, Disposición de pines: Disposición de pines lineal, Longitud del pin [P]: 2,6 mm, número de pines de soldadura por potencial: 2, tipo de embalaje: empaquetado en caja | 91.11 | 100 | AA | PCB Connectors (PCC) | AAL | AALBGH | 165 | 990 | NO | PC | F | 1,38 | G | 27 | 271 | 168 | MM | 4055626810201 | 85369010 | PL | EC002643 | Imagen | Catálogo
1768814 | SPTAF 1/ 2-5,0-EL MCRD/GY | Borna para placa de circuito impreso | Terminal de tarjetas de circuitos impresos, corriente nominal: 16 A, tensión nominal (III/2): 320 V, sección nominal: 1,5 mm², número de filas: 1, número de polos por fila: 2, familia de artículos: SPTAF 1/..-EL, paso: 5 mm, tipo de conexión: Conexión por resorte push-in, montaje: Soldadura por ola, dirección de conexión conductor/placa de circuito impreso: 45 °, color: multicolor, Disposición de pines: Disposición de pines lineal, Longitud del pin [P]: 2,6 mm, número de pines de soldadura por potencial: 2, tipo de embalaje: empaquetado en caja | 90.3 | 100 | AA | PCB Connectors (PCC) | AAL | AALBGI | 165 | 165 | NO | PC |  | 1,36 | G |  |  |  |  | 4067923381728 | 85369010 | PL | EC002643 |  | Catálogo
1017273 | SPTAF 1/ 2-5,0-EL MCWH/BU | Borna para placa de circuito impreso | Terminal de tarjetas de circuitos impresos, corriente nominal: 16 A, tensión nominal (III/2): 320 V, sección nominal: 1,5 mm², número de potenciales: 2, número de filas: 1, número de polos por fila: 2, familia de artículos: SPTAF 1/..-EL, paso: 5 mm, tipo de conexión: Conexión por resorte push-in, montaje: Soldadura por ola, dirección de conexión conductor/placa de circuito impreso: 45 °, color: multicolor, Disposición de pines: Disposición de pines lineal, Longitud del pin [P]: 2,6 mm, número de pines de soldadura por potencial: 2, tipo de embalaje: empaquetado en caja | 90.3 | 100 | AA | PCB Connectors (PCC) | AAL | AALBGI | 165 | 165 | NO | PC |  | 1,37 | G | 26 | 271 | 165 | MM | 4055626500409 | 85369010 | PL | EC002643 | Imagen | Catálogo
1071045 | SPTAF 1/ 2-5,0-EL-EX | Borna para placa de circuito impreso | Terminal de tarjetas de circuitos impresos, corriente nominal: 16 A, sección nominal: 1,5 mm², número de filas: 1, número de polos por fila: 2, familia de artículos: SPTAF 1/..-EL-EX, paso: 5 mm, tipo de conexión: Conexión por resorte push-in, montaje: Soldadura por ola, dirección de conexión conductor/placa de circuito impreso: 45 °, color: verde, Disposición de pines: Disposición de pines lineal, Longitud del pin [P]: 2,6 mm, número de pines de soldadura por potencial: 2, tipo de embalaje: Tray | 130.61 | 100 | AA | PCB Connectors (PCC) | AAL | AALBGB | 165 | 165 | NO | PC |  | 1,39 | G | 26 | 271 | 165 | MM | 4063151100889 | 85369010 | PL | EC002643 | Imagen | Catálogo
1862275 | SPTAF 1/ 2-5,0-IL | Borna para placa de circuito impreso | Terminal de tarjetas de circuitos impresos, corriente nominal: 16 A, tensión nominal (III/2): 320 V, sección nominal: 1,5 mm², número de potenciales: 2, número de filas: 1, número de polos por fila: 2, familia de artículos: SPTAF 1/..-IL, paso: 5 mm, tipo de conexión: Conexión por resorte push-in, montaje: Soldadura por ola, dirección de conexión conductor/placa de circuito impreso: 45 °, color: verde, Disposición de pines: Disposición de pines lineal, Longitud del pin [P]: 2,6 mm, número de pines de soldadura por potencial: 2, tipo de embalaje: Tray | 74.63 | 100 | AA | PCB Connectors (PCC) | AAL | AALBGK | 180 | 180 | NO | PC |  | 1,25 | G | 28 | 270 | 167 | MM | 4055626137599 | 85369010 | PL | EC002643 | Imagen | Catálogo
1548365 | SPTAF 1/ 2-5,0-IL SPE | Borna para placa de circuito impreso | Terminal de tarjetas de circuitos impresos, corriente nominal: 16 A, tensión nominal (III/2): 320 V, sección nominal: 1,5 mm², número de potenciales: 2, número de filas: 1, número de polos por fila: 2, familia de artículos: SPTAF 1/..-IL, paso: 5 mm, tipo de conexión: Conexión por resorte push-in, montaje: Soldadura por ola, dirección de conexión conductor/placa de circuito impreso: 45 °, color: multicolor, Disposición de pines: Disposición de pines lineal, Longitud del pin [P]: 2,6 mm, número de pines de soldadura por potencial: 2, tipo de embalaje: Tray | 90.3 | 100 | AA | PCB Connectors (PCC) | AAL | AALBGK | 180 | 180 | NO | PC |  | 1,27 | G | 26 | 271 | 165 | MM | 4067923022973 | 85369010 | PL | EC002643 | Imagen | Catálogo
1071064 | SPTAF 1/ 2-5,0-IL-EX | Borna para placa de circuito impreso | Terminal de tarjetas de circuitos impresos, corriente nominal: 16 A, sección nominal: 1,5 mm², número de filas: 1, número de polos por fila: 2, familia de artículos: SPTAF 1/..-IL-EX, paso: 5 mm, tipo de conexión: Conexión por resorte push-in, montaje: Soldadura por ola, dirección de conexión conductor/placa de circuito impreso: 45 °, color: verde, Disposición de pines: Disposición de pines lineal, Longitud del pin [P]: 2,6 mm, número de pines de soldadura por potencial: 2, tipo de embalaje: Tray | 130.61 | 100 | AA | PCB Connectors (PCC) | AAL | AALBGD | 180 | 180 | NO | PC | F | 1,25 | G | 26 | 271 | 165 | MM | 4063151100995 | 85369010 | PL | EC002643 | Imagen | Catálogo
1864435 | SPTAF 1/ 2-5,0-LL | Borna para placa de circuito impreso | Terminal de tarjetas de circuitos impresos, corriente nominal: 13,5 A, tensión nominal (III/2): 320 V, sección nominal: 1 mm², número de potenciales: 2, número de filas: 1, número de polos por fila: 2, familia de artículos: SPTAF 1/..-LL, paso: 5 mm, tipo de conexión: Conexión por resorte push-in, montaje: Soldadura por ola, dirección de conexión conductor/placa de circuito impreso: 45 °, color: verde, Disposición de pines: Disposición de pines lineal, Longitud del pin [P]: 2,6 mm, número de pines de soldadura por potencial: 2, tipo de embalaje: empaquetado en caja | 82.13 | 100 | AA | PCB Connectors (PCC) | AAL | AALBGM | 165 | 165 | NO | PC |  | 1,40 | G | 27 | 271 | 168 | MM | 4055626246017 | 85369010 | PL | EC002643 | Imagen | Catálogo
1025909 | SPTAF 1/ 2-5,0-LL MCRD/BK | Borna para placa de circuito impreso | Terminal de tarjetas de circuitos impresos, corriente nominal: 13,5 A, tensión nominal (III/2): 320 V, sección nominal: 1 mm², número de potenciales: 2, número de filas: 1, número de polos por fila: 2, familia de artículos: SPTAF 1/..-LL, paso: 5 mm, tipo de conexión: Conexión por resorte push-in, montaje: Soldadura por ola, dirección de conexión conductor/placa de circuito impreso: 45 °, color: multicolor, Disposición de pines: Disposición de pines lineal, Longitud del pin [P]: 2,6 mm, número de pines de soldadura por potencial: 2, tipo de embalaje: empaquetado en caja | 99.37 | 100 | AA | PCB Connectors (PCC) | AAL | AALBGM | 165 | 165 | NO | PC | F | 1,41 | G | 26 | 271 | 165 | MM | 4055626518152 | 85369010 | PL | EC002643 | Imagen | Catálogo
1862055 | SPTAF 1/ 3-3,5-EL | Borna para placa de circuito impreso | Terminal de tarjetas de circuitos impresos, corriente nominal: 16 A, tensión nominal (III/2): 160 V, sección nominal: 1,5 mm², número de potenciales: 3, número de filas: 1, número de polos por fila: 3, familia de artículos: SPTAF 1/..-EL, paso: 3,5 mm, tipo de conexión: Conexión por resorte push-in, montaje: Soldadura por ola, dirección de conexión conductor/placa de circuito impreso: 45 °, color: verde, Disposición de pines: Disposición de pines lineal, Longitud del pin [P]: 2,6 mm, número de pines de soldadura por potencial: 2, tipo de embalaje: empaquetado en caja | 111.95 | 100 | AA | PCB Connectors (PCC) | AAL | AALBGH | 140 | 140 | NO | PC |  | 1,73 | G | 32 | 269 | 166 | MM | 4055626135243 | 85369010 | PL | EC002643 | Imagen | Catálogo
1263251 | SPTAF 1/ 3-3,5-EL BD:1-3 | Borna para placa de circuito impreso | Terminal de tarjetas de circuitos impresos, corriente nominal: 16 A, tensión nominal (III/2): 160 V, sección nominal: 1,5 mm², número de filas: 1, número de polos por fila: 3, familia de artículos: SPTAF 1/..-EL, paso: 3,5 mm, tipo de conexión: Conexión por resorte push-in, montaje: Soldadura por ola, dirección de conexión conductor/placa de circuito impreso: 45 °, color: verde, Disposición de pines: Disposición de pines lineal, Longitud del pin [P]: 2,6 mm, número de pines de soldadura por potencial: 2, tipo de embalaje: empaquetado en caja | 136.94 | 100 | AA | PCB Connectors (PCC) | AAL | AALBGH | 140 | 1120 | NO | PC | F | 1,73 | G | 26 | 271 | 165 | MM | 4063151375638 | 85369010 | PL | EC002643 | Imagen | Catálogo
1301492 | SPTAF 1/ 3-3,5-EL MC:BK,OG,RD | Borna para placa de circuito impreso | Terminal de tarjetas de circuitos impresos, corriente nominal: 16 A, tensión nominal (III/2): 160 V, sección nominal: 1,5 mm², número de filas: 1, número de polos por fila: 3, familia de artículos: SPTAF 1/..-EL, paso: 3,5 mm, tipo de conexión: Conexión por resorte push-in, montaje: Soldadura por ola, dirección de conexión conductor/placa de circuito impreso: 45 °, color: multicolor, Disposición de pines: Disposición de pines lineal, Longitud del pin [P]: 2,6 mm, número de pines de soldadura por potencial: 2, tipo de embalaje: empaquetado en caja | 135.45 | 100 | AA | PCB Connectors (PCC) | AAL | AALBGH | 140 | 140 | NO | PC |  | 1,75 | G | 26 | 271 | 165 | MM | 4063151545345 | 85369010 | PL | EC002643 | Imagen | Catálogo
1873108 | SPTAF 1/ 3-3,5-EL MC:BN/RD/BU | PCB terminal block | Printed circuit board terminal, nominal current: 16 A, rated voltage (III/2): 160 V, nominal cross section: 1.5 mm², number of rows: 1, number of positions per row: 3, product range: SPTAF 1/..-EL, pitch: 3.5 mm, connection method: Push-in spring connection, mounting: Wave soldering, conductor/PCB connection direction: 45 °, color: multicolored, Pin layout: Linear pinning, Solder pin [P]: 2.6 mm, number of solder pins per potential: 2, type of packaging: packed in cardboard | 133.16 | 100 | AA | PCB Connectors (PCC) | AAL | AALBGH | 140 | 1120 | NO | PC | F | 1,73 | g | 26 | 271 | 165 | MM | 4067923536029 | 85369010 | PL |  |  | Catálogo
1301491 | SPTAF 1/ 3-3,5-EL MC:RD,OG,RD | Borna para placa de circuito impreso | Terminal de tarjetas de circuitos impresos, corriente nominal: 16 A, tensión nominal (III/2): 160 V, sección nominal: 1,5 mm², número de filas: 1, número de polos por fila: 3, familia de artículos: SPTAF 1/..-EL, paso: 3,5 mm, tipo de conexión: Conexión por resorte push-in, montaje: Soldadura por ola, dirección de conexión conductor/placa de circuito impreso: 45 °, color: multicolor, Disposición de pines: Disposición de pines lineal, Longitud del pin [P]: 2,6 mm, número de pines de soldadura por potencial: 2, tipo de embalaje: empaquetado en caja | 135.45 | 100 | AA | PCB Connectors (PCC) | AAL | AALBGH | 140 | 140 | NO | PC |  | 1,74 | G | 26 | 271 | 165 | MM | 4063151547141 | 85369010 | PL | EC002643 | Imagen | Catálogo
1071000 | SPTAF 1/ 3-3,5-EL-EX | Borna para placa de circuito impreso | Terminal de tarjetas de circuitos impresos, corriente nominal: 16 A, sección nominal: 1,5 mm², número de filas: 1, número de polos por fila: 3, familia de artículos: SPTAF 1/..-EL-EX, paso: 3,5 mm, tipo de conexión: Conexión por resorte push-in, montaje: Soldadura por ola, dirección de conexión conductor/placa de circuito impreso: 45 °, color: verde, Disposición de pines: Disposición de pines lineal, Longitud del pin [P]: 2,6 mm, número de pines de soldadura por potencial: 2, tipo de embalaje: Tray | 195.94 | 100 | AA | PCB Connectors (PCC) | AAL | AALBGA | 140 | 140 | NO | PC |  | 1,73 | G | 26 | 271 | 165 | MM | 4063151100674 | 85369010 | PL | EC002643 | Imagen | Catálogo
1861946 | SPTAF 1/ 3-3,5-IL | Borna para placa de circuito impreso | Terminal de tarjetas de circuitos impresos, corriente nominal: 16 A, tensión nominal (III/2): 160 V, sección nominal: 1,5 mm², número de potenciales: 3, número de filas: 1, número de polos por fila: 3, familia de artículos: SPTAF 1/..-IL, paso: 3,5 mm, tipo de conexión: Conexión por resorte push-in, montaje: Soldadura por ola, dirección de conexión conductor/placa de circuito impreso: 45 °, color: verde, Disposición de pines: Disposición de pines lineal, Longitud del pin [P]: 2,6 mm, número de pines de soldadura por potencial: 2, tipo de embalaje: empaquetado en caja | 111.95 | 100 | AA | PCB Connectors (PCC) | AAL | AALBGJ | 150 | 150 | NO | PC |  | 1,60 | G | 28 | 269 | 166 | MM | 4055626134086 | 85369010 | PL | EC002643 | Imagen | Catálogo
1812473 | SPTAF 1/ 3-3,5-IL MC PK-YE | Borna para placa de circuito impreso | Terminal de tarjetas de circuitos impresos, corriente nominal: 16 A, tensión nominal (III/2): 160 V, sección nominal: 1,5 mm², número de filas: 1, número de polos por fila: 3, familia de artículos: SPTAF 1/..-IL, paso: 3,5 mm, tipo de conexión: Conexión por resorte push-in, montaje: Soldadura por ola, dirección de conexión conductor/placa de circuito impreso: 45 °, color: multicolor, Disposición de pines: Disposición de pines lineal, Longitud del pin [P]: 2,6 mm, número de pines de soldadura por potencial: 2, tipo de embalaje: empaquetado en caja | 135.45 | 100 | AA | PCB Connectors (PCC) | AAL | AALBGJ | 150 | 5100 | NO | PC | F | 1,63 | G |  |  |  |  | 4067923439184 | 85369010 | PL | EC002643 |  | Catálogo
1548393 | SPTAF 1/ 3-3,5-IL SPE | Borna para placa de circuito impreso | Terminal de tarjetas de circuitos impresos, corriente nominal: 16 A, tensión nominal (III/2): 160 V, sección nominal: 1,5 mm², número de potenciales: 3, número de filas: 1, número de polos por fila: 3, familia de artículos: SPTAF 1/..-IL, paso: 3,5 mm, tipo de conexión: Conexión por resorte push-in, montaje: Soldadura por ola, dirección de conexión conductor/placa de circuito impreso: 45 °, color: multicolor, Disposición de pines: Disposición de pines lineal, Longitud del pin [P]: 2,6 mm, número de pines de soldadura por potencial: 2, tipo de embalaje: empaquetado en caja | 135.45 | 100 | AA | PCB Connectors (PCC) | AAL | AALBGJ | 150 | 150 | NO | PC |  | 1,60 | G | 26 | 271 | 165 | MM | 4067923022980 | 85369010 | PL | EC002643 | Imagen | Catálogo
1071011 | SPTAF 1/ 3-3,5-IL-EX | Borna para placa de circuito impreso | Terminal de tarjetas de circuitos impresos, corriente nominal: 16 A, sección nominal: 1,5 mm², número de filas: 1, número de polos por fila: 3, familia de artículos: SPTAF 1/..-IL-EX, paso: 3,5 mm, tipo de conexión: Conexión por resorte push-in, montaje: Soldadura por ola, dirección de conexión conductor/placa de circuito impreso: 45 °, color: verde, Disposición de pines: Disposición de pines lineal, Longitud del pin [P]: 2,6 mm, número de pines de soldadura por potencial: 2, tipo de embalaje: Tray | 195.94 | 100 | AA | PCB Connectors (PCC) | AAL | AALBGC | 150 | 150 | NO | PC |  | 1,58 | G | 26 | 271 | 165 | MM | 4063151100780 | 85369010 | PL | EC002643 | Imagen | Catálogo
1864299 | SPTAF 1/ 3-3,5-LL | Borna para placa de circuito impreso | Terminal de tarjetas de circuitos impresos, corriente nominal: 13,5 A, tensión nominal (III/2): 160 V, sección nominal: 1 mm², número de potenciales: 3, número de filas: 1, número de polos por fila: 3, familia de artículos: SPTAF 1/..-LL, paso: 3,5 mm, tipo de conexión: Conexión por resorte push-in, montaje: Soldadura por ola, dirección de conexión conductor/placa de circuito impreso: 45 °, color: verde, Disposición de pines: Disposición de pines lineal, Longitud del pin [P]: 2,6 mm, número de pines de soldadura por potencial: 2, tipo de embalaje: empaquetado en caja | 123.2 | 100 | AA | PCB Connectors (PCC) | AAL | AALBGL | 140 | 140 | NO | PC |  | 1,76 | G | 27 | 271 | 168 | MM | 4055626246277 | 85369010 | PL | EC002643 | Imagen | Catálogo
1813239 | SPTAF 1/ 3-3,5-LL MCBU-RD | Borna para placa de circuito impreso | Terminal de tarjetas de circuitos impresos, corriente nominal: 13,5 A, tensión nominal (III/2): 160 V, sección nominal: 1 mm², número de filas: 1, número de polos por fila: 3, familia de artículos: SPTAF 1/..-LL, paso: 3,5 mm, tipo de conexión: Conexión por resorte push-in, montaje: Soldadura por ola, dirección de conexión conductor/placa de circuito impreso: 45 °, color: multicolor, Disposición de pines: Disposición de pines lineal, Longitud del pin [P]: 2,6 mm, número de pines de soldadura por potencial: 2, tipo de embalaje: empaquetado en caja | 149.07 | 100 | AA | PCB Connectors (PCC) | AAL | AALBGL | 140 | 140 | NO | PC | F | 1,76 | G |  |  |  |  | 4067923440555 | 85369010 | PL | EC002643 |  | Catálogo
1862424 | SPTAF 1/ 3-5,0-EL | Borna para placa de circuito impreso | Terminal de tarjetas de circuitos impresos, corriente nominal: 16 A, tensión nominal (III/2): 320 V, sección nominal: 1,5 mm², número de potenciales: 3, número de filas: 1, número de polos por fila: 3, familia de artículos: SPTAF 1/..-EL, paso: 5 mm, tipo de conexión: Conexión por resorte push-in, montaje: Soldadura por ola, dirección de conexión conductor/placa de circuito impreso: 45 °, color: verde, Disposición de pines: Disposición de pines lineal, Longitud del pin [P]: 2,6 mm, número de pines de soldadura por potencial: 2, tipo de embalaje: empaquetado en caja | 111.95 | 100 | AA | PCB Connectors (PCC) | AAL | AALBGI | 100 | 100 | NO | PC |  | 2,12 | G | 28 | 269 | 166 | MM | 4055626136554 | 85369010 | PL | EC002643 | Imagen | Catálogo
1640452 | SPTAF 1/ 3-5,0-EL MCBK/WH/BU | Borna para placa de circuito impreso | Terminal de tarjetas de circuitos impresos, corriente nominal: 16 A, tensión nominal (III/2): 320 V, sección nominal: 1,5 mm², número de filas: 1, número de polos por fila: 3, familia de artículos: SPTAF 1/..-EL, paso: 5 mm, tipo de conexión: Conexión por resorte push-in, montaje: Soldadura por ola, dirección de conexión conductor/placa de circuito impreso: 45 °, color: multicolor, Disposición de pines: Disposición de pines lineal, Longitud del pin [P]: 2,6 mm, número de pines de soldadura por potencial: 2, tipo de embalaje: empaquetado en caja | 135.45 | 100 | AA | PCB Connectors (PCC) | AAL | AALBGI | 100 | 100 | NO | PC | F | 2,12 | G | 26 | 271 | 165 | MM | 4067923169258 | 85369010 | PL | EC002643 | Imagen | Catálogo
1071046 | SPTAF 1/ 3-5,0-EL-EX | Borna para placa de circuito impreso | Terminal de tarjetas de circuitos impresos, corriente nominal: 16 A, sección nominal: 1,5 mm², número de filas: 1, número de polos por fila: 3, familia de artículos: SPTAF 1/..-EL-EX, paso: 5 mm, tipo de conexión: Conexión por resorte push-in, montaje: Soldadura por ola, dirección de conexión conductor/placa de circuito impreso: 45 °, color: verde, Disposición de pines: Disposición de pines lineal, Longitud del pin [P]: 2,6 mm, número de pines de soldadura por potencial: 2, tipo de embalaje: Tray | 195.94 | 100 | AA | PCB Connectors (PCC) | AAL | AALBGB | 100 | 100 | NO | PC |  | 2,14 | G | 26 | 271 | 165 | MM | 4063151100896 | 85369010 | PL | EC002643 | Imagen | Catálogo
1862288 | SPTAF 1/ 3-5,0-IL | Borna para placa de circuito impreso | Terminal de tarjetas de circuitos impresos, corriente nominal: 16 A, tensión nominal (III/2): 320 V, sección nominal: 1,5 mm², número de potenciales: 3, número de filas: 1, número de polos por fila: 3, familia de artículos: SPTAF 1/..-IL, paso: 5 mm, tipo de conexión: Conexión por resorte push-in, montaje: Soldadura por ola, dirección de conexión conductor/placa de circuito impreso: 45 °, color: verde, Disposición de pines: Disposición de pines lineal, Longitud del pin [P]: 2,6 mm, número de pines de soldadura por potencial: 2, tipo de embalaje: empaquetado en caja | 111.95 | 100 | AA | PCB Connectors (PCC) | AAL | AALBGK | 125 | 125 | NO | PC |  | 1,87 | G | 27 | 271 | 168 | MM | 4055626137605 | 85369010 | PL | EC002643 | Imagen | Catálogo
1002141 | SPTAF 1/ 3-5,0-IL BK | Borna para placa de circuito impreso | Terminal de tarjetas de circuitos impresos, corriente nominal: 16 A, tensión nominal (III/2): 320 V, sección nominal: 1,5 mm², número de potenciales: 3, número de filas: 1, número de polos por fila: 3, familia de artículos: SPTAF 1/..-IL, paso: 5 mm, tipo de conexión: Conexión por resorte push-in, montaje: Soldadura por ola, dirección de conexión conductor/placa de circuito impreso: 45 °, color: negro, Disposición de pines: Disposición de pines lineal, Longitud del pin [P]: 2,6 mm, número de pines de soldadura por potencial: 2, tipo de embalaje: empaquetado en caja | 111.95 | 100 | AA | PCB Connectors (PCC) | AAL | AALBGK | 125 | 125 | NO | PC | F | 1,86 | G | 26 | 271 | 165 | MM | 4055626469065 | 85369010 | PL | EC002643 | Imagen | Catálogo
1161098 | SPTAF 1/ 3-5,0-IL MC RDGNGY BD | Borna para placa de circuito impreso | Terminal de tarjetas de circuitos impresos, corriente nominal: 16 A, tensión nominal (III/2): 320 V, sección nominal: 1,5 mm², número de potenciales: 3, número de filas: 1, número de polos por fila: 3, familia de artículos: SPTAF 1/..-IL, paso: 5 mm, tipo de conexión: Conexión por resorte push-in, montaje: Soldadura por ola, dirección de conexión conductor/placa de circuito impreso: 45 °, color: multicolor, Disposición de pines: Disposición de pines lineal, Longitud del pin [P]: 2,6 mm, número de pines de soldadura por potencial: 2, tipo de embalaje: empaquetado en caja. Cumple los requisitos de la APL Port Profile Specification | 160.45 | 100 | AA | PCB Connectors (PCC) | AAL | AALBGK | 125 | 125 | NO | PC | F | 1,84 | G | 26 | 271 | 165 | MM | 4063151169541 | 85369010 | PL | EC002643 | Imagen | Catálogo
1882330 | SPTAF 1/ 3-5,0-IL MIXC:WH-BK | PCB terminal block | Printed circuit board terminal, nominal current: 16 A, rated voltage (III/2): 320 V, nominal cross section: 1.5 mm², number of rows: 1, number of positions per row: 3, product range: SPTAF 1/..-IL, pitch: 5 mm, connection method: Push-in spring connection, mounting: Wave soldering, conductor/PCB connection direction: 45 °, color: multicolored, Pin layout: Linear pinning, Solder pin [P]: 2.6 mm, number of solder pins per potential: 2, type of packaging: packed in cardboard | 132.69 | 100 | AA | PCB Connectors (PCC) | AAL | AALBGK | 125 | 1000 | NO | PC | F | 1,87 | g | 0 | 0 | 0 | 0 | 4067923547995 | 85369010 | PL |  |  | Catálogo
1548368 | SPTAF 1/ 3-5,0-IL SPE | Borna para placa de circuito impreso | Terminal de tarjetas de circuitos impresos, corriente nominal: 16 A, tensión nominal (III/2): 320 V, sección nominal: 1,5 mm², número de potenciales: 3, número de filas: 1, número de polos por fila: 3, familia de artículos: SPTAF 1/..-IL, paso: 5 mm, tipo de conexión: Conexión por resorte push-in, montaje: Soldadura por ola, dirección de conexión conductor/placa de circuito impreso: 45 °, color: multicolor, Disposición de pines: Disposición de pines lineal, Longitud del pin [P]: 2,6 mm, número de pines de soldadura por potencial: 2, tipo de embalaje: empaquetado en caja | 135.45 | 100 | AA | PCB Connectors (PCC) | AAL | AALBGK | 125 | 125 | NO | PC |  | 1,84 | G | 26 | 271 | 165 | MM | 4067923023727 | 85369010 | PL | EC002643 | Imagen | Catálogo
1071066 | SPTAF 1/ 3-5,0-IL-EX | Borna para placa de circuito impreso | Terminal de tarjetas de circuitos impresos, corriente nominal: 16 A, sección nominal: 1,5 mm², número de filas: 1, número de polos por fila: 3, familia de artículos: SPTAF 1/..-IL-EX, paso: 5 mm, tipo de conexión: Conexión por resorte push-in, montaje: Soldadura por ola, dirección de conexión conductor/placa de circuito impreso: 45 °, color: verde, Disposición de pines: Disposición de pines lineal, Longitud del pin [P]: 2,6 mm, número de pines de soldadura por potencial: 2, tipo de embalaje: Tray | 195.94 | 100 | AA | PCB Connectors (PCC) | AAL | AALBGD | 125 | 125 | NO | PC |  | 1,87 | G | 26 | 271 | 165 | MM | 4063151101008 | 85369010 | PL | EC002643 | Imagen | Catálogo
1864448 | SPTAF 1/ 3-5,0-LL | Borna para placa de circuito impreso | Terminal de tarjetas de circuitos impresos, corriente nominal: 13,5 A, tensión nominal (III/2): 320 V, sección nominal: 1 mm², número de potenciales: 3, número de filas: 1, número de polos por fila: 3, familia de artículos: SPTAF 1/..-LL, paso: 5 mm, tipo de conexión: Conexión por resorte push-in, montaje: Soldadura por ola, dirección de conexión conductor/placa de circuito impreso: 45 °, color: verde, Disposición de pines: Disposición de pines lineal, Longitud del pin [P]: 2,6 mm, número de pines de soldadura por potencial: 2, tipo de embalaje: empaquetado en caja | 123.2 | 100 | AA | PCB Connectors (PCC) | AAL | AALBGM | 100 | 100 | NO | PC | F | 2,16 | G | 27 | 271 | 168 | MM | 4055626246024 | 85369010 | PL | EC002643 | Imagen | Catálogo
1862068 | SPTAF 1/ 4-3,5-EL | Borna para placa de circuito impreso | Terminal de tarjetas de circuitos impresos, corriente nominal: 16 A, tensión nominal (III/2): 160 V, sección nominal: 1,5 mm², número de potenciales: 4, número de filas: 1, número de polos por fila: 4, familia de artículos: SPTAF 1/..-EL, paso: 3,5 mm, tipo de conexión: Conexión por resorte push-in, montaje: Soldadura por ola, dirección de conexión conductor/placa de circuito impreso: 45 °, color: verde, Disposición de pines: Disposición de pines lineal, Longitud del pin [P]: 2,6 mm, número de pines de soldadura por potencial: 2, tipo de embalaje: empaquetado en caja | 149.26 | 100 | AA | PCB Connectors (PCC) | AAL | AALBGH | 100 | 100 | NO | PC |  | 2,29 | G | 26 | 271 | 165 | MM | 4055626135250 | 85369010 | PL | EC002643 | Imagen | Catálogo
1263255 | SPTAF 1/ 4-3,5-EL BD:1-4 | Borna para placa de circuito impreso | Terminal de tarjetas de circuitos impresos, corriente nominal: 16 A, tensión nominal (III/2): 160 V, sección nominal: 1,5 mm², número de filas: 1, número de polos por fila: 4, familia de artículos: SPTAF 1/..-EL, paso: 3,5 mm, tipo de conexión: Conexión por resorte push-in, montaje: Soldadura por ola, dirección de conexión conductor/placa de circuito impreso: 45 °, color: verde, Disposición de pines: Disposición de pines lineal, Longitud del pin [P]: 2,6 mm, número de pines de soldadura por potencial: 2, tipo de embalaje: empaquetado en caja | 182.58 | 100 | AA | PCB Connectors (PCC) | AAL | AALBGH | 100 | 1000 | NO | PC |  | 2,22 | G | 26 | 271 | 165 | MM | 4063151375249 | 85369010 | PL | EC002643 | Imagen | Catálogo
1179708 | SPTAF 1/ 4-3,5-EL BK | Borna para placa de circuito impreso | Terminal de tarjetas de circuitos impresos, corriente nominal: 16 A, tensión nominal (III/2): 160 V, sección nominal: 1,5 mm², número de filas: 1, número de polos por fila: 4, familia de artículos: SPTAF 1/..-EL, paso: 3,5 mm, tipo de conexión: Conexión por resorte push-in, montaje: Soldadura por ola, dirección de conexión conductor/placa de circuito impreso: 45 °, color: negro, Disposición de pines: Disposición de pines lineal, Longitud del pin [P]: 2,6 mm, número de pines de soldadura por potencial: 2, tipo de embalaje: empaquetado en caja | 149.26 | 100 | AA | PCB Connectors (PCC) | AAL | AALBGH | 100 | 100 | NO | PC |  | 2,33 | G | 26 | 271 | 165 | MM | 4063151214487 | 85369010 | PL | EC002643 | Imagen | Catálogo
1179706 | SPTAF 1/ 4-3,5-EL BU | Borna para placa de circuito impreso | Terminal de tarjetas de circuitos impresos, corriente nominal: 16 A, tensión nominal (III/2): 160 V, sección nominal: 1,5 mm², número de filas: 1, número de polos por fila: 4, familia de artículos: SPTAF 1/..-EL, paso: 3,5 mm, tipo de conexión: Conexión por resorte push-in, montaje: Soldadura por ola, dirección de conexión conductor/placa de circuito impreso: 45 °, color: azul, Disposición de pines: Disposición de pines lineal, Longitud del pin [P]: 2,6 mm, número de pines de soldadura por potencial: 2, tipo de embalaje: empaquetado en caja | 149.26 | 100 | AA | PCB Connectors (PCC) | AAL | AALBGH | 100 | 100 | NO | PC |  | 2,32 | G | 26 | 271 | 165 | MM | 4063151214470 | 85369010 | PL | EC002643 | Imagen | Catálogo
1081258 | SPTAF 1/ 4-3,5-EL GY | Borna para placa de circuito impreso | Terminal de tarjetas de circuitos impresos, corriente nominal: 16 A, tensión nominal (III/2): 160 V, sección nominal: 1,5 mm², número de potenciales: 4, número de filas: 1, número de polos por fila: 4, familia de artículos: SPTAF 1/..-EL, paso: 3,5 mm, tipo de conexión: Conexión por resorte push-in, montaje: Soldadura por ola, dirección de conexión conductor/placa de circuito impreso: 45 °, color: gris, Disposición de pines: Disposición de pines lineal, Longitud del pin [P]: 2,6 mm, número de pines de soldadura por potencial: 2, tipo de embalaje: empaquetado en caja | 149.26 | 100 | AA | PCB Connectors (PCC) | AAL | AALBGH | 100 | 100 | NO | PC | F | 2,30 | G | 26 | 271 | 165 | MM | 4055626808222 | 85369010 | PL | EC002643 | Imagen | Catálogo
1052525 | SPTAF 1/ 4-3,5-EL MC WH-YE | Borna para placa de circuito impreso | Terminal de tarjetas de circuitos impresos, corriente nominal: 16 A, tensión nominal (III/2): 160 V, sección nominal: 1,5 mm², número de filas: 1, número de polos por fila: 4, familia de artículos: SPTAF 1/..-EL, paso: 3,5 mm, tipo de conexión: Conexión por resorte push-in, montaje: Soldadura por ola, dirección de conexión conductor/placa de circuito impreso: 45 °, color: multicolor, Disposición de pines: Disposición de pines lineal, Longitud del pin [P]: 2,6 mm, número de pines de soldadura por potencial: 2, tipo de embalaje: empaquetado en caja | 180.6 | 100 | AA | PCB Connectors (PCC) | AAL | AALBGH | 100 | 100 | NO | PC | F | 2,35 | G | 26 | 271 | 165 | MM | 4055626677118 | 85369010 | PL | EC002643 | Imagen | Catálogo
1876423 | SPTAF 1/ 4-3,5-EL MC YE-WH | PCB terminal block | Printed circuit board terminal, nominal current: 16 A, rated voltage (III/2): 160 V, nominal cross section: 1.5 mm², number of rows: 1, number of positions per row: 4, product range: SPTAF 1/..-EL, pitch: 3.5 mm, connection method: Push-in spring connection, mounting: Wave soldering, conductor/PCB connection direction: 45 °, color: multicolored, Pin layout: Linear pinning, Solder pin [P]: 2.6 mm, number of solder pins per potential: 2, type of packaging: packed in cardboard | 176.92 | 100 | AA | PCB Connectors (PCC) | AAL | AALBGH | 100 | 1000 | NO | PC | F | 2,35 | g | 26 | 271 | 165 | MM | 4067923539471 | 85369010 | PL |  |  | Catálogo
1725857 | SPTAF 1/ 4-3,5-EL MC:OG,GY7035 | Borna para placa de circuito impreso | Terminal de tarjetas de circuitos impresos, corriente nominal: 16 A, tensión nominal (III/2): 160 V, sección nominal: 1,5 mm², número de filas: 1, número de polos por fila: 4, familia de artículos: SPTAF 1/..-EL, paso: 3,5 mm, tipo de conexión: Conexión por resorte push-in, montaje: Soldadura por ola, dirección de conexión conductor/placa de circuito impreso: 45 °, color: multicolor, Disposición de pines: Disposición de pines lineal, Longitud del pin [P]: 2,6 mm, número de pines de soldadura por potencial: 2, tipo de embalaje: empaquetado en caja | 180.6 | 100 | AA | PCB Connectors (PCC) | AAL | AALBGH | 100 | 100 | NO | PC | F | 2,28 | G | 26 | 271 | 165 | MM | 4067923280274 | 85369010 | PL | EC002643 | Imagen | Catálogo
1725855 | SPTAF 1/ 4-3,5-EL MC:OG-GY7035 | Borna para placa de circuito impreso | Terminal de tarjetas de circuitos impresos, corriente nominal: 16 A, tensión nominal (III/2): 160 V, sección nominal: 1,5 mm², número de filas: 1, número de polos por fila: 4, familia de artículos: SPTAF 1/..-EL, paso: 3,5 mm, tipo de conexión: Conexión por resorte push-in, montaje: Soldadura por ola, dirección de conexión conductor/placa de circuito impreso: 45 °, color: multicolor, Disposición de pines: Disposición de pines lineal, Longitud del pin [P]: 2,6 mm, número de pines de soldadura por potencial: 2, tipo de embalaje: empaquetado en caja | 180.6 | 100 | AA | PCB Connectors (PCC) | AAL | AALBGH | 100 | 100 | NO | PC | F | 2,29 | G | 26 | 271 | 165 | MM | 4067923281165 | 85369010 | PL | EC002643 | Imagen | Catálogo
1673197 | SPTAF 1/ 4-3,5-EL MC:RD-BK | Borna para placa de circuito impreso | Terminal de tarjetas de circuitos impresos, corriente nominal: 16 A, tensión nominal (III/2): 160 V, sección nominal: 1,5 mm², número de filas: 1, número de polos por fila: 4, familia de artículos: SPTAF 1/..-EL, paso: 3,5 mm, tipo de conexión: Conexión por resorte push-in, montaje: Soldadura por ola, dirección de conexión conductor/placa de circuito impreso: 45 °, color: multicolor, Disposición de pines: Disposición de pines lineal, Longitud del pin [P]: 2,6 mm, número de pines de soldadura por potencial: 2, tipo de embalaje: empaquetado en caja | 180.6 | 100 | AA | PCB Connectors (PCC) | AAL | AALBGH | 100 | 100 | NO | PC |  | 2,29 | G | 26 | 271 | 165 | MM | 4067923235229 | 85369010 | PL | EC002643 | Imagen | Catálogo
1256267 | SPTAF 1/ 4-3,5-EL MCRD-YE | Borna para placa de circuito impreso | Terminal de tarjetas de circuitos impresos, corriente nominal: 16 A, tensión nominal (III/2): 160 V, sección nominal: 1,5 mm², número de filas: 1, número de polos por fila: 4, familia de artículos: SPTAF 1/..-EL, paso: 3,5 mm, tipo de conexión: Conexión por resorte push-in, montaje: Soldadura por ola, dirección de conexión conductor/placa de circuito impreso: 45 °, color: multicolor, Disposición de pines: Disposición de pines lineal, Longitud del pin [P]: 2,6 mm, número de pines de soldadura por potencial: 2, tipo de embalaje: empaquetado en caja | 180.6 | 100 | AA | PCB Connectors (PCC) | AAL | AALBGH | 100 | 1000 | NO | PC |  | 2,31 | G | 26 | 271 | 165 | MM | 4063151362577 | 85369010 | PL | EC002643 | Imagen | Catálogo
1179703 | SPTAF 1/ 4-3,5-EL WH | Borna para placa de circuito impreso | Terminal de tarjetas de circuitos impresos, corriente nominal: 16 A, tensión nominal (III/2): 160 V, sección nominal: 1,5 mm², número de filas: 1, número de polos por fila: 4, familia de artículos: SPTAF 1/..-EL, paso: 3,5 mm, tipo de conexión: Conexión por resorte push-in, montaje: Soldadura por ola, dirección de conexión conductor/placa de circuito impreso: 45 °, color: blanco, Disposición de pines: Disposición de pines lineal, Longitud del pin [P]: 2,6 mm, número de pines de soldadura por potencial: 2, tipo de embalaje: empaquetado en caja | 149.26 | 100 | AA | PCB Connectors (PCC) | AAL | AALBGH | 100 | 100 | NO | PC | F | 2,32 | G | 26 | 271 | 165 | MM | 4063151214852 | 85369010 | PL | EC002643 | Imagen | Catálogo
1071001 | SPTAF 1/ 4-3,5-EL-EX | Borna para placa de circuito impreso | Terminal de tarjetas de circuitos impresos, corriente nominal: 16 A, sección nominal: 1,5 mm², número de filas: 1, número de polos por fila: 4, familia de artículos: SPTAF 1/..-EL-EX, paso: 3,5 mm, tipo de conexión: Conexión por resorte push-in, montaje: Soldadura por ola, dirección de conexión conductor/placa de circuito impreso: 45 °, color: verde, Disposición de pines: Disposición de pines lineal, Longitud del pin [P]: 2,6 mm, número de pines de soldadura por potencial: 2, tipo de embalaje: Tray | 261.2 | 100 | AA | PCB Connectors (PCC) | AAL | AALBGA | 100 | 100 | NO | PC |  | 2,32 | G | 26 | 271 | 165 | MM | 4063151100681 | 85369010 | PL | EC002643 | Imagen | Catálogo
1861959 | SPTAF 1/ 4-3,5-IL | Borna para placa de circuito impreso | Terminal de tarjetas de circuitos impresos, corriente nominal: 16 A, tensión nominal (III/2): 160 V, sección nominal: 1,5 mm², número de potenciales: 4, número de filas: 1, número de polos por fila: 4, familia de artículos: SPTAF 1/..-IL, paso: 3,5 mm, tipo de conexión: Conexión por resorte push-in, montaje: Soldadura por ola, dirección de conexión conductor/placa de circuito impreso: 45 °, color: verde, Disposición de pines: Disposición de pines lineal, Longitud del pin [P]: 2,6 mm, número de pines de soldadura por potencial: 2, tipo de embalaje: empaquetado en caja. Apropiados para CAT 5 | 149.26 | 100 | AA | PCB Connectors (PCC) | AAL | AALBGJ | 110 | 110 | NO | PC |  | 2,17 | G | 26 | 271 | 165 | MM | 4055626134093 | 85369010 | PL | EC002643 | Imagen | Catálogo
1849552 | SPTAF 1/ 4-3,5-IL BK | PCB terminal block | Printed circuit board terminal, nominal current: 16 A, rated voltage (III/2): 160 V, nominal cross section: 1.5 mm², number of rows: 1, number of positions per row: 4, product range: SPTAF 1/..-IL, pitch: 3.5 mm, connection method: Push-in spring connection, mounting: Wave soldering, conductor/PCB connection direction: 45 °, color: black, Pin layout: Linear pinning, Solder pin [P]: 2.6 mm, number of solder pins per potential: 2, type of packaging: packed in cardboard | 146.21 | 100 | AA | PCB Connectors (PCC) | AAL | AALBGJ | 110 | 1100 | NO | PC | F | 2,17 | g | 26 | 271 | 165 | MM | 4067923544383 | 85369010 | PL |  |  | Catálogo
1689273 | SPTAF 1/ 4-3,5-IL MC:GN-YE | Borna para placa de circuito impreso | Terminal de tarjetas de circuitos impresos, corriente nominal: 16 A, tensión nominal (III/2): 160 V, sección nominal: 1,5 mm², número de filas: 1, número de polos por fila: 4, familia de artículos: SPTAF 1/..-IL, paso: 3,5 mm, tipo de conexión: Conexión por resorte push-in, montaje: Soldadura por ola, dirección de conexión conductor/placa de circuito impreso: 45 °, color: multicolor, Disposición de pines: Disposición de pines lineal, Longitud del pin [P]: 2,6 mm, número de pines de soldadura por potencial: 2, tipo de embalaje: empaquetado en caja | 180.6 | 100 | AA | PCB Connectors (PCC) | AAL | AALBGJ | 110 | 110 | NO | PC | F | 2,17 | G | 26 | 271 | 165 | MM | 4067923248946 | 85369010 | PL | EC002643 | Imagen | Catálogo
1065535 | SPTAF 1/ 4-3,5-IL MCRD/BK | Borna para placa de circuito impreso | Terminal de tarjetas de circuitos impresos, corriente nominal: 16 A, tensión nominal (III/2): 160 V, sección nominal: 1,5 mm², número de filas: 1, número de polos por fila: 4, familia de artículos: SPTAF 1/..-IL, paso: 3,5 mm, tipo de conexión: Conexión por resorte push-in, montaje: Soldadura por ola, dirección de conexión conductor/placa de circuito impreso: 45 °, color: multicolor, Disposición de pines: Disposición de pines lineal, Longitud del pin [P]: 2,6 mm, número de pines de soldadura por potencial: 2, tipo de embalaje: empaquetado en caja | 180.6 | 100 | AA | PCB Connectors (PCC) | AAL | AALBGJ | 110 | 110 | NO | PC | F | 2,11 | G | 26 | 271 | 165 | MM | 4055626728186 | 85369010 | PL | EC002643 | Imagen | Catálogo
1071012 | SPTAF 1/ 4-3,5-IL-EX | Borna para placa de circuito impreso | Terminal de tarjetas de circuitos impresos, corriente nominal: 16 A, sección nominal: 1,5 mm², número de filas: 1, número de polos por fila: 4, familia de artículos: SPTAF 1/..-IL-EX, paso: 3,5 mm, tipo de conexión: Conexión por resorte push-in, montaje: Soldadura por ola, dirección de conexión conductor/placa de circuito impreso: 45 °, color: verde, Disposición de pines: Disposición de pines lineal, Longitud del pin [P]: 2,6 mm, número de pines de soldadura por potencial: 2, tipo de embalaje: Tray. Apropiados para CAT 5 | 261.2 | 100 | AA | PCB Connectors (PCC) | AAL | AALBGC | 110 | 110 | NO | PC | F | 2,18 | G | 26 | 271 | 165 | MM | 4063151100797 | 85369010 | PL | EC002643 | Imagen | Catálogo
1864309 | SPTAF 1/ 4-3,5-LL | Borna para placa de circuito impreso | Terminal de tarjetas de circuitos impresos, corriente nominal: 13,5 A, tensión nominal (III/2): 160 V, sección nominal: 1 mm², número de potenciales: 4, número de filas: 1, número de polos por fila: 4, familia de artículos: SPTAF 1/..-LL, paso: 3,5 mm, tipo de conexión: Conexión por resorte push-in, montaje: Soldadura por ola, dirección de conexión conductor/placa de circuito impreso: 45 °, color: verde, Disposición de pines: Disposición de pines lineal, Longitud del pin [P]: 2,6 mm, número de pines de soldadura por potencial: 2, tipo de embalaje: empaquetado en caja | 164.25 | 100 | AA | PCB Connectors (PCC) | AAL | AALBGL | 100 | 100 | NO | PC | F | 2,35 | G | 27 | 271 | 168 | MM | 4055626246284 | 85369010 | PL | EC002643 | Imagen | Catálogo
1862437 | SPTAF 1/ 4-5,0-EL | Borna para placa de circuito impreso | Terminal de tarjetas de circuitos impresos, corriente nominal: 16 A, tensión nominal (III/2): 320 V, sección nominal: 1,5 mm², número de potenciales: 4, número de filas: 1, número de polos por fila: 4, familia de artículos: SPTAF 1/..-EL, paso: 5 mm, tipo de conexión: Conexión por resorte push-in, montaje: Soldadura por ola, dirección de conexión conductor/placa de circuito impreso: 45 °, color: verde, Disposición de pines: Disposición de pines lineal, Longitud del pin [P]: 2,6 mm, número de pines de soldadura por potencial: 2, tipo de embalaje: empaquetado en caja | 149.26 | 100 | AA | PCB Connectors (PCC) | AAL | AALBGI | 75 | 75 | NO | PC |  | 2,86 | G | 26 | 270 | 167 | MM | 4055626136561 | 85369010 | PL | EC002643 | Imagen | Catálogo
1236371 | SPTAF 1/ 4-5,0-EL BD:12-D1 | Borna para placa de circuito impreso | Terminal de tarjetas de circuitos impresos, corriente nominal: 16 A, tensión nominal (III/2): 320 V, sección nominal: 1,5 mm², número de filas: 1, número de polos por fila: 4, familia de artículos: SPTAF 1/..-EL, paso: 5 mm, tipo de conexión: Conexión por resorte push-in, montaje: Soldadura por ola, dirección de conexión conductor/placa de circuito impreso: 45 °, color: verde, Disposición de pines: Disposición de pines lineal, Longitud del pin [P]: 2,6 mm, número de pines de soldadura por potencial: 2, tipo de embalaje: empaquetado en caja | 182.58 | 100 | AA | PCB Connectors (PCC) | AAL | AALBGI | 75 | 1000 | NO | PC | F | 2,86 | G | 26 | 271 | 165 | MM | 4063151340292 | 85369010 | PL | EC002643 | Imagen | Catálogo
1570212 | SPTAF 1/ 4-5,0-EL MC WH-RD | Borna para placa de circuito impreso | Terminal de tarjetas de circuitos impresos, corriente nominal: 16 A, tensión nominal (III/2): 320 V, sección nominal: 1,5 mm², número de filas: 1, número de polos por fila: 4, familia de artículos: SPTAF 1/..-EL, paso: 5 mm, tipo de conexión: Conexión por resorte push-in, montaje: Soldadura por ola, dirección de conexión conductor/placa de circuito impreso: 45 °, color: multicolor, Disposición de pines: Disposición de pines lineal, Longitud del pin [P]: 2,6 mm, número de pines de soldadura por potencial: 2, tipo de embalaje: empaquetado en caja | 180.6 | 100 | AA | PCB Connectors (PCC) | AAL | AALBGI | 75 | 75 | NO | PC |  | 2,83 | G | 26 | 271 | 165 | MM | 4067923058613 | 85369010 | PL | EC002643 | Imagen | Catálogo
1768832 | SPTAF 1/ 4-5,0-EL MCRD-GY | Borna para placa de circuito impreso | Terminal de tarjetas de circuitos impresos, corriente nominal: 16 A, tensión nominal (III/2): 320 V, sección nominal: 1,5 mm², número de filas: 1, número de polos por fila: 4, familia de artículos: SPTAF 1/..-EL, paso: 5 mm, tipo de conexión: Conexión por resorte push-in, montaje: Soldadura por ola, dirección de conexión conductor/placa de circuito impreso: 45 °, color: multicolor, Disposición de pines: Disposición de pines lineal, Longitud del pin [P]: 2,6 mm, número de pines de soldadura por potencial: 2, tipo de embalaje: empaquetado en caja | 180.6 | 100 | AA | PCB Connectors (PCC) | AAL | AALBGI | 75 | 75 | NO | PC |  | 2,84 | G |  |  |  |  | 4067923381629 | 85369010 | PL | EC002643 |  | Catálogo
1071048 | SPTAF 1/ 4-5,0-EL-EX | Borna para placa de circuito impreso | Terminal de tarjetas de circuitos impresos, corriente nominal: 16 A, sección nominal: 1,5 mm², número de filas: 1, número de polos por fila: 4, familia de artículos: SPTAF 1/..-EL-EX, paso: 5 mm, tipo de conexión: Conexión por resorte push-in, montaje: Soldadura por ola, dirección de conexión conductor/placa de circuito impreso: 45 °, color: verde, Disposición de pines: Disposición de pines lineal, Longitud del pin [P]: 2,6 mm, número de pines de soldadura por potencial: 2, tipo de embalaje: Tray | 261.2 | 100 | AA | PCB Connectors (PCC) | AAL | AALBGB | 75 | 75 | NO | PC | F | 2,86 | G | 26 | 271 | 165 | MM | 4063151100902 | 85369010 | PL | EC002643 | Imagen | Catálogo
1862291 | SPTAF 1/ 4-5,0-IL | Borna para placa de circuito impreso | Terminal de tarjetas de circuitos impresos, corriente nominal: 16 A, tensión nominal (III/2): 320 V, sección nominal: 1,5 mm², número de potenciales: 4, número de filas: 1, número de polos por fila: 4, familia de artículos: SPTAF 1/..-IL, paso: 5 mm, tipo de conexión: Conexión por resorte push-in, montaje: Soldadura por ola, dirección de conexión conductor/placa de circuito impreso: 45 °, color: verde, Disposición de pines: Disposición de pines lineal, Longitud del pin [P]: 2,6 mm, número de pines de soldadura por potencial: 2, tipo de embalaje: empaquetado en caja. Apropiados para CAT 5 | 149.26 | 100 | AA | PCB Connectors (PCC) | AAL | AALBGK | 80 | 80 | NO | PC |  | 2,63 | G | 27 | 271 | 168 | MM | 4055626137612 | 85369010 | PL | EC002643 | Imagen | Catálogo
1050669 | SPTAF 1/ 4-5,0-IL PROFINET 3 | Borna para placa de circuito impreso | Terminal de tarjetas de circuitos impresos, corriente nominal: 16 A, tensión nominal (III/2): 320 V, sección nominal: 1,5 mm², número de potenciales: 4, número de filas: 1, número de polos por fila: 4, familia de artículos: SPTAF 1/..-IL PROFINET, paso: 5 mm, tipo de conexión: Conexión por resorte push-in, montaje: Soldadura por ola, dirección de conexión conductor/placa de circuito impreso: 45 °, color: multicolor, Disposición de pines: Disposición de pines lineal, Longitud del pin [P]: 2,6 mm, número de pines de soldadura por potencial: 2, tipo de embalaje: empaquetado en caja. La borna para placa de circuito impreso cumple los requisitos de la Guideline for PROFINET en su versión de 05/2017, apta para CAT5 | 436.24 | 100 | AA | PCB Connectors (PCC) | AAL | AALBGN | 80 | 80 | NO | PC |  | 2,61 | G | 26 | 271 | 165 | MM | 4055626669434 | 85369010 | PL | EC002643 | Imagen | Catálogo
1071068 | SPTAF 1/ 4-5,0-IL-EX | Borna para placa de circuito impreso | Terminal de tarjetas de circuitos impresos, corriente nominal: 16 A, sección nominal: 1,5 mm², número de filas: 1, número de polos por fila: 4, familia de artículos: SPTAF 1/..-IL-EX, paso: 5 mm, tipo de conexión: Conexión por resorte push-in, montaje: Soldadura por ola, dirección de conexión conductor/placa de circuito impreso: 45 °, color: verde, Disposición de pines: Disposición de pines lineal, Longitud del pin [P]: 2,6 mm, número de pines de soldadura por potencial: 2, tipo de embalaje: Tray. Apropiados para CAT 5 | 261.2 | 100 | AA | PCB Connectors (PCC) | AAL | AALBGD | 80 | 80 | NO | PC | F | 2,62 | G | 26 | 271 | 165 | MM | 4063151101015 | 85369010 | PL | EC002643 | Imagen | Catálogo
1071100 | SPTAF 1/ 4-5,0-IL-EXPROFINET 3 | Borna para placa de circuito impreso | Terminal de tarjetas de circuitos impresos, corriente nominal: 16 A, sección nominal: 1,5 mm², número de filas: 1, número de polos por fila: 4, familia de artículos: SPTAF 1/..-IL-EX PROFINET, paso: 5 mm, tipo de conexión: Conexión por resorte push-in, montaje: Soldadura por ola, dirección de conexión conductor/placa de circuito impreso: 45 °, color: verde, Disposición de pines: Disposición de pines lineal, Longitud del pin [P]: 2,6 mm, número de pines de soldadura por potencial: 2, tipo de embalaje: Tray. Apropiados para CAT 5 | 763.42 | 100 | AA | PCB Connectors (PCC) | AAL | AALBGE | 80 | 80 | NO | PC |  | 2,61 | G | 26 | 271 | 165 | MM | 4063151101107 | 85369010 | PL | EC002643 | Imagen | Catálogo
1864451 | SPTAF 1/ 4-5,0-LL | Borna para placa de circuito impreso | Terminal de tarjetas de circuitos impresos, corriente nominal: 13,5 A, tensión nominal (III/2): 320 V, sección nominal: 1 mm², número de potenciales: 4, número de filas: 1, número de polos por fila: 4, familia de artículos: SPTAF 1/..-LL, paso: 5 mm, tipo de conexión: Conexión por resorte push-in, montaje: Soldadura por ola, dirección de conexión conductor/placa de circuito impreso: 45 °, color: verde, Disposición de pines: Disposición de pines lineal, Longitud del pin [P]: 2,6 mm, número de pines de soldadura por potencial: 2, tipo de embalaje: empaquetado en caja | 164.25 | 100 | AA | PCB Connectors (PCC) | AAL | AALBGM | 75 | 75 | NO | PC | F | 2,86 | G | 27 | 271 | 168 | MM | 4055626246031 | 85369010 | PL | EC002643 | Imagen | Catálogo
1862071 | SPTAF 1/ 5-3,5-EL | Borna para placa de circuito impreso | Terminal de tarjetas de circuitos impresos, corriente nominal: 16 A, tensión nominal (III/2): 160 V, sección nominal: 1,5 mm², número de potenciales: 5, número de filas: 1, número de polos por fila: 5, familia de artículos: SPTAF 1/..-EL, paso: 3,5 mm, tipo de conexión: Conexión por resorte push-in, montaje: Soldadura por ola, dirección de conexión conductor/placa de circuito impreso: 45 °, color: verde, Disposición de pines: Disposición de pines lineal, Longitud del pin [P]: 2,6 mm, número de pines de soldadura por potencial: 2, tipo de embalaje: empaquetado en caja | 186.57 | 100 | AA | PCB Connectors (PCC) | AAL | AALBGH | 90 | 90 | NO | PC |  | 2,73 | G | 27 | 271 | 168 | MM | 4055626135267 | 85369010 | PL | EC002643 | Imagen | Catálogo
1806475 | SPTAF 1/ 5-3,5-EL BU | Borna para placa de circuito impreso | Terminal de tarjetas de circuitos impresos, corriente nominal: 16 A, tensión nominal (III/2): 160 V, sección nominal: 1,5 mm², número de filas: 1, número de polos por fila: 5, familia de artículos: SPTAF 1/..-EL, paso: 3,5 mm, tipo de conexión: Conexión por resorte push-in, montaje: Soldadura por ola, dirección de conexión conductor/placa de circuito impreso: 45 °, color: azul, Disposición de pines: Disposición de pines lineal, Longitud del pin [P]: 2,6 mm, número de pines de soldadura por potencial: 2, tipo de embalaje: empaquetado en caja | 186.57 | 100 | AA | PCB Connectors (PCC) | AAL | AALBGH | 90 | 90 | NO | PC | F | 2,71 | G |  |  |  |  | 4067923431768 | 85369010 | PL | EC002643 |  | Catálogo
1822434 | SPTAF 1/ 5-3,5-EL MC:BN,GY,GN | Borna para placa de circuito impreso | Terminal de tarjetas de circuitos impresos, corriente nominal: 16 A, tensión nominal (III/2): 160 V, sección nominal: 1,5 mm², número de filas: 1, número de polos por fila: 5, familia de artículos: SPTAF 1/..-EL, paso: 3,5 mm, tipo de conexión: Conexión por resorte push-in, montaje: Soldadura por ola, dirección de conexión conductor/placa de circuito impreso: 45 °, color: multicolor, Disposición de pines: Disposición de pines lineal, Longitud del pin [P]: 2,6 mm, número de pines de soldadura por potencial: 2, tipo de embalaje: empaquetado en caja | 225.75 | 100 | AA | PCB Connectors (PCC) | AAL | AALBGH | 90 | 90 | NO | PC | F | 2,73 | G |  |  |  |  | 4067923455245 | 85369010 | PL | EC002643 |  | Catálogo
1822219 | SPTAF 1/ 5-3,5-EL MC:BU,GY,GN | Borna para placa de circuito impreso | Terminal de tarjetas de circuitos impresos, corriente nominal: 16 A, tensión nominal (III/2): 160 V, sección nominal: 1,5 mm², número de filas: 1, número de polos por fila: 5, familia de artículos: SPTAF 1/..-EL, paso: 3,5 mm, tipo de conexión: Conexión por resorte push-in, montaje: Soldadura por ola, dirección de conexión conductor/placa de circuito impreso: 45 °, color: multicolor, Disposición de pines: Disposición de pines lineal, Longitud del pin [P]: 2,6 mm, número de pines de soldadura por potencial: 2, tipo de embalaje: empaquetado en caja | 225.75 | 100 | AA | PCB Connectors (PCC) | AAL | AALBGH | 90 | 90 | NO | PC | F | 2,73 | G |  |  |  |  | 4067923455160 | 85369010 | PL | EC002643 |  | Catálogo
1071002 | SPTAF 1/ 5-3,5-EL-EX | Borna para placa de circuito impreso | Terminal de tarjetas de circuitos impresos, corriente nominal: 16 A, sección nominal: 1,5 mm², número de filas: 1, número de polos por fila: 5, familia de artículos: SPTAF 1/..-EL-EX, paso: 3,5 mm, tipo de conexión: Conexión por resorte push-in, montaje: Soldadura por ola, dirección de conexión conductor/placa de circuito impreso: 45 °, color: verde, Disposición de pines: Disposición de pines lineal, Longitud del pin [P]: 2,6 mm, número de pines de soldadura por potencial: 2, tipo de embalaje: Tray | 326.49 | 100 | AA | PCB Connectors (PCC) | AAL | AALBGA | 90 | 90 | NO | PC |  | 2,77 | G | 26 | 271 | 165 | MM | 4063151100698 | 85369010 | PL | EC002643 | Imagen | Catálogo
1861962 | SPTAF 1/ 5-3,5-IL | Borna para placa de circuito impreso | Terminal de tarjetas de circuitos impresos, corriente nominal: 16 A, tensión nominal (III/2): 160 V, sección nominal: 1,5 mm², número de potenciales: 5, número de filas: 1, número de polos por fila: 5, familia de artículos: SPTAF 1/..-IL, paso: 3,5 mm, tipo de conexión: Conexión por resorte push-in, montaje: Soldadura por ola, dirección de conexión conductor/placa de circuito impreso: 45 °, color: verde, Disposición de pines: Disposición de pines lineal, Longitud del pin [P]: 2,6 mm, número de pines de soldadura por potencial: 2, tipo de embalaje: empaquetado en caja | 186.57 | 100 | AA | PCB Connectors (PCC) | AAL | AALBGJ | 95 | 95 | NO | PC |  | 2,52 | G | 26 | 269 | 167 | MM | 4055626135007 | 85369010 | PL | EC002643 | Imagen | Catálogo
1071013 | SPTAF 1/ 5-3,5-IL-EX | Borna para placa de circuito impreso | Terminal de tarjetas de circuitos impresos, corriente nominal: 16 A, sección nominal: 1,5 mm², número de filas: 1, número de polos por fila: 5, familia de artículos: SPTAF 1/..-IL-EX, paso: 3,5 mm, tipo de conexión: Conexión por resorte push-in, montaje: Soldadura por ola, dirección de conexión conductor/placa de circuito impreso: 45 °, color: verde, Disposición de pines: Disposición de pines lineal, Longitud del pin [P]: 2,6 mm, número de pines de soldadura por potencial: 2, tipo de embalaje: Tray | 326.49 | 100 | AA | PCB Connectors (PCC) | AAL | AALBGC | 95 | 95 | NO | PC | F | 2,55 | G | 26 | 271 | 165 | MM | 4063151100803 | 85369010 | PL | EC002643 | Imagen | Catálogo
1864312 | SPTAF 1/ 5-3,5-LL | Borna para placa de circuito impreso | Terminal de tarjetas de circuitos impresos, corriente nominal: 13,5 A, tensión nominal (III/2): 160 V, sección nominal: 1 mm², número de potenciales: 5, número de filas: 1, número de polos por fila: 5, familia de artículos: SPTAF 1/..-LL, paso: 3,5 mm, tipo de conexión: Conexión por resorte push-in, montaje: Soldadura por ola, dirección de conexión conductor/placa de circuito impreso: 45 °, color: verde, Disposición de pines: Disposición de pines lineal, Longitud del pin [P]: 2,6 mm, número de pines de soldadura por potencial: 2, tipo de embalaje: empaquetado en caja | 205.32 | 100 | AA | PCB Connectors (PCC) | AAL | AALBGL | 90 | 90 | NO | PC |  | 2,78 | G | 27 | 271 | 168 | MM | 4055626246291 | 85369010 | PL | EC002643 | Imagen | Catálogo
1862440 | SPTAF 1/ 5-5,0-EL | Borna para placa de circuito impreso | Terminal de tarjetas de circuitos impresos, corriente nominal: 16 A, tensión nominal (III/2): 320 V, sección nominal: 1,5 mm², número de potenciales: 5, número de filas: 1, número de polos por fila: 5, familia de artículos: SPTAF 1/..-EL, paso: 5 mm, tipo de conexión: Conexión por resorte push-in, montaje: Soldadura por ola, dirección de conexión conductor/placa de circuito impreso: 45 °, color: verde, Disposición de pines: Disposición de pines lineal, Longitud del pin [P]: 2,6 mm, número de pines de soldadura por potencial: 2, tipo de embalaje: empaquetado en caja | 186.57 | 100 | AA | PCB Connectors (PCC) | AAL | AALBGI | 65 | 65 | NO | PC |  | 3,44 | G | 32 | 270 | 167 | MM | 4055626136578 | 85369010 | PL | EC002643 | Imagen | Catálogo
1071049 | SPTAF 1/ 5-5,0-EL-EX | Borna para placa de circuito impreso | Terminal de tarjetas de circuitos impresos, corriente nominal: 16 A, sección nominal: 1,5 mm², número de filas: 1, número de polos por fila: 5, familia de artículos: SPTAF 1/..-EL-EX, paso: 5 mm, tipo de conexión: Conexión por resorte push-in, montaje: Soldadura por ola, dirección de conexión conductor/placa de circuito impreso: 45 °, color: verde, Disposición de pines: Disposición de pines lineal, Longitud del pin [P]: 2,6 mm, número de pines de soldadura por potencial: 2, tipo de embalaje: Tray | 326.49 | 100 | AA | PCB Connectors (PCC) | AAL | AALBGB | 65 | 65 | NO | PC | F | 3,46 | G | 26 | 271 | 165 | MM | 4063151100919 | 85369010 | PL | EC002643 | Imagen | Catálogo
1862301 | SPTAF 1/ 5-5,0-IL | Borna para placa de circuito impreso | Terminal de tarjetas de circuitos impresos, corriente nominal: 16 A, tensión nominal (III/2): 320 V, sección nominal: 1,5 mm², número de potenciales: 5, número de filas: 1, número de polos por fila: 5, familia de artículos: SPTAF 1/..-IL, paso: 5 mm, tipo de conexión: Conexión por resorte push-in, montaje: Soldadura por ola, dirección de conexión conductor/placa de circuito impreso: 45 °, color: verde, Disposición de pines: Disposición de pines lineal, Longitud del pin [P]: 2,6 mm, número de pines de soldadura por potencial: 2, tipo de embalaje: empaquetado en caja | 186.57 | 100 | AA | PCB Connectors (PCC) | AAL | AALBGK | 70 | 70 | NO | PC |  | 3,15 | G | 27 | 271 | 168 | MM | 4055626137629 | 85369010 | PL | EC002643 | Imagen | Catálogo
1071070 | SPTAF 1/ 5-5,0-IL-EX | Borna para placa de circuito impreso | Terminal de tarjetas de circuitos impresos, corriente nominal: 16 A, sección nominal: 1,5 mm², número de filas: 1, número de polos por fila: 5, familia de artículos: SPTAF 1/..-IL-EX, paso: 5 mm, tipo de conexión: Conexión por resorte push-in, montaje: Soldadura por ola, dirección de conexión conductor/placa de circuito impreso: 45 °, color: verde, Disposición de pines: Disposición de pines lineal, Longitud del pin [P]: 2,6 mm, número de pines de soldadura por potencial: 2, tipo de embalaje: Tray | 326.49 | 100 | AA | PCB Connectors (PCC) | AAL | AALBGD | 70 | 70 | NO | PC |  | 3,16 | G | 26 | 271 | 165 | MM | 4063151101022 | 85369010 | PL | EC002643 | Imagen | Catálogo
1864464 | SPTAF 1/ 5-5,0-LL | Borna para placa de circuito impreso | Terminal de tarjetas de circuitos impresos, corriente nominal: 13,5 A, tensión nominal (III/2): 320 V, sección nominal: 1 mm², número de potenciales: 5, número de filas: 1, número de polos por fila: 5, familia de artículos: SPTAF 1/..-LL, paso: 5 mm, tipo de conexión: Conexión por resorte push-in, montaje: Soldadura por ola, dirección de conexión conductor/placa de circuito impreso: 45 °, color: verde, Disposición de pines: Disposición de pines lineal, Longitud del pin [P]: 2,6 mm, número de pines de soldadura por potencial: 2, tipo de embalaje: empaquetado en caja | 205.32 | 100 | AA | PCB Connectors (PCC) | AAL | AALBGM | 65 | 65 | NO | PC | F | 3,54 | G | 27 | 271 | 168 | MM | 4055626246048 | 85369010 | PL | EC002643 | Imagen | Catálogo
1862084 | SPTAF 1/ 6-3,5-EL | Borna para placa de circuito impreso | Terminal de tarjetas de circuitos impresos, corriente nominal: 16 A, tensión nominal (III/2): 160 V, sección nominal: 1,5 mm², número de potenciales: 6, número de filas: 1, número de polos por fila: 6, familia de artículos: SPTAF 1/..-EL, paso: 3,5 mm, tipo de conexión: Conexión por resorte push-in, montaje: Soldadura por ola, dirección de conexión conductor/placa de circuito impreso: 45 °, color: verde, Disposición de pines: Disposición de pines lineal, Longitud del pin [P]: 2,6 mm, número de pines de soldadura por potencial: 2, tipo de embalaje: empaquetado en caja | 223.89 | 100 | AA | PCB Connectors (PCC) | AAL | AALBGH | 65 | 65 | NO | PC |  | 3,45 | G | 28 | 269 | 167 | MM | 4055626135274 | 85369010 | PL | EC002643 | Imagen | Catálogo
1263256 | SPTAF 1/ 6-3,5-EL BD:6-1 | Borna para placa de circuito impreso | Terminal de tarjetas de circuitos impresos, corriente nominal: 16 A, tensión nominal (III/2): 160 V, sección nominal: 1,5 mm², número de filas: 1, número de polos por fila: 6, familia de artículos: SPTAF 1/..-EL, paso: 3,5 mm, tipo de conexión: Conexión por resorte push-in, montaje: Soldadura por ola, dirección de conexión conductor/placa de circuito impreso: 45 °, color: verde, Disposición de pines: Disposición de pines lineal, Longitud del pin [P]: 2,6 mm, número de pines de soldadura por potencial: 2, tipo de embalaje: empaquetado en caja | 273.88 | 100 | AA | PCB Connectors (PCC) | AAL | AALBGH | 65 | 1040 | NO | PC |  | 3,46 | G | 26 | 271 | 165 | MM | 4063151374983 | 85369010 | PL | EC002643 | Imagen | Catálogo
1301489 | SPTAF 1/ 6-3,5-EL MC:BK,BN,YE | Borna para placa de circuito impreso | Terminal de tarjetas de circuitos impresos, corriente nominal: 16 A, tensión nominal (III/2): 160 V, sección nominal: 1,5 mm², número de filas: 1, número de polos por fila: 6, familia de artículos: SPTAF 1/..-EL, paso: 3,5 mm, tipo de conexión: Conexión por resorte push-in, montaje: Soldadura por ola, dirección de conexión conductor/placa de circuito impreso: 45 °, color: multicolor, Disposición de pines: Disposición de pines lineal, Longitud del pin [P]: 2,6 mm, número de pines de soldadura por potencial: 2, tipo de embalaje: empaquetado en caja | 270.9 | 100 | AA | PCB Connectors (PCC) | AAL | AALBGH | 65 | 65 | NO | PC |  | 3,44 | G | 26 | 271 | 165 | MM | 4063151547431 | 85369010 | PL | EC002643 | Imagen | Catálogo
1301490 | SPTAF 1/ 6-3,5-EL MC:GY,GN | Borna para placa de circuito impreso | Terminal de tarjetas de circuitos impresos, corriente nominal: 16 A, tensión nominal (III/2): 160 V, sección nominal: 1,5 mm², número de filas: 1, número de polos por fila: 6, familia de artículos: SPTAF 1/..-EL, paso: 3,5 mm, tipo de conexión: Conexión por resorte push-in, montaje: Soldadura por ola, dirección de conexión conductor/placa de circuito impreso: 45 °, color: multicolor, Disposición de pines: Disposición de pines lineal, Longitud del pin [P]: 2,6 mm, número de pines de soldadura por potencial: 2, tipo de embalaje: empaquetado en caja | 270.9 | 100 | AA | PCB Connectors (PCC) | AAL | AALBGH | 65 | 65 | NO | PC |  | 3,43 | G | 26 | 271 | 165 | MM | 4063151547257 | 85369010 | PL | EC002643 | Imagen | Catálogo
1301487 | SPTAF 1/ 6-3,5-EL MC:RD,BU,YE | Borna para placa de circuito impreso | Terminal de tarjetas de circuitos impresos, corriente nominal: 16 A, tensión nominal (III/2): 160 V, sección nominal: 1,5 mm², número de filas: 1, número de polos por fila: 6, familia de artículos: SPTAF 1/..-EL, paso: 3,5 mm, tipo de conexión: Conexión por resorte push-in, montaje: Soldadura por ola, dirección de conexión conductor/placa de circuito impreso: 45 °, color: multicolor, Disposición de pines: Disposición de pines lineal, Longitud del pin [P]: 2,6 mm, número de pines de soldadura por potencial: 2, tipo de embalaje: empaquetado en caja | 270.9 | 100 | AA | PCB Connectors (PCC) | AAL | AALBGH | 65 | 65 | NO | PC |  | 3,46 | G | 26 | 271 | 165 | MM | 4063151547516 | 85369010 | PL | EC002643 | Imagen | Catálogo
1673178 | SPTAF 1/ 6-3,5-EL MC:RD-YE | Borna para placa de circuito impreso | Terminal de tarjetas de circuitos impresos, corriente nominal: 16 A, tensión nominal (III/2): 160 V, sección nominal: 1,5 mm², número de filas: 1, número de polos por fila: 6, familia de artículos: SPTAF 1/..-EL, paso: 3,5 mm, tipo de conexión: Conexión por resorte push-in, montaje: Soldadura por ola, dirección de conexión conductor/placa de circuito impreso: 45 °, color: multicolor, Disposición de pines: Disposición de pines lineal, Longitud del pin [P]: 2,6 mm, número de pines de soldadura por potencial: 2, tipo de embalaje: empaquetado en caja | 270.9 | 100 | AA | PCB Connectors (PCC) | AAL | AALBGH | 65 | 65 | NO | PC |  | 3,45 | G | 26 | 271 | 165 | MM | 4067923234901 | 85369010 | PL | EC002643 | Imagen | Catálogo
1552240 | SPTAF 1/ 6-3,5-EL MC:WH-RD | Borna para placa de circuito impreso | Terminal de tarjetas de circuitos impresos, corriente nominal: 16 A, tensión nominal (III/2): 160 V, sección nominal: 1,5 mm², número de filas: 1, número de polos por fila: 6, familia de artículos: SPTAF 1/..-EL, paso: 3,5 mm, tipo de conexión: Conexión por resorte push-in, montaje: Soldadura por ola, dirección de conexión conductor/placa de circuito impreso: 45 °, color: multicolor, Disposición de pines: Disposición de pines lineal, Longitud del pin [P]: 2,6 mm, número de pines de soldadura por potencial: 2, tipo de embalaje: empaquetado en caja | 270.9 | 100 | AA | PCB Connectors (PCC) | AAL | AALBGH | 65 | 1040 | NO | PC | F | 3,45 | G | 26 | 271 | 165 | MM | 4067923032422 | 85369010 | PL | EC002643 | Imagen | Catálogo
1071003 | SPTAF 1/ 6-3,5-EL-EX | Borna para placa de circuito impreso | Terminal de tarjetas de circuitos impresos, corriente nominal: 16 A, sección nominal: 1,5 mm², número de filas: 1, número de polos por fila: 6, familia de artículos: SPTAF 1/..-EL-EX, paso: 3,5 mm, tipo de conexión: Conexión por resorte push-in, montaje: Soldadura por ola, dirección de conexión conductor/placa de circuito impreso: 45 °, color: verde, Disposición de pines: Disposición de pines lineal, Longitud del pin [P]: 2,6 mm, número de pines de soldadura por potencial: 2, tipo de embalaje: Tray | 391.81 | 100 | AA | PCB Connectors (PCC) | AAL | AALBGA | 65 | 65 | NO | PC |  | 3,47 | G | 26 | 271 | 165 | MM | 4063151100704 | 85369010 | PL | EC002643 | Imagen | Catálogo
1861975 | SPTAF 1/ 6-3,5-IL | Borna para placa de circuito impreso | Terminal de tarjetas de circuitos impresos, corriente nominal: 16 A, tensión nominal (III/2): 160 V, sección nominal: 1,5 mm², número de potenciales: 6, número de filas: 1, número de polos por fila: 6, familia de artículos: SPTAF 1/..-IL, paso: 3,5 mm, tipo de conexión: Conexión por resorte push-in, montaje: Soldadura por ola, dirección de conexión conductor/placa de circuito impreso: 45 °, color: verde, Disposición de pines: Disposición de pines lineal, Longitud del pin [P]: 2,6 mm, número de pines de soldadura por potencial: 2, tipo de embalaje: empaquetado en caja | 223.89 | 100 | AA | PCB Connectors (PCC) | AAL | AALBGJ | 80 | 80 | NO | PC |  | 3,02 | G | 27 | 270 | 167 | MM | 4055626135014 | 85369010 | PL | EC002643 | Imagen | Catálogo
1849550 | SPTAF 1/ 6-3,5-IL BK | PCB terminal block | Printed circuit board terminal, nominal current: 16 A, rated voltage (III/2): 160 V, nominal cross section: 1.5 mm², number of rows: 1, number of positions per row: 6, product range: SPTAF 1/..-IL, pitch: 3.5 mm, connection method: Push-in spring connection, mounting: Wave soldering, conductor/PCB connection direction: 45 °, color: black, Pin layout: Linear pinning, Solder pin [P]: 2.6 mm, number of solder pins per potential: 2, type of packaging: packed in cardboard | 219.32 | 100 | AA | PCB Connectors (PCC) | AAL | AALBGJ | 80 | 1040 | NO | PC | F | 3,12 | g | 26 | 271 | 165 | MM | 4067923544253 | 85369010 | PL |  |  | Catálogo
1653889 | SPTAF 1/ 6-3,5-IL MCBU-GN | Borna para placa de circuito impreso | Terminal de tarjetas de circuitos impresos, corriente nominal: 16 A, tensión nominal (III/2): 160 V, sección nominal: 1,5 mm², número de filas: 1, número de polos por fila: 6, familia de artículos: SPTAF 1/..-IL, paso: 3,5 mm, tipo de conexión: Conexión por resorte push-in, montaje: Soldadura por ola, dirección de conexión conductor/placa de circuito impreso: 45 °, color: multicolor, Disposición de pines: Disposición de pines lineal, Longitud del pin [P]: 2,6 mm, número de pines de soldadura por potencial: 2, tipo de embalaje: empaquetado en caja | 270.9 | 100 | AA | PCB Connectors (PCC) | AAL | AALBGJ | 80 | 80 | NO | PC | F | 3,13 | G | 26 | 271 | 165 | MM | 4067923186583 | 85369010 | PL | EC002643 | Imagen | Catálogo
1071014 | SPTAF 1/ 6-3,5-IL-EX | Borna para placa de circuito impreso | Terminal de tarjetas de circuitos impresos, corriente nominal: 16 A, sección nominal: 1,5 mm², número de filas: 1, número de polos por fila: 6, familia de artículos: SPTAF 1/..-IL-EX, paso: 3,5 mm, tipo de conexión: Conexión por resorte push-in, montaje: Soldadura por ola, dirección de conexión conductor/placa de circuito impreso: 45 °, color: verde, Disposición de pines: Disposición de pines lineal, Longitud del pin [P]: 2,6 mm, número de pines de soldadura por potencial: 2, tipo de embalaje: Tray | 391.81 | 100 | AA | PCB Connectors (PCC) | AAL | AALBGC | 80 | 80 | NO | PC | F | 3,04 | G | 26 | 271 | 165 | MM | 4063151100810 | 85369010 | PL | EC002643 | Imagen | Catálogo
1864325 | SPTAF 1/ 6-3,5-LL | Borna para placa de circuito impreso | Terminal de tarjetas de circuitos impresos, corriente nominal: 13,5 A, tensión nominal (III/2): 160 V, sección nominal: 1 mm², número de potenciales: 6, número de filas: 1, número de polos por fila: 6, familia de artículos: SPTAF 1/..-LL, paso: 3,5 mm, tipo de conexión: Conexión por resorte push-in, montaje: Soldadura por ola, dirección de conexión conductor/placa de circuito impreso: 45 °, color: verde, Disposición de pines: Disposición de pines lineal, Longitud del pin [P]: 2,6 mm, número de pines de soldadura por potencial: 2, tipo de embalaje: empaquetado en caja | 246.38 | 100 | AA | PCB Connectors (PCC) | AAL | AALBGL | 65 | 65 | NO | PC |  | 3,55 | G | 27 | 270 | 167 | MM | 4055626246505 | 85369010 | PL | EC002643 | Imagen | Catálogo
1312274 | SPTAF 1/ 6-3,5-LL BD:21-26 | Borna para placa de circuito impreso | Terminal de tarjetas de circuitos impresos, corriente nominal: 13,5 A, tensión nominal (III/2): 160 V, sección nominal: 1 mm², número de filas: 1, número de polos por fila: 6, familia de artículos: SPTAF 1/..-LL, paso: 3,5 mm, tipo de conexión: Conexión por resorte push-in, montaje: Soldadura por ola, dirección de conexión conductor/placa de circuito impreso: 45 °, color: verde, Disposición de pines: Disposición de pines lineal, Longitud del pin [P]: 2,6 mm, número de pines de soldadura por potencial: 2, tipo de embalaje: empaquetado en caja | 296.37 | 100 | AA | PCB Connectors (PCC) | AAL | AALBGL | 65 | 1000 | NO | PC | F | 3,55 | G | 26 | 271 | 165 | MM | 4063151563349 | 85369010 | PL | EC002643 | Imagen | Catálogo
1862453 | SPTAF 1/ 6-5,0-EL | Borna para placa de circuito impreso | Terminal de tarjetas de circuitos impresos, corriente nominal: 16 A, tensión nominal (III/2): 320 V, sección nominal: 1,5 mm², número de potenciales: 6, número de filas: 1, número de polos por fila: 6, familia de artículos: SPTAF 1/..-EL, paso: 5 mm, tipo de conexión: Conexión por resorte push-in, montaje: Soldadura por ola, dirección de conexión conductor/placa de circuito impreso: 45 °, color: verde, Disposición de pines: Disposición de pines lineal, Longitud del pin [P]: 2,6 mm, número de pines de soldadura por potencial: 2, tipo de embalaje: empaquetado en caja | 223.89 | 100 | AA | PCB Connectors (PCC) | AAL | AALBGI | 50 | 50 | NO | PC |  | 4,23 | G | 27 | 271 | 168 | MM | 4055626136585 | 85369010 | PL | EC002643 | Imagen | Catálogo
1777160 | SPTAF 1/ 6-5,0-EL BK | Borna para placa de circuito impreso | Terminal de tarjetas de circuitos impresos, corriente nominal: 16 A, tensión nominal (III/2): 320 V, sección nominal: 1,5 mm², número de filas: 1, número de polos por fila: 6, familia de artículos: SPTAF 1/..-EL, paso: 5 mm, tipo de conexión: Conexión por resorte push-in, montaje: Soldadura por ola, dirección de conexión conductor/placa de circuito impreso: 45 °, color: negro, Disposición de pines: Disposición de pines lineal, Longitud del pin [P]: 2,6 mm, número de pines de soldadura por potencial: 2, tipo de embalaje: empaquetado en caja | 223.89 | 100 | AA | PCB Connectors (PCC) | AAL | AALBGI | 50 | 50 | NO | PC |  | 4,18 | G |  |  |  |  | 4067923393127 | 85369010 | PL | EC002643 |  | Catálogo
1661033 | SPTAF 1/ 6-5,0-EL MC:BK-BU | Borna para placa de circuito impreso | Terminal de tarjetas de circuitos impresos, corriente nominal: 16 A, tensión nominal (III/2): 320 V, sección nominal: 1,5 mm², número de filas: 1, número de polos por fila: 6, familia de artículos: SPTAF 1/..-EL, paso: 5 mm, tipo de conexión: Conexión por resorte push-in, montaje: Soldadura por ola, dirección de conexión conductor/placa de circuito impreso: 45 °, color: multicolor, Disposición de pines: Disposición de pines lineal, Longitud del pin [P]: 2,6 mm, número de pines de soldadura por potencial: 2, tipo de embalaje: empaquetado en caja | 270.9 | 100 | AA | PCB Connectors (PCC) | AAL | AALBGI | 50 | 50 | NO | PC | F | 4,23 | G | 26 | 271 | 165 | MM | 4067923215191 | 85369010 | PL | EC002643 | Imagen | Catálogo
1661035 | SPTAF 1/ 6-5,0-EL MC:YE-WH | Borna para placa de circuito impreso | Terminal de tarjetas de circuitos impresos, corriente nominal: 16 A, tensión nominal (III/2): 320 V, sección nominal: 1,5 mm², número de filas: 1, número de polos por fila: 6, familia de artículos: SPTAF 1/..-EL, paso: 5 mm, tipo de conexión: Conexión por resorte push-in, montaje: Soldadura por ola, dirección de conexión conductor/placa de circuito impreso: 45 °, color: multicolor, Disposición de pines: Disposición de pines lineal, Longitud del pin [P]: 2,6 mm, número de pines de soldadura por potencial: 2, tipo de embalaje: empaquetado en caja | 270.9 | 100 | AA | PCB Connectors (PCC) | AAL | AALBGI | 50 | 50 | NO | PC | F | 4,23 | G | 26 | 271 | 165 | MM | 4067923215337 | 85369010 | PL | EC002643 | Imagen | Catálogo
1071050 | SPTAF 1/ 6-5,0-EL-EX | Borna para placa de circuito impreso | Terminal de tarjetas de circuitos impresos, corriente nominal: 16 A, sección nominal: 1,5 mm², número de filas: 1, número de polos por fila: 6, familia de artículos: SPTAF 1/..-EL-EX, paso: 5 mm, tipo de conexión: Conexión por resorte push-in, montaje: Soldadura por ola, dirección de conexión conductor/placa de circuito impreso: 45 °, color: verde, Disposición de pines: Disposición de pines lineal, Longitud del pin [P]: 2,6 mm, número de pines de soldadura por potencial: 2, tipo de embalaje: Tray | 391.81 | 100 | AA | PCB Connectors (PCC) | AAL | AALBGB | 50 | 50 | NO | PC | F | 4,28 | G | 26 | 271 | 165 | MM | 4063151100926 | 85369010 | PL | EC002643 | Imagen | Catálogo
1862314 | SPTAF 1/ 6-5,0-IL | Borna para placa de circuito impreso | Terminal de tarjetas de circuitos impresos, corriente nominal: 16 A, tensión nominal (III/2): 320 V, sección nominal: 1,5 mm², número de potenciales: 6, número de filas: 1, número de polos por fila: 6, familia de artículos: SPTAF 1/..-IL, paso: 5 mm, tipo de conexión: Conexión por resorte push-in, montaje: Soldadura por ola, dirección de conexión conductor/placa de circuito impreso: 45 °, color: verde, Disposición de pines: Disposición de pines lineal, Longitud del pin [P]: 2,6 mm, número de pines de soldadura por potencial: 2, tipo de embalaje: empaquetado en caja | 223.89 | 100 | AA | PCB Connectors (PCC) | AAL | AALBGK | 55 | 55 | NO | PC |  | 3,88 | G | 27 | 270 | 167 | MM | 4055626137636 | 85369010 | PL | EC002643 | Imagen | Catálogo
1071071 | SPTAF 1/ 6-5,0-IL-EX | Borna para placa de circuito impreso | Terminal de tarjetas de circuitos impresos, corriente nominal: 16 A, sección nominal: 1,5 mm², número de filas: 1, número de polos por fila: 6, familia de artículos: SPTAF 1/..-IL-EX, paso: 5 mm, tipo de conexión: Conexión por resorte push-in, montaje: Soldadura por ola, dirección de conexión conductor/placa de circuito impreso: 45 °, color: verde, Disposición de pines: Disposición de pines lineal, Longitud del pin [P]: 2,6 mm, número de pines de soldadura por potencial: 2, tipo de embalaje: Tray | 391.81 | 100 | AA | PCB Connectors (PCC) | AAL | AALBGD | 55 | 55 | NO | PC | F | 3,88 | G | 26 | 271 | 165 | MM | 4063151101039 | 85369010 | PL | EC002643 | Imagen | Catálogo
1864477 | SPTAF 1/ 6-5,0-LL | Borna para placa de circuito impreso | Terminal de tarjetas de circuitos impresos, corriente nominal: 13,5 A, tensión nominal (III/2): 320 V, sección nominal: 1 mm², número de potenciales: 6, número de filas: 1, número de polos por fila: 6, familia de artículos: SPTAF 1/..-LL, paso: 5 mm, tipo de conexión: Conexión por resorte push-in, montaje: Soldadura por ola, dirección de conexión conductor/placa de circuito impreso: 45 °, color: verde, Disposición de pines: Disposición de pines lineal, Longitud del pin [P]: 2,6 mm, número de pines de soldadura por potencial: 2, tipo de embalaje: empaquetado en caja | 246.38 | 100 | AA | PCB Connectors (PCC) | AAL | AALBGM | 50 | 50 | NO | PC |  | 4,31 | G | 27 | 271 | 168 | MM | 4055626246055 | 85369010 | PL | EC002643 | Imagen | Catálogo
1862097 | SPTAF 1/ 7-3,5-EL | Borna para placa de circuito impreso | Terminal de tarjetas de circuitos impresos, corriente nominal: 16 A, tensión nominal (III/2): 160 V, sección nominal: 1,5 mm², número de potenciales: 7, número de filas: 1, número de polos por fila: 7, familia de artículos: SPTAF 1/..-EL, paso: 3,5 mm, tipo de conexión: Conexión por resorte push-in, montaje: Soldadura por ola, dirección de conexión conductor/placa de circuito impreso: 45 °, color: verde, Disposición de pines: Disposición de pines lineal, Longitud del pin [P]: 2,6 mm, número de pines de soldadura por potencial: 2, tipo de embalaje: empaquetado en caja | 261.2 | 100 | AA | PCB Connectors (PCC) | AAL | AALBGH | 65 | 65 | NO | PC |  | 3,79 | G | 27 | 271 | 168 | MM | 4055626135281 | 85369010 | PL | EC002643 | Imagen | Catálogo
1071004 | SPTAF 1/ 7-3,5-EL-EX | Borna para placa de circuito impreso | Terminal de tarjetas de circuitos impresos, corriente nominal: 16 A, sección nominal: 1,5 mm², número de filas: 1, número de polos por fila: 7, familia de artículos: SPTAF 1/..-EL-EX, paso: 3,5 mm, tipo de conexión: Conexión por resorte push-in, montaje: Soldadura por ola, dirección de conexión conductor/placa de circuito impreso: 45 °, color: verde, Disposición de pines: Disposición de pines lineal, Longitud del pin [P]: 2,6 mm, número de pines de soldadura por potencial: 2, tipo de embalaje: Tray | 457.09 | 100 | AA | PCB Connectors (PCC) | AAL | AALBGA | 65 | 65 | NO | PC | F | 3,82 | G | 26 | 271 | 165 | MM | 4063151100711 | 85369010 | PL | EC002643 | Imagen | Catálogo
1861988 | SPTAF 1/ 7-3,5-IL | Borna para placa de circuito impreso | Terminal de tarjetas de circuitos impresos, corriente nominal: 16 A, tensión nominal (III/2): 160 V, sección nominal: 1,5 mm², número de potenciales: 7, número de filas: 1, número de polos por fila: 7, familia de artículos: SPTAF 1/..-IL, paso: 3,5 mm, tipo de conexión: Conexión por resorte push-in, montaje: Soldadura por ola, dirección de conexión conductor/placa de circuito impreso: 45 °, color: verde, Disposición de pines: Disposición de pines lineal, Longitud del pin [P]: 2,6 mm, número de pines de soldadura por potencial: 2, tipo de embalaje: empaquetado en caja | 261.2 | 100 | AA | PCB Connectors (PCC) | AAL | AALBGJ | 70 | 70 | NO | PC |  | 3,48 | G | 26 | 269 | 166 | MM | 4055626135021 | 85369010 | PL | EC002643 | Imagen | Catálogo
1095024 | SPTAF 1/ 7-3,5-IL BK | Borna para placa de circuito impreso | Terminal de tarjetas de circuitos impresos, corriente nominal: 16 A, tensión nominal (III/2): 160 V, sección nominal: 1,5 mm², número de filas: 1, número de polos por fila: 7, familia de artículos: SPTAF 1/..-IL, paso: 3,5 mm, tipo de conexión: Conexión por resorte push-in, montaje: Soldadura por ola, dirección de conexión conductor/placa de circuito impreso: 45 °, color: negro, Disposición de pines: Disposición de pines lineal, Longitud del pin [P]: 2,6 mm, número de pines de soldadura por potencial: 2, tipo de embalaje: empaquetado en caja | 261.2 | 100 | AA | PCB Connectors (PCC) | AAL | AALBGJ | 70 | 980 | NO | PC | F | 3,45 | G | 26 | 271 | 165 | MM | 4055626922607 | 85369010 | PL | EC002643 | Imagen | Catálogo
1071015 | SPTAF 1/ 7-3,5-IL-EX | Borna para placa de circuito impreso | Terminal de tarjetas de circuitos impresos, corriente nominal: 16 A, sección nominal: 1,5 mm², número de filas: 1, número de polos por fila: 7, familia de artículos: SPTAF 1/..-IL-EX, paso: 3,5 mm, tipo de conexión: Conexión por resorte push-in, montaje: Soldadura por ola, dirección de conexión conductor/placa de circuito impreso: 45 °, color: verde, Disposición de pines: Disposición de pines lineal, Longitud del pin [P]: 2,6 mm, número de pines de soldadura por potencial: 2, tipo de embalaje: Tray | 457.09 | 100 | AA | PCB Connectors (PCC) | AAL | AALBGC | 70 | 70 | NO | PC | F | 3,52 | G | 26 | 271 | 165 | MM | 4063151100827 | 85369010 | PL | EC002643 | Imagen | Catálogo
1864338 | SPTAF 1/ 7-3,5-LL | Borna para placa de circuito impreso | Terminal de tarjetas de circuitos impresos, corriente nominal: 13,5 A, tensión nominal (III/2): 160 V, sección nominal: 1 mm², número de potenciales: 7, número de filas: 1, número de polos por fila: 7, familia de artículos: SPTAF 1/..-LL, paso: 3,5 mm, tipo de conexión: Conexión por resorte push-in, montaje: Soldadura por ola, dirección de conexión conductor/placa de circuito impreso: 45 °, color: verde, Disposición de pines: Disposición de pines lineal, Longitud del pin [P]: 2,6 mm, número de pines de soldadura por potencial: 2, tipo de embalaje: empaquetado en caja | 287.45 | 100 | AA | PCB Connectors (PCC) | AAL | AALBGL | 65 | 65 | NO | PC |  | 3,89 | G | 27 | 271 | 168 | MM | 4055626246512 | 85369010 | PL | EC002643 | Imagen | Catálogo
1862466 | SPTAF 1/ 7-5,0-EL | Borna para placa de circuito impreso | Terminal de tarjetas de circuitos impresos, corriente nominal: 16 A, tensión nominal (III/2): 320 V, sección nominal: 1,5 mm², número de potenciales: 7, número de filas: 1, número de polos por fila: 7, familia de artículos: SPTAF 1/..-EL, paso: 5 mm, tipo de conexión: Conexión por resorte push-in, montaje: Soldadura por ola, dirección de conexión conductor/placa de circuito impreso: 45 °, color: verde, Disposición de pines: Disposición de pines lineal, Longitud del pin [P]: 2,6 mm, número de pines de soldadura por potencial: 2, tipo de embalaje: empaquetado en caja | 261.2 | 100 | AA | PCB Connectors (PCC) | AAL | AALBGI | 70 | 70 | NO | PC |  | 4,68 | G | 43 | 271 | 165 | MM | 4055626136592 | 85369010 | PL | EC002643 | Imagen | Catálogo
1659461 | SPTAF 1/ 7-5,0-EL MC:WH-BU | Borna para placa de circuito impreso | Terminal de tarjetas de circuitos impresos, corriente nominal: 16 A, tensión nominal (III/2): 320 V, sección nominal: 1,5 mm², número de filas: 1, número de polos por fila: 7, familia de artículos: SPTAF 1/..-EL, paso: 5 mm, tipo de conexión: Conexión por resorte push-in, montaje: Soldadura por ola, dirección de conexión conductor/placa de circuito impreso: 45 °, color: multicolor, Disposición de pines: Disposición de pines lineal, Longitud del pin [P]: 2,6 mm, número de pines de soldadura por potencial: 2, tipo de embalaje: empaquetado en caja | 316.05 | 100 | AA | PCB Connectors (PCC) | AAL | AALBGI | 70 | 70 | NO | PC |  | 4,56 | G | 43 | 271 | 165 | MM | 4067923197350 | 85369010 | PL | EC002643 | Imagen | Catálogo
1659458 | SPTAF 1/ 7-5,0-EL MC:WH-YE | Borna para placa de circuito impreso | Terminal de tarjetas de circuitos impresos, corriente nominal: 16 A, tensión nominal (III/2): 320 V, sección nominal: 1,5 mm², número de filas: 1, número de polos por fila: 7, familia de artículos: SPTAF 1/..-EL, paso: 5 mm, tipo de conexión: Conexión por resorte push-in, montaje: Soldadura por ola, dirección de conexión conductor/placa de circuito impreso: 45 °, color: multicolor, Disposición de pines: Disposición de pines lineal, Longitud del pin [P]: 2,6 mm, número de pines de soldadura por potencial: 2, tipo de embalaje: empaquetado en caja | 316.05 | 100 | AA | PCB Connectors (PCC) | AAL | AALBGI | 70 | 70 | NO | PC | F | 4,56 | G | 43 | 271 | 165 | MM | 4067923196865 | 85369010 | PL | EC002643 | Imagen | Catálogo
1071051 | SPTAF 1/ 7-5,0-EL-EX | Borna para placa de circuito impreso | Terminal de tarjetas de circuitos impresos, corriente nominal: 16 A, sección nominal: 1,5 mm², número de filas: 1, número de polos por fila: 7, familia de artículos: SPTAF 1/..-EL-EX, paso: 5 mm, tipo de conexión: Conexión por resorte push-in, montaje: Soldadura por ola, dirección de conexión conductor/placa de circuito impreso: 45 °, color: verde, Disposición de pines: Disposición de pines lineal, Longitud del pin [P]: 2,6 mm, número de pines de soldadura por potencial: 2, tipo de embalaje: Tray | 457.09 | 100 | AA | PCB Connectors (PCC) | AAL | AALBGB | 70 | 70 | NO | PC | F | 4,75 | G | 43 | 271 | 165 | MM | 4063151100933 | 85369010 | PL | EC002643 | Imagen | Catálogo
1862327 | SPTAF 1/ 7-5,0-IL | Borna para placa de circuito impreso | Terminal de tarjetas de circuitos impresos, corriente nominal: 16 A, tensión nominal (III/2): 320 V, sección nominal: 1,5 mm², número de potenciales: 7, número de filas: 1, número de polos por fila: 7, familia de artículos: SPTAF 1/..-IL, paso: 5 mm, tipo de conexión: Conexión por resorte push-in, montaje: Soldadura por ola, dirección de conexión conductor/placa de circuito impreso: 45 °, color: verde, Disposición de pines: Disposición de pines lineal, Longitud del pin [P]: 2,6 mm, número de pines de soldadura por potencial: 2, tipo de embalaje: empaquetado en caja | 261.2 | 100 | AA | PCB Connectors (PCC) | AAL | AALBGK | 80 | 80 | NO | PC |  | 4,18 | G | 43 | 271 | 165 | MM | 4055626137643 | 85369010 | PL | EC002643 | Imagen | Catálogo
1071073 | SPTAF 1/ 7-5,0-IL-EX | Borna para placa de circuito impreso | Terminal de tarjetas de circuitos impresos, corriente nominal: 16 A, sección nominal: 1,5 mm², número de filas: 1, número de polos por fila: 7, familia de artículos: SPTAF 1/..-IL-EX, paso: 5 mm, tipo de conexión: Conexión por resorte push-in, montaje: Soldadura por ola, dirección de conexión conductor/placa de circuito impreso: 45 °, color: verde, Disposición de pines: Disposición de pines lineal, Longitud del pin [P]: 2,6 mm, número de pines de soldadura por potencial: 2, tipo de embalaje: Tray | 457.09 | 100 | AA | PCB Connectors (PCC) | AAL | AALBGD | 80 | 80 | NO | PC | F | 4,19 | G | 43 | 271 | 165 | MM | 4063151101046 | 85369010 | PL | EC002643 | Imagen | Catálogo
1864480 | SPTAF 1/ 7-5,0-LL | Borna para placa de circuito impreso | Terminal de tarjetas de circuitos impresos, corriente nominal: 13,5 A, tensión nominal (III/2): 320 V, sección nominal: 1 mm², número de potenciales: 7, número de filas: 1, número de polos por fila: 7, familia de artículos: SPTAF 1/..-LL, paso: 5 mm, tipo de conexión: Conexión por resorte push-in, montaje: Soldadura por ola, dirección de conexión conductor/placa de circuito impreso: 45 °, color: verde, Disposición de pines: Disposición de pines lineal, Longitud del pin [P]: 2,6 mm, número de pines de soldadura por potencial: 2, tipo de embalaje: empaquetado en caja | 287.45 | 100 | AA | PCB Connectors (PCC) | AAL | AALBGM | 70 | 70 | NO | PC | F | 4,74 | G | 43 | 271 | 165 | MM | 4055626246062 | 85369010 | PL | EC002643 | Imagen | Catálogo
1862107 | SPTAF 1/ 8-3,5-EL | Borna para placa de circuito impreso | Terminal de tarjetas de circuitos impresos, corriente nominal: 16 A, tensión nominal (III/2): 160 V, sección nominal: 1,5 mm², número de potenciales: 8, número de filas: 1, número de polos por fila: 8, familia de artículos: SPTAF 1/..-EL, paso: 3,5 mm, tipo de conexión: Conexión por resorte push-in, montaje: Soldadura por ola, dirección de conexión conductor/placa de circuito impreso: 45 °, color: verde, Disposición de pines: Disposición de pines lineal, Longitud del pin [P]: 2,6 mm, número de pines de soldadura por potencial: 2, tipo de embalaje: empaquetado en caja | 298.51 | 100 | AA | PCB Connectors (PCC) | AAL | AALBGH | 50 | 50 | NO | PC |  | 4,46 | G | 27 | 271 | 168 | MM | 4055626135298 | 85369010 | PL | EC002643 | Imagen | Catálogo
1263259 | SPTAF 1/ 8-3,5-EL BD:1-8 | Borna para placa de circuito impreso | Terminal de tarjetas de circuitos impresos, corriente nominal: 16 A, tensión nominal (III/2): 160 V, sección nominal: 1,5 mm², número de filas: 1, número de polos por fila: 8, familia de artículos: SPTAF 1/..-EL, paso: 3,5 mm, tipo de conexión: Conexión por resorte push-in, montaje: Soldadura por ola, dirección de conexión conductor/placa de circuito impreso: 45 °, color: verde, Disposición de pines: Disposición de pines lineal, Longitud del pin [P]: 2,6 mm, número de pines de soldadura por potencial: 2, tipo de embalaje: empaquetado en caja | 365.17 | 100 | AA | PCB Connectors (PCC) | AAL | AALBGH | 50 | 1000 | NO | PC |  | 4,57 | G | 26 | 271 | 165 | MM | 4063151374785 | 85369010 | PL | EC002643 | Imagen | Catálogo
1730383 | SPTAF 1/ 8-3,5-EL MC:BU-GY | Borna para placa de circuito impreso | Terminal de tarjetas de circuitos impresos, corriente nominal: 16 A, tensión nominal (III/2): 160 V, sección nominal: 1,5 mm², número de filas: 1, número de polos por fila: 8, familia de artículos: SPTAF 1/..-EL, paso: 3,5 mm, tipo de conexión: Conexión por resorte push-in, montaje: Soldadura por ola, dirección de conexión conductor/placa de circuito impreso: 45 °, color: multicolor, Disposición de pines: Disposición de pines lineal, Longitud del pin [P]: 2,6 mm, número de pines de soldadura por potencial: 2, tipo de embalaje: empaquetado en caja | 361.2 | 100 | AA | PCB Connectors (PCC) | AAL | AALBGH | 50 | 50 | NO | PC |  | 4,51 | G | 26 | 271 | 165 | MM | 4067923289451 | 85369010 | PL | EC002643 | Imagen | Catálogo
1754446 | SPTAF 1/ 8-3,5-EL MC:GN-BN | Borna para placa de circuito impreso | Terminal de tarjetas de circuitos impresos, corriente nominal: 16 A, tensión nominal (III/2): 160 V, sección nominal: 1,5 mm², número de filas: 1, número de polos por fila: 8, familia de artículos: SPTAF 1/..-EL, paso: 3,5 mm, tipo de conexión: Conexión por resorte push-in, montaje: Soldadura por ola, dirección de conexión conductor/placa de circuito impreso: 45 °, color: multicolor, Disposición de pines: Disposición de pines lineal, Longitud del pin [P]: 2,6 mm, número de pines de soldadura por potencial: 2, tipo de embalaje: empaquetado en caja | 361.2 | 100 | AA | PCB Connectors (PCC) | AAL | AALBGH | 50 | 50 | NO | PC | F | 4,46 | G | 26 | 271 | 165 | MM | 4067923324220 | 85369010 | PL | EC002643 | Imagen | Catálogo
1884575 | SPTAF 1/ 8-3,5-EL MCBD:1-7,ERD | PCB terminal block | Printed circuit board terminal, nominal current: 16 A, rated voltage (III/2): 160 V, nominal cross section: 1.5 mm², number of rows: 1, number of positions per row: 8, product range: SPTAF 1/..-EL, pitch: 3.5 mm, connection method: Push-in spring connection, mounting: Wave soldering, conductor/PCB connection direction: 45 °, color: multicolored, Pin layout: Linear pinning, Solder pin [P]: 2.6 mm, number of solder pins per potential: 2, type of packaging: packed in cardboard | 593.41 | 100 | AA | PCB Connectors (PCC) | AAL | AALBGH | 50 | 50 | NO | PC | F | 4,46 | g | 0 | 0 | 0 | 0 | 4067923552432 | 85369010 | PL |  |  | Catálogo
1714053 | SPTAF 1/ 8-3,5-EL MCGY/BK/RD | Borna para placa de circuito impreso | Terminal de tarjetas de circuitos impresos, corriente nominal: 16 A, tensión nominal (III/2): 160 V, sección nominal: 1,5 mm², número de potenciales: 8, número de filas: 1, número de polos por fila: 8, familia de artículos: SPTAF 1/..-EL, paso: 3,5 mm, tipo de conexión: Conexión por resorte push-in, montaje: Soldadura por ola, dirección de conexión conductor/placa de circuito impreso: 45 °, color: multicolor, Disposición de pines: Disposición de pines lineal, Longitud del pin [P]: 2,6 mm, número de pines de soldadura por potencial: 2, tipo de embalaje: empaquetado en caja | 361.2 | 100 | AA | PCB Connectors (PCC) | AAL | AALBGH | 50 | 50 | NO | PC | F | 4,54 | G | 30 | 270 | 167 | MM | 4055626357652 | 85369010 | PL | EC002643 | Imagen | Catálogo
1071005 | SPTAF 1/ 8-3,5-EL-EX | Borna para placa de circuito impreso | Terminal de tarjetas de circuitos impresos, corriente nominal: 16 A, sección nominal: 1,5 mm², número de filas: 1, número de polos por fila: 8, familia de artículos: SPTAF 1/..-EL-EX, paso: 3,5 mm, tipo de conexión: Conexión por resorte push-in, montaje: Soldadura por ola, dirección de conexión conductor/placa de circuito impreso: 45 °, color: verde, Disposición de pines: Disposición de pines lineal, Longitud del pin [P]: 2,6 mm, número de pines de soldadura por potencial: 2, tipo de embalaje: Tray | 522.42 | 100 | AA | PCB Connectors (PCC) | AAL | AALBGA | 50 | 50 | NO | PC |  | 4,58 | G | 26 | 271 | 165 | MM | 4063151100728 | 85369010 | PL | EC002643 | Imagen | Catálogo
1861991 | SPTAF 1/ 8-3,5-IL | Borna para placa de circuito impreso | Terminal de tarjetas de circuitos impresos, corriente nominal: 16 A, tensión nominal (III/2): 160 V, sección nominal: 1,5 mm², número de potenciales: 8, número de filas: 1, número de polos por fila: 8, familia de artículos: SPTAF 1/..-IL, paso: 3,5 mm, tipo de conexión: Conexión por resorte push-in, montaje: Soldadura por ola, dirección de conexión conductor/placa de circuito impreso: 45 °, color: verde, Disposición de pines: Disposición de pines lineal, Longitud del pin [P]: 2,6 mm, número de pines de soldadura por potencial: 2, tipo de embalaje: empaquetado en caja | 298.51 | 100 | AA | PCB Connectors (PCC) | AAL | AALBGJ | 55 | 55 | NO | PC |  | 4,12 | G | 29 | 270 | 166 | MM | 4055626135038 | 85369010 | PL | EC002643 | Imagen | Catálogo
1849551 | SPTAF 1/ 8-3,5-IL BK | PCB terminal block | Printed circuit board terminal, nominal current: 16 A, rated voltage (III/2): 160 V, nominal cross section: 1.5 mm², number of rows: 1, number of positions per row: 8, product range: SPTAF 1/..-IL, pitch: 3.5 mm, connection method: Push-in spring connection, mounting: Wave soldering, conductor/PCB connection direction: 45 °, color: black, Pin layout: Linear pinning, Solder pin [P]: 2.6 mm, number of solder pins per potential: 2, type of packaging: packed in cardboard | 292.42 | 100 | AA | PCB Connectors (PCC) | AAL | AALBGJ | 55 | 1045 | NO | PC | F | 4,27 | g | 26 | 271 | 165 | MM | 4067923544352 | 85369010 | PL |  |  | Catálogo
1071016 | SPTAF 1/ 8-3,5-IL-EX | Borna para placa de circuito impreso | Terminal de tarjetas de circuitos impresos, corriente nominal: 16 A, sección nominal: 1,5 mm², número de filas: 1, número de polos por fila: 8, familia de artículos: SPTAF 1/..-IL-EX, paso: 3,5 mm, tipo de conexión: Conexión por resorte push-in, montaje: Soldadura por ola, dirección de conexión conductor/placa de circuito impreso: 45 °, color: verde, Disposición de pines: Disposición de pines lineal, Longitud del pin [P]: 2,6 mm, número de pines de soldadura por potencial: 2, tipo de embalaje: Tray | 522.42 | 100 | AA | PCB Connectors (PCC) | AAL | AALBGC | 55 | 55 | NO | PC |  | 4,12 | G | 26 | 271 | 165 | MM | 4063151100834 | 85369010 | PL | EC002643 | Imagen | Catálogo
1864341 | SPTAF 1/ 8-3,5-LL | Borna para placa de circuito impreso | Terminal de tarjetas de circuitos impresos, corriente nominal: 13,5 A, tensión nominal (III/2): 160 V, sección nominal: 1 mm², número de potenciales: 8, número de filas: 1, número de polos por fila: 8, familia de artículos: SPTAF 1/..-LL, paso: 3,5 mm, tipo de conexión: Conexión por resorte push-in, montaje: Soldadura por ola, dirección de conexión conductor/placa de circuito impreso: 45 °, color: verde, Disposición de pines: Disposición de pines lineal, Longitud del pin [P]: 2,6 mm, número de pines de soldadura por potencial: 2, tipo de embalaje: empaquetado en caja | 328.51 | 100 | AA | PCB Connectors (PCC) | AAL | AALBGL | 50 | 50 | NO | PC |  | 4,66 | G | 27 | 271 | 168 | MM | 4055626246529 | 85369010 | PL | EC002643 | Imagen | Catálogo
1752347 | SPTAF 1/ 8-3,5-LL BK | Borna para placa de circuito impreso | Terminal de tarjetas de circuitos impresos, corriente nominal: 13,5 A, tensión nominal (III/2): 160 V, sección nominal: 1 mm², número de filas: 1, número de polos por fila: 8, familia de artículos: SPTAF 1/..-LL, paso: 3,5 mm, tipo de conexión: Conexión por resorte push-in, montaje: Soldadura por ola, dirección de conexión conductor/placa de circuito impreso: 45 °, color: negro, Disposición de pines: Disposición de pines lineal, Longitud del pin [P]: 2,6 mm, número de pines de soldadura por potencial: 2, tipo de embalaje: empaquetado en caja | 328.51 | 100 | AA | PCB Connectors (PCC) | AAL | AALBGL | 50 | 50 | NO | PC |  | 4,54 | G | 26 | 271 | 165 | MM | 4067923318809 | 85369010 | PL | EC002643 | Imagen | Catálogo
1862479 | SPTAF 1/ 8-5,0-EL | Borna para placa de circuito impreso | Terminal de tarjetas de circuitos impresos, corriente nominal: 16 A, tensión nominal (III/2): 320 V, sección nominal: 1,5 mm², número de potenciales: 8, número de filas: 1, número de polos por fila: 8, familia de artículos: SPTAF 1/..-EL, paso: 5 mm, tipo de conexión: Conexión por resorte push-in, montaje: Soldadura por ola, dirección de conexión conductor/placa de circuito impreso: 45 °, color: verde, Disposición de pines: Disposición de pines lineal, Longitud del pin [P]: 2,6 mm, número de pines de soldadura por potencial: 2, tipo de embalaje: empaquetado en caja | 298.51 | 100 | AA | PCB Connectors (PCC) | AAL | AALBGI | 70 | 70 | NO | PC |  | 4,98 | G | 43 | 269 | 167 | MM | 4055626137506 | 85369010 | PL | EC002643 | Imagen | Catálogo
1661036 | SPTAF 1/ 8-5,0-EL MC:GN-WH | Borna para placa de circuito impreso | Terminal de tarjetas de circuitos impresos, corriente nominal: 16 A, tensión nominal (III/2): 320 V, sección nominal: 1,5 mm², número de filas: 1, número de polos por fila: 8, familia de artículos: SPTAF 1/..-EL, paso: 5 mm, tipo de conexión: Conexión por resorte push-in, montaje: Soldadura por ola, dirección de conexión conductor/placa de circuito impreso: 45 °, color: multicolor, Disposición de pines: Disposición de pines lineal, Longitud del pin [P]: 2,6 mm, número de pines de soldadura por potencial: 2, tipo de embalaje: empaquetado en caja | 361.2 | 100 | AA | PCB Connectors (PCC) | AAL | AALBGI | 70 | 70 | NO | PC | F | 4,98 | G | 43 | 271 | 165 | MM | 4067923198982 | 85369010 | PL | EC002643 | Imagen | Catálogo
1659457 | SPTAF 1/ 8-5,0-EL MC:WH-BU | Borna para placa de circuito impreso | Terminal de tarjetas de circuitos impresos, corriente nominal: 16 A, tensión nominal (III/2): 320 V, sección nominal: 1,5 mm², número de filas: 1, número de polos por fila: 8, familia de artículos: SPTAF 1/..-EL, paso: 5 mm, tipo de conexión: Conexión por resorte push-in, montaje: Soldadura por ola, dirección de conexión conductor/placa de circuito impreso: 45 °, color: multicolor, Disposición de pines: Disposición de pines lineal, Longitud del pin [P]: 2,6 mm, número de pines de soldadura por potencial: 2, tipo de embalaje: empaquetado en caja | 361.2 | 100 | AA | PCB Connectors (PCC) | AAL | AALBGI | 70 | 70 | NO | PC | F | 5,02 | G | 43 | 271 | 165 | MM | 4067923198159 | 85369010 | PL | EC002643 | Imagen | Catálogo
1768834 | SPTAF 1/ 8-5,0-EL MCRD-GY | Borna para placa de circuito impreso | Terminal de tarjetas de circuitos impresos, corriente nominal: 16 A, tensión nominal (III/2): 320 V, sección nominal: 1,5 mm², número de filas: 1, número de polos por fila: 8, familia de artículos: SPTAF 1/..-EL, paso: 5 mm, tipo de conexión: Conexión por resorte push-in, montaje: Soldadura por ola, dirección de conexión conductor/placa de circuito impreso: 45 °, color: multicolor, Disposición de pines: Disposición de pines lineal, Longitud del pin [P]: 2,6 mm, número de pines de soldadura por potencial: 2, tipo de embalaje: empaquetado en caja | 361.2 | 100 | AA | PCB Connectors (PCC) | AAL | AALBGI | 70 | 70 | NO | PC |  | 5,21 | G |  |  |  |  | 4067923380370 | 85369010 | PL | EC002643 |  | Catálogo
1105013 | SPTAF 1/ 8-5,0-EL MCWH-RD | Borna para placa de circuito impreso | Terminal de tarjetas de circuitos impresos, corriente nominal: 16 A, tensión nominal (III/2): 320 V, sección nominal: 1,5 mm², número de filas: 1, número de polos por fila: 8, familia de artículos: SPTAF 1/..-EL, paso: 5 mm, tipo de conexión: Conexión por resorte push-in, montaje: Soldadura por ola, dirección de conexión conductor/placa de circuito impreso: 45 °, color: multicolor, Disposición de pines: Disposición de pines lineal, Longitud del pin [P]: 2,6 mm, número de pines de soldadura por potencial: 2, tipo de embalaje: empaquetado en caja | 361.2 | 100 | AA | PCB Connectors (PCC) | AAL | AALBGI | 70 | 1050 | NO | PC |  | 5,02 | G | 43 | 271 | 165 | MM | 4055626975009 | 85369010 | PL | EC002643 | Imagen | Catálogo
1071053 | SPTAF 1/ 8-5,0-EL-EX | Borna para placa de circuito impreso | Terminal de tarjetas de circuitos impresos, corriente nominal: 16 A, sección nominal: 1,5 mm², número de filas: 1, número de polos por fila: 8, familia de artículos: SPTAF 1/..-EL-EX, paso: 5 mm, tipo de conexión: Conexión por resorte push-in, montaje: Soldadura por ola, dirección de conexión conductor/placa de circuito impreso: 45 °, color: verde, Disposición de pines: Disposición de pines lineal, Longitud del pin [P]: 2,6 mm, número de pines de soldadura por potencial: 2, tipo de embalaje: Tray | 522.42 | 100 | AA | PCB Connectors (PCC) | AAL | AALBGB | 70 | 70 | NO | PC | F | 5,00 | G | 43 | 271 | 165 | MM | 4063151100940 | 85369010 | PL | EC002643 | Imagen | Catálogo
1862330 | SPTAF 1/ 8-5,0-IL | Borna para placa de circuito impreso | Terminal de tarjetas de circuitos impresos, corriente nominal: 16 A, tensión nominal (III/2): 320 V, sección nominal: 1,5 mm², número de potenciales: 8, número de filas: 1, número de polos por fila: 8, familia de artículos: SPTAF 1/..-IL, paso: 5 mm, tipo de conexión: Conexión por resorte push-in, montaje: Soldadura por ola, dirección de conexión conductor/placa de circuito impreso: 45 °, color: verde, Disposición de pines: Disposición de pines lineal, Longitud del pin [P]: 2,6 mm, número de pines de soldadura por potencial: 2, tipo de embalaje: empaquetado en caja | 298.51 | 100 | AA | PCB Connectors (PCC) | AAL | AALBGK | 80 | 80 | NO | PC | F | 4,88 | G | 43 | 271 | 165 | MM | 4055626137650 | 85369010 | PL | EC002643 | Imagen | Catálogo
1071074 | SPTAF 1/ 8-5,0-IL-EX | Borna para placa de circuito impreso | Terminal de tarjetas de circuitos impresos, corriente nominal: 16 A, sección nominal: 1,5 mm², número de filas: 1, número de polos por fila: 8, familia de artículos: SPTAF 1/..-IL-EX, paso: 5 mm, tipo de conexión: Conexión por resorte push-in, montaje: Soldadura por ola, dirección de conexión conductor/placa de circuito impreso: 45 °, color: verde, Disposición de pines: Disposición de pines lineal, Longitud del pin [P]: 2,6 mm, número de pines de soldadura por potencial: 2, tipo de embalaje: Tray | 522.42 | 100 | AA | PCB Connectors (PCC) | AAL | AALBGD | 80 | 80 | NO | PC | F | 4,54 | G | 43 | 271 | 165 | MM | 4063151101053 | 85369010 | PL | EC002643 | Imagen | Catálogo
1864493 | SPTAF 1/ 8-5,0-LL | Borna para placa de circuito impreso | Terminal de tarjetas de circuitos impresos, corriente nominal: 13,5 A, tensión nominal (III/2): 320 V, sección nominal: 1 mm², número de potenciales: 8, número de filas: 1, número de polos por fila: 8, familia de artículos: SPTAF 1/..-LL, paso: 5 mm, tipo de conexión: Conexión por resorte push-in, montaje: Soldadura por ola, dirección de conexión conductor/placa de circuito impreso: 45 °, color: verde, Disposición de pines: Disposición de pines lineal, Longitud del pin [P]: 2,6 mm, número de pines de soldadura por potencial: 2, tipo de embalaje: empaquetado en caja | 328.51 | 100 | AA | PCB Connectors (PCC) | AAL | AALBGM | 70 | 70 | NO | PC |  | 5,15 | G | 43 | 271 | 165 | MM | 4055626246079 | 85369010 | PL | EC002643 | Imagen | Catálogo
1862110 | SPTAF 1/ 9-3,5-EL | Borna para placa de circuito impreso | Terminal de tarjetas de circuitos impresos, corriente nominal: 16 A, tensión nominal (III/2): 160 V, sección nominal: 1,5 mm², número de potenciales: 9, número de filas: 1, número de polos por fila: 9, familia de artículos: SPTAF 1/..-EL, paso: 3,5 mm, tipo de conexión: Conexión por resorte push-in, montaje: Soldadura por ola, dirección de conexión conductor/placa de circuito impreso: 45 °, color: verde, Disposición de pines: Disposición de pines lineal, Longitud del pin [P]: 2,6 mm, número de pines de soldadura por potencial: 2, tipo de embalaje: empaquetado en caja | 335.83 | 100 | AA | PCB Connectors (PCC) | AAL | AALBGH | 50 | 50 | NO | PC |  | 4,90 | G | 27 | 271 | 168 | MM | 4055626135601 | 85369010 | PL | EC002643 | Imagen | Catálogo
1298043 | SPTAF 1/ 9-3,5-EL MC BN-BK | Borna para placa de circuito impreso | Terminal de tarjetas de circuitos impresos, corriente nominal: 16 A, tensión nominal (III/2): 160 V, sección nominal: 1,5 mm², número de filas: 1, número de polos por fila: 9, familia de artículos: SPTAF 1/..-EL, paso: 3,5 mm, tipo de conexión: Conexión por resorte push-in, montaje: Soldadura por ola, dirección de conexión conductor/placa de circuito impreso: 45 °, color: multicolor, Disposición de pines: Disposición de pines lineal, Longitud del pin [P]: 2,6 mm, número de pines de soldadura por potencial: 2, tipo de embalaje: empaquetado en caja | 406.35 | 100 | AA | PCB Connectors (PCC) | AAL | AALBGH | 50 | 50 | NO | PC | F | 4,68 | G | 26 | 271 | 165 | MM | 4063151536435 | 85369010 | PL | EC002643 | Imagen | Catálogo
1256326 | SPTAF 1/ 9-3,5-EL MCYE-BK | Borna para placa de circuito impreso | Terminal de tarjetas de circuitos impresos, corriente nominal: 16 A, tensión nominal (III/2): 160 V, sección nominal: 1,5 mm², número de filas: 1, número de polos por fila: 9, familia de artículos: SPTAF 1/..-EL, paso: 3,5 mm, tipo de conexión: Conexión por resorte push-in, montaje: Soldadura por ola, dirección de conexión conductor/placa de circuito impreso: 45 °, color: multicolor, Disposición de pines: Disposición de pines lineal, Longitud del pin [P]: 2,6 mm, número de pines de soldadura por potencial: 2, tipo de embalaje: empaquetado en caja | 406.35 | 100 | AA | PCB Connectors (PCC) | AAL | AALBGH | 50 | 1000 | NO | PC | F | 4,67 | G | 26 | 271 | 165 | MM | 4063151362157 | 85369010 | PL | EC002643 | Imagen | Catálogo
1071006 | SPTAF 1/ 9-3,5-EL-EX | Borna para placa de circuito impreso | Terminal de tarjetas de circuitos impresos, corriente nominal: 16 A, sección nominal: 1,5 mm², número de filas: 1, número de polos por fila: 9, familia de artículos: SPTAF 1/..-EL-EX, paso: 3,5 mm, tipo de conexión: Conexión por resorte push-in, montaje: Soldadura por ola, dirección de conexión conductor/placa de circuito impreso: 45 °, color: verde, Disposición de pines: Disposición de pines lineal, Longitud del pin [P]: 2,6 mm, número de pines de soldadura por potencial: 2, tipo de embalaje: Tray | 587.72 | 100 | AA | PCB Connectors (PCC) | AAL | AALBGA | 50 | 50 | NO | PC | F | 4,92 | G | 26 | 271 | 165 | MM | 4063151100735 | 85369010 | PL | EC002643 | Imagen | Catálogo
1862000 | SPTAF 1/ 9-3,5-IL | Borna para placa de circuito impreso | Terminal de tarjetas de circuitos impresos, corriente nominal: 16 A, tensión nominal (III/2): 160 V, sección nominal: 1,5 mm², número de potenciales: 9, número de filas: 1, número de polos por fila: 9, familia de artículos: SPTAF 1/..-IL, paso: 3,5 mm, tipo de conexión: Conexión por resorte push-in, montaje: Soldadura por ola, dirección de conexión conductor/placa de circuito impreso: 45 °, color: verde, Disposición de pines: Disposición de pines lineal, Longitud del pin [P]: 2,6 mm, número de pines de soldadura por potencial: 2, tipo de embalaje: empaquetado en caja | 335.83 | 100 | AA | PCB Connectors (PCC) | AAL | AALBGJ | 55 | 55 | NO | PC |  | 4,48 | G | 27 | 269 | 165 | MM | 4055626135045 | 85369010 | PL | EC002643 | Imagen | Catálogo
1095025 | SPTAF 1/ 9-3,5-IL BK | Borna para placa de circuito impreso | Terminal de tarjetas de circuitos impresos, corriente nominal: 16 A, tensión nominal (III/2): 160 V, sección nominal: 1,5 mm², número de filas: 1, número de polos por fila: 9, familia de artículos: SPTAF 1/..-IL, paso: 3,5 mm, tipo de conexión: Conexión por resorte push-in, montaje: Soldadura por ola, dirección de conexión conductor/placa de circuito impreso: 45 °, color: negro, Disposición de pines: Disposición de pines lineal, Longitud del pin [P]: 2,6 mm, número de pines de soldadura por potencial: 2, tipo de embalaje: empaquetado en caja | 335.83 | 100 | AA | PCB Connectors (PCC) | AAL | AALBGJ | 55 | 990 | NO | PC | F | 4,41 | G | 26 | 271 | 165 | MM | 4055626922232 | 85369010 | PL | EC002643 | Imagen | Catálogo
1071017 | SPTAF 1/ 9-3,5-IL-EX | Borna para placa de circuito impreso | Terminal de tarjetas de circuitos impresos, corriente nominal: 16 A, sección nominal: 1,5 mm², número de filas: 1, número de polos por fila: 9, familia de artículos: SPTAF 1/..-IL-EX, paso: 3,5 mm, tipo de conexión: Conexión por resorte push-in, montaje: Soldadura por ola, dirección de conexión conductor/placa de circuito impreso: 45 °, color: verde, Disposición de pines: Disposición de pines lineal, Longitud del pin [P]: 2,6 mm, número de pines de soldadura por potencial: 2, tipo de embalaje: Tray | 587.72 | 100 | AA | PCB Connectors (PCC) | AAL | AALBGC | 55 | 55 | NO | PC | F | 4,48 | G | 26 | 271 | 165 | MM | 4063151100841 | 85369010 | PL | EC002643 | Imagen | Catálogo
1864354 | SPTAF 1/ 9-3,5-LL | Borna para placa de circuito impreso | Terminal de tarjetas de circuitos impresos, corriente nominal: 13,5 A, tensión nominal (III/2): 160 V, sección nominal: 1 mm², número de potenciales: 9, número de filas: 1, número de polos por fila: 9, familia de artículos: SPTAF 1/..-LL, paso: 3,5 mm, tipo de conexión: Conexión por resorte push-in, montaje: Soldadura por ola, dirección de conexión conductor/placa de circuito impreso: 45 °, color: verde, Disposición de pines: Disposición de pines lineal, Longitud del pin [P]: 2,6 mm, número de pines de soldadura por potencial: 2, tipo de embalaje: empaquetado en caja | 369.58 | 100 | AA | PCB Connectors (PCC) | AAL | AALBGL | 50 | 50 | NO | PC | F | 5,00 | G | 27 | 271 | 168 | MM | 4055626246536 | 85369010 | PL | EC002643 | Imagen | Catálogo
1862482 | SPTAF 1/ 9-5,0-EL | Borna para placa de circuito impreso | Terminal de tarjetas de circuitos impresos, corriente nominal: 16 A, tensión nominal (III/2): 320 V, sección nominal: 1,5 mm², número de potenciales: 9, número de filas: 1, número de polos por fila: 9, familia de artículos: SPTAF 1/..-EL, paso: 5 mm, tipo de conexión: Conexión por resorte push-in, montaje: Soldadura por ola, dirección de conexión conductor/placa de circuito impreso: 45 °, color: verde, Disposición de pines: Disposición de pines lineal, Longitud del pin [P]: 2,6 mm, número de pines de soldadura por potencial: 2, tipo de embalaje: empaquetado en caja | 335.83 | 100 | AA | PCB Connectors (PCC) | AAL | AALBGI | 70 | 70 | NO | PC |  | 5,46 | G | 43 | 271 | 165 | MM | 4055626137513 | 85369010 | PL | EC002643 | Imagen | Catálogo
1528039 | SPTAF 1/ 9-5,0-EL MC:BN-BK | Borna para placa de circuito impreso | Terminal de tarjetas de circuitos impresos, corriente nominal: 16 A, tensión nominal (III/2): 320 V, sección nominal: 1,5 mm², número de filas: 1, número de polos por fila: 9, familia de artículos: SPTAF 1/..-EL, paso: 5 mm, tipo de conexión: Conexión por resorte push-in, montaje: Soldadura por ola, dirección de conexión conductor/placa de circuito impreso: 45 °, color: multicolor, Disposición de pines: Disposición de pines lineal, Longitud del pin [P]: 2,6 mm, número de pines de soldadura por potencial: 2, tipo de embalaje: empaquetado en caja | 406.35 | 100 | AA | PCB Connectors (PCC) | AAL | AALBGI | 70 | 70 | NO | PC |  | 5,43 | G | 43 | 271 | 165 | MM | 4063151998400 | 85369010 | PL | EC002643 | Imagen | Catálogo
1659456 | SPTAF 1/ 9-5,0-EL MC:WH-YE | Borna para placa de circuito impreso | Terminal de tarjetas de circuitos impresos, corriente nominal: 16 A, tensión nominal (III/2): 320 V, sección nominal: 1,5 mm², número de filas: 1, número de polos por fila: 9, familia de artículos: SPTAF 1/..-EL, paso: 5 mm, tipo de conexión: Conexión por resorte push-in, montaje: Soldadura por ola, dirección de conexión conductor/placa de circuito impreso: 45 °, color: multicolor, Disposición de pines: Disposición de pines lineal, Longitud del pin [P]: 2,6 mm, número de pines de soldadura por potencial: 2, tipo de embalaje: empaquetado en caja | 406.35 | 100 | AA | PCB Connectors (PCC) | AAL | AALBGI | 70 | 70 | NO | PC | F | 5,46 | G | 43 | 271 | 165 | MM | 4067923196698 | 85369010 | PL | EC002643 | Imagen | Catálogo
1071055 | SPTAF 1/ 9-5,0-EL-EX | Borna para placa de circuito impreso | Terminal de tarjetas de circuitos impresos, corriente nominal: 16 A, sección nominal: 1,5 mm², número de filas: 1, número de polos por fila: 9, familia de artículos: SPTAF 1/..-EL-EX, paso: 5 mm, tipo de conexión: Conexión por resorte push-in, montaje: Soldadura por ola, dirección de conexión conductor/placa de circuito impreso: 45 °, color: verde, Disposición de pines: Disposición de pines lineal, Longitud del pin [P]: 2,6 mm, número de pines de soldadura por potencial: 2, tipo de embalaje: Tray | 587.72 | 100 | AA | PCB Connectors (PCC) | AAL | AALBGB | 70 | 70 | NO | PC | F | 5,45 | G | 43 | 271 | 165 | MM | 4063151100957 | 85369010 | PL | EC002643 | Imagen | Catálogo
1862343 | SPTAF 1/ 9-5,0-IL | Borna para placa de circuito impreso | Terminal de tarjetas de circuitos impresos, corriente nominal: 16 A, tensión nominal (III/2): 320 V, sección nominal: 1,5 mm², número de potenciales: 9, número de filas: 1, número de polos por fila: 9, familia de artículos: SPTAF 1/..-IL, paso: 5 mm, tipo de conexión: Conexión por resorte push-in, montaje: Soldadura por ola, dirección de conexión conductor/placa de circuito impreso: 45 °, color: verde, Disposición de pines: Disposición de pines lineal, Longitud del pin [P]: 2,6 mm, número de pines de soldadura por potencial: 2, tipo de embalaje: empaquetado en caja | 335.83 | 100 | AA | PCB Connectors (PCC) | AAL | AALBGK | 80 | 80 | NO | PC |  | 4,99 | G | 43 | 271 | 165 | MM | 4055626137667 | 85369010 | PL | EC002643 | Imagen | Catálogo
1071077 | SPTAF 1/ 9-5,0-IL-EX | Borna para placa de circuito impreso | Terminal de tarjetas de circuitos impresos, corriente nominal: 16 A, sección nominal: 1,5 mm², número de filas: 1, número de polos por fila: 9, familia de artículos: SPTAF 1/..-IL-EX, paso: 5 mm, tipo de conexión: Conexión por resorte push-in, montaje: Soldadura por ola, dirección de conexión conductor/placa de circuito impreso: 45 °, color: verde, Disposición de pines: Disposición de pines lineal, Longitud del pin [P]: 2,6 mm, número de pines de soldadura por potencial: 2, tipo de embalaje: Tray | 587.72 | 100 | AA | PCB Connectors (PCC) | AAL | AALBGD | 80 | 80 | NO | PC | F | 5,03 | G | 43 | 271 | 165 | MM | 4063151101060 | 85369010 | PL | EC002643 | Imagen | Catálogo
1864503 | SPTAF 1/ 9-5,0-LL | Borna para placa de circuito impreso | Terminal de tarjetas de circuitos impresos, corriente nominal: 13,5 A, tensión nominal (III/2): 320 V, sección nominal: 1 mm², número de potenciales: 9, número de filas: 1, número de polos por fila: 9, familia de artículos: SPTAF 1/..-LL, paso: 5 mm, tipo de conexión: Conexión por resorte push-in, montaje: Soldadura por ola, dirección de conexión conductor/placa de circuito impreso: 45 °, color: verde, Disposición de pines: Disposición de pines lineal, Longitud del pin [P]: 2,6 mm, número de pines de soldadura por potencial: 2, tipo de embalaje: empaquetado en caja | 369.58 | 100 | AA | PCB Connectors (PCC) | AAL | AALBGM | 70 | 70 | NO | PC | F | 5,55 | G | 43 | 271 | 165 | MM | 4055626246086 | 85369010 | PL | EC002643 | Imagen | Catálogo
1862123 | SPTAF 1/10-3,5-EL | Borna para placa de circuito impreso | Terminal de tarjetas de circuitos impresos, corriente nominal: 16 A, tensión nominal (III/2): 160 V, sección nominal: 1,5 mm², número de potenciales: 10, número de filas: 1, número de polos por fila: 10, familia de artículos: SPTAF 1/..-EL, paso: 3,5 mm, tipo de conexión: Conexión por resorte push-in, montaje: Soldadura por ola, dirección de conexión conductor/placa de circuito impreso: 45 °, color: verde, Disposición de pines: Disposición de pines lineal, Longitud del pin [P]: 2,6 mm, número de pines de soldadura por potencial: 2, tipo de embalaje: empaquetado en caja | 373.15 | 100 | AA | PCB Connectors (PCC) | AAL | AALBGH | 70 | 70 | NO | PC |  | 5,07 | G | 43 | 271 | 165 | MM | 4055626135618 | 85369010 | PL | EC002643 | Imagen | Catálogo
1075755 | SPTAF 1/10-3,5-EL BK | Borna para placa de circuito impreso | Terminal de tarjetas de circuitos impresos, corriente nominal: 16 A, tensión nominal (III/2): 160 V, sección nominal: 1,5 mm², número de filas: 1, número de polos por fila: 10, familia de artículos: SPTAF 1/..-EL, paso: 3,5 mm, tipo de conexión: Conexión por resorte push-in, montaje: Soldadura por ola, dirección de conexión conductor/placa de circuito impreso: 45 °, color: negro, Disposición de pines: Disposición de pines lineal, Longitud del pin [P]: 2,6 mm, número de pines de soldadura por potencial: 2, tipo de embalaje: empaquetado en caja | 373.15 | 100 | AA | PCB Connectors (PCC) | AAL | AALBGH | 70 | 70 | NO | PC | F | 5,17 | G | 43 | 271 | 165 | MM | 4055626782102 | 85369010 | PL | EC002643 | Imagen | Catálogo
1301493 | SPTAF 1/10-3,5-EL MC:GY,YE | Borna para placa de circuito impreso | Terminal de tarjetas de circuitos impresos, corriente nominal: 16 A, tensión nominal (III/2): 160 V, sección nominal: 1,5 mm², número de filas: 1, número de polos por fila: 10, familia de artículos: SPTAF 1/..-EL, paso: 3,5 mm, tipo de conexión: Conexión por resorte push-in, montaje: Soldadura por ola, dirección de conexión conductor/placa de circuito impreso: 45 °, color: multicolor, Disposición de pines: Disposición de pines lineal, Longitud del pin [P]: 2,6 mm, número de pines de soldadura por potencial: 2, tipo de embalaje: empaquetado en caja | 451.51 | 100 | AA | PCB Connectors (PCC) | AAL | AALBGH | 70 | 70 | NO | PC | F | 5,12 | G | 43 | 271 | 165 | MM | 4063151547264 | 85369010 | PL | EC002643 | Imagen | Catálogo
1256324 | SPTAF 1/10-3,5-EL MCOG-WH | Borna para placa de circuito impreso | Terminal de tarjetas de circuitos impresos, corriente nominal: 16 A, tensión nominal (III/2): 160 V, sección nominal: 1,5 mm², número de filas: 1, número de polos por fila: 10, familia de artículos: SPTAF 1/..-EL, paso: 3,5 mm, tipo de conexión: Conexión por resorte push-in, montaje: Soldadura por ola, dirección de conexión conductor/placa de circuito impreso: 45 °, color: multicolor, Disposición de pines: Disposición de pines lineal, Longitud del pin [P]: 2,6 mm, número de pines de soldadura por potencial: 2, tipo de embalaje: empaquetado en caja | 451.51 | 100 | AA | PCB Connectors (PCC) | AAL | AALBGH | 70 | 1050 | NO | PC | F | 5,12 | G | 43 | 271 | 165 | MM | 4063151362140 | 85369010 | PL | EC002643 | Imagen | Catálogo
1075759 | SPTAF 1/10-3,5-EL RD | Borna para placa de circuito impreso | Terminal de tarjetas de circuitos impresos, corriente nominal: 16 A, tensión nominal (III/2): 160 V, sección nominal: 1,5 mm², número de filas: 1, número de polos por fila: 10, familia de artículos: SPTAF 1/..-EL, paso: 3,5 mm, tipo de conexión: Conexión por resorte push-in, montaje: Soldadura por ola, dirección de conexión conductor/placa de circuito impreso: 45 °, color: rojo, Disposición de pines: Disposición de pines lineal, Longitud del pin [P]: 2,6 mm, número de pines de soldadura por potencial: 2, tipo de embalaje: empaquetado en caja | 373.15 | 100 | AA | PCB Connectors (PCC) | AAL | AALBGH | 70 | 70 | NO | PC | F | 5,07 | G | 43 | 271 | 165 | MM | 4055626782201 | 85369010 | PL | EC002643 | Imagen | Catálogo
1071007 | SPTAF 1/10-3,5-EL-EX | Borna para placa de circuito impreso | Terminal de tarjetas de circuitos impresos, corriente nominal: 16 A, sección nominal: 1,5 mm², número de filas: 1, número de polos por fila: 10, familia de artículos: SPTAF 1/..-EL-EX, paso: 3,5 mm, tipo de conexión: Conexión por resorte push-in, montaje: Soldadura por ola, dirección de conexión conductor/placa de circuito impreso: 45 °, color: verde, Disposición de pines: Disposición de pines lineal, Longitud del pin [P]: 2,6 mm, número de pines de soldadura por potencial: 2, tipo de embalaje: Tray | 652.99 | 100 | AA | PCB Connectors (PCC) | AAL | AALBGA | 70 | 70 | NO | PC | F | 5,15 | G | 43 | 271 | 165 | MM | 4063151100742 | 85369010 | PL | EC002643 | Imagen | Catálogo
1862013 | SPTAF 1/10-3,5-IL | Borna para placa de circuito impreso | Terminal de tarjetas de circuitos impresos, corriente nominal: 16 A, tensión nominal (III/2): 160 V, sección nominal: 1,5 mm², número de potenciales: 10, número de filas: 1, número de polos por fila: 10, familia de artículos: SPTAF 1/..-IL, paso: 3,5 mm, tipo de conexión: Conexión por resorte push-in, montaje: Soldadura por ola, dirección de conexión conductor/placa de circuito impreso: 45 °, color: verde, Disposición de pines: Disposición de pines lineal, Longitud del pin [P]: 2,6 mm, número de pines de soldadura por potencial: 2, tipo de embalaje: empaquetado en caja | 373.15 | 100 | AA | PCB Connectors (PCC) | AAL | AALBGJ | 80 | 80 | NO | PC |  | 4,93 | G | 43 | 269 | 167 | MM | 4055626135052 | 85369010 | PL | EC002643 | Imagen | Catálogo
1141358 | SPTAF 1/10-3,5-IL BK | Borna para placa de circuito impreso | Terminal de tarjetas de circuitos impresos, corriente nominal: 16 A, tensión nominal (III/2): 160 V, sección nominal: 1,5 mm², número de filas: 1, número de polos por fila: 10, familia de artículos: SPTAF 1/..-IL, paso: 3,5 mm, tipo de conexión: Conexión por resorte push-in, montaje: Soldadura por ola, dirección de conexión conductor/placa de circuito impreso: 45 °, color: negro, Disposición de pines: Disposición de pines lineal, Longitud del pin [P]: 2,6 mm, número de pines de soldadura por potencial: 2, tipo de embalaje: empaquetado en caja | 373.15 | 100 | AA | PCB Connectors (PCC) | AAL | AALBGJ | 80 | 1040 | NO | PC | F | 4,65 | G | 43 | 271 | 165 | MM | 4063151100100 | 85369010 | PL | EC002643 | Imagen | Catálogo
1073939 | SPTAF 1/10-3,5-IL MIX GN/WH | Borna para placa de circuito impreso | Terminal de tarjetas de circuitos impresos, corriente nominal: 16 A, tensión nominal (III/2): 160 V, sección nominal: 1,5 mm², número de filas: 1, número de polos por fila: 10, familia de artículos: SPTAF 1/..-IL, paso: 3,5 mm, tipo de conexión: Conexión por resorte push-in, montaje: Soldadura por ola, dirección de conexión conductor/placa de circuito impreso: 45 °, color: multicolor, Disposición de pines: Disposición de pines lineal, Longitud del pin [P]: 2,6 mm, número de pines de soldadura por potencial: 2, tipo de embalaje: empaquetado en caja | 451.51 | 100 | AA | PCB Connectors (PCC) | AAL | AALBGJ | 80 | 1040 | NO | PC | F | 4,67 | G | 43 | 271 | 165 | MM | 4055626770925 | 85369010 | PL | EC002643 | Imagen | Catálogo
1071018 | SPTAF 1/10-3,5-IL-EX | Borna para placa de circuito impreso | Terminal de tarjetas de circuitos impresos, corriente nominal: 16 A, sección nominal: 1,5 mm², número de filas: 1, número de polos por fila: 10, familia de artículos: SPTAF 1/..-IL-EX, paso: 3,5 mm, tipo de conexión: Conexión por resorte push-in, montaje: Soldadura por ola, dirección de conexión conductor/placa de circuito impreso: 45 °, color: verde, Disposición de pines: Disposición de pines lineal, Longitud del pin [P]: 2,6 mm, número de pines de soldadura por potencial: 2, tipo de embalaje: Tray | 652.99 | 100 | AA | PCB Connectors (PCC) | AAL | AALBGC | 80 | 80 | NO | PC |  | 4,68 | G | 43 | 271 | 165 | MM | 4063151100858 | 85369010 | PL | EC002643 | Imagen | Catálogo
1864367 | SPTAF 1/10-3,5-LL | Borna para placa de circuito impreso | Terminal de tarjetas de circuitos impresos, corriente nominal: 13,5 A, tensión nominal (III/2): 160 V, sección nominal: 1 mm², número de potenciales: 10, número de filas: 1, número de polos por fila: 10, familia de artículos: SPTAF 1/..-LL, paso: 3,5 mm, tipo de conexión: Conexión por resorte push-in, montaje: Soldadura por ola, dirección de conexión conductor/placa de circuito impreso: 45 °, color: verde, Disposición de pines: Disposición de pines lineal, Longitud del pin [P]: 2,6 mm, número de pines de soldadura por potencial: 2, tipo de embalaje: empaquetado en caja | 410.64 | 100 | AA | PCB Connectors (PCC) | AAL | AALBGL | 70 | 70 | NO | PC | F | 5,28 | G | 43 | 271 | 165 | MM | 4055626246543 | 85369010 | PL | EC002643 | Imagen | Catálogo
1862495 | SPTAF 1/10-5,0-EL | Borna para placa de circuito impreso | Terminal de tarjetas de circuitos impresos, corriente nominal: 16 A, tensión nominal (III/2): 320 V, sección nominal: 1,5 mm², número de potenciales: 10, número de filas: 1, número de polos por fila: 10, familia de artículos: SPTAF 1/..-EL, paso: 5 mm, tipo de conexión: Conexión por resorte push-in, montaje: Soldadura por ola, dirección de conexión conductor/placa de circuito impreso: 45 °, color: verde, Disposición de pines: Disposición de pines lineal, Longitud del pin [P]: 2,6 mm, número de pines de soldadura por potencial: 2, tipo de embalaje: empaquetado en caja | 373.15 | 100 | AA | PCB Connectors (PCC) | AAL | AALBGI | 50 | 50 | NO | PC |  | 6,57 | G | 42 | 269 | 167 | MM | 4055626137520 | 85369010 | PL | EC002643 | Imagen | Catálogo
1528094 | SPTAF 1/10-5,0-EL MC:GN-YE | Borna para placa de circuito impreso | Terminal de tarjetas de circuitos impresos, corriente nominal: 16 A, tensión nominal (III/2): 320 V, sección nominal: 1,5 mm², número de filas: 1, número de polos por fila: 10, familia de artículos: SPTAF 1/..-EL, paso: 5 mm, tipo de conexión: Conexión por resorte push-in, montaje: Soldadura por ola, dirección de conexión conductor/placa de circuito impreso: 45 °, color: multicolor, Disposición de pines: Disposición de pines lineal, Longitud del pin [P]: 2,6 mm, número de pines de soldadura por potencial: 2, tipo de embalaje: empaquetado en caja | 451.51 | 100 | AA | PCB Connectors (PCC) | AAL | AALBGH | 50 | 50 | NO | PC |  | 6,46 | G | 43 | 271 | 165 | MM | 4063151997946 | 85369010 | PL | EC002643 | Imagen | Catálogo
1071057 | SPTAF 1/10-5,0-EL-EX | Borna para placa de circuito impreso | Terminal de tarjetas de circuitos impresos, corriente nominal: 16 A, sección nominal: 1,5 mm², número de filas: 1, número de polos por fila: 10, familia de artículos: SPTAF 1/..-EL-EX, paso: 5 mm, tipo de conexión: Conexión por resorte push-in, montaje: Soldadura por ola, dirección de conexión conductor/placa de circuito impreso: 45 °, color: verde, Disposición de pines: Disposición de pines lineal, Longitud del pin [P]: 2,6 mm, número de pines de soldadura por potencial: 2, tipo de embalaje: Tray | 652.99 | 100 | AA | PCB Connectors (PCC) | AAL | AALBGB | 50 | 50 | NO | PC | F | 6,62 | G | 43 | 271 | 165 | MM | 4063151100964 | 85369010 | PL | EC002643 | Imagen | Catálogo
1862356 | SPTAF 1/10-5,0-IL | Borna para placa de circuito impreso | Terminal de tarjetas de circuitos impresos, corriente nominal: 16 A, tensión nominal (III/2): 320 V, sección nominal: 1,5 mm², número de potenciales: 10, número de filas: 1, número de polos por fila: 10, familia de artículos: SPTAF 1/..-IL, paso: 5 mm, tipo de conexión: Conexión por resorte push-in, montaje: Soldadura por ola, dirección de conexión conductor/placa de circuito impreso: 45 °, color: verde, Disposición de pines: Disposición de pines lineal, Longitud del pin [P]: 2,6 mm, número de pines de soldadura por potencial: 2, tipo de embalaje: empaquetado en caja | 373.15 | 100 | AA | PCB Connectors (PCC) | AAL | AALBGK | 50 | 50 | NO | PC | F | 6,20 | G | 43 | 271 | 165 | MM | 4055626137674 | 85369010 | PL | EC002643 | Imagen | Catálogo
1071078 | SPTAF 1/10-5,0-IL-EX | Borna para placa de circuito impreso | Terminal de tarjetas de circuitos impresos, corriente nominal: 16 A, sección nominal: 1,5 mm², número de filas: 1, número de polos por fila: 10, familia de artículos: SPTAF 1/..-IL-EX, paso: 5 mm, tipo de conexión: Conexión por resorte push-in, montaje: Soldadura por ola, dirección de conexión conductor/placa de circuito impreso: 45 °, color: verde, Disposición de pines: Disposición de pines lineal, Longitud del pin [P]: 2,6 mm, número de pines de soldadura por potencial: 2, tipo de embalaje: Tray | 652.99 | 100 | AA | PCB Connectors (PCC) | AAL | AALBGD | 50 | 50 | NO | PC | F | 6,10 | G | 43 | 271 | 165 | MM | 4063151101077 | 85369010 | PL | EC002643 | Imagen | Catálogo
1864516 | SPTAF 1/10-5,0-LL | Borna para placa de circuito impreso | Terminal de tarjetas de circuitos impresos, corriente nominal: 13,5 A, tensión nominal (III/2): 320 V, sección nominal: 1 mm², número de potenciales: 10, número de filas: 1, número de polos por fila: 10, familia de artículos: SPTAF 1/..-LL, paso: 5 mm, tipo de conexión: Conexión por resorte push-in, montaje: Soldadura por ola, dirección de conexión conductor/placa de circuito impreso: 45 °, color: verde, Disposición de pines: Disposición de pines lineal, Longitud del pin [P]: 2,6 mm, número de pines de soldadura por potencial: 2, tipo de embalaje: empaquetado en caja | 410.64 | 100 | AA | PCB Connectors (PCC) | AAL | AALBGM | 50 | 50 | NO | PC | F | 6,59 | G | 43 | 271 | 165 | MM | 4055626246093 | 85369010 | PL | EC002643 | Imagen | Catálogo
1862136 | SPTAF 1/11-3,5-EL | Borna para placa de circuito impreso | Terminal de tarjetas de circuitos impresos, corriente nominal: 16 A, tensión nominal (III/2): 160 V, sección nominal: 1,5 mm², número de potenciales: 11, número de filas: 1, número de polos por fila: 11, familia de artículos: SPTAF 1/..-EL, paso: 3,5 mm, tipo de conexión: Conexión por resorte push-in, montaje: Soldadura por ola, dirección de conexión conductor/placa de circuito impreso: 45 °, color: verde, Disposición de pines: Disposición de pines lineal, Longitud del pin [P]: 2,6 mm, número de pines de soldadura por potencial: 2, tipo de embalaje: empaquetado en caja | 410.46 | 100 | AA | PCB Connectors (PCC) | AAL | AALBGH | 70 | 70 | NO | PC | F | 5,38 | G | 43 | 271 | 165 | MM | 4055626135625 | 85369010 | PL | EC002643 | Imagen | Catálogo
1071008 | SPTAF 1/11-3,5-EL-EX | Borna para placa de circuito impreso | Terminal de tarjetas de circuitos impresos, corriente nominal: 16 A, sección nominal: 1,5 mm², número de filas: 1, número de polos por fila: 11, familia de artículos: SPTAF 1/..-EL-EX, paso: 3,5 mm, tipo de conexión: Conexión por resorte push-in, montaje: Soldadura por ola, dirección de conexión conductor/placa de circuito impreso: 45 °, color: verde, Disposición de pines: Disposición de pines lineal, Longitud del pin [P]: 2,6 mm, número de pines de soldadura por potencial: 2, tipo de embalaje: Tray | 718.3 | 100 | AA | PCB Connectors (PCC) | AAL | AALBGA | 70 | 70 | NO | PC | F | 5,50 | G | 43 | 271 | 165 | MM | 4063151100759 | 85369010 | PL | EC002643 | Imagen | Catálogo
1862026 | SPTAF 1/11-3,5-IL | Borna para placa de circuito impreso | Terminal de tarjetas de circuitos impresos, corriente nominal: 16 A, tensión nominal (III/2): 160 V, sección nominal: 1,5 mm², número de potenciales: 11, número de filas: 1, número de polos por fila: 11, familia de artículos: SPTAF 1/..-IL, paso: 3,5 mm, tipo de conexión: Conexión por resorte push-in, montaje: Soldadura por ola, dirección de conexión conductor/placa de circuito impreso: 45 °, color: verde, Disposición de pines: Disposición de pines lineal, Longitud del pin [P]: 2,6 mm, número de pines de soldadura por potencial: 2, tipo de embalaje: empaquetado en caja | 410.46 | 100 | AA | PCB Connectors (PCC) | AAL | AALBGJ | 80 | 80 | NO | PC |  | 5,04 | G | 43 | 269 | 167 | MM | 4055626135069 | 85369010 | PL | EC002643 | Imagen | Catálogo
1071019 | SPTAF 1/11-3,5-IL-EX | Borna para placa de circuito impreso | Terminal de tarjetas de circuitos impresos, corriente nominal: 16 A, sección nominal: 1,5 mm², número de filas: 1, número de polos por fila: 11, familia de artículos: SPTAF 1/..-IL-EX, paso: 3,5 mm, tipo de conexión: Conexión por resorte push-in, montaje: Soldadura por ola, dirección de conexión conductor/placa de circuito impreso: 45 °, color: verde, Disposición de pines: Disposición de pines lineal, Longitud del pin [P]: 2,6 mm, número de pines de soldadura por potencial: 2, tipo de embalaje: Tray | 718.3 | 100 | AA | PCB Connectors (PCC) | AAL | AALBGC | 80 | 80 | NO | PC | F | 5,06 | G | 43 | 271 | 165 | MM | 4063151100865 | 85369010 | PL | EC002643 | Imagen | Catálogo
1864370 | SPTAF 1/11-3,5-LL | Borna para placa de circuito impreso | Terminal de tarjetas de circuitos impresos, corriente nominal: 13,5 A, tensión nominal (III/2): 160 V, sección nominal: 1 mm², número de potenciales: 11, número de filas: 1, número de polos por fila: 11, familia de artículos: SPTAF 1/..-LL, paso: 3,5 mm, tipo de conexión: Conexión por resorte push-in, montaje: Soldadura por ola, dirección de conexión conductor/placa de circuito impreso: 45 °, color: verde, Disposición de pines: Disposición de pines lineal, Longitud del pin [P]: 2,6 mm, número de pines de soldadura por potencial: 2, tipo de embalaje: empaquetado en caja | 451.71 | 100 | AA | PCB Connectors (PCC) | AAL | AALBGL | 70 | 70 | NO | PC | F | 5,40 | G | 43 | 271 | 165 | MM | 4055626246550 | 85369010 | PL | EC002643 | Imagen | Catálogo
1862505 | SPTAF 1/11-5,0-EL | Borna para placa de circuito impreso | Terminal de tarjetas de circuitos impresos, corriente nominal: 16 A, tensión nominal (III/2): 320 V, sección nominal: 1,5 mm², número de potenciales: 11, número de filas: 1, número de polos por fila: 11, familia de artículos: SPTAF 1/..-EL, paso: 5 mm, tipo de conexión: Conexión por resorte push-in, montaje: Soldadura por ola, dirección de conexión conductor/placa de circuito impreso: 45 °, color: verde, Disposición de pines: Disposición de pines lineal, Longitud del pin [P]: 2,6 mm, número de pines de soldadura por potencial: 2, tipo de embalaje: empaquetado en caja | 410.46 | 100 | AA | PCB Connectors (PCC) | AAL | AALBGI | 50 | 50 | NO | PC | F | 6,76 | G | 43 | 271 | 165 | MM | 4055626137537 | 85369010 | PL | EC002643 | Imagen | Catálogo
1071059 | SPTAF 1/11-5,0-EL-EX | Borna para placa de circuito impreso | Terminal de tarjetas de circuitos impresos, corriente nominal: 16 A, sección nominal: 1,5 mm², número de filas: 1, número de polos por fila: 11, familia de artículos: SPTAF 1/..-EL-EX, paso: 5 mm, tipo de conexión: Conexión por resorte push-in, montaje: Soldadura por ola, dirección de conexión conductor/placa de circuito impreso: 45 °, color: verde, Disposición de pines: Disposición de pines lineal, Longitud del pin [P]: 2,6 mm, número de pines de soldadura por potencial: 2, tipo de embalaje: Tray | 718.3 | 100 | AA | PCB Connectors (PCC) | AAL | AALBGB | 50 | 50 | NO | PC | F | 6,93 | G | 43 | 271 | 165 | MM | 4063151100971 | 85369010 | PL | EC002643 | Imagen | Catálogo
1862369 | SPTAF 1/11-5,0-IL | Borna para placa de circuito impreso | Terminal de tarjetas de circuitos impresos, corriente nominal: 16 A, tensión nominal (III/2): 320 V, sección nominal: 1,5 mm², número de potenciales: 11, número de filas: 1, número de polos por fila: 11, familia de artículos: SPTAF 1/..-IL, paso: 5 mm, tipo de conexión: Conexión por resorte push-in, montaje: Soldadura por ola, dirección de conexión conductor/placa de circuito impreso: 45 °, color: verde, Disposición de pines: Disposición de pines lineal, Longitud del pin [P]: 2,6 mm, número de pines de soldadura por potencial: 2, tipo de embalaje: empaquetado en caja | 410.46 | 100 | AA | PCB Connectors (PCC) | AAL | AALBGK | 50 | 50 | NO | PC | F | 6,64 | G | 43 | 271 | 165 | MM | 4055626137681 | 85369010 | PL | EC002643 | Imagen | Catálogo
1071079 | SPTAF 1/11-5,0-IL-EX | Borna para placa de circuito impreso | Terminal de tarjetas de circuitos impresos, corriente nominal: 16 A, sección nominal: 1,5 mm², número de filas: 1, número de polos por fila: 11, familia de artículos: SPTAF 1/..-IL-EX, paso: 5 mm, tipo de conexión: Conexión por resorte push-in, montaje: Soldadura por ola, dirección de conexión conductor/placa de circuito impreso: 45 °, color: verde, Disposición de pines: Disposición de pines lineal, Longitud del pin [P]: 2,6 mm, número de pines de soldadura por potencial: 2, tipo de embalaje: Tray | 718.3 | 100 | AA | PCB Connectors (PCC) | AAL | AALBGD | 50 | 50 | NO | PC | F | 6,61 | G | 43 | 271 | 165 | MM | 4063151101084 | 85369010 | PL | EC002643 | Imagen | Catálogo
1864529 | SPTAF 1/11-5,0-LL | Borna para placa de circuito impreso | Terminal de tarjetas de circuitos impresos, corriente nominal: 13,5 A, tensión nominal (III/2): 320 V, sección nominal: 1 mm², número de potenciales: 11, número de filas: 1, número de polos por fila: 11, familia de artículos: SPTAF 1/..-LL, paso: 5 mm, tipo de conexión: Conexión por resorte push-in, montaje: Soldadura por ola, dirección de conexión conductor/placa de circuito impreso: 45 °, color: verde, Disposición de pines: Disposición de pines lineal, Longitud del pin [P]: 2,6 mm, número de pines de soldadura por potencial: 2, tipo de embalaje: empaquetado en caja | 451.71 | 100 | AA | PCB Connectors (PCC) | AAL | AALBGM | 50 | 50 | NO | PC | F | 6,68 | G | 43 | 271 | 165 | MM | 4055626246208 | 85369010 | PL | EC002643 | Imagen | Catálogo
1862149 | SPTAF 1/12-3,5-EL | Borna para placa de circuito impreso | Terminal de tarjetas de circuitos impresos, corriente nominal: 16 A, tensión nominal (III/2): 160 V, sección nominal: 1,5 mm², número de potenciales: 12, número de filas: 1, número de polos por fila: 12, familia de artículos: SPTAF 1/..-EL, paso: 3,5 mm, tipo de conexión: Conexión por resorte push-in, montaje: Soldadura por ola, dirección de conexión conductor/placa de circuito impreso: 45 °, color: verde, Disposición de pines: Disposición de pines lineal, Longitud del pin [P]: 2,6 mm, número de pines de soldadura por potencial: 2, tipo de embalaje: empaquetado en caja | 447.77 | 100 | AA | PCB Connectors (PCC) | AAL | AALBGH | 70 | 70 | NO | PC |  | 5,91 | G | 43 | 271 | 165 | MM | 4055626135632 | 85369010 | PL | EC002643 | Imagen | Catálogo
1263260 | SPTAF 1/12-3,5-EL BD:1-12 | Borna para placa de circuito impreso | Terminal de tarjetas de circuitos impresos, corriente nominal: 16 A, tensión nominal (III/2): 160 V, sección nominal: 1,5 mm², número de filas: 1, número de polos por fila: 12, familia de artículos: SPTAF 1/..-EL, paso: 3,5 mm, tipo de conexión: Conexión por resorte push-in, montaje: Soldadura por ola, dirección de conexión conductor/placa de circuito impreso: 45 °, color: verde, Disposición de pines: Disposición de pines lineal, Longitud del pin [P]: 2,6 mm, número de pines de soldadura por potencial: 2, tipo de embalaje: empaquetado en caja | 547.75 | 100 | AA | PCB Connectors (PCC) | AAL | AALBGH | 70 | 1050 | NO | PC |  | 5,87 | G | 43 | 271 | 165 | MM | 4063151375256 | 85369010 | PL | EC002643 | Imagen | Catálogo
1263261 | SPTAF 1/12-3,5-EL BD:12-1 | Borna para placa de circuito impreso | Terminal de tarjetas de circuitos impresos, corriente nominal: 16 A, tensión nominal (III/2): 160 V, sección nominal: 1,5 mm², número de filas: 1, número de polos por fila: 12, familia de artículos: SPTAF 1/..-EL, paso: 3,5 mm, tipo de conexión: Conexión por resorte push-in, montaje: Soldadura por ola, dirección de conexión conductor/placa de circuito impreso: 45 °, color: verde, Disposición de pines: Disposición de pines lineal, Longitud del pin [P]: 2,6 mm, número de pines de soldadura por potencial: 2, tipo de embalaje: empaquetado en caja | 547.75 | 100 | AA | PCB Connectors (PCC) | AAL | AALBGH | 70 | 1050 | NO | PC | F | 5,87 | G | 43 | 271 | 165 | MM | 4063151374792 | 85369010 | PL | EC002643 | Imagen | Catálogo
1263266 | SPTAF 1/12-3,5-EL BKBDWH:12-1 | Borna para placa de circuito impreso | Terminal de tarjetas de circuitos impresos, corriente nominal: 16 A, tensión nominal (III/2): 160 V, sección nominal: 1,5 mm², número de filas: 1, número de polos por fila: 12, familia de artículos: SPTAF 1/..-EL, paso: 3,5 mm, tipo de conexión: Conexión por resorte push-in, montaje: Soldadura por ola, dirección de conexión conductor/placa de circuito impreso: 45 °, color: negro, Disposición de pines: Disposición de pines lineal, Longitud del pin [P]: 2,6 mm, número de pines de soldadura por potencial: 2, tipo de embalaje: empaquetado en caja | 547.75 | 100 | AA | PCB Connectors (PCC) | AAL | AALBGH | 70 | 1050 | NO | PC |  | 5,71 | G | 43 | 271 | 165 | MM | 4063151374891 | 85369010 | PL | EC002643 | Imagen | Catálogo
1730386 | SPTAF 1/12-3,5-EL MC:GN-BK | Borna para placa de circuito impreso | Terminal de tarjetas de circuitos impresos, corriente nominal: 16 A, tensión nominal (III/2): 160 V, sección nominal: 1,5 mm², número de filas: 1, número de polos por fila: 12, familia de artículos: SPTAF 1/..-EL, paso: 3,5 mm, tipo de conexión: Conexión por resorte push-in, montaje: Soldadura por ola, dirección de conexión conductor/placa de circuito impreso: 45 °, color: multicolor, Disposición de pines: Disposición de pines lineal, Longitud del pin [P]: 2,6 mm, número de pines de soldadura por potencial: 2, tipo de embalaje: empaquetado en caja | 541.8 | 100 | AA | PCB Connectors (PCC) | AAL | AALBGH | 70 | 70 | NO | PC |  | 6,00 | G | 0 | 0 | 0 |  | 4067923289123 | 85369010 | PL | EC002643 | Imagen | Catálogo
1821780 | SPTAF 1/12-3,5-EL MCRD-BU | Borna para placa de circuito impreso | Terminal de tarjetas de circuitos impresos, corriente nominal: 16 A, tensión nominal (III/2): 160 V, sección nominal: 1,5 mm², número de filas: 1, número de polos por fila: 12, familia de artículos: SPTAF 1/..-EL, paso: 3,5 mm, tipo de conexión: Conexión por resorte push-in, montaje: Soldadura por ola, dirección de conexión conductor/placa de circuito impreso: 45 °, color: multicolor, Disposición de pines: Disposición de pines lineal, Longitud del pin [P]: 2,6 mm, número de pines de soldadura por potencial: 2, tipo de embalaje: empaquetado en caja | 541.88 | 100 | AA | PCB Connectors (PCC) | AAL | AALBGH | 70 | 1050 | NO | PC | F | 5,91 | G |  |  |  |  | 4067923453760 | 85369010 | PL | EC002643 |  | Catálogo
1263372 | SPTAF 1/12-3,5-EL RD BD:1-12 | Borna para placa de circuito impreso | Terminal de tarjetas de circuitos impresos, corriente nominal: 16 A, tensión nominal (III/2): 160 V, sección nominal: 1,5 mm², número de filas: 1, número de polos por fila: 12, familia de artículos: SPTAF 1/..-EL, paso: 3,5 mm, tipo de conexión: Conexión por resorte push-in, montaje: Soldadura por ola, dirección de conexión conductor/placa de circuito impreso: 45 °, color: rojo, Disposición de pines: Disposición de pines lineal, Longitud del pin [P]: 2,6 mm, número de pines de soldadura por potencial: 2, tipo de embalaje: empaquetado en caja | 547.75 | 100 | AA | PCB Connectors (PCC) | AAL | AALBGH | 70 | 70 | NO | PC |  | 5,91 | G | 43 | 271 | 165 | MM | 4063151376406 | 85369010 | PL | EC002643 | Imagen | Catálogo
1071009 | SPTAF 1/12-3,5-EL-EX | Borna para placa de circuito impreso | Terminal de tarjetas de circuitos impresos, corriente nominal: 16 A, sección nominal: 1,5 mm², número de filas: 1, número de polos por fila: 12, familia de artículos: SPTAF 1/..-EL-EX, paso: 3,5 mm, tipo de conexión: Conexión por resorte push-in, montaje: Soldadura por ola, dirección de conexión conductor/placa de circuito impreso: 45 °, color: verde, Disposición de pines: Disposición de pines lineal, Longitud del pin [P]: 2,6 mm, número de pines de soldadura por potencial: 2, tipo de embalaje: Tray | 783.61 | 100 | AA | PCB Connectors (PCC) | AAL | AALBGA | 70 | 70 | NO | PC | F | 5,86 | G | 43 | 271 | 165 | MM | 4063151100766 | 85369010 | PL | EC002643 | Imagen | Catálogo
1862039 | SPTAF 1/12-3,5-IL | Borna para placa de circuito impreso | Terminal de tarjetas de circuitos impresos, corriente nominal: 16 A, tensión nominal (III/2): 160 V, sección nominal: 1,5 mm², número de potenciales: 12, número de filas: 1, número de polos por fila: 12, familia de artículos: SPTAF 1/..-IL, paso: 3,5 mm, tipo de conexión: Conexión por resorte push-in, montaje: Soldadura por ola, dirección de conexión conductor/placa de circuito impreso: 45 °, color: verde, Disposición de pines: Disposición de pines lineal, Longitud del pin [P]: 2,6 mm, número de pines de soldadura por potencial: 2, tipo de embalaje: empaquetado en caja | 447.77 | 100 | AA | PCB Connectors (PCC) | AAL | AALBGJ | 80 | 80 | NO | PC |  | 5,38 | G | 42 | 269 | 167 | MM | 4055626135076 | 85369010 | PL | EC002643 | Imagen | Catálogo
1912722 | SPTAF 1/12-3,5-IL MC BDMC:V-NO | PCB terminal block | Printed circuit board terminal, nominal current: 16 A, rated voltage (III/2): 320 V, nominal cross section: 1.5 mm², number of rows: 1, number of positions per row: 12, product range: SPTAF 1/..-IL, pitch: 5 mm, connection method: Push-in spring connection, mounting: Wave soldering, conductor/PCB connection direction: 45 °, color: multicolored, Pin layout: Linear pinning, Solder pin [P]: 2.6 mm, number of solder pins per potential: 2, type of packaging: packed in cardboard | 748.08 | 100 | AA | PCB Connectors (PCC) | AAL | AALBGJ | 80 | 1040 | NO | PC | F | 5,38 | g | 0 | 0 | 0 | 0 | 4067923620438 | 85369010 | PL |  |  | Catálogo
1462907 | SPTAF 1/12-3,5-IL MC BK-BK | Borna para placa de circuito impreso | Terminal de tarjetas de circuitos impresos, corriente nominal: 16 A, tensión nominal (III/2): 160 V, sección nominal: 1,5 mm², número de filas: 1, número de polos por fila: 12, familia de artículos: SPTAF 1/..-IL, paso: 3,5 mm, tipo de conexión: Conexión por resorte push-in, montaje: Soldadura por ola, dirección de conexión conductor/placa de circuito impreso: 45 °, color: multicolor, Disposición de pines: Disposición de pines doble lineal, Longitud del pin [P]: 2,6 mm, número de pines de soldadura por potencial: 2, tipo de embalaje: empaquetado en caja | 541.8 | 100 | AA | PCB Connectors (PCC) | AAL | AALBGJ | 80 | 1040 | NO | PC | F | 5,38 | G | 43 | 271 | 165 | MM | 4063151852566 | 85369010 | PL | EC002643 | Imagen | Catálogo
1462905 | SPTAF 1/12-3,5-IL MC BK-RD | Borna para placa de circuito impreso | Terminal de tarjetas de circuitos impresos, corriente nominal: 16 A, tensión nominal (III/2): 160 V, sección nominal: 1,5 mm², número de filas: 1, número de polos por fila: 12, familia de artículos: SPTAF 1/..-IL, paso: 3,5 mm, tipo de conexión: Conexión por resorte push-in, montaje: Soldadura por ola, dirección de conexión conductor/placa de circuito impreso: 45 °, color: multicolor, Disposición de pines: Disposición de pines doble lineal, Longitud del pin [P]: 2,6 mm, número de pines de soldadura por potencial: 2, tipo de embalaje: empaquetado en caja | 541.8 | 100 | AA | PCB Connectors (PCC) | AAL | AALBGJ | 80 | 1040 | NO | PC |  | 5,60 | G | 43 | 271 | 165 | MM | 4063151854898 | 85369010 | PL | EC002643 | Imagen | Catálogo
1911798 | SPTAF 1/12-3,5-IL MC:BK,BU-GY | PCB terminal block | Printed circuit board terminal, nominal current: 16 A, rated voltage (III/2): 160 V, nominal cross section: 1.5 mm², number of rows: 1, number of positions per row: 12, product range: SPTAF 1/..-IL, pitch: 3.5 mm, connection method: Push-in spring connection, mounting: Wave soldering, conductor/PCB connection direction: 45 °, color: multicolored, Pin layout: Linear pinning, Solder pin [P]: 2.6 mm, number of solder pins per potential: 2, type of packaging: packed in cardboard | 523.48 | 100 | AA | PCB Connectors (PCC) | AAL | AALBGJ | 80 | 1040 | NO | PC | F | 5,38 | g | 0 | 0 | 0 | 0 | 4067923617261 | 85369010 | PL |  |  | Catálogo
1911797 | SPTAF 1/12-3,5-IL MC:BK,RD-GY | PCB terminal block | Printed circuit board terminal, nominal current: 16 A, rated voltage (III/2): 160 V, nominal cross section: 1.5 mm², number of rows: 1, number of positions per row: 12, product range: SPTAF 1/..-IL, pitch: 3.5 mm, connection method: Push-in spring connection, mounting: Wave soldering, conductor/PCB connection direction: 45 °, color: multicolored, Pin layout: Linear pinning, Solder pin [P]: 2.6 mm, number of solder pins per potential: 2, type of packaging: packed in cardboard | 523.48 | 100 | AA | PCB Connectors (PCC) | AAL | AALBGJ | 80 | 1040 | NO | PC | F | 5,38 | g | 0 | 0 | 0 | 0 | 4067923616899 | 85369010 | PL |  |  | Catálogo
1819911 | SPTAF 1/12-3,5-IL MCGY-BK | PCB terminal block | Printed circuit board terminal, nominal current: 16 A, rated voltage (III/2): 160 V, nominal cross section: 1.5 mm², number of rows: 1, number of positions per row: 12, product range: SPTAF 1/..-IL, pitch: 3.5 mm, connection method: Push-in spring connection, mounting: Wave soldering, conductor/PCB connection direction: 45 °, color: multicolored, Pin layout: Linear pinning, Solder pin [P]: 2.6 mm, number of solder pins per potential: 2, type of packaging: packed in cardboard | 509.51 | 100 | AA | PCB Connectors (PCC) | AAL | AALBGJ | 80 | 1040 | NO | PC | F | 5,57 | g | 43 | 271 | 165 | MM | 4067923450721 | 85369010 | PL |  |  | Catálogo
1071020 | SPTAF 1/12-3,5-IL-EX | Borna para placa de circuito impreso | Terminal de tarjetas de circuitos impresos, corriente nominal: 16 A, sección nominal: 1,5 mm², número de filas: 1, número de polos por fila: 12, familia de artículos: SPTAF 1/..-IL-EX, paso: 3,5 mm, tipo de conexión: Conexión por resorte push-in, montaje: Soldadura por ola, dirección de conexión conductor/placa de circuito impreso: 45 °, color: verde, Disposición de pines: Disposición de pines lineal, Longitud del pin [P]: 2,6 mm, número de pines de soldadura por potencial: 2, tipo de embalaje: Tray | 783.61 | 100 | AA | PCB Connectors (PCC) | AAL | AALBGC | 80 | 80 | NO | PC |  | 5,40 | G | 43 | 271 | 165 | MM | 4063151100872 | 85369010 | PL | EC002643 | Imagen | Catálogo
1864383 | SPTAF 1/12-3,5-LL | Borna para placa de circuito impreso | Terminal de tarjetas de circuitos impresos, corriente nominal: 13,5 A, tensión nominal (III/2): 160 V, sección nominal: 1 mm², número de potenciales: 12, número de filas: 1, número de polos por fila: 12, familia de artículos: SPTAF 1/..-LL, paso: 3,5 mm, tipo de conexión: Conexión por resorte push-in, montaje: Soldadura por ola, dirección de conexión conductor/placa de circuito impreso: 45 °, color: verde, Disposición de pines: Disposición de pines lineal, Longitud del pin [P]: 2,6 mm, número de pines de soldadura por potencial: 2, tipo de embalaje: empaquetado en caja | 492.76 | 100 | AA | PCB Connectors (PCC) | AAL | AALBGL | 70 | 70 | NO | PC | F | 6,03 | G | 43 | 271 | 165 | MM | 4055626246567 | 85369010 | PL | EC002643 | Imagen | Catálogo
1862518 | SPTAF 1/12-5,0-EL | Borna para placa de circuito impreso | Terminal de tarjetas de circuitos impresos, corriente nominal: 16 A, tensión nominal (III/2): 320 V, sección nominal: 1,5 mm², número de potenciales: 12, número de filas: 1, número de polos por fila: 12, familia de artículos: SPTAF 1/..-EL, paso: 5 mm, tipo de conexión: Conexión por resorte push-in, montaje: Soldadura por ola, dirección de conexión conductor/placa de circuito impreso: 45 °, color: verde, Disposición de pines: Disposición de pines lineal, Longitud del pin [P]: 2,6 mm, número de pines de soldadura por potencial: 2, tipo de embalaje: empaquetado en caja | 447.77 | 100 | AA | PCB Connectors (PCC) | AAL | AALBGI | 50 | 50 | NO | PC |  | 7,32 | G | 43 | 271 | 165 | MM | 4055626137544 | 85369010 | PL | EC002643 | Imagen | Catálogo
1525863 | SPTAF 1/12-5,0-EL MC:RD-BN | Borna para placa de circuito impreso | Terminal de tarjetas de circuitos impresos, corriente nominal: 16 A, tensión nominal (III/2): 320 V, sección nominal: 1,5 mm², número de filas: 1, número de polos por fila: 12, familia de artículos: SPTAF 1/..-EL, paso: 5 mm, tipo de conexión: Conexión por resorte push-in, montaje: Soldadura por ola, dirección de conexión conductor/placa de circuito impreso: 45 °, color: multicolor, Disposición de pines: Disposición de pines lineal, Longitud del pin [P]: 2,6 mm, número de pines de soldadura por potencial: 2, tipo de embalaje: empaquetado en caja | 541.8 | 100 | AA | PCB Connectors (PCC) | AAL | AALBGI | 50 | 50 | NO | PC |  | 7,35 | G | 43 | 271 | 165 | MM | 4063151997281 | 85369010 | PL | EC002643 | Imagen | Catálogo
1071060 | SPTAF 1/12-5,0-EL-EX | Borna para placa de circuito impreso | Terminal de tarjetas de circuitos impresos, corriente nominal: 16 A, sección nominal: 1,5 mm², número de filas: 1, número de polos por fila: 12, familia de artículos: SPTAF 1/..-EL-EX, paso: 5 mm, tipo de conexión: Conexión por resorte push-in, montaje: Soldadura por ola, dirección de conexión conductor/placa de circuito impreso: 45 °, color: verde, Disposición de pines: Disposición de pines lineal, Longitud del pin [P]: 2,6 mm, número de pines de soldadura por potencial: 2, tipo de embalaje: Tray | 783.61 | 100 | AA | PCB Connectors (PCC) | AAL | AALBGB | 50 | 50 | NO | PC | F | 7,20 | G | 43 | 271 | 165 | MM | 4063151100988 | 85369010 | PL | EC002643 | Imagen | Catálogo
1862372 | SPTAF 1/12-5,0-IL | Borna para placa de circuito impreso | Terminal de tarjetas de circuitos impresos, corriente nominal: 16 A, tensión nominal (III/2): 320 V, sección nominal: 1,5 mm², número de potenciales: 12, número de filas: 1, número de polos por fila: 12, familia de artículos: SPTAF 1/..-IL, paso: 5 mm, tipo de conexión: Conexión por resorte push-in, montaje: Soldadura por ola, dirección de conexión conductor/placa de circuito impreso: 45 °, color: verde, Disposición de pines: Disposición de pines lineal, Longitud del pin [P]: 2,6 mm, número de pines de soldadura por potencial: 2, tipo de embalaje: empaquetado en caja | 447.77 | 100 | AA | PCB Connectors (PCC) | AAL | AALBGK | 50 | 50 | NO | PC | F | 7,44 | G | 43 | 271 | 165 | MM | 4055626137698 | 85369010 | PL | EC002643 | Imagen | Catálogo
1071080 | SPTAF 1/12-5,0-IL-EX | Borna para placa de circuito impreso | Terminal de tarjetas de circuitos impresos, corriente nominal: 16 A, sección nominal: 1,5 mm², número de filas: 1, número de polos por fila: 12, familia de artículos: SPTAF 1/..-IL-EX, paso: 5 mm, tipo de conexión: Conexión por resorte push-in, montaje: Soldadura por ola, dirección de conexión conductor/placa de circuito impreso: 45 °, color: verde, Disposición de pines: Disposición de pines lineal, Longitud del pin [P]: 2,6 mm, número de pines de soldadura por potencial: 2, tipo de embalaje: Tray | 783.61 | 100 | AA | PCB Connectors (PCC) | AAL | AALBGD | 50 | 50 | NO | PC | F | 7,05 | G | 43 | 271 | 165 | MM | 4063151101091 | 85369010 | PL | EC002643 | Imagen | Catálogo
1864532 | SPTAF 1/12-5,0-LL | Borna para placa de circuito impreso | Terminal de tarjetas de circuitos impresos, corriente nominal: 13,5 A, tensión nominal (III/2): 320 V, sección nominal: 1 mm², número de potenciales: 12, número de filas: 1, número de polos por fila: 12, familia de artículos: SPTAF 1/..-LL, paso: 5 mm, tipo de conexión: Conexión por resorte push-in, montaje: Soldadura por ola, dirección de conexión conductor/placa de circuito impreso: 45 °, color: verde, Disposición de pines: Disposición de pines lineal, Longitud del pin [P]: 2,6 mm, número de pines de soldadura por potencial: 2, tipo de embalaje: empaquetado en caja | 492.76 | 100 | AA | PCB Connectors (PCC) | AAL | AALBGM | 50 | 50 | NO | PC | F | 7,54 | G | 43 | 271 | 165 | MM | 4055626246215 | 85369010 | PL | EC002643 | Imagen | Catálogo
1862233 | SPTAF 1/13-3,5-EL | Borna para placa de circuito impreso | Terminal de tarjetas de circuitos impresos, corriente nominal: 16 A, tensión nominal (III/2): 160 V, sección nominal: 1,5 mm², número de potenciales: 13, número de filas: 1, número de polos por fila: 13, familia de artículos: SPTAF 1/..-EL, paso: 3,5 mm, tipo de conexión: Conexión por resorte push-in, montaje: Soldadura por ola, dirección de conexión conductor/placa de circuito impreso: 45 °, color: verde, Disposición de pines: Disposición de pines lineal, Longitud del pin [P]: 2,6 mm, número de pines de soldadura por potencial: 2, tipo de embalaje: empaquetado en caja | 485.08 | 100 | AA | PCB Connectors (PCC) | AAL | AALBGH | 50 | 50 | NO | PC |  | 6,83 | G | 43 | 271 | 165 | MM | 4055626137810 | 85369010 | PL | EC002643 | Imagen | Catálogo
1862194 | SPTAF 1/13-3,5-IL | Borna para placa de circuito impreso | Terminal de tarjetas de circuitos impresos, corriente nominal: 16 A, tensión nominal (III/2): 160 V, sección nominal: 1,5 mm², número de potenciales: 13, número de filas: 1, número de polos por fila: 13, familia de artículos: SPTAF 1/..-IL, paso: 3,5 mm, tipo de conexión: Conexión por resorte push-in, montaje: Soldadura por ola, dirección de conexión conductor/placa de circuito impreso: 45 °, color: verde, Disposición de pines: Disposición de pines lineal, Longitud del pin [P]: 2,6 mm, número de pines de soldadura por potencial: 2, tipo de embalaje: empaquetado en caja | 485.08 | 100 | AA | PCB Connectors (PCC) | AAL | AALBGJ | 50 | 50 | NO | PC |  | 6,50 | G | 43 | 271 | 165 | MM | 4055626137377 | 85369010 | PL | EC002643 | Imagen | Catálogo
1864396 | SPTAF 1/13-3,5-LL | Borna para placa de circuito impreso | Terminal de tarjetas de circuitos impresos, corriente nominal: 13,5 A, tensión nominal (III/2): 160 V, sección nominal: 1 mm², número de potenciales: 13, número de filas: 1, número de polos por fila: 13, familia de artículos: SPTAF 1/..-LL, paso: 3,5 mm, tipo de conexión: Conexión por resorte push-in, montaje: Soldadura por ola, dirección de conexión conductor/placa de circuito impreso: 45 °, color: verde, Disposición de pines: Disposición de pines lineal, Longitud del pin [P]: 2,6 mm, número de pines de soldadura por potencial: 2, tipo de embalaje: empaquetado en caja | 533.83 | 100 | AA | PCB Connectors (PCC) | AAL | AALBGL | 50 | 50 | NO | PC | F | 6,97 | G | 43 | 271 | 165 | MM | 4055626246574 | 85369010 | PL | EC002643 | Imagen | Catálogo
1862521 | SPTAF 1/13-5,0-EL | Borna para placa de circuito impreso | Terminal de tarjetas de circuitos impresos, corriente nominal: 16 A, tensión nominal (III/2): 320 V, sección nominal: 1,5 mm², número de potenciales: 13, número de filas: 1, número de polos por fila: 13, familia de artículos: SPTAF 1/..-EL, paso: 5 mm, tipo de conexión: Conexión por resorte push-in, montaje: Soldadura por ola, dirección de conexión conductor/placa de circuito impreso: 45 °, color: verde, Disposición de pines: Disposición de pines lineal, Longitud del pin [P]: 2,6 mm, número de pines de soldadura por potencial: 2, tipo de embalaje: empaquetado en caja | 485.08 | 100 | AA | PCB Connectors (PCC) | AAL | AALBGI | 50 | 50 | NO | PC | F | 7,91 | G | 43 | 271 | 165 | MM | 4055626137551 | 85369010 | PL | EC002643 | Imagen | Catálogo
1862385 | SPTAF 1/13-5,0-IL | Borna para placa de circuito impreso | Terminal de tarjetas de circuitos impresos, corriente nominal: 16 A, tensión nominal (III/2): 320 V, sección nominal: 1,5 mm², número de potenciales: 13, número de filas: 1, número de polos por fila: 13, familia de artículos: SPTAF 1/..-IL, paso: 5 mm, tipo de conexión: Conexión por resorte push-in, montaje: Soldadura por ola, dirección de conexión conductor/placa de circuito impreso: 45 °, color: verde, Disposición de pines: Disposición de pines lineal, Longitud del pin [P]: 2,6 mm, número de pines de soldadura por potencial: 2, tipo de embalaje: empaquetado en caja | 485.08 | 100 | AA | PCB Connectors (PCC) | AAL | AALBGK | 50 | 50 | NO | PC | F | 7,54 | G | 43 | 271 | 165 | MM | 4055626137704 | 85369010 | PL | EC002643 | Imagen | Catálogo
1864545 | SPTAF 1/13-5,0-LL | Borna para placa de circuito impreso | Terminal de tarjetas de circuitos impresos, corriente nominal: 13,5 A, tensión nominal (III/2): 320 V, sección nominal: 1 mm², número de potenciales: 13, número de filas: 1, número de polos por fila: 13, familia de artículos: SPTAF 1/..-LL, paso: 5 mm, tipo de conexión: Conexión por resorte push-in, montaje: Soldadura por ola, dirección de conexión conductor/placa de circuito impreso: 45 °, color: verde, Disposición de pines: Disposición de pines lineal, Longitud del pin [P]: 2,6 mm, número de pines de soldadura por potencial: 2, tipo de embalaje: empaquetado en caja | 533.83 | 100 | AA | PCB Connectors (PCC) | AAL | AALBGM | 50 | 50 | NO | PC | F | 7,58 | G | 43 | 271 | 165 | MM | 4055626246222 | 85369010 | PL | EC002643 | Imagen | Catálogo
1862246 | SPTAF 1/14-3,5-EL | Borna para placa de circuito impreso | Terminal de tarjetas de circuitos impresos, corriente nominal: 16 A, tensión nominal (III/2): 160 V, sección nominal: 1,5 mm², número de potenciales: 14, número de filas: 1, número de polos por fila: 14, familia de artículos: SPTAF 1/..-EL, paso: 3,5 mm, tipo de conexión: Conexión por resorte push-in, montaje: Soldadura por ola, dirección de conexión conductor/placa de circuito impreso: 45 °, color: verde, Disposición de pines: Disposición de pines lineal, Longitud del pin [P]: 2,6 mm, número de pines de soldadura por potencial: 2, tipo de embalaje: empaquetado en caja | 522.41 | 100 | AA | PCB Connectors (PCC) | AAL | AALBGH | 50 | 50 | NO | PC | F | 7,17 | G | 43 | 271 | 165 | MM | 4055626137827 | 85369010 | PL | EC002643 | Imagen | Catálogo
1540538 | SPTAF 1/14-3,5-EL MCRD-BU | Borna para placa de circuito impreso | Terminal de tarjetas de circuitos impresos, corriente nominal: 16 A, tensión nominal (III/2): 160 V, sección nominal: 1,5 mm², número de filas: 1, número de polos por fila: 14, familia de artículos: SPTAF 1/..-EL, paso: 3,5 mm, tipo de conexión: Conexión por resorte push-in, montaje: Soldadura por ola, dirección de conexión conductor/placa de circuito impreso: 45 °, color: multicolor, Disposición de pines: Disposición de pines lineal, Longitud del pin [P]: 2,6 mm, número de pines de soldadura por potencial: 2, tipo de embalaje: empaquetado en caja | 632.11 | 100 | AA | PCB Connectors (PCC) | AAL | AALBGH | 50 | 1000 | NO | PC | F | 7,12 | G | 43 | 271 | 165 | MM | 4067923013339 | 85369010 | PL | EC002643 | Imagen | Catálogo
1862204 | SPTAF 1/14-3,5-IL | Borna para placa de circuito impreso | Terminal de tarjetas de circuitos impresos, corriente nominal: 16 A, tensión nominal (III/2): 160 V, sección nominal: 1,5 mm², número de potenciales: 14, número de filas: 1, número de polos por fila: 14, familia de artículos: SPTAF 1/..-IL, paso: 3,5 mm, tipo de conexión: Conexión por resorte push-in, montaje: Soldadura por ola, dirección de conexión conductor/placa de circuito impreso: 45 °, color: verde, Disposición de pines: Disposición de pines lineal, Longitud del pin [P]: 2,6 mm, número de pines de soldadura por potencial: 2, tipo de embalaje: empaquetado en caja | 522.41 | 100 | AA | PCB Connectors (PCC) | AAL | AALBGJ | 50 | 50 | NO | PC |  | 7,15 | G | 43 | 271 | 165 | MM | 4055626137384 | 85369010 | PL | EC002643 | Imagen | Catálogo
1864406 | SPTAF 1/14-3,5-LL | Borna para placa de circuito impreso | Terminal de tarjetas de circuitos impresos, corriente nominal: 13,5 A, tensión nominal (III/2): 160 V, sección nominal: 1 mm², número de potenciales: 14, número de filas: 1, número de polos por fila: 14, familia de artículos: SPTAF 1/..-LL, paso: 3,5 mm, tipo de conexión: Conexión por resorte push-in, montaje: Soldadura por ola, dirección de conexión conductor/placa de circuito impreso: 45 °, color: verde, Disposición de pines: Disposición de pines lineal, Longitud del pin [P]: 2,6 mm, número de pines de soldadura por potencial: 2, tipo de embalaje: empaquetado en caja | 574.89 | 100 | AA | PCB Connectors (PCC) | AAL | AALBGL | 50 | 50 | NO | PC | F | 7,42 | G | 43 | 271 | 165 | MM | 4055626246581 | 85369010 | PL | EC002643 | Imagen | Catálogo
1862534 | SPTAF 1/14-5,0-EL | Borna para placa de circuito impreso | Terminal de tarjetas de circuitos impresos, corriente nominal: 16 A, tensión nominal (III/2): 320 V, sección nominal: 1,5 mm², número de potenciales: 14, número de filas: 1, número de polos por fila: 14, familia de artículos: SPTAF 1/..-EL, paso: 5 mm, tipo de conexión: Conexión por resorte push-in, montaje: Soldadura por ola, dirección de conexión conductor/placa de circuito impreso: 45 °, color: verde, Disposición de pines: Disposición de pines lineal, Longitud del pin [P]: 2,6 mm, número de pines de soldadura por potencial: 2, tipo de embalaje: empaquetado en caja | 522.41 | 100 | AA | PCB Connectors (PCC) | AAL | AALBGI | 20 | 20 | NO | PC |  | 11,13 | G | 42 | 269 | 167 | MM | 4055626137568 | 85369010 | PL | EC002643 | Imagen | Catálogo
1659460 | SPTAF 1/14-5,0-EL MC:WH-BU | Borna para placa de circuito impreso | Terminal de tarjetas de circuitos impresos, corriente nominal: 16 A, tensión nominal (III/2): 320 V, sección nominal: 1,5 mm², número de filas: 1, número de polos por fila: 14, familia de artículos: SPTAF 1/..-EL, paso: 5 mm, tipo de conexión: Conexión por resorte push-in, montaje: Soldadura por ola, dirección de conexión conductor/placa de circuito impreso: 45 °, color: multicolor, Disposición de pines: Disposición de pines lineal, Longitud del pin [P]: 2,6 mm, número de pines de soldadura por potencial: 2, tipo de embalaje: empaquetado en caja | 632.11 | 100 | AA | PCB Connectors (PCC) | AAL | AALBGI | 20 | 20 | NO | PC |  | 11,45 | G | 43 | 271 | 165 | MM | 4067923197763 | 85369010 | PL | EC002643 | Imagen | Catálogo
1862398 | SPTAF 1/14-5,0-IL | Borna para placa de circuito impreso | Terminal de tarjetas de circuitos impresos, corriente nominal: 16 A, tensión nominal (III/2): 320 V, sección nominal: 1,5 mm², número de potenciales: 14, número de filas: 1, número de polos por fila: 14, familia de artículos: SPTAF 1/..-IL, paso: 5 mm, tipo de conexión: Conexión por resorte push-in, montaje: Soldadura por ola, dirección de conexión conductor/placa de circuito impreso: 45 °, color: verde, Disposición de pines: Disposición de pines lineal, Longitud del pin [P]: 2,6 mm, número de pines de soldadura por potencial: 2, tipo de embalaje: empaquetado en caja | 522.41 | 100 | AA | PCB Connectors (PCC) | AAL | AALBGK | 20 | 20 | NO | PC | F | 10,86 | G | 43 | 271 | 165 | MM | 4055626137711 | 85369010 | PL | EC002643 | Imagen | Catálogo
1864558 | SPTAF 1/14-5,0-LL | Borna para placa de circuito impreso | Terminal de tarjetas de circuitos impresos, corriente nominal: 13,5 A, tensión nominal (III/2): 320 V, sección nominal: 1 mm², número de potenciales: 14, número de filas: 1, número de polos por fila: 14, familia de artículos: SPTAF 1/..-LL, paso: 5 mm, tipo de conexión: Conexión por resorte push-in, montaje: Soldadura por ola, dirección de conexión conductor/placa de circuito impreso: 45 °, color: verde, Disposición de pines: Disposición de pines lineal, Longitud del pin [P]: 2,6 mm, número de pines de soldadura por potencial: 2, tipo de embalaje: empaquetado en caja | 574.89 | 100 | AA | PCB Connectors (PCC) | AAL | AALBGM | 20 | 20 | NO | PC | F | 11,25 | G | 43 | 271 | 165 | MM | 4055626246239 | 85369010 | PL | EC002643 | Imagen | Catálogo
1862259 | SPTAF 1/15-3,5-EL | Borna para placa de circuito impreso | Terminal de tarjetas de circuitos impresos, corriente nominal: 16 A, tensión nominal (III/2): 160 V, sección nominal: 1,5 mm², número de potenciales: 15, número de filas: 1, número de polos por fila: 15, familia de artículos: SPTAF 1/..-EL, paso: 3,5 mm, tipo de conexión: Conexión por resorte push-in, montaje: Soldadura por ola, dirección de conexión conductor/placa de circuito impreso: 45 °, color: verde, Disposición de pines: Disposición de pines lineal, Longitud del pin [P]: 2,6 mm, número de pines de soldadura por potencial: 2, tipo de embalaje: empaquetado en caja | 559.72 | 100 | AA | PCB Connectors (PCC) | AAL | AALBGH | 50 | 50 | NO | PC | F | 7,43 | G | 43 | 271 | 165 | MM | 4055626137834 | 85369010 | PL | EC002643 | Imagen | Catálogo
1862217 | SPTAF 1/15-3,5-IL | Borna para placa de circuito impreso | Terminal de tarjetas de circuitos impresos, corriente nominal: 16 A, tensión nominal (III/2): 160 V, sección nominal: 1,5 mm², número de potenciales: 15, número de filas: 1, número de polos por fila: 15, familia de artículos: SPTAF 1/..-IL, paso: 3,5 mm, tipo de conexión: Conexión por resorte push-in, montaje: Soldadura por ola, dirección de conexión conductor/placa de circuito impreso: 45 °, color: verde, Disposición de pines: Disposición de pines lineal, Longitud del pin [P]: 2,6 mm, número de pines de soldadura por potencial: 2, tipo de embalaje: empaquetado en caja | 559.72 | 100 | AA | PCB Connectors (PCC) | AAL | AALBGJ | 50 | 50 | NO | PC |  | 7,16 | G | 43 | 271 | 165 | MM | 4055626137391 | 85369010 | PL | EC002643 | Imagen | Catálogo
1864419 | SPTAF 1/15-3,5-LL | Borna para placa de circuito impreso | Terminal de tarjetas de circuitos impresos, corriente nominal: 13,5 A, tensión nominal (III/2): 160 V, sección nominal: 1 mm², número de potenciales: 15, número de filas: 1, número de polos por fila: 15, familia de artículos: SPTAF 1/..-LL, paso: 3,5 mm, tipo de conexión: Conexión por resorte push-in, montaje: Soldadura por ola, dirección de conexión conductor/placa de circuito impreso: 45 °, color: verde, Disposición de pines: Disposición de pines lineal, Longitud del pin [P]: 2,6 mm, número de pines de soldadura por potencial: 2, tipo de embalaje: empaquetado en caja | 615.96 | 100 | AA | PCB Connectors (PCC) | AAL | AALBGL | 50 | 50 | NO | PC | F | 7,39 | G | 43 | 271 | 165 | MM | 4055626246598 | 85369010 | PL | EC002643 | Imagen | Catálogo
1862547 | SPTAF 1/15-5,0-EL | Borna para placa de circuito impreso | Terminal de tarjetas de circuitos impresos, corriente nominal: 16 A, tensión nominal (III/2): 320 V, sección nominal: 1,5 mm², número de potenciales: 15, número de filas: 1, número de polos por fila: 15, familia de artículos: SPTAF 1/..-EL, paso: 5 mm, tipo de conexión: Conexión por resorte push-in, montaje: Soldadura por ola, dirección de conexión conductor/placa de circuito impreso: 45 °, color: verde, Disposición de pines: Disposición de pines lineal, Longitud del pin [P]: 2,6 mm, número de pines de soldadura por potencial: 2, tipo de embalaje: empaquetado en caja | 559.72 | 100 | AA | PCB Connectors (PCC) | AAL | AALBGI | 20 | 20 | NO | PC |  | 11,98 | G | 43 | 271 | 165 | MM | 4055626137575 | 85369010 | PL | EC002643 | Imagen | Catálogo
1659459 | SPTAF 1/15-5,0-EL MC:WH-YE | Borna para placa de circuito impreso | Terminal de tarjetas de circuitos impresos, corriente nominal: 16 A, tensión nominal (III/2): 320 V, sección nominal: 1,5 mm², número de filas: 1, número de polos por fila: 15, familia de artículos: SPTAF 1/..-EL, paso: 5 mm, tipo de conexión: Conexión por resorte push-in, montaje: Soldadura por ola, dirección de conexión conductor/placa de circuito impreso: 45 °, color: multicolor, Disposición de pines: Disposición de pines lineal, Longitud del pin [P]: 2,6 mm, número de pines de soldadura por potencial: 2, tipo de embalaje: empaquetado en caja | 677.25 | 100 | AA | PCB Connectors (PCC) | AAL | AALBGI | 20 | 20 | NO | PC |  | 11,98 | G | 43 | 271 | 165 | MM | 4067923198319 | 85369010 | PL | EC002643 | Imagen | Catálogo
1862408 | SPTAF 1/15-5,0-IL | Borna para placa de circuito impreso | Terminal de tarjetas de circuitos impresos, corriente nominal: 16 A, tensión nominal (III/2): 320 V, sección nominal: 1,5 mm², número de potenciales: 15, número de filas: 1, número de polos por fila: 15, familia de artículos: SPTAF 1/..-IL, paso: 5 mm, tipo de conexión: Conexión por resorte push-in, montaje: Soldadura por ola, dirección de conexión conductor/placa de circuito impreso: 45 °, color: verde, Disposición de pines: Disposición de pines lineal, Longitud del pin [P]: 2,6 mm, número de pines de soldadura por potencial: 2, tipo de embalaje: empaquetado en caja | 559.72 | 100 | AA | PCB Connectors (PCC) | AAL | AALBGK | 20 | 20 | NO | PC | F | 11,38 | G | 43 | 271 | 165 | MM | 4055626137728 | 85369010 | PL | EC002643 | Imagen | Catálogo
1864561 | SPTAF 1/15-5,0-LL | Borna para placa de circuito impreso | Terminal de tarjetas de circuitos impresos, corriente nominal: 13,5 A, tensión nominal (III/2): 320 V, sección nominal: 1 mm², número de potenciales: 15, número de filas: 1, número de polos por fila: 15, familia de artículos: SPTAF 1/..-LL, paso: 5 mm, tipo de conexión: Conexión por resorte push-in, montaje: Soldadura por ola, dirección de conexión conductor/placa de circuito impreso: 45 °, color: verde, Disposición de pines: Disposición de pines lineal, Longitud del pin [P]: 2,6 mm, número de pines de soldadura por potencial: 2, tipo de embalaje: empaquetado en caja | 615.96 | 100 | AA | PCB Connectors (PCC) | AAL | AALBGM | 20 | 20 | NO | PC | F | 12,11 | G | 43 | 271 | 165 | MM | 4055626246246 | 85369010 | PL | EC002643 | Imagen | Catálogo
1862262 | SPTAF 1/16-3,5-EL | Borna para placa de circuito impreso | Terminal de tarjetas de circuitos impresos, corriente nominal: 16 A, tensión nominal (III/2): 160 V, sección nominal: 1,5 mm², número de potenciales: 16, número de filas: 1, número de polos por fila: 16, familia de artículos: SPTAF 1/..-EL, paso: 3,5 mm, tipo de conexión: Conexión por resorte push-in, montaje: Soldadura por ola, dirección de conexión conductor/placa de circuito impreso: 45 °, color: verde, Disposición de pines: Disposición de pines lineal, Longitud del pin [P]: 2,6 mm, número de pines de soldadura por potencial: 2, tipo de embalaje: empaquetado en caja | 597.03 | 100 | AA | PCB Connectors (PCC) | AAL | AALBGH | 50 | 50 | NO | PC | F | 7,92 | G | 43 | 271 | 165 | MM | 4055626137841 | 85369010 | PL | EC002643 | Imagen | Catálogo
1552226 | SPTAF 1/16-3,5-EL MC:BU-BK | Borna para placa de circuito impreso | Terminal de tarjetas de circuitos impresos, corriente nominal: 16 A, tensión nominal (III/2): 160 V, sección nominal: 1,5 mm², número de filas: 1, número de polos por fila: 16, familia de artículos: SPTAF 1/..-EL, paso: 3,5 mm, tipo de conexión: Conexión por resorte push-in, montaje: Soldadura por ola, dirección de conexión conductor/placa de circuito impreso: 45 °, color: multicolor, Disposición de pines: Disposición de pines lineal, Longitud del pin [P]: 2,6 mm, número de pines de soldadura por potencial: 2, tipo de embalaje: empaquetado en caja | 722.41 | 100 | AA | PCB Connectors (PCC) | AAL | AALBGH | 50 | 1000 | NO | PC | F | 7,82 | G | 43 | 271 | 165 | MM | 4067923031753 | 85369010 | PL | EC002643 | Imagen | Catálogo
1552231 | SPTAF 1/16-3,5-EL MC:WH/BU | Borna para placa de circuito impreso | Terminal de tarjetas de circuitos impresos, corriente nominal: 16 A, tensión nominal (III/2): 160 V, sección nominal: 1,5 mm², número de filas: 1, número de polos por fila: 16, familia de artículos: SPTAF 1/..-EL, paso: 3,5 mm, tipo de conexión: Conexión por resorte push-in, montaje: Soldadura por ola, dirección de conexión conductor/placa de circuito impreso: 45 °, color: multicolor, Disposición de pines: Disposición de pines lineal, Longitud del pin [P]: 2,6 mm, número de pines de soldadura por potencial: 2, tipo de embalaje: empaquetado en caja | 722.41 | 100 | AA | PCB Connectors (PCC) | AAL | AALBGH | 50 | 1000 | NO | PC | F | 7,84 | G | 43 | 271 | 165 | MM | 4067923032514 | 85369010 | PL | EC002643 | Imagen | Catálogo
1552234 | SPTAF 1/16-3,5-EL MC:WH/YE | Borna para placa de circuito impreso | Terminal de tarjetas de circuitos impresos, corriente nominal: 16 A, tensión nominal (III/2): 160 V, sección nominal: 1,5 mm², número de filas: 1, número de polos por fila: 16, familia de artículos: SPTAF 1/..-EL, paso: 3,5 mm, tipo de conexión: Conexión por resorte push-in, montaje: Soldadura por ola, dirección de conexión conductor/placa de circuito impreso: 45 °, color: multicolor, Disposición de pines: Disposición de pines lineal, Longitud del pin [P]: 2,6 mm, número de pines de soldadura por potencial: 2, tipo de embalaje: empaquetado en caja | 722.41 | 100 | AA | PCB Connectors (PCC) | AAL | AALBGH | 50 | 1000 | NO | PC | F | 7,82 | G | 43 | 271 | 165 | MM | 4067923031951 | 85369010 | PL | EC002643 | Imagen | Catálogo
1862220 | SPTAF 1/16-3,5-IL | Borna para placa de circuito impreso | Terminal de tarjetas de circuitos impresos, corriente nominal: 16 A, tensión nominal (III/2): 160 V, sección nominal: 1,5 mm², número de potenciales: 16, número de filas: 1, número de polos por fila: 16, familia de artículos: SPTAF 1/..-IL, paso: 3,5 mm, tipo de conexión: Conexión por resorte push-in, montaje: Soldadura por ola, dirección de conexión conductor/placa de circuito impreso: 45 °, color: verde, Disposición de pines: Disposición de pines lineal, Longitud del pin [P]: 2,6 mm, número de pines de soldadura por potencial: 2, tipo de embalaje: empaquetado en caja | 597.03 | 100 | AA | PCB Connectors (PCC) | AAL | AALBGJ | 50 | 50 | NO | PC |  | 7,54 | G | 43 | 271 | 165 | MM | 4055626137803 | 85369010 | PL | EC002643 | Imagen | Catálogo
1864422 | SPTAF 1/16-3,5-LL | Borna para placa de circuito impreso | Terminal de tarjetas de circuitos impresos, corriente nominal: 13,5 A, tensión nominal (III/2): 160 V, sección nominal: 1 mm², número de potenciales: 16, número de filas: 1, número de polos por fila: 16, familia de artículos: SPTAF 1/..-LL, paso: 3,5 mm, tipo de conexión: Conexión por resorte push-in, montaje: Soldadura por ola, dirección de conexión conductor/placa de circuito impreso: 45 °, color: verde, Disposición de pines: Disposición de pines lineal, Longitud del pin [P]: 2,6 mm, número de pines de soldadura por potencial: 2, tipo de embalaje: empaquetado en caja | 657.02 | 100 | AA | PCB Connectors (PCC) | AAL | AALBGL | 50 | 50 | NO | PC | F | 7,66 | G | 43 | 271 | 165 | MM | 4055626246604 | 85369010 | PL | EC002643 | Imagen | Catálogo
1862550 | SPTAF 1/16-5,0-EL | Borna para placa de circuito impreso | Terminal de tarjetas de circuitos impresos, corriente nominal: 16 A, tensión nominal (III/2): 320 V, sección nominal: 1,5 mm², número de potenciales: 16, número de filas: 1, número de polos por fila: 16, familia de artículos: SPTAF 1/..-EL, paso: 5 mm, tipo de conexión: Conexión por resorte push-in, montaje: Soldadura por ola, dirección de conexión conductor/placa de circuito impreso: 45 °, color: verde, Disposición de pines: Disposición de pines lineal, Longitud del pin [P]: 2,6 mm, número de pines de soldadura por potencial: 2, tipo de embalaje: empaquetado en caja | 597.03 | 100 | AA | PCB Connectors (PCC) | AAL | AALBGI | 20 | 20 | NO | PC |  | 12,35 | G | 43 | 271 | 165 | MM | 4055626137582 | 85369010 | PL | EC002643 | Imagen | Catálogo
1862563 | SPTAF 1/16-5,0-IL | Borna para placa de circuito impreso | Terminal de tarjetas de circuitos impresos, corriente nominal: 16 A, tensión nominal (III/2): 320 V, sección nominal: 1,5 mm², número de potenciales: 16, número de filas: 1, número de polos por fila: 16, familia de artículos: SPTAF 1/..-IL, paso: 5 mm, tipo de conexión: Conexión por resorte push-in, montaje: Soldadura por ola, dirección de conexión conductor/placa de circuito impreso: 45 °, color: verde, Disposición de pines: Disposición de pines lineal, Longitud del pin [P]: 2,6 mm, número de pines de soldadura por potencial: 2, tipo de embalaje: empaquetado en caja | 597.03 | 100 | AA | PCB Connectors (PCC) | AAL | AALBGK | 20 | 20 | NO | PC |  | 11,76 | G | 43 | 271 | 165 | MM | 4055626137735 | 85369010 | PL | EC002643 | Imagen | Catálogo
1864574 | SPTAF 1/16-5,0-LL | Borna para placa de circuito impreso | Terminal de tarjetas de circuitos impresos, corriente nominal: 13,5 A, tensión nominal (III/2): 320 V, sección nominal: 1 mm², número de potenciales: 16, número de filas: 1, número de polos por fila: 16, familia de artículos: SPTAF 1/..-LL, paso: 5 mm, tipo de conexión: Conexión por resorte push-in, montaje: Soldadura por ola, dirección de conexión conductor/placa de circuito impreso: 45 °, color: verde, Disposición de pines: Disposición de pines lineal, Longitud del pin [P]: 2,6 mm, número de pines de soldadura por potencial: 2, tipo de embalaje: empaquetado en caja | 657.02 | 100 | AA | PCB Connectors (PCC) | AAL | AALBGM | 20 | 20 | NO | PC |  | 12,55 | G | 43 | 271 | 165 | MM | 4055626246253 | 85369010 | PL | EC002643 | Imagen | Catálogo
1065344 | SPTAF 1/17-3,5-EL MCGY/BK | Borna para placa de circuito impreso | Terminal de tarjetas de circuitos impresos, corriente nominal: 16 A, tensión nominal (III/2): 160 V, sección nominal: 1,5 mm², número de filas: 1, número de polos por fila: 17, familia de artículos: SPTAF 1/..-EL, paso: 3,5 mm, tipo de conexión: Conexión por resorte push-in, montaje: Soldadura por ola, dirección de conexión conductor/placa de circuito impreso: 45 °, color: multicolor, Disposición de pines: Disposición de pines lineal, Longitud del pin [P]: 2,6 mm, número de pines de soldadura por potencial: 2, tipo de embalaje: empaquetado en caja | 767.56 | 100 | AA | PCB Connectors (PCC) | AAL | AALBGH | 50 | 50 | NO | PC |  | 8,25 | G | 43 | 271 | 165 | MM | 4055626725550 | 85369010 | PL | EC002643 | Imagen | Catálogo
1714385 | SPTAF 1/18-3,5-EL | Borna para placa de circuito impreso | Terminal de tarjetas de circuitos impresos, corriente nominal: 16 A, tensión nominal (III/2): 160 V, sección nominal: 1,5 mm², número de potenciales: 18, número de filas: 1, número de polos por fila: 18, familia de artículos: SPTAF 1/..-EL, paso: 3,5 mm, tipo de conexión: Conexión por resorte push-in, montaje: Soldadura por ola, dirección de conexión conductor/placa de circuito impreso: 45 °, color: verde, Disposición de pines: Disposición de pines lineal, Longitud del pin [P]: 2,6 mm, número de pines de soldadura por potencial: 2, tipo de embalaje: empaquetado en caja | 671.66 | 100 | AA | PCB Connectors (PCC) | AAL | AALBGH | 50 | 50 | NO | PC |  | 8,45 | G | 43 | 271 | 165 | MM | 4055626353876 | 85369010 | PL | EC002643 | Imagen | Catálogo
1824317 | SPTAF 1/18-3,5-EL GY | Borna para placa de circuito impreso | Terminal de tarjetas de circuitos impresos, corriente nominal: 16 A, tensión nominal (III/2): 160 V, sección nominal: 1,5 mm², número de filas: 1, número de polos por fila: 18, familia de artículos: SPTAF 1/..-EL, paso: 3,5 mm, tipo de conexión: Conexión por resorte push-in, montaje: Soldadura por ola, dirección de conexión conductor/placa de circuito impreso: 45 °, color: gris, Disposición de pines: Disposición de pines lineal, Longitud del pin [P]: 2,6 mm, número de pines de soldadura por potencial: 2, tipo de embalaje: empaquetado en caja | 671.66 | 100 | AA | PCB Connectors (PCC) | AAL | AALBGH | 50 | 50 | NO | PC | F | 8,80 | G |  |  |  |  | 4067923457959 | 85369010 | PL | EC002643 |  | Catálogo
1076884 | SPTAF 1/18-3,5-EL MC BU/YE | Borna para placa de circuito impreso | Terminal de tarjetas de circuitos impresos, corriente nominal: 16 A, tensión nominal (III/2): 160 V, sección nominal: 1,5 mm², número de filas: 1, número de polos por fila: 18, familia de artículos: SPTAF 1/..-EL, paso: 3,5 mm, tipo de conexión: Conexión por resorte push-in, montaje: Soldadura por ola, dirección de conexión conductor/placa de circuito impreso: 45 °, color: multicolor, Disposición de pines: Disposición de pines lineal, Longitud del pin [P]: 2,6 mm, número de pines de soldadura por potencial: 2, tipo de embalaje: empaquetado en caja | 812.7 | 100 | AA | PCB Connectors (PCC) | AAL | AALBGH | 50 | 1000 | NO | PC |  | 8,66 | G | 43 | 271 | 165 | MM | 4055626785936 | 85369010 | PL | EC002643 | Imagen | Catálogo
1730387 | SPTAF 1/18-3,5-EL MC:GN-BK | Borna para placa de circuito impreso | Terminal de tarjetas de circuitos impresos, corriente nominal: 16 A, tensión nominal (III/2): 160 V, sección nominal: 1,5 mm², número de filas: 1, número de polos por fila: 18, familia de artículos: SPTAF 1/..-EL, paso: 3,5 mm, tipo de conexión: Conexión por resorte push-in, montaje: Soldadura por ola, dirección de conexión conductor/placa de circuito impreso: 45 °, color: multicolor, Disposición de pines: Disposición de pines lineal, Longitud del pin [P]: 2,6 mm, número de pines de soldadura por potencial: 2, tipo de embalaje: empaquetado en caja | 812.7 | 100 | AA | PCB Connectors (PCC) | AAL | AALBGH | 50 | 50 | NO | PC |  | 8,74 | G | 43 | 271 | 165 | MM | 4067923289048 | 85369010 | PL | EC002643 | Imagen | Catálogo
1730389 | SPTAF 1/18-3,5-EL MC:RD-GY | Borna para placa de circuito impreso | Terminal de tarjetas de circuitos impresos, corriente nominal: 16 A, tensión nominal (III/2): 160 V, sección nominal: 1,5 mm², número de filas: 1, número de polos por fila: 18, familia de artículos: SPTAF 1/..-EL, paso: 3,5 mm, tipo de conexión: Conexión por resorte push-in, montaje: Soldadura por ola, dirección de conexión conductor/placa de circuito impreso: 45 °, color: multicolor, Disposición de pines: Disposición de pines lineal, Longitud del pin [P]: 2,6 mm, número de pines de soldadura por potencial: 2, tipo de embalaje: empaquetado en caja | 812.7 | 100 | AA | PCB Connectors (PCC) | AAL | AALBGH | 50 | 50 | NO | PC |  | 8,70 | G | 0 | 0 | 0 |  | 4067923288942 | 85369010 | PL | EC002643 | Imagen | Catálogo
1065343 | SPTAF 1/18-3,5-EL MCGY/GY | Borna para placa de circuito impreso | Terminal de tarjetas de circuitos impresos, corriente nominal: 16 A, tensión nominal (III/2): 160 V, sección nominal: 1,5 mm², número de filas: 1, número de polos por fila: 18, familia de artículos: SPTAF 1/..-EL, paso: 3,5 mm, tipo de conexión: Conexión por resorte push-in, montaje: Soldadura por ola, dirección de conexión conductor/placa de circuito impreso: 45 °, color: multicolor, Disposición de pines: Disposición de pines lineal, Longitud del pin [P]: 2,6 mm, número de pines de soldadura por potencial: 2, tipo de embalaje: empaquetado en caja | 812.7 | 100 | AA | PCB Connectors (PCC) | AAL | AALBGH | 50 | 50 | NO | PC |  | 8,64 | G | 43 | 271 | 165 | MM | 4055626727370 | 85369010 | PL | EC002643 | Imagen | Catálogo
1071177 | SPTA-THR 1,5/ 2-3,81 R32 | Borna para placa de circuito impreso | Terminal de tarjetas de circuitos impresos, corriente nominal: 17,5 A, tensión nominal (III/2): 160 V, sección nominal: 1,5 mm², número de filas: 1, número de polos por fila: 2, familia de artículos: SPTA 1,5/..-THR, paso: 3,81 mm, tipo de conexión: Conexión por resorte push-in, montaje: Soldadura THR/soldadura por ola, dirección de conexión conductor/placa de circuito impreso: 45 °, color: negro, Disposición de pines: Disposición de pines lineal, Longitud del pin [P]: 2,6 mm, número de pines de soldadura por potencial: 1, tipo de embalaje: Correa de 32 mm de ancho | 157.25 | 100 | AA | PCB Connectors (PCC) | AAL | AALCCJ | 145 | 145 | NO | PC |  | 3,89 | G | 194 | 181 | 113 | MM | 4055626771021 | 85369010 | CN | EC002643 | Imagen | Catálogo
1071199 | SPTA-THR 1,5/ 2-5,08 R32 | Borna para placa de circuito impreso | Terminal de tarjetas de circuitos impresos, corriente nominal: 17,5 A, tensión nominal (III/2): 320 V, sección nominal: 1,5 mm², número de filas: 1, número de polos por fila: 2, familia de artículos: SPTA 1,5/..-THR, paso: 5,08 mm, tipo de conexión: Conexión por resorte push-in, montaje: Soldadura THR/soldadura por ola, dirección de conexión conductor/placa de circuito impreso: 45 °, color: negro, Disposición de pines: Disposición de pines lineal, Longitud del pin [P]: 2,6 mm, número de pines de soldadura por potencial: 1, tipo de embalaje: Correa de 32 mm de ancho | 157.25 | 100 | AA | PCB Connectors (PCC) | AAL | AALCCK | 145 | 145 | NO | PC | F | 3,92 | G | 194 | 181 | 113 | MM | 4055626771137 | 85369010 | CN | EC002643 | Imagen | Catálogo
1483621 | SPTA-THR 1,5/ 3-3,81 GY R32 | Borna para placa de circuito impreso | Terminal de tarjetas de circuitos impresos, corriente nominal: 17,5 A, tensión nominal (III/2): 160 V, sección nominal: 1,5 mm², número de filas: 1, número de polos por fila: 3, paso: 3,81 mm, tipo de conexión: Conexión por resorte push-in, montaje: Soldadura THR/soldadura por ola, dirección de conexión conductor/placa de circuito impreso: 45 °, color: gris, Disposición de pines: Disposición de pines lineal, Longitud del pin [P]: 2,6 mm, número de pines de soldadura por potencial: 1, tipo de embalaje: Correa de 32 mm de ancho | 207.5 | 100 | AA | PCB Connectors (PCC) | AAL | AALCCJ | 145 | 1015 | NO | PC | F | 4,37 | G | 194 | 181 | 113 | MM | 4063151908065 | 85369010 | CN | EC002643 | Imagen | Catálogo
1071179 | SPTA-THR 1,5/ 3-3,81 R32 | Borna para placa de circuito impreso | Terminal de tarjetas de circuitos impresos, corriente nominal: 17,5 A, tensión nominal (III/2): 160 V, sección nominal: 1,5 mm², número de filas: 1, número de polos por fila: 3, familia de artículos: SPTA 1,5/..-THR, paso: 3,81 mm, tipo de conexión: Conexión por resorte push-in, montaje: Soldadura THR/soldadura por ola, dirección de conexión conductor/placa de circuito impreso: 45 °, color: negro, Disposición de pines: Disposición de pines lineal, Longitud del pin [P]: 2,6 mm, número de pines de soldadura por potencial: 1, tipo de embalaje: Correa de 32 mm de ancho | 207.5 | 100 | AA | PCB Connectors (PCC) | AAL | AALCCJ | 145 | 145 | NO | PC |  | 4,37 | G | 194 | 181 | 113 | MM | 4055626771038 | 85369010 | PL | EC002643 | Imagen | Catálogo
1071202 | SPTA-THR 1,5/ 3-5,08 R32 | Borna para placa de circuito impreso | Terminal de tarjetas de circuitos impresos, corriente nominal: 17,5 A, tensión nominal (III/2): 320 V, sección nominal: 1,5 mm², número de filas: 1, número de polos por fila: 3, familia de artículos: SPTA 1,5/..-THR, paso: 5,08 mm, tipo de conexión: Conexión por resorte push-in, montaje: Soldadura THR/soldadura por ola, dirección de conexión conductor/placa de circuito impreso: 45 °, color: negro, Disposición de pines: Disposición de pines lineal, Longitud del pin [P]: 2,6 mm, número de pines de soldadura por potencial: 1, tipo de embalaje: Correa de 32 mm de ancho | 207.5 | 100 | AA | PCB Connectors (PCC) | AAL | AALCCK | 145 | 145 | NO | PC |  | 4,57 | G | 194 | 181 | 113 | MM | 4055626771144 | 85369010 | CN | EC002643 | Imagen | Catálogo
1092744 | SPTA-THR 1,5/ 3-5,08BDWH-C R32 | Borna para placa de circuito impreso | Terminal de tarjetas de circuitos impresos, corriente nominal: 17,5 A, tensión nominal (III/2): 320 V, sección nominal: 1,5 mm², número de filas: 1, número de polos por fila: 3, familia de artículos: SPTA 1,5/..-THR, paso: 5,08 mm, tipo de conexión: Conexión por resorte push-in, montaje: Soldadura THR/soldadura por ola, dirección de conexión conductor/placa de circuito impreso: 45 °, color: negro, Disposición de pines: Disposición de pines lineal, Longitud del pin [P]: 2,6 mm, número de pines de soldadura por potencial: 1, tipo de embalaje: Correa de 32 mm de ancho | 232.49 | 100 | AA | PCB Connectors (PCC) | AAL | AALCCK | 145 | 145 | NO | PC | F | 4,72 | G | 190 | 181 | 114 | MM | 4055626908632 | 85369010 | PL | EC002643 | Imagen | Catálogo
1071180 | SPTA-THR 1,5/ 4-3,81 R32 | Borna para placa de circuito impreso | Terminal de tarjetas de circuitos impresos, corriente nominal: 17,5 A, tensión nominal (III/2): 160 V, sección nominal: 1,5 mm², número de filas: 1, número de polos por fila: 4, familia de artículos: SPTA 1,5/..-THR, paso: 3,81 mm, tipo de conexión: Conexión por resorte push-in, montaje: Soldadura THR/soldadura por ola, dirección de conexión conductor/placa de circuito impreso: 45 °, color: negro, Disposición de pines: Disposición de pines lineal, Longitud del pin [P]: 2,6 mm, número de pines de soldadura por potencial: 1, tipo de embalaje: Correa de 32 mm de ancho | 257.75 | 100 | AA | PCB Connectors (PCC) | AAL | AALCCJ | 145 | 145 | NO | PC | F | 5,19 | G | 194 | 181 | 113 | MM | 4055626771045 | 85369010 | CN | EC002643 | Imagen | Catálogo
1196401 | SPTA-THR 1,5/ 4-3,81BDWH+24R32 | Borna para placa de circuito impreso | Terminal de tarjetas de circuitos impresos, corriente nominal: 17,5 A, tensión nominal (III/2): 160 V, sección nominal: 1,5 mm², número de filas: 1, número de polos por fila: 4, familia de artículos: SPTA 1,5/..-THR, paso: 3,81 mm, tipo de conexión: Conexión por resorte push-in, montaje: Soldadura THR/soldadura por ola, dirección de conexión conductor/placa de circuito impreso: 45 °, color: negro, Disposición de pines: Disposición de pines lineal, Longitud del pin [P]: 2,6 mm, número de pines de soldadura por potencial: 1, tipo de embalaje: Correa de 32 mm de ancho | 291.07 | 100 | AA | PCB Connectors (PCC) | AAL | AALCCJ | 145 | 1015 | NO | PC | F | 4,89 | G | 190 | 181 | 114 | MM | 4063151253790 | 85369010 | PL | EC002643 | Imagen | Catálogo
1092709 | SPTA-THR 1,5/ 4-3,81BDWH-4 R32 | Borna para placa de circuito impreso | Terminal de tarjetas de circuitos impresos, corriente nominal: 17,5 A, tensión nominal (III/2): 160 V, sección nominal: 1,5 mm², número de filas: 1, número de polos por fila: 4, familia de artículos: SPTA 1,5/..-THR, paso: 3,81 mm, tipo de conexión: Conexión por resorte push-in, montaje: Soldadura THR/soldadura por ola, dirección de conexión conductor/placa de circuito impreso: 45 °, color: negro, Disposición de pines: Disposición de pines lineal, Longitud del pin [P]: 2,6 mm, número de pines de soldadura por potencial: 1, tipo de embalaje: Correa de 32 mm de ancho | 291.07 | 100 | AA | PCB Connectors (PCC) | AAL | AALCCJ | 145 | 145 | NO | PC | F | 4,93 | G | 190 | 181 | 114 | MM | 4055626908281 | 85369010 | PL | EC002643 | Imagen | Catálogo
1092716 | SPTA-THR 1,5/ 4-3,81BDWH-5 R32 | Borna para placa de circuito impreso | Terminal de tarjetas de circuitos impresos, corriente nominal: 17,5 A, tensión nominal (III/2): 160 V, sección nominal: 1,5 mm², número de filas: 1, número de polos por fila: 4, familia de artículos: SPTA 1,5/..-THR, paso: 3,81 mm, tipo de conexión: Conexión por resorte push-in, montaje: Soldadura THR/soldadura por ola, dirección de conexión conductor/placa de circuito impreso: 45 °, color: negro, Disposición de pines: Disposición de pines lineal, Longitud del pin [P]: 2,6 mm, número de pines de soldadura por potencial: 1, tipo de embalaje: Correa de 32 mm de ancho | 291.07 | 100 | AA | PCB Connectors (PCC) | AAL | AALCCJ | 145 | 145 | NO | PC |  | 4,95 | G | 190 | 181 | 114 | MM | 4055626908366 | 85369010 | PL | EC002643 | Imagen | Catálogo
1092713 | SPTA-THR 1,5/ 4-3,81BDWH-SDR32 | Borna para placa de circuito impreso | Terminal de tarjetas de circuitos impresos, corriente nominal: 17,5 A, tensión nominal (III/2): 160 V, sección nominal: 1,5 mm², número de filas: 1, número de polos por fila: 4, familia de artículos: SPTA 1,5/..-THR, paso: 3,81 mm, tipo de conexión: Conexión por resorte push-in, montaje: Soldadura THR/soldadura por ola, dirección de conexión conductor/placa de circuito impreso: 45 °, color: negro, Disposición de pines: Disposición de pines lineal, Longitud del pin [P]: 2,6 mm, número de pines de soldadura por potencial: 1, tipo de embalaje: Correa de 32 mm de ancho | 291.07 | 100 | AA | PCB Connectors (PCC) | AAL | AALCCJ | 145 | 145 | NO | PC | F | 5,06 | G | 190 | 181 | 114 | MM | 4055626908298 | 85369010 | PL | EC002643 | Imagen | Catálogo
1071204 | SPTA-THR 1,5/ 4-5,08 R44 | Borna para placa de circuito impreso | Terminal de tarjetas de circuitos impresos, corriente nominal: 17,5 A, tensión nominal (III/2): 320 V, sección nominal: 1,5 mm², número de filas: 1, número de polos por fila: 4, familia de artículos: SPTA 1,5/..-THR, paso: 5,08 mm, tipo de conexión: Conexión por resorte push-in, montaje: Soldadura THR/soldadura por ola, dirección de conexión conductor/placa de circuito impreso: 45 °, color: negro, Disposición de pines: Disposición de pines lineal, Longitud del pin [P]: 2,6 mm, número de pines de soldadura por potencial: 1, tipo de embalaje: Correa de 44 mm de ancho | 257.75 | 100 | AA | PCB Connectors (PCC) | AAL | AALCCK | 145 | 145 | NO | PC | F | 5,33 | G | 194 | 181 | 113 | MM | 4055626771151 | 85369010 | CN | EC002643 | Imagen | Catálogo
1071181 | SPTA-THR 1,5/ 5-3,81 R44 | Borna para placa de circuito impreso | Terminal de tarjetas de circuitos impresos, corriente nominal: 17,5 A, tensión nominal (III/2): 160 V, sección nominal: 1,5 mm², número de filas: 1, número de polos por fila: 5, familia de artículos: SPTA 1,5/..-THR, paso: 3,81 mm, tipo de conexión: Conexión por resorte push-in, montaje: Soldadura THR/soldadura por ola, dirección de conexión conductor/placa de circuito impreso: 45 °, color: negro, Disposición de pines: Disposición de pines lineal, Longitud del pin [P]: 2,6 mm, número de pines de soldadura por potencial: 1, tipo de embalaje: Correa de 44 mm de ancho | 308.01 | 100 | AA | PCB Connectors (PCC) | AAL | AALCCJ | 145 | 145 | NO | PC | F | 5,56 | G | 194 | 181 | 113 | MM | 4055626771052 | 85369010 | CN | EC002643 | Imagen | Catálogo
1071205 | SPTA-THR 1,5/ 5-5,08 R44 | Borna para placa de circuito impreso | Terminal de tarjetas de circuitos impresos, corriente nominal: 17,5 A, tensión nominal (III/2): 320 V, sección nominal: 1,5 mm², número de filas: 1, número de polos por fila: 5, familia de artículos: SPTA 1,5/..-THR, paso: 5,08 mm, tipo de conexión: Conexión por resorte push-in, montaje: Soldadura THR/soldadura por ola, dirección de conexión conductor/placa de circuito impreso: 45 °, color: negro, Disposición de pines: Disposición de pines lineal, Longitud del pin [P]: 2,6 mm, número de pines de soldadura por potencial: 1, tipo de embalaje: Correa de 44 mm de ancho | 308.01 | 100 | AA | PCB Connectors (PCC) | AAL | AALCCK | 145 | 145 | NO | PC |  | 5,84 | G | 194 | 181 | 113 | MM | 4055626771168 | 85369010 | CN | EC002643 | Imagen | Catálogo
1579000 | SPTA-THR 1,5/ 6-3,81 BDWHT+R44 | Borne para placa de circuito impreso | Borne para placa de circuito impreso | 399.62 | 100 | AA | PCB Connectors (PCC) | AAL | AALCCJ | 145 | 1015 | NO | PC |  | 6.331 | G | 0 | 0 | 0 |  | 4067923074989 | 85369010 | CN | EC002643 | Imagen | Catálogo
1071183 | SPTA-THR 1,5/ 6-3,81 R44 | Borna para placa de circuito impreso | Terminal de tarjetas de circuitos impresos, corriente nominal: 17,5 A, tensión nominal (III/2): 160 V, sección nominal: 1,5 mm², número de filas: 1, número de polos por fila: 6, familia de artículos: SPTA 1,5/..-THR, paso: 3,81 mm, tipo de conexión: Conexión por resorte push-in, montaje: Soldadura THR/soldadura por ola, dirección de conexión conductor/placa de circuito impreso: 45 °, color: negro, Disposición de pines: Disposición de pines lineal, Longitud del pin [P]: 2,6 mm, número de pines de soldadura por potencial: 1, tipo de embalaje: Correa de 44 mm de ancho | 358.25 | 100 | AA | PCB Connectors (PCC) | AAL | AALCCJ | 145 | 145 | NO | PC | F | 6,26 | G | 194 | 181 | 113 | MM | 4055626771069 | 85369010 | CN | EC002643 | Imagen | Catálogo
1531582 | SPTA-THR 1,5/ 6-3,81BDWH:-5R44 | Borne para placa de circuito impreso | Borne para placa de circuito impreso, corriente nominal: 13,5 A, tensión nominal (III/2): 160 V, sección nominal: 1,5 mm², número de filas: 1, número de polos por fila: 6, familia de artículos: SPTA 1,5/..-THR, paso: 3,81 mm, tipo de conexión: Conexión por resorte push-in, montaje: Soldar THR, dirección de conexión conductor/placa de circuito impreso: 45 °, color: negro, Disposición de pines: Disposición de pines lineal, Longitud del pin [P]: 2,6 mm, número de pines de soldadura por potencial: 1, tipo de embalaje: Correa de 44 mm de ancho | 408.65 | 100 | AA | PCB Connectors (PCC) | AAL | AALCCJ | 145 | 1015 | NO | PC |  | 6.518 | G | 0 | 0 | 0 |  | 4067923030855 | 85369010 | CN | EC002643 | Imagen | Catálogo
1672371 | SPTA-THR 1,5/ 6-3,81BDWH:NCR44 | Borna para placa de circuito impreso | Borna para placa de circuito impreso | 412.36 | 100 | AA | PCB Connectors (PCC) | AAL | AALCCJ | 145 | 1015 | NO | PC |  | 6.331 | G | 0 | 0 | 0 |  | 4067923223196 | 85369010 | 0 | EC002643 | Imagen | Catálogo
1672379 | SPTA-THR 1,5/ 6-3,81BDWH:NCRMQ | Borna para placa de circuito impreso | Borna para placa de circuito impreso | 494.85 | 100 | AA | PCB Connectors (PCC) | AAL | AALCCJ | 145 | 145 | NO | PC |  | 6.331 | G | 0 | 0 | 0 |  | 4067923224629 | 85369010 | 0 | EC002643 | Imagen | Catálogo
1531590 | SPTA-THR 1,5/ 6-3,81BDWH-PCR44 | Borne para placa de circuito impreso | Borne para placa de circuito impreso, corriente nominal: 13,5 A, tensión nominal (III/2): 160 V, sección nominal: 1,5 mm², número de filas: 1, número de polos por fila: 6, familia de artículos: SPTA 1,5/..-THR, paso: 3,81 mm, tipo de conexión: Conexión por resorte push-in, montaje: Soldar THR, dirección de conexión conductor/placa de circuito impreso: 45 °, color: negro, Disposición de pines: Disposición de pines lineal, Longitud del pin [P]: 2,6 mm, número de pines de soldadura por potencial: 1, tipo de embalaje: Correa de 44 mm de ancho | 408.65 | 100 | AA | PCB Connectors (PCC) | AAL | AALCCJ | 145 | 1015 | NO | PC |  | 6.42 | G | 0 | 0 | 0 |  | 4067923030664 | 85369010 | CN | EC002643 | Imagen | Catálogo
1092733 | SPTA-THR 1,5/ 6-3,81BDWHSC2R44 | Borna para placa de circuito impreso | Terminal de tarjetas de circuitos impresos, corriente nominal: 17,5 A, tensión nominal (III/2): 160 V, sección nominal: 1,5 mm², número de filas: 1, número de polos por fila: 6, familia de artículos: SPTA 1,5/..-THR, paso: 3,81 mm, tipo de conexión: Conexión por resorte push-in, montaje: Soldadura THR/soldadura por ola, dirección de conexión conductor/placa de circuito impreso: 45 °, color: negro, Disposición de pines: Disposición de pines lineal, Longitud del pin [P]: 2,6 mm, número de pines de soldadura por potencial: 1, tipo de embalaje: Correa de 44 mm de ancho | 408.25 | 100 | AA | PCB Connectors (PCC) | AAL | AALCCJ | 145 | 145 | NO | PC | F | 6,20 | G | 190 | 181 | 114 | MM | 4055626908380 | 85369010 | PL | EC002643 | Imagen | Catálogo
1092726 | SPTA-THR 1,5/ 6-3,81BDWH-SDR44 | Borna para placa de circuito impreso | Terminal de tarjetas de circuitos impresos, corriente nominal: 17,5 A, tensión nominal (III/2): 160 V, sección nominal: 1,5 mm², número de filas: 1, número de polos por fila: 6, familia de artículos: SPTA 1,5/..-THR, paso: 3,81 mm, tipo de conexión: Conexión por resorte push-in, montaje: Soldadura THR/soldadura por ola, dirección de conexión conductor/placa de circuito impreso: 45 °, color: negro, Disposición de pines: Disposición de pines lineal, Longitud del pin [P]: 2,6 mm, número de pines de soldadura por potencial: 1, tipo de embalaje: Correa de 44 mm de ancho | 408.25 | 100 | AA | PCB Connectors (PCC) | AAL | AALCCJ | 145 | 145 | NO | PC | F | 6,15 | G | 190 | 181 | 114 | MM | 4055626908427 | 85369010 | PL | EC002643 | Imagen | Catálogo
1092719 | SPTA-THR 1,5/ 6-3,81BDWH-SER44 | Borna para placa de circuito impreso | Terminal de tarjetas de circuitos impresos, corriente nominal: 17,5 A, tensión nominal (III/2): 160 V, sección nominal: 1,5 mm², número de filas: 1, número de polos por fila: 6, familia de artículos: SPTA 1,5/..-THR, paso: 3,81 mm, tipo de conexión: Conexión por resorte push-in, montaje: Soldadura THR/soldadura por ola, dirección de conexión conductor/placa de circuito impreso: 45 °, color: negro, Disposición de pines: Disposición de pines lineal, Longitud del pin [P]: 2,6 mm, número de pines de soldadura por potencial: 1, tipo de embalaje: Correa de 44 mm de ancho | 408.25 | 100 | AA | PCB Connectors (PCC) | AAL | AALCCJ | 145 | 145 | NO | PC | F | 6,22 | G | 190 | 181 | 114 | MM | 4055626908724 | 85369010 | PL | EC002643 | Imagen | Catálogo
1092727 | SPTA-THR 1,5/ 6-3,81BDWHSOCR44 | Borna para placa de circuito impreso | Terminal de tarjetas de circuitos impresos, corriente nominal: 17,5 A, tensión nominal (III/2): 160 V, sección nominal: 1,5 mm², número de filas: 1, número de polos por fila: 6, familia de artículos: SPTA 1,5/..-THR, paso: 3,81 mm, tipo de conexión: Conexión por resorte push-in, montaje: Soldadura THR/soldadura por ola, dirección de conexión conductor/placa de circuito impreso: 45 °, color: negro, Disposición de pines: Disposición de pines lineal, Longitud del pin [P]: 2,6 mm, número de pines de soldadura por potencial: 1, tipo de embalaje: Correa de 44 mm de ancho | 408.25 | 100 | AA | PCB Connectors (PCC) | AAL | AALCCJ | 145 | 145 | NO | PC | F | 6,09 | G | 190 | 181 | 114 | MM | 4055626905662 | 85369010 | PL | EC002643 | Imagen | Catálogo
1531614 | SPTA-THR 1,5/ 6-3,81BDWHSTFR44 | Borne para placa de circuito impreso | Borne para placa de circuito impreso, corriente nominal: 13,5 A, tensión nominal (III/2): 160 V, sección nominal: 1,5 mm², número de filas: 1, número de polos por fila: 6, familia de artículos: SPTA 1,5/..-THR, paso: 3,81 mm, tipo de conexión: Conexión por resorte push-in, montaje: Soldar THR, dirección de conexión conductor/placa de circuito impreso: 45 °, color: negro, Disposición de pines: Disposición de pines lineal, Longitud del pin [P]: 2,6 mm, número de pines de soldadura por potencial: 1, tipo de embalaje: Correa de 44 mm de ancho | 408.65 | 100 | AA | PCB Connectors (PCC) | AAL | AALCCJ | 145 | 1015 | NO | PC |  | 6.5 | G | 0 | 0 | 0 |  | 4067923002012 | 85369010 | CN | EC002643 | Imagen | Catálogo
1071206 | SPTA-THR 1,5/ 6-5,08 R56 | Borna para placa de circuito impreso | Terminal de tarjetas de circuitos impresos, corriente nominal: 17,5 A, tensión nominal (III/2): 320 V, sección nominal: 1,5 mm², número de filas: 1, número de polos por fila: 6, familia de artículos: SPTA 1,5/..-THR, paso: 5,08 mm, tipo de conexión: Conexión por resorte push-in, montaje: Soldadura THR/soldadura por ola, dirección de conexión conductor/placa de circuito impreso: 45 °, color: negro, Disposición de pines: Disposición de pines lineal, Longitud del pin [P]: 2,6 mm, número de pines de soldadura por potencial: 1, tipo de embalaje: Correa de 56 mm de ancho | 358.25 | 100 | AA | PCB Connectors (PCC) | AAL | AALCCK | 145 | 145 | NO | PC | F | 6,85 | G | 194 | 181 | 113 | MM | 4055626771175 | 85369010 | PL | EC002643 | Imagen | Catálogo
1071184 | SPTA-THR 1,5/ 7-3,81 R44 | Borna para placa de circuito impreso | Terminal de tarjetas de circuitos impresos, corriente nominal: 17,5 A, tensión nominal (III/2): 160 V, sección nominal: 1,5 mm², número de filas: 1, número de polos por fila: 7, familia de artículos: SPTA 1,5/..-THR, paso: 3,81 mm, tipo de conexión: Conexión por resorte push-in, montaje: Soldadura THR/soldadura por ola, dirección de conexión conductor/placa de circuito impreso: 45 °, color: negro, Disposición de pines: Disposición de pines lineal, Longitud del pin [P]: 2,6 mm, número de pines de soldadura por potencial: 1, tipo de embalaje: Correa de 44 mm de ancho | 408.5 | 100 | AA | PCB Connectors (PCC) | AAL | AALCCJ | 145 | 145 | NO | PC | F | 6,55 | G | 194 | 181 | 113 | MM | 4055626771076 | 85369010 | CN | EC002643 | Imagen | Catálogo
1071207 | SPTA-THR 1,5/ 7-5,08 R56 | Borna para placa de circuito impreso | Terminal de tarjetas de circuitos impresos, corriente nominal: 17,5 A, tensión nominal (III/2): 320 V, sección nominal: 1,5 mm², número de filas: 1, número de polos por fila: 7, familia de artículos: SPTA 1,5/..-THR, paso: 5,08 mm, tipo de conexión: Conexión por resorte push-in, montaje: Soldadura THR/soldadura por ola, dirección de conexión conductor/placa de circuito impreso: 45 °, color: negro, Disposición de pines: Disposición de pines lineal, Longitud del pin [P]: 2,6 mm, número de pines de soldadura por potencial: 1, tipo de embalaje: Correa de 56 mm de ancho | 408.5 | 100 | AA | PCB Connectors (PCC) | AAL | AALCCK | 145 | 145 | NO | PC | F | 7,32 | G | 194 | 181 | 113 | MM | 4055626771182 | 85369010 | CN | EC002643 | Imagen | Catálogo
1071185 | SPTA-THR 1,5/ 8-3,81 R56 | Borna para placa de circuito impreso | Terminal de tarjetas de circuitos impresos, corriente nominal: 17,5 A, tensión nominal (III/2): 160 V, sección nominal: 1,5 mm², número de filas: 1, número de polos por fila: 8, familia de artículos: SPTA 1,5/..-THR, paso: 3,81 mm, tipo de conexión: Conexión por resorte push-in, montaje: Soldadura THR/soldadura por ola, dirección de conexión conductor/placa de circuito impreso: 45 °, color: negro, Disposición de pines: Disposición de pines lineal, Longitud del pin [P]: 2,6 mm, número de pines de soldadura por potencial: 1, tipo de embalaje: Correa de 56 mm de ancho | 458.75 | 100 | AA | PCB Connectors (PCC) | AAL | AALCCJ | 145 | 145 | NO | PC | F | 7,22 | G | 194 | 181 | 113 | MM | 4055626771083 | 85369010 | CN | EC002643 | Imagen | Catálogo
1071208 | SPTA-THR 1,5/ 8-5,08 R56 | Borna para placa de circuito impreso | Terminal de tarjetas de circuitos impresos, corriente nominal: 17,5 A, tensión nominal (III/2): 320 V, sección nominal: 1,5 mm², número de filas: 1, número de polos por fila: 8, familia de artículos: SPTA 1,5/..-THR, paso: 5,08 mm, tipo de conexión: Conexión por resorte push-in, montaje: Soldadura THR/soldadura por ola, dirección de conexión conductor/placa de circuito impreso: 45 °, color: negro, Disposición de pines: Disposición de pines lineal, Longitud del pin [P]: 2,6 mm, número de pines de soldadura por potencial: 1, tipo de embalaje: Correa de 56 mm de ancho | 458.75 | 100 | AA | PCB Connectors (PCC) | AAL | AALCCK | 145 | 145 | NO | PC | F | 7,73 | G | 194 | 181 | 113 | MM | 4055626771199 | 85369010 | CN | EC002643 | Imagen | Catálogo
1071186 | SPTA-THR 1,5/ 9-3,81 R56 | Borna para placa de circuito impreso | Terminal de tarjetas de circuitos impresos, corriente nominal: 17,5 A, tensión nominal (III/2): 160 V, sección nominal: 1,5 mm², número de filas: 1, número de polos por fila: 9, familia de artículos: SPTA 1,5/..-THR, paso: 3,81 mm, tipo de conexión: Conexión por resorte push-in, montaje: Soldadura THR/soldadura por ola, dirección de conexión conductor/placa de circuito impreso: 45 °, color: negro, Disposición de pines: Disposición de pines lineal, Longitud del pin [P]: 2,6 mm, número de pines de soldadura por potencial: 1, tipo de embalaje: Correa de 56 mm de ancho | 509.01 | 100 | AA | PCB Connectors (PCC) | AAL | AALCCJ | 145 | 145 | NO | PC | F | 7,68 | G | 194 | 181 | 113 | MM | 4055626771090 | 85369010 | CN | EC002643 | Imagen | Catálogo
1092739 | SPTA-THR 1,5/ 9-3,81BDWHSC2R56 | Borna para placa de circuito impreso | Terminal de tarjetas de circuitos impresos, corriente nominal: 17,5 A, tensión nominal (III/2): 160 V, sección nominal: 1,5 mm², número de filas: 1, número de polos por fila: 9, familia de artículos: SPTA 1,5/..-THR, paso: 3,81 mm, tipo de conexión: Conexión por resorte push-in, montaje: Soldadura THR/soldadura por ola, dirección de conexión conductor/placa de circuito impreso: 45 °, color: negro, Disposición de pines: Disposición de pines lineal, Longitud del pin [P]: 2,6 mm, número de pines de soldadura por potencial: 1, tipo de embalaje: Correa de 56 mm de ancho | 584 | 100 | AA | PCB Connectors (PCC) | AAL | AALCCJ | 145 | 145 | NO | PC | F | 7,71 | G | 190 | 181 | 114 | MM | 4055626908182 | 85369010 | PL | EC002643 | Imagen | Catálogo
1092737 | SPTA-THR 1,5/ 9-3,81BDWHSTRR56 | Borna para placa de circuito impreso | Terminal de tarjetas de circuitos impresos, corriente nominal: 17,5 A, tensión nominal (III/2): 160 V, sección nominal: 1,5 mm², número de filas: 1, número de polos por fila: 9, familia de artículos: SPTA 1,5/..-THR, paso: 3,81 mm, tipo de conexión: Conexión por resorte push-in, montaje: Soldadura THR/soldadura por ola, dirección de conexión conductor/placa de circuito impreso: 45 °, color: negro, Disposición de pines: Disposición de pines lineal, Longitud del pin [P]: 2,6 mm, número de pines de soldadura por potencial: 1, tipo de embalaje: Correa de 56 mm de ancho | 584 | 100 | AA | PCB Connectors (PCC) | AAL | AALCCJ | 145 | 145 | NO | PC | F | 7,80 | G | 190 | 181 | 114 | MM | 4055626908175 | 85369010 | PL | EC002643 | Imagen | Catálogo
1071209 | SPTA-THR 1,5/ 9-5,08 R72 | Borna para placa de circuito impreso | Terminal de tarjetas de circuitos impresos, corriente nominal: 17,5 A, tensión nominal (III/2): 320 V, sección nominal: 1,5 mm², número de filas: 1, número de polos por fila: 9, familia de artículos: SPTA 1,5/..-THR, paso: 5,08 mm, tipo de conexión: Conexión por resorte push-in, montaje: Soldadura THR/soldadura por ola, dirección de conexión conductor/placa de circuito impreso: 45 °, color: negro, Disposición de pines: Disposición de pines lineal, Longitud del pin [P]: 2,6 mm, número de pines de soldadura por potencial: 1, tipo de embalaje: Correa de 72 mm de ancho | 509.01 | 100 | AA | PCB Connectors (PCC) | AAL | AALCCK | 145 | 145 | NO | PC | F | 9,18 | G | 194 | 181 | 113 | MM | 4055626771205 | 85369010 | CN | EC002643 | Imagen | Catálogo
1071187 | SPTA-THR 1,5/10-3,81 R56 | Borna para placa de circuito impreso | Terminal de tarjetas de circuitos impresos, corriente nominal: 17,5 A, tensión nominal (III/2): 160 V, sección nominal: 1,5 mm², número de filas: 1, número de polos por fila: 10, familia de artículos: SPTA 1,5/..-THR, paso: 3,81 mm, tipo de conexión: Conexión por resorte push-in, montaje: Soldadura THR/soldadura por ola, dirección de conexión conductor/placa de circuito impreso: 45 °, color: negro, Disposición de pines: Disposición de pines lineal, Longitud del pin [P]: 2,6 mm, número de pines de soldadura por potencial: 1, tipo de embalaje: Correa de 56 mm de ancho | 559.26 | 100 | AA | PCB Connectors (PCC) | AAL | AALCCJ | 145 | 145 | NO | PC | F | 8,28 | G | 194 | 181 | 113 | MM | 4055626771106 | 85369010 | CN | EC002643 | Imagen | Catálogo
1071210 | SPTA-THR 1,5/10-5,08 R72 | Borna para placa de circuito impreso | Terminal de tarjetas de circuitos impresos, corriente nominal: 17,5 A, tensión nominal (III/2): 320 V, sección nominal: 1,5 mm², número de filas: 1, número de polos por fila: 10, familia de artículos: SPTA 1,5/..-THR, paso: 5,08 mm, tipo de conexión: Conexión por resorte push-in, montaje: Soldadura THR/soldadura por ola, dirección de conexión conductor/placa de circuito impreso: 45 °, color: negro, Disposición de pines: Disposición de pines lineal, Longitud del pin [P]: 2,6 mm, número de pines de soldadura por potencial: 1, tipo de embalaje: Correa de 72 mm de ancho | 559.26 | 100 | AA | PCB Connectors (PCC) | AAL | AALCCK | 145 | 145 | NO | PC | F | 9,37 | G | 194 | 181 | 113 | MM | 4055626771212 | 85369010 | CN | EC002643 | Imagen | Catálogo
1071188 | SPTA-THR 1,5/11-3,81 R72 | Borna para placa de circuito impreso | Terminal de tarjetas de circuitos impresos, corriente nominal: 17,5 A, tensión nominal (III/2): 160 V, sección nominal: 1,5 mm², número de filas: 1, número de polos por fila: 11, familia de artículos: SPTA 1,5/..-THR, paso: 3,81 mm, tipo de conexión: Conexión por resorte push-in, montaje: Soldadura THR/soldadura por ola, dirección de conexión conductor/placa de circuito impreso: 45 °, color: negro, Disposición de pines: Disposición de pines lineal, Longitud del pin [P]: 2,6 mm, número de pines de soldadura por potencial: 1, tipo de embalaje: Correa de 72 mm de ancho | 609.51 | 100 | AA | PCB Connectors (PCC) | AAL | AALCCJ | 145 | 145 | NO | PC | F | 9,48 | G | 194 | 181 | 113 | MM | 4055626771113 | 85369010 | CN | EC002643 | Imagen | Catálogo
1071211 | SPTA-THR 1,5/11-5,08 R88 | Borna para placa de circuito impreso | Terminal de tarjetas de circuitos impresos, corriente nominal: 17,5 A, tensión nominal (III/2): 320 V, sección nominal: 1,5 mm², número de filas: 1, número de polos por fila: 11, familia de artículos: SPTA 1,5/..-THR, paso: 5,08 mm, tipo de conexión: Conexión por resorte push-in, montaje: Soldadura THR/soldadura por ola, dirección de conexión conductor/placa de circuito impreso: 45 °, color: negro, Disposición de pines: Disposición de pines lineal, Longitud del pin [P]: 2,6 mm, número de pines de soldadura por potencial: 1, tipo de embalaje: Correa de 88 mm de ancho | 609.51 | 100 | AA | PCB Connectors (PCC) | AAL | AALCCK | 145 | 145 | NO | PC | F | 10,26 | G | 194 | 181 | 113 | MM | 4055626771229 | 85369010 | CN | EC002643 | Imagen | Catálogo
1071190 | SPTA-THR 1,5/12-3,81 R72 | Borna para placa de circuito impreso | Terminal de tarjetas de circuitos impresos, corriente nominal: 17,5 A, tensión nominal (III/2): 160 V, sección nominal: 1,5 mm², número de filas: 1, número de polos por fila: 12, familia de artículos: SPTA 1,5/..-THR, paso: 3,81 mm, tipo de conexión: Conexión por resorte push-in, montaje: Soldadura THR/soldadura por ola, dirección de conexión conductor/placa de circuito impreso: 45 °, color: negro, Disposición de pines: Disposición de pines lineal, Longitud del pin [P]: 2,6 mm, número de pines de soldadura por potencial: 1, tipo de embalaje: Correa de 72 mm de ancho | 659.77 | 100 | AA | PCB Connectors (PCC) | AAL | AALCCJ | 145 | 145 | NO | PC | F | 9,49 | G | 194 | 181 | 113 | MM | 4055626771120 | 85369010 | CN | EC002643 | Imagen | Catálogo
1071212 | SPTA-THR 1,5/12-5,08 R88 | Borna para placa de circuito impreso | Terminal de tarjetas de circuitos impresos, corriente nominal: 17,5 A, tensión nominal (III/2): 320 V, sección nominal: 1,5 mm², número de filas: 1, número de polos por fila: 12, familia de artículos: SPTA 1,5/..-THR, paso: 5,08 mm, tipo de conexión: Conexión por resorte push-in, montaje: Soldadura THR/soldadura por ola, dirección de conexión conductor/placa de circuito impreso: 45 °, color: negro, Disposición de pines: Disposición de pines lineal, Longitud del pin [P]: 2,6 mm, número de pines de soldadura por potencial: 1, tipo de embalaje: Correa de 88 mm de ancho | 659.77 | 100 | AA | PCB Connectors (PCC) | AAL | AALCCK | 145 | 145 | NO | PC | F | 10,85 | G | 194 | 181 | 113 | MM | 4055626771236 | 85369010 | CN | EC002643 | Imagen | Catálogo
1366241 | SPTA-THR 2,5/ 2-5,0 P20 R44 | Borna para placa de circuito impreso | Terminal de tarjetas de circuitos impresos, corriente nominal: 32 A, tensión nominal (III/2): 400 V, sección nominal: 4 mm², número de filas: 1, número de polos por fila: 2, familia de artículos: SPTA 2,5/..-THR, paso: 5 mm, tipo de conexión: Conexión por resorte push-in, montaje: Soldadura THR/soldadura por ola, dirección de conexión conductor/placa de circuito impreso: 45 °, color: negro, Disposición de pines: Disposición de pines lineal, Longitud del pin [P]: 2 mm, número de pines de soldadura por potencial: 2, tipo de embalaje: Correa de 44 mm de ancho | 152.36 | 100 | AA | PCB Connectors (PCC) | AAM | AAMCAC | 90 | 90 | NO | PC |  | 8,85 | G | 0 | 0 | 0 |  | 4063151712525 | 85369010 | PL | EC002643 | Imagen | Catálogo
1366004 | SPTA-THR 2,5/ 2-5,0 P26 | Borna para placa de circuito impreso | Terminal de tarjetas de circuitos impresos, corriente nominal: 32 A, tensión nominal (III/2): 400 V, sección nominal: 4 mm², número de filas: 1, número de polos por fila: 2, familia de artículos: SPTA 2,5/..-THR, paso: 5 mm, tipo de conexión: Conexión por resorte push-in, montaje: Soldadura THR/soldadura por ola, dirección de conexión conductor/placa de circuito impreso: 45 °, color: negro, Disposición de pines: Disposición de pines lineal, Longitud del pin [P]: 2,6 mm, número de pines de soldadura por potencial: 2, tipo de embalaje: empaquetado en caja | 97.69 | 100 | AA | PCB Connectors (PCC) | AAM | AAMCAC | 100 | 100 | NO | PC |  | 3,92 | G | 48 | 182 | 115 | MM | 4063151711092 | 85369010 | PL | EC002643 | Imagen | Catálogo
1366242 | SPTA-THR 2,5/ 3-5,0 P20 R44 | Borna para placa de circuito impreso | Terminal de tarjetas de circuitos impresos, corriente nominal: 32 A, tensión nominal (III/2): 400 V, sección nominal: 4 mm², número de filas: 1, número de polos por fila: 3, familia de artículos: SPTA 2,5/..-THR, paso: 5 mm, tipo de conexión: Conexión por resorte push-in, montaje: Soldadura THR/soldadura por ola, dirección de conexión conductor/placa de circuito impreso: 45 °, color: negro, Disposición de pines: Disposición de pines lineal, Longitud del pin [P]: 2 mm, número de pines de soldadura por potencial: 2, tipo de embalaje: Correa de 44 mm de ancho | 201.21 | 100 | AA | PCB Connectors (PCC) | AAM | AAMCAC | 90 | 90 | NO | PC |  | 10,20 | G | 0 | 0 | 0 |  | 4063151718916 | 85369010 | PL | EC002643 | Imagen | Catálogo
1366005 | SPTA-THR 2,5/ 3-5,0 P26 | Borna para placa de circuito impreso | Terminal de tarjetas de circuitos impresos, corriente nominal: 32 A, tensión nominal (III/2): 400 V, sección nominal: 4 mm², número de filas: 1, número de polos por fila: 3, familia de artículos: SPTA 2,5/..-THR, paso: 5 mm, tipo de conexión: Conexión por resorte push-in, montaje: Soldadura THR/soldadura por ola, dirección de conexión conductor/placa de circuito impreso: 45 °, color: negro, Disposición de pines: Disposición de pines lineal, Longitud del pin [P]: 2,6 mm, número de pines de soldadura por potencial: 2, tipo de embalaje: empaquetado en caja | 146.55 | 100 | AA | PCB Connectors (PCC) | AAM | AAMCAC | 100 | 100 | NO | PC |  | 5,56 | G | 69 | 191 | 83 | MM | 4063151712754 | 85369010 | PL | EC002643 | Imagen | Catálogo
1366243 | SPTA-THR 2,5/ 4-5,0 P20 R44 | Borna para placa de circuito impreso | Terminal de tarjetas de circuitos impresos, corriente nominal: 32 A, tensión nominal (III/2): 400 V, sección nominal: 4 mm², número de filas: 1, número de polos por fila: 4, familia de artículos: SPTA 2,5/..-THR, paso: 5 mm, tipo de conexión: Conexión por resorte push-in, montaje: Soldadura THR/soldadura por ola, dirección de conexión conductor/placa de circuito impreso: 45 °, color: negro, Disposición de pines: Disposición de pines lineal, Longitud del pin [P]: 2 mm, número de pines de soldadura por potencial: 2, tipo de embalaje: Correa de 44 mm de ancho | 250.06 | 100 | AA | PCB Connectors (PCC) | AAM | AAMCAC | 90 | 90 | NO | PC | F | 11,90 | G | 0 | 0 | 0 |  | 4063151719036 | 85369010 | PL | EC002643 | Imagen | Catálogo
1366006 | SPTA-THR 2,5/ 4-5,0 P26 | Borna para placa de circuito impreso | Terminal de tarjetas de circuitos impresos, corriente nominal: 32 A, tensión nominal (III/2): 400 V, sección nominal: 4 mm², número de filas: 1, número de polos por fila: 4, familia de artículos: SPTA 2,5/..-THR, paso: 5 mm, tipo de conexión: Conexión por resorte push-in, montaje: Soldadura THR/soldadura por ola, dirección de conexión conductor/placa de circuito impreso: 45 °, color: negro, Disposición de pines: Disposición de pines lineal, Longitud del pin [P]: 2,6 mm, número de pines de soldadura por potencial: 2, tipo de embalaje: empaquetado en caja | 195.39 | 100 | AA | PCB Connectors (PCC) | AAM | AAMCAC | 100 | 100 | NO | PC | F | 7,45 | G | 60 | 211 | 124 | MM | 4063151718800 | 85369010 | PL | EC002643 | Imagen | Catálogo
1366244 | SPTA-THR 2,5/ 5-5,0 P20 R44 | Borna para placa de circuito impreso | Terminal de tarjetas de circuitos impresos, corriente nominal: 32 A, tensión nominal (III/2): 400 V, sección nominal: 4 mm², número de filas: 1, número de polos por fila: 5, familia de artículos: SPTA 2,5/..-THR, paso: 5 mm, tipo de conexión: Conexión por resorte push-in, montaje: Soldadura THR/soldadura por ola, dirección de conexión conductor/placa de circuito impreso: 45 °, color: negro, Disposición de pines: Disposición de pines lineal, Longitud del pin [P]: 2 mm, número de pines de soldadura por potencial: 2, tipo de embalaje: Correa de 44 mm de ancho | 298.91 | 100 | AA | PCB Connectors (PCC) | AAM | AAMCAC | 90 | 90 | NO | PC | F | 13,54 | G | 0 | 0 | 0 |  | 4063151712273 | 85369010 | PL | EC002643 | Imagen | Catálogo
1366007 | SPTA-THR 2,5/ 5-5,0 P26 | Borna para placa de circuito impreso | Terminal de tarjetas de circuitos impresos, corriente nominal: 32 A, tensión nominal (III/2): 400 V, sección nominal: 4 mm², número de filas: 1, número de polos por fila: 5, familia de artículos: SPTA 2,5/..-THR, paso: 5 mm, tipo de conexión: Conexión por resorte push-in, montaje: Soldadura THR/soldadura por ola, dirección de conexión conductor/placa de circuito impreso: 45 °, color: negro, Disposición de pines: Disposición de pines lineal, Longitud del pin [P]: 2,6 mm, número de pines de soldadura por potencial: 2, tipo de embalaje: empaquetado en caja | 244.24 | 100 | AA | PCB Connectors (PCC) | AAM | AAMCAC | 100 | 100 | NO | PC |  | 9,29 | G | 65 | 312 | 115 | MM | 4063151712983 | 85369010 | PL | EC002643 | Imagen | Catálogo
1366245 | SPTA-THR 2,5/ 6-5,0 P20 R44 | Borna para placa de circuito impreso | Terminal de tarjetas de circuitos impresos, corriente nominal: 32 A, tensión nominal (III/2): 400 V, sección nominal: 4 mm², número de filas: 1, número de polos por fila: 6, familia de artículos: SPTA 2,5/..-THR, paso: 5 mm, tipo de conexión: Conexión por resorte push-in, montaje: Soldadura THR/soldadura por ola, dirección de conexión conductor/placa de circuito impreso: 45 °, color: negro, Disposición de pines: Disposición de pines lineal, Longitud del pin [P]: 2 mm, número de pines de soldadura por potencial: 2, tipo de embalaje: Correa de 44 mm de ancho | 347.76 | 100 | AA | PCB Connectors (PCC) | AAM | AAMCAC | 90 | 90 | NO | PC | F | 15,09 | G | 0 | 0 | 0 |  | 4063151719197 | 85369010 | PL | EC002643 | Imagen | Catálogo
1366008 | SPTA-THR 2,5/ 6-5,0 P26 | Borna para placa de circuito impreso | Terminal de tarjetas de circuitos impresos, corriente nominal: 32 A, tensión nominal (III/2): 400 V, sección nominal: 4 mm², número de filas: 1, número de polos por fila: 6, familia de artículos: SPTA 2,5/..-THR, paso: 5 mm, tipo de conexión: Conexión por resorte push-in, montaje: Soldadura THR/soldadura por ola, dirección de conexión conductor/placa de circuito impreso: 45 °, color: negro, Disposición de pines: Disposición de pines lineal, Longitud del pin [P]: 2,6 mm, número de pines de soldadura por potencial: 2, tipo de embalaje: empaquetado en caja | 293.09 | 100 | AA | PCB Connectors (PCC) | AAM | AAMCAC | 100 | 100 | NO | PC | F | 10,69 | G | 52 | 188 | 132 | MM | 4063151718411 | 85369010 | PL | EC002643 | Imagen | Catálogo
1366010 | SPTA-THR 2,5/ 7-5,0 P26 | Borna para placa de circuito impreso | Terminal de tarjetas de circuitos impresos, corriente nominal: 32 A, tensión nominal (III/2): 400 V, sección nominal: 4 mm², número de filas: 1, número de polos por fila: 7, familia de artículos: SPTA 2,5/..-THR, paso: 5 mm, tipo de conexión: Conexión por resorte push-in, montaje: Soldadura THR/soldadura por ola, dirección de conexión conductor/placa de circuito impreso: 45 °, color: negro, Disposición de pines: Disposición de pines lineal, Longitud del pin [P]: 2,6 mm, número de pines de soldadura por potencial: 2, tipo de embalaje: empaquetado en caja | 341.93 | 100 | AA | PCB Connectors (PCC) | AAM | AAMCAC | 50 | 50 | NO | PC | F | 12,72 | G | 52 | 188 | 132 | MM | 4063151713034 | 85369010 | PL | EC002643 | Imagen | Catálogo
1366011 | SPTA-THR 2,5/ 8-5,0 P26 | Borna para placa de circuito impreso | Terminal de tarjetas de circuitos impresos, corriente nominal: 32 A, tensión nominal (III/2): 400 V, sección nominal: 4 mm², número de filas: 1, número de polos por fila: 8, familia de artículos: SPTA 2,5/..-THR, paso: 5 mm, tipo de conexión: Conexión por resorte push-in, montaje: Soldadura THR/soldadura por ola, dirección de conexión conductor/placa de circuito impreso: 45 °, color: negro, Disposición de pines: Disposición de pines lineal, Longitud del pin [P]: 2,6 mm, número de pines de soldadura por potencial: 2, tipo de embalaje: empaquetado en caja | 390.78 | 100 | AA | PCB Connectors (PCC) | AAM | AAMCAC | 50 | 50 | NO | PC |  | 14,21 | G | 52 | 188 | 132 | MM | 4063151718619 | 85369010 | PL | EC002643 | Imagen | Catálogo
1366248 | SPTA-THR 2,5/ 9-5,0 P20 R72 | Borna para placa de circuito impreso | Terminal de tarjetas de circuitos impresos, corriente nominal: 32 A, tensión nominal (III/2): 400 V, sección nominal: 4 mm², número de filas: 1, número de polos por fila: 9, familia de artículos: SPTA 2,5/..-THR, paso: 5 mm, tipo de conexión: Conexión por resorte push-in, montaje: Soldadura THR/soldadura por ola, dirección de conexión conductor/placa de circuito impreso: 45 °, color: negro, Disposición de pines: Disposición de pines lineal, Longitud del pin [P]: 2 mm, número de pines de soldadura por potencial: 2, tipo de embalaje: Correa de 72 mm de ancho | 494.3 | 100 | AA | PCB Connectors (PCC) | AAM | AAMCAC | 90 | 90 | NO | PC | F | 16,00 | G |  |  |  |  | 4063151718640 | 85369010 | PL | EC002643 |  | Catálogo
1366012 | SPTA-THR 2,5/ 9-5,0 P26 | Borna para placa de circuito impreso | Terminal de tarjetas de circuitos impresos, corriente nominal: 32 A, tensión nominal (III/2): 400 V, sección nominal: 4 mm², número de filas: 1, número de polos por fila: 9, familia de artículos: SPTA 2,5/..-THR, paso: 5 mm, tipo de conexión: Conexión por resorte push-in, montaje: Soldadura THR/soldadura por ola, dirección de conexión conductor/placa de circuito impreso: 45 °, color: negro, Disposición de pines: Disposición de pines lineal, Longitud del pin [P]: 2,6 mm, número de pines de soldadura por potencial: 2, tipo de embalaje: empaquetado en caja | 439.63 | 100 | AA | PCB Connectors (PCC) | AAM | AAMCAC | 50 | 50 | NO | PC | F | 16,37 | G | 58 | 322 | 101 | MM | 4063151708399 | 85369010 | PL | EC002643 | Imagen | Catálogo
1366013 | SPTA-THR 2,5/10-5,0 P26 | Borna para placa de circuito impreso | Terminal de tarjetas de circuitos impresos, corriente nominal: 32 A, tensión nominal (III/2): 400 V, sección nominal: 4 mm², número de filas: 1, número de polos por fila: 10, familia de artículos: SPTA 2,5/..-THR, paso: 5 mm, tipo de conexión: Conexión por resorte push-in, montaje: Soldadura THR/soldadura por ola, dirección de conexión conductor/placa de circuito impreso: 45 °, color: negro, Disposición de pines: Disposición de pines lineal, Longitud del pin [P]: 2,6 mm, número de pines de soldadura por potencial: 2, tipo de embalaje: empaquetado en caja | 488.48 | 100 | AA | PCB Connectors (PCC) | AAM | AAMCAC | 50 | 50 | NO | PC | F | 17,91 | G | 57 | 312 | 113 | MM | 4063151712990 | 85369010 | PL | EC002643 | Imagen | Catálogo
1366014 | SPTA-THR 2,5/11-5,0 P26 | Borna para placa de circuito impreso | Terminal de tarjetas de circuitos impresos, corriente nominal: 32 A, tensión nominal (III/2): 400 V, sección nominal: 4 mm², número de filas: 1, número de polos por fila: 11, familia de artículos: SPTA 2,5/..-THR, paso: 5 mm, tipo de conexión: Conexión por resorte push-in, montaje: Soldadura THR/soldadura por ola, dirección de conexión conductor/placa de circuito impreso: 45 °, color: negro, Disposición de pines: Disposición de pines lineal, Longitud del pin [P]: 2,6 mm, número de pines de soldadura por potencial: 2, tipo de embalaje: empaquetado en caja | 537.33 | 100 | AA | PCB Connectors (PCC) | AAM | AAMCAC | 50 | 50 | NO | PC | F | 19,50 | G | 57 | 312 | 113 | MM | 4063151718817 | 85369010 | PL | EC002643 | Imagen | Catálogo
1366015 | SPTA-THR 2,5/12-5,0 P26 | Borna para placa de circuito impreso | Terminal de tarjetas de circuitos impresos, corriente nominal: 32 A, tensión nominal (III/2): 400 V, sección nominal: 4 mm², número de filas: 1, número de polos por fila: 12, familia de artículos: SPTA 2,5/..-THR, paso: 5 mm, tipo de conexión: Conexión por resorte push-in, montaje: Soldadura THR/soldadura por ola, dirección de conexión conductor/placa de circuito impreso: 45 °, color: negro, Disposición de pines: Disposición de pines lineal, Longitud del pin [P]: 2,6 mm, número de pines de soldadura por potencial: 2, tipo de embalaje: empaquetado en caja | 586.17 | 100 | AA | PCB Connectors (PCC) | AAM | AAMCAC | 50 | 50 | NO | PC | F | 21,34 | G | 57 | 312 | 113 | MM | 4063151718541 | 85369010 | PL | EC002643 | Imagen | Catálogo
1841490 | SPTD 1,5/ 2-H-3,5 | Borna para placa de circuito impreso | Terminal de tarjetas de circuitos impresos, corriente nominal: 10 A, tensión nominal (III/2): 200 V, sección nominal: 1,5 mm², número de potenciales: 4, número de filas: 2, número de polos por fila: 2, familia de artículos: SPTD 1,5, paso: 3,5 mm, tipo de conexión: Conexión por resorte push-in, montaje: Soldadura por ola, dirección de conexión conductor/placa de circuito impreso: 0 °, color: verde, Disposición de pines: Disposición de pines lineal, Longitud del pin [P]: 3,5 mm, número de pines de soldadura por potencial: 1, tipo de embalaje: empaquetado en caja | 217.36 | 100 | AA | PCB Connectors (PCC) | AAL | AALBFG | 100 | 100 | NO | PC |  | 4,95 | G | 52 | 220 | 113 | MM | 4046356909631 | 85369010 | CN | EC002643 | Imagen | Catálogo
1841500 | SPTD 1,5/ 3-H-3,5 | Borna para placa de circuito impreso | Terminal de tarjetas de circuitos impresos, corriente nominal: 10 A, tensión nominal (III/2): 200 V, sección nominal: 1,5 mm², número de potenciales: 6, número de filas: 2, número de polos por fila: 3, familia de artículos: SPTD 1,5, paso: 3,5 mm, tipo de conexión: Conexión por resorte push-in, montaje: Soldadura por ola, dirección de conexión conductor/placa de circuito impreso: 0 °, color: verde, Disposición de pines: Disposición de pines lineal, Longitud del pin [P]: 3,5 mm, número de pines de soldadura por potencial: 1, tipo de embalaje: empaquetado en caja | 326.05 | 100 | AA | PCB Connectors (PCC) | AAL | AALBFG | 100 | 100 | NO | PC |  | 6,98 | G | 50 | 236 | 139 | MM | 4046356909648 | 85369010 | CN | EC002643 | Imagen | Catálogo
1749994 | SPTD 1,5/ 3-H-3,5 BK | Borna para placa de circuito impreso | Terminal de tarjetas de circuitos impresos, corriente nominal: 10 A, tensión nominal (III/2): 200 V, sección nominal: 1,5 mm², número de filas: 2, número de polos por fila: 3, familia de artículos: SPTD 1,5, paso: 3,5 mm, tipo de conexión: Conexión por resorte push-in, montaje: Soldadura por ola, dirección de conexión conductor/placa de circuito impreso: 0 °, color: negro, Disposición de pines: Disposición de pines lineal, Longitud del pin [P]: 3,5 mm, número de pines de soldadura por potencial: 1, tipo de embalaje: empaquetado en caja | 326.05 | 100 | AA | PCB Connectors (PCC) | AAL | AALBFG | 100 | 100 | NO | PC | F | 7,11 | G |  |  |  |  | 4067923315112 | 85369010 | CN | EC002643 |  | Catálogo
1003902 | SPTD 1,5/ 3-H-3,5 GN6018 LCBK | Borna para placa de circuito impreso | Terminal de tarjetas de circuitos impresos, corriente nominal: 10 A, tensión nominal (III/2): 200 V, sección nominal: 1,5 mm², número de potenciales: 6, número de filas: 2, número de polos por fila: 3, familia de artículos: SPTD 1,5, paso: 3,5 mm, tipo de conexión: Conexión por resorte push-in, montaje: Soldadura por ola, dirección de conexión conductor/placa de circuito impreso: 0 °, color: verde amarillento, Disposición de pines: Disposición de pines lineal, Longitud del pin [P]: 3,5 mm, número de pines de soldadura por potencial: 1, tipo de embalaje: empaquetado en caja | 358.65 | 100 | AA | PCB Connectors (PCC) | AAL | AALBFG | 100 | 100 | NO | PC | F | 7,22 | G | 0 | 0 | 0 |  | 4055626472355 | 85369010 | CN | EC002643 | Imagen | Catálogo
1841513 | SPTD 1,5/ 4-H-3,5 | Borna para placa de circuito impreso | Terminal de tarjetas de circuitos impresos, corriente nominal: 10 A, tensión nominal (III/2): 200 V, sección nominal: 1,5 mm², número de potenciales: 8, número de filas: 2, número de polos por fila: 4, familia de artículos: SPTD 1,5, paso: 3,5 mm, tipo de conexión: Conexión por resorte push-in, montaje: Soldadura por ola, dirección de conexión conductor/placa de circuito impreso: 0 °, color: verde, Disposición de pines: Disposición de pines lineal, Longitud del pin [P]: 3,5 mm, número de pines de soldadura por potencial: 1, tipo de embalaje: empaquetado en caja | 434.73 | 100 | AA | PCB Connectors (PCC) | AAL | AALBFG | 50 | 50 | NO | PC |  | 9,36 | G | 50 | 212 | 95 | MM | 4046356909655 | 85369010 | CN | EC002643 | Imagen | Catálogo
1391704 | SPTD 1,5/ 4-H-3,5 GY | Borna para placa de circuito impreso | Terminal de tarjetas de circuitos impresos, corriente nominal: 10 A, tensión nominal (III/2): 200 V, sección nominal: 1,5 mm², número de filas: 2, número de polos por fila: 4, familia de artículos: SPTD 1,5, paso: 3,5 mm, tipo de conexión: Conexión por resorte push-in, montaje: Soldadura por ola, dirección de conexión conductor/placa de circuito impreso: 0 °, color: gris, Disposición de pines: Disposición de pines lineal, Longitud del pin [P]: 3,5 mm, número de pines de soldadura por potencial: 1, tipo de embalaje: empaquetado en caja | 434.73 | 100 | AA | PCB Connectors (PCC) | AAL | AALBFG | 50 | 50 | NO | PC | F | 9,36 | G | 0 | 0 | 0 |  | 4063151771577 | 85369010 | CN | EC002643 | Imagen | Catálogo
1841526 | SPTD 1,5/ 5-H-3,5 | Borna para placa de circuito impreso | Terminal de tarjetas de circuitos impresos, corriente nominal: 10 A, tensión nominal (III/2): 200 V, sección nominal: 1,5 mm², número de potenciales: 10, número de filas: 2, número de polos por fila: 5, familia de artículos: SPTD 1,5, paso: 3,5 mm, tipo de conexión: Conexión por resorte push-in, montaje: Soldadura por ola, dirección de conexión conductor/placa de circuito impreso: 0 °, color: verde, Disposición de pines: Disposición de pines lineal, Longitud del pin [P]: 3,5 mm, número de pines de soldadura por potencial: 1, tipo de embalaje: empaquetado en caja | 543.41 | 100 | AA | PCB Connectors (PCC) | AAL | AALBFG | 50 | 50 | NO | PC | F | 11,81 | G | 52 | 217 | 115 | MM | 4046356909662 | 85369010 | CN | EC002643 | Imagen | Catálogo
1841539 | SPTD 1,5/ 6-H-3,5 | Borna para placa de circuito impreso | Terminal de tarjetas de circuitos impresos, corriente nominal: 10 A, tensión nominal (III/2): 200 V, sección nominal: 1,5 mm², número de potenciales: 12, número de filas: 2, número de polos por fila: 6, familia de artículos: SPTD 1,5, paso: 3,5 mm, tipo de conexión: Conexión por resorte push-in, montaje: Soldadura por ola, dirección de conexión conductor/placa de circuito impreso: 0 °, color: verde, Disposición de pines: Disposición de pines lineal, Longitud del pin [P]: 3,5 mm, número de pines de soldadura por potencial: 1, tipo de embalaje: empaquetado en caja | 652.09 | 100 | AA | PCB Connectors (PCC) | AAL | AALBFG | 50 | 50 | NO | PC |  | 13,60 | G | 90 | 115 | 80 | MM | 4046356909679 | 85369010 | CN | EC002643 | Imagen | Catálogo
1841542 | SPTD 1,5/ 7-H-3,5 | Borna para placa de circuito impreso | Terminal de tarjetas de circuitos impresos, corriente nominal: 10 A, tensión nominal (III/2): 200 V, sección nominal: 1,5 mm², número de potenciales: 14, número de filas: 2, número de polos por fila: 7, familia de artículos: SPTD 1,5, paso: 3,5 mm, tipo de conexión: Conexión por resorte push-in, montaje: Soldadura por ola, dirección de conexión conductor/placa de circuito impreso: 0 °, color: verde, Disposición de pines: Disposición de pines lineal, Longitud del pin [P]: 3,5 mm, número de pines de soldadura por potencial: 1, tipo de embalaje: empaquetado en caja | 760.78 | 100 | AA | PCB Connectors (PCC) | AAL | AALBFG | 25 | 25 | NO | PC | F | 16,10 | G | 52 | 219 | 96 | MM | 4046356909686 | 85369010 | CN | EC002643 | Imagen | Catálogo
1841555 | SPTD 1,5/ 8-H-3,5 | Borna para placa de circuito impreso | Terminal de tarjetas de circuitos impresos, corriente nominal: 10 A, tensión nominal (III/2): 200 V, sección nominal: 1,5 mm², número de potenciales: 16, número de filas: 2, número de polos por fila: 8, familia de artículos: SPTD 1,5, paso: 3,5 mm, tipo de conexión: Conexión por resorte push-in, montaje: Soldadura por ola, dirección de conexión conductor/placa de circuito impreso: 0 °, color: verde, Disposición de pines: Disposición de pines lineal, Longitud del pin [P]: 3,5 mm, número de pines de soldadura por potencial: 1, tipo de embalaje: empaquetado en caja | 869.45 | 100 | AA | PCB Connectors (PCC) | AAL | AALBFG | 25 | 25 | NO | PC |  | 18,14 | G | 53 | 219 | 73 | MM | 4046356909693 | 85369010 | CN | EC002643 | Imagen | Catálogo
1394223 | SPTD 1,5/ 8-H-3,5 GY | Borna para placa de circuito impreso | Terminal de tarjetas de circuitos impresos, corriente nominal: 10 A, tensión nominal (III/2): 200 V, sección nominal: 1,5 mm², número de filas: 2, número de polos por fila: 8, familia de artículos: SPTD 1,5, paso: 3,5 mm, tipo de conexión: Conexión por resorte push-in, montaje: Soldadura por ola, dirección de conexión conductor/placa de circuito impreso: 0 °, color: gris, Disposición de pines: Disposición de pines lineal, Longitud del pin [P]: 3,5 mm, número de pines de soldadura por potencial: 1, tipo de embalaje: empaquetado en caja | 869.45 | 100 | AA | PCB Connectors (PCC) | AAL | AALBFG | 25 | 25 | NO | PC | F | 18,14 | G | 0 | 0 | 0 |  | 4063151775872 | 85369010 | CN | EC002643 | Imagen | Catálogo
1841568 | SPTD 1,5/ 9-H-3,5 | Borna para placa de circuito impreso | Terminal de tarjetas de circuitos impresos, corriente nominal: 10 A, tensión nominal (III/2): 200 V, sección nominal: 1,5 mm², número de potenciales: 18, número de filas: 2, número de polos por fila: 9, familia de artículos: SPTD 1,5, paso: 3,5 mm, tipo de conexión: Conexión por resorte push-in, montaje: Soldadura por ola, dirección de conexión conductor/placa de circuito impreso: 0 °, color: verde, Disposición de pines: Disposición de pines lineal, Longitud del pin [P]: 3,5 mm, número de pines de soldadura por potencial: 1, tipo de embalaje: empaquetado en caja | 978.14 | 100 | AA | PCB Connectors (PCC) | AAL | AALBFG | 25 | 25 | NO | PC | F | 20,49 | G | 48 | 183 | 117 | MM | 4046356909709 | 85369010 | CN | EC002643 | Imagen | Catálogo
1841571 | SPTD 1,5/10-H-3,5 | Borna para placa de circuito impreso | Terminal de tarjetas de circuitos impresos, corriente nominal: 10 A, tensión nominal (III/2): 200 V, sección nominal: 1,5 mm², número de potenciales: 20, número de filas: 2, número de polos por fila: 10, familia de artículos: SPTD 1,5, paso: 3,5 mm, tipo de conexión: Conexión por resorte push-in, montaje: Soldadura por ola, dirección de conexión conductor/placa de circuito impreso: 0 °, color: verde, Disposición de pines: Disposición de pines lineal, Longitud del pin [P]: 3,5 mm, número de pines de soldadura por potencial: 1, tipo de embalaje: empaquetado en caja | 1086.82 | 100 | AA | PCB Connectors (PCC) | AAL | AALBFG | 25 | 25 | NO | PC |  | 22,30 | G | 48 | 188 | 118 | MM | 4046356909716 | 85369010 | CN | EC002643 | Imagen | Catálogo
1841584 | SPTD 1,5/11-H-3,5 | Borna para placa de circuito impreso | Terminal de tarjetas de circuitos impresos, corriente nominal: 10 A, tensión nominal (III/2): 200 V, sección nominal: 1,5 mm², número de potenciales: 22, número de filas: 2, número de polos por fila: 11, familia de artículos: SPTD 1,5, paso: 3,5 mm, tipo de conexión: Conexión por resorte push-in, montaje: Soldadura por ola, dirección de conexión conductor/placa de circuito impreso: 0 °, color: verde, Disposición de pines: Disposición de pines lineal, Longitud del pin [P]: 3,5 mm, número de pines de soldadura por potencial: 1, tipo de embalaje: empaquetado en caja | 1195.5 | 100 | AA | PCB Connectors (PCC) | AAL | AALBFG | 25 | 25 | NO | PC | F | 25,14 | G | 105 | 244 | 45 | MM | 4046356909723 | 85369010 | CN | EC002643 | Imagen | Catálogo
1841597 | SPTD 1,5/12-H-3,5 | Borna para placa de circuito impreso | Terminal de tarjetas de circuitos impresos, corriente nominal: 10 A, tensión nominal (III/2): 200 V, sección nominal: 1,5 mm², número de potenciales: 24, número de filas: 2, número de polos por fila: 12, familia de artículos: SPTD 1,5, paso: 3,5 mm, tipo de conexión: Conexión por resorte push-in, montaje: Soldadura por ola, dirección de conexión conductor/placa de circuito impreso: 0 °, color: verde, Disposición de pines: Disposición de pines lineal, Longitud del pin [P]: 3,5 mm, número de pines de soldadura por potencial: 1, tipo de embalaje: empaquetado en caja | 1304.18 | 100 | AA | PCB Connectors (PCC) | AAL | AALBFG | 25 | 25 | NO | PC |  | 26,50 | G | 50 | 245 | 105 | MM | 4046356909730 | 85369010 | CN | EC002643 | Imagen | Catálogo
1860280 | SPTD 1,5/16-H-3,5 | Borna para placa de circuito impreso | Terminal de tarjetas de circuitos impresos, corriente nominal: 10 A, tensión nominal (III/2): 200 V, sección nominal: 1,5 mm², número de potenciales: 32, número de filas: 2, número de polos por fila: 16, familia de artículos: SPTD 1,5, paso: 3,5 mm, tipo de conexión: Conexión por resorte push-in, montaje: Soldadura por ola, dirección de conexión conductor/placa de circuito impreso: 0 °, color: verde, Disposición de pines: Disposición de pines lineal, Longitud del pin [P]: 3,5 mm, número de pines de soldadura por potencial: 1, tipo de embalaje: empaquetado en caja | 1738.9 | 100 | AA | PCB Connectors (PCC) | AAL | AALBFG | 20 | 20 | NO | PC |  | 35,62 | G | 0 | 0 | 0 |  | 4055626120799 | 85369010 | CN | EC002643 | Imagen | Catálogo
2880671 | S-PT-EX(I)-24DC | Dispositivo de protec. contra sobretensiones | Protección contra sobretensiones en el módulo enroscable IP67 para sensores de valores de medición en circuitos de seguridad intrínseca, montaje directo mediante rosca exterior M20 x 1,5, prensaestopas para línea de señal, circuito de protección de dos niveles. Apta para HART. Puede utilizarse en circuitos orientados a la seguridad hasta SIL 3. | 278.72 | 1 | CL | Trabtech (TT) | CL2 | CL2231 | 1 | 1 | NO | PC |  | 409,10 | G | 51 | 156 | 74 | MM | 4046356049016 | 85363010 | DE | EC001625 | Imagen | Catálogo
2882572 | S-PT-EX(I)-24DC-1/2" | Dispositivo de protec. contra sobretensiones | Protección contra sobretensiones en módulo enroscable IP67 para sensores de valores de medición en circuitos intrínsecamente seguros, montaje directo mediante rosca exterior NPT de 1/2'', prensaestopas para línea de señal, circuito de protección de dos niveles. Apta para HART. Puede utilizarse en circuitos orientados a la seguridad hasta SIL 3. | 278.72 | 1 | CL | Trabtech (TT) | CL2 | CL2231 | 1 | 1 | NO | PC |  | 433,80 | G | 51 | 157 | 74 | MM | 4046356091640 | 85363010 | DE | EC001625 | Imagen | Catálogo
2800034 | S-PT-EX-24DC | Dispositivo de protec. contra sobretensiones | Protección contra sobretensiones para un circuito de señales accionado libre de potencial a tierra en el módulo enroscable del índice de protección IP67 para cabezas de sensor, conexión M20 x 1,5. Comprobado según los tipos de protección en las zonas Ex d / Ex tD / Ex ia IIC / Ex iaD. Apto para su empleo en sistema de bus de campo según el concepto FISCO (concepto de bus con seguridad intrínseca), apto para HART. Puede utilizarse en circuitos orientados a la seguridad hasta SIL 3. | 226.45 | 1 | CL | Trabtech (TT) | CL2 | CL2232 | 1 | 1 | SÍ | PC |  | 229,60 | G | 81 | 175 | 125 | MM | 4046356411004 | 85363010 | DE | EC001625 | Imagen | Catálogo
2800035 | S-PT-EX-24DC-1/2" | Dispositivo de protec. contra sobretensiones | Protección contra sobretensiones para un circuito de señales accionado libre de potencial a tierra en el módulo enroscable del índice de protección IP67 para cabezas de sensor, conexión de ½ pulgada 14 NPT. Comprobado según los tipos de protección en las zonas Ex d / Ex tD / Ex ia IIC / Ex iaD. Apto para su empleo en sistema de bus de campo según el concepto FISCO (concepto de bus con seguridad intrínseca), apto para HART. Puede utilizarse en circuitos orientados a la seguridad hasta SIL 3. | 226.45 | 1 | CL | Trabtech (TT) | CL2 | CL2232 | 1 | 1 | SÍ | PC |  | 232,71 | G | 32 | 117 | 84 | MM | 4046356411011 | 85363010 | DE | EC001625 | Imagen | Catálogo
2800053 | S-PT-EX-48DC | Dispositivo de protec. contra sobretensiones | Protección contra sobretensiones para un circuito de señales accionado libre de potencial a tierra en el módulo enroscable del índice de protección IP67 para cabezas de sensor, conexión M20 x 1,5. Comprobado según los tipos de protección en las zonas Ex d / Ex tD / Ex ia IIC / Ex iaD. Apto para su empleo en sistema de bus de campo según el concepto FISCO (concepto de bus con seguridad intrínseca). Puede utilizarse en circuitos orientados a la seguridad hasta SIL 3. | 226.45 | 1 | CL | Trabtech (TT) | CL2 | CL2232 | 1 | 1 | SÍ | PC |  | 219,88 | G | 32 | 115 | 84 | MM | 4046356445696 | 85363010 | DE | EC001625 | Imagen | Catálogo
2800054 | S-PT-EX-48DC-1/2" | Dispositivo de protec. contra sobretensiones | Protección contra sobretensiones para un circuito de señales accionado libre de potencial a tierra en el módulo enroscable del índice de protección IP67 para cabezas de sensor, conexión de ½ pulgada 14 NPT. Comprobado según los tipos de protección en las zonas Ex d / Ex tD / Ex ia IIC / Ex iaD. Apto para su empleo en sistema de bus de campo según el concepto FISCO (concepto de bus con seguridad intrínseca). Puede utilizarse en circuitos orientados a la seguridad hasta SIL 3. | 226.45 | 1 | CL | Trabtech (TT) | CL2 | CL2232 | 1 | 1 | SÍ | PC |  | 233,10 | G | 32 | 117 | 83 | MM | 4046356445689 | 85363010 | DE | EC001625 | Imagen | Catálogo
1472129 | SPTH 1,5/ 2-5,0 | PCB terminal block | Printed circuit board terminal, nominal current: 24 A, rated voltage (III/2): 400 V, nominal cross section: 2.5 mm², number of rows: 1, number of positions per row: 2, product range: SPTH 1,5, pitch: 5 mm, connection method: Push-in spring connection, mounting: Wave soldering, conductor/PCB connection direction: 0 °, color: green, Pin layout: Linear pinning, Solder pin [P]: 3.5 mm, number of solder pins per potential: 1, type of packaging: packed in cardboard | 70.72 | 100 | AA | PCB Connectors (PCC) | AAL | AALBFM | 250 | 250 | NO | PC | F | 1,78 | g | 0 | 0 | 0 | 0 | 4063151881276 | 85369010 | DE |  |  | Catálogo
1472131 | SPTH 1,5/ 3-5,0 | PCB terminal block | Printed circuit board terminal, nominal current: 24 A, rated voltage (III/2): 400 V, nominal cross section: 2.5 mm², number of rows: 1, number of positions per row: 3, product range: SPTH 1,5, pitch: 5 mm, connection method: Push-in spring connection, mounting: Wave soldering, conductor/PCB connection direction: 0 °, color: green, Pin layout: Linear pinning, Solder pin [P]: 3.5 mm, number of solder pins per potential: 1, type of packaging: packed in cardboard | 106.09 | 100 | AA | PCB Connectors (PCC) | AAL | AALBFM | 250 | 250 | NO | PC | F | 2,65 | g | 0 | 0 | 0 | 0 | 4063151881399 | 85369010 | DE |  |  | Catálogo
1472133 | SPTH 1,5/ 4-5,0 | PCB terminal block | Printed circuit board terminal, nominal current: 24 A, rated voltage (III/2): 400 V, nominal cross section: 2.5 mm², number of rows: 1, number of positions per row: 4, product range: SPTH 1,5, pitch: 5 mm, connection method: Push-in spring connection, mounting: Wave soldering, conductor/PCB connection direction: 0 °, color: green, Pin layout: Linear pinning, Solder pin [P]: 3.5 mm, number of solder pins per potential: 1, type of packaging: packed in cardboard | 141.45 | 100 | AA | PCB Connectors (PCC) | AAL | AALBFM | 250 | 250 | NO | PC | F | 2,22 | g | 0 | 0 | 0 | 0 | 4063151882051 | 85369010 | DE |  |  | Catálogo
1472135 | SPTH 1,5/ 5-5,0 | PCB terminal block | Printed circuit board terminal, nominal current: 24 A, rated voltage (III/2): 400 V, nominal cross section: 2.5 mm², number of rows: 1, number of positions per row: 5, product range: SPTH 1,5, pitch: 5 mm, connection method: Push-in spring connection, mounting: Wave soldering, conductor/PCB connection direction: 0 °, color: green, Pin layout: Linear pinning, Solder pin [P]: 3.5 mm, number of solder pins per potential: 1, type of packaging: packed in cardboard | 176.81 | 100 | AA | PCB Connectors (PCC) | AAL | AALBFM | 250 | 250 | NO | PC | F | 2,22 | g | 0 | 0 | 0 | 0 | 4063151881191 | 85369010 | DE |  |  | Catálogo
1472136 | SPTH 1,5/ 6-5,0 | PCB terminal block | Printed circuit board terminal, nominal current: 24 A, rated voltage (III/2): 400 V, nominal cross section: 2.5 mm², number of rows: 1, number of positions per row: 6, product range: SPTH 1,5, pitch: 5 mm, connection method: Push-in spring connection, mounting: Wave soldering, conductor/PCB connection direction: 0 °, color: green, Pin layout: Linear pinning, Solder pin [P]: 3.5 mm, number of solder pins per potential: 1, type of packaging: packed in cardboard | 212.18 | 100 | AA | PCB Connectors (PCC) | AAL | AALBFM | 50 | 50 | NO | PC | F | 2,22 | g | 0 | 0 | 0 | 0 | 4063151881955 | 85369010 | DE |  |  | Catálogo
1472137 | SPTH 1,5/ 7-5,0 | PCB terminal block | Printed circuit board terminal, nominal current: 24 A, rated voltage (III/2): 400 V, nominal cross section: 2.5 mm², number of rows: 1, number of positions per row: 7, product range: SPTH 1,5, pitch: 5 mm, connection method: Push-in spring connection, mounting: Wave soldering, conductor/PCB connection direction: 0 °, color: green, Pin layout: Linear pinning, Solder pin [P]: 3.5 mm, number of solder pins per potential: 1, type of packaging: packed in cardboard | 247.54 | 100 | AA | PCB Connectors (PCC) | AAL | AALBFM | 50 | 50 | NO | PC | F | 2,22 | g | 0 | 0 | 0 | 0 | 4063151880996 | 85369010 | DE |  |  | Catálogo
1472138 | SPTH 1,5/ 8-5,0 | PCB terminal block | Printed circuit board terminal, nominal current: 24 A, rated voltage (III/2): 400 V, nominal cross section: 2.5 mm², number of rows: 1, number of positions per row: 8, product range: SPTH 1,5, pitch: 5 mm, connection method: Push-in spring connection, mounting: Wave soldering, conductor/PCB connection direction: 0 °, color: green, Pin layout: Linear pinning, Solder pin [P]: 3.5 mm, number of solder pins per potential: 1, type of packaging: packed in cardboard | 282.9 | 100 | AA | PCB Connectors (PCC) | AAL | AALBFM | 50 | 50 | NO | PC | F | 2,22 | g | 0 | 0 | 0 | 0 | 4063151882303 | 85369010 | DE |  |  | Catálogo
1472140 | SPTH 1,5/ 9-5,0 | PCB terminal block | Printed circuit board terminal, nominal current: 24 A, rated voltage (III/2): 400 V, nominal cross section: 2.5 mm², number of rows: 1, number of positions per row: 9, product range: SPTH 1,5, pitch: 5 mm, connection method: Push-in spring connection, mounting: Wave soldering, conductor/PCB connection direction: 0 °, color: green, Pin layout: Linear pinning, Solder pin [P]: 3.5 mm, number of solder pins per potential: 1, type of packaging: packed in cardboard | 318.26 | 100 | AA | PCB Connectors (PCC) | AAL | AALBFM | 50 | 50 | NO | PC | F | 2,22 | g | 0 | 0 | 0 | 0 | 4063151881962 | 85369010 | DE |  |  | Catálogo
1472141 | SPTH 1,5/10-5,0 | PCB terminal block | Printed circuit board terminal, nominal current: 24 A, rated voltage (III/2): 400 V, nominal cross section: 2.5 mm², number of rows: 1, number of positions per row: 10, product range: SPTH 1,5, pitch: 5 mm, connection method: Push-in spring connection, mounting: Wave soldering, conductor/PCB connection direction: 0 °, color: green, Pin layout: Linear pinning, Solder pin [P]: 3.5 mm, number of solder pins per potential: 1, type of packaging: packed in cardboard | 353.63 | 100 | AA | PCB Connectors (PCC) | AAL | AALBFM | 50 | 50 | NO | PC | F | 2,22 | g | 0 | 0 | 0 | 0 | 4063151882402 | 85369010 | DE |  |  | Catálogo
1472142 | SPTH 1,5/11-5,0 | PCB terminal block | Printed circuit board terminal, nominal current: 24 A, rated voltage (III/2): 400 V, nominal cross section: 2.5 mm², number of rows: 1, number of positions per row: 11, product range: SPTH 1,5, pitch: 5 mm, connection method: Push-in spring connection, mounting: Wave soldering, conductor/PCB connection direction: 0 °, color: green, Pin layout: Linear pinning, Solder pin [P]: 3.5 mm, number of solder pins per potential: 1, type of packaging: packed in cardboard | 388.98 | 100 | AA | PCB Connectors (PCC) | AAL | AALBFM | 50 | 50 | NO | PC | F | 2,22 | g | 0 | 0 | 0 | 0 | 4063151881542 | 85369010 | DE |  |  | Catálogo
1472146 | SPTH 1,5/12-5,0 | PCB terminal block | Printed circuit board terminal, nominal current: 24 A, rated voltage (III/2): 400 V, nominal cross section: 2.5 mm², number of rows: 1, number of positions per row: 12, product range: SPTH 1,5, pitch: 5 mm, connection method: Push-in spring connection, mounting: Wave soldering, conductor/PCB connection direction: 0 °, color: green, Pin layout: Linear pinning, Solder pin [P]: 3.5 mm, number of solder pins per potential: 1, type of packaging: packed in cardboard | 424.35 | 100 | AA | PCB Connectors (PCC) | AAL | AALBFM | 50 | 50 | NO | PC | F | 2,22 | g | 0 | 0 | 0 | 0 | 4063151881979 | 85369010 | DE |  |  | Catálogo
1472147 | SPTH 1,5/13-5,0 | PCB terminal block | Printed circuit board terminal, nominal current: 24 A, rated voltage (III/2): 400 V, nominal cross section: 2.5 mm², number of rows: 1, number of positions per row: 13, product range: SPTH 1,5, pitch: 5 mm, connection method: Push-in spring connection, mounting: Wave soldering, conductor/PCB connection direction: 0 °, color: green, Pin layout: Linear pinning, Solder pin [P]: 3.5 mm, number of solder pins per potential: 1, type of packaging: packed in cardboard | 459.71 | 100 | AA | PCB Connectors (PCC) | AAL | AALBFM | 50 | 50 | NO | PC | F | 2,22 | g | 0 | 0 | 0 | 0 | 4063151882310 | 85369010 | DE |  |  | Catálogo
1472148 | SPTH 1,5/14-5,0 | PCB terminal block | Printed circuit board terminal, nominal current: 24 A, rated voltage (III/2): 400 V, nominal cross section: 2.5 mm², number of rows: 1, number of positions per row: 14, product range: SPTH 1,5, pitch: 5 mm, connection method: Push-in spring connection, mounting: Wave soldering, conductor/PCB connection direction: 0 °, color: green, Pin layout: Linear pinning, Solder pin [P]: 3.5 mm, number of solder pins per potential: 1, type of packaging: packed in cardboard | 495.07 | 100 | AA | PCB Connectors (PCC) | AAL | AALBFM | 50 | 50 | NO | PC | F | 2,22 | g | 0 | 0 | 0 | 0 | 4063151882150 | 85369010 | DE |  |  | Catálogo
1472149 | SPTH 1,5/15-5,0 | PCB terminal block | Printed circuit board terminal, nominal current: 24 A, rated voltage (III/2): 400 V, nominal cross section: 2.5 mm², number of rows: 1, number of positions per row: 15, product range: SPTH 1,5, pitch: 5 mm, connection method: Push-in spring connection, mounting: Wave soldering, conductor/PCB connection direction: 0 °, color: green, Pin layout: Linear pinning, Solder pin [P]: 3.5 mm, number of solder pins per potential: 1, type of packaging: packed in cardboard | 530.44 | 100 | AA | PCB Connectors (PCC) | AAL | AALBFM | 50 | 50 | NO | PC | F | 2,22 | g | 0 | 0 | 0 | 0 | 4063151882501 | 85369010 | DE |  |  | Catálogo
1472150 | SPTH 1,5/16-5,0 | PCB terminal block | Printed circuit board terminal, nominal current: 24 A, rated voltage (III/2): 400 V, nominal cross section: 2.5 mm², number of rows: 1, number of positions per row: 16, product range: SPTH 1,5, pitch: 5 mm, connection method: Push-in spring connection, mounting: Wave soldering, conductor/PCB connection direction: 0 °, color: green, Pin layout: Linear pinning, Solder pin [P]: 3.5 mm, number of solder pins per potential: 1, type of packaging: packed in cardboard | 565.79 | 100 | AA | PCB Connectors (PCC) | AAL | AALBFM | 50 | 50 | NO | PC | F | 2,22 | g | 0 | 0 | 0 | 0 | 4063151882211 | 85369010 | DE |  |  | Catálogo
1824527 | SPT-SMD 1,5/ 2-H-3,5 R24 | Borna para placa de circuito impreso | Terminal de tarjetas de circuitos impresos, corriente nominal: 17,5 A, tensión nominal (III/2): 160 V, sección nominal: 1,5 mm², número de potenciales: 2, número de filas: 1, número de polos por fila: 2, familia de artículos: SPT 1,5/..-H-SMD, paso: 3,5 mm, tipo de conexión: Conexión por resorte push-in, montaje: Soldadura SMD, dirección de conexión conductor/placa de circuito impreso: 0 °, color: negro, Disposición de pines: Geometría pad lineal, número de pines de soldadura por potencial: 1, tipo de embalaje: Correa de 24 mm de ancho | 166.15 | 100 | AA | PCB Connectors (PCC) | AAL | AALDAB | 300 | 300 | NO | PC |  | 2,28 | G | 194 | 181 | 113 | MM | 4046356816625 | 85369010 | PL | EC002643 | Imagen | Catálogo
1824637 | SPT-SMD 1,5/ 2-H-3,81 R24 | Borna para placa de circuito impreso | Terminal de tarjetas de circuitos impresos, corriente nominal: 17,5 A, tensión nominal (III/2): 160 V, sección nominal: 1,5 mm², número de potenciales: 2, número de filas: 1, número de polos por fila: 2, familia de artículos: SPT 1,5/..-H-SMD, paso: 3,81 mm, tipo de conexión: Conexión por resorte push-in, montaje: Soldadura SMD, dirección de conexión conductor/placa de circuito impreso: 0 °, color: negro, Disposición de pines: Geometría pad lineal, número de pines de soldadura por potencial: 1, tipo de embalaje: Correa de 24 mm de ancho | 166.15 | 100 | AA | PCB Connectors (PCC) | AAL | AALDAC | 300 | 300 | NO | PC |  | 2,31 | G | 30 | 328 | 328 | MM | 4046356816830 | 85369010 | PL | EC002643 | Imagen | Catálogo
1824747 | SPT-SMD 1,5/ 2-H-5,0 R24 | Borna para placa de circuito impreso | Terminal de tarjetas de circuitos impresos, corriente nominal: 17,5 A, tensión nominal (III/2): 320 V, sección nominal: 1,5 mm², número de potenciales: 2, número de filas: 1, número de polos por fila: 2, familia de artículos: SPT 1,5/..-H-SMD, paso: 5 mm, tipo de conexión: Conexión por resorte push-in, montaje: Soldadura SMD, dirección de conexión conductor/placa de circuito impreso: 0 °, color: negro, Disposición de pines: Geometría pad lineal, número de pines de soldadura por potencial: 1, tipo de embalaje: Correa de 24 mm de ancho | 166.15 | 100 | AA | PCB Connectors (PCC) | AAL | AALDAA | 300 | 300 | NO | PC |  | 2,30 | G | 30 | 330 | 330 | MM | 4046356816946 | 85369010 | PL | EC002643 | Imagen | Catálogo
1824857 | SPT-SMD 1,5/ 2-H-5,08 R24 | Borna para placa de circuito impreso | Terminal de tarjetas de circuitos impresos, corriente nominal: 17,5 A, tensión nominal (III/2): 320 V, sección nominal: 1,5 mm², número de potenciales: 2, número de filas: 1, número de polos por fila: 2, familia de artículos: SPT 1,5/..-H-SMD, paso: 5,08 mm, tipo de conexión: Conexión por resorte push-in, montaje: Soldadura SMD, dirección de conexión conductor/placa de circuito impreso: 0 °, color: negro, Disposición de pines: Geometría pad lineal, número de pines de soldadura por potencial: 1, tipo de embalaje: Correa de 24 mm de ancho | 166.15 | 100 | AA | PCB Connectors (PCC) | AAL | AALDAD | 300 | 300 | NO | PC | F | 2,33 | G | 32 | 330 | 330 | MM | 4046356817059 | 85369010 | PL | EC002643 | Imagen | Catálogo
1824080 | SPT-SMD 1,5/ 2-V-3,5 R24 | Borna para placa de circuito impreso | Terminal de tarjetas de circuitos impresos, corriente nominal: 17,5 A, tensión nominal (III/2): 160 V, sección nominal: 1,5 mm², número de potenciales: 2, número de filas: 1, número de polos por fila: 2, familia de artículos: SPT 1,5/..-V-SMD, paso: 3,5 mm, tipo de conexión: Conexión por resorte push-in, montaje: Soldadura SMD, dirección de conexión conductor/placa de circuito impreso: 90 °, color: negro, Disposición de pines: Geometría pad lineal, número de pines de soldadura por potencial: 2, tipo de embalaje: Correa de 24 mm de ancho | 181.95 | 100 | AA | PCB Connectors (PCC) | AAL | AALDAE | 200 | 200 | NO | PC |  | 2,97 | G | 29 | 328 | 328 | MM | 4046356816182 | 85369010 | PL | EC002643 | Imagen | Catálogo
1824190 | SPT-SMD 1,5/ 2-V-3,81 R24 | Borna para placa de circuito impreso | Terminal de tarjetas de circuitos impresos, corriente nominal: 17,5 A, tensión nominal (III/2): 160 V, sección nominal: 1,5 mm², número de potenciales: 2, número de filas: 1, número de polos por fila: 2, familia de artículos: SPT 1,5/..-V-SMD, paso: 3,81 mm, tipo de conexión: Conexión por resorte push-in, montaje: Soldadura SMD, dirección de conexión conductor/placa de circuito impreso: 90 °, color: negro, Disposición de pines: Geometría pad lineal, número de pines de soldadura por potencial: 2, tipo de embalaje: Correa de 24 mm de ancho | 181.95 | 100 | AA | PCB Connectors (PCC) | AAL | AALDAF | 200 | 200 | NO | PC | F | 3,04 | G | 30 | 330 | 330 | MM | 4046356816298 | 85369010 | PL | EC002643 | Imagen | Catálogo
1824307 | SPT-SMD 1,5/ 2-V-5,0 R24 | Borna para placa de circuito impreso | Terminal de tarjetas de circuitos impresos, corriente nominal: 17,5 A, tensión nominal (III/2): 320 V, sección nominal: 1,5 mm², número de potenciales: 2, número de filas: 1, número de polos por fila: 2, familia de artículos: SPT 1,5/..-V-SMD, paso: 5 mm, tipo de conexión: Conexión por resorte push-in, montaje: Soldadura SMD, dirección de conexión conductor/placa de circuito impreso: 90 °, color: negro, Disposición de pines: Geometría pad lineal, número de pines de soldadura por potencial: 2, tipo de embalaje: Correa de 24 mm de ancho | 181.95 | 100 | AA | PCB Connectors (PCC) | AAL | AALDAG | 200 | 200 | NO | PC |  | 3,06 | G | 34 | 330 | 330 | MM | 4046356816403 | 85369010 | PL | EC002643 | Imagen | Catálogo
1824417 | SPT-SMD 1,5/ 2-V-5,08 R24 | Borna para placa de circuito impreso | Terminal de tarjetas de circuitos impresos, corriente nominal: 17,5 A, tensión nominal (III/2): 320 V, sección nominal: 1,5 mm², número de potenciales: 2, número de filas: 1, número de polos por fila: 2, familia de artículos: SPT 1,5/..-V-SMD, paso: 5,08 mm, tipo de conexión: Conexión por resorte push-in, montaje: Soldadura SMD, dirección de conexión conductor/placa de circuito impreso: 90 °, color: negro, Disposición de pines: Geometría pad lineal, número de pines de soldadura por potencial: 2, tipo de embalaje: Correa de 24 mm de ancho | 181.95 | 100 | AA | PCB Connectors (PCC) | AAL | AALDAH | 200 | 200 | NO | PC |  | 3,14 | G | 194 | 181 | 113 | MM | 4046356816519 | 85369010 | PL | EC002643 | Imagen | Catálogo
1824530 | SPT-SMD 1,5/ 3-H-3,5 R24 | Borna para placa de circuito impreso | Terminal de tarjetas de circuitos impresos, corriente nominal: 17,5 A, tensión nominal (III/2): 160 V, sección nominal: 1,5 mm², número de potenciales: 3, número de filas: 1, número de polos por fila: 3, familia de artículos: SPT 1,5/..-H-SMD, paso: 3,5 mm, tipo de conexión: Conexión por resorte push-in, montaje: Soldadura SMD, dirección de conexión conductor/placa de circuito impreso: 0 °, color: negro, Disposición de pines: Geometría pad lineal, número de pines de soldadura por potencial: 1, tipo de embalaje: Correa de 24 mm de ancho | 227.22 | 100 | AA | PCB Connectors (PCC) | AAL | AALDAB | 300 | 300 | NO | PC |  | 2,61 | G | 194 | 181 | 113 | MM | 4046356816632 | 85369010 | PL | EC002643 | Imagen | Catálogo
1824640 | SPT-SMD 1,5/ 3-H-3,81 R24 | Borna para placa de circuito impreso | Terminal de tarjetas de circuitos impresos, corriente nominal: 17,5 A, tensión nominal (III/2): 160 V, sección nominal: 1,5 mm², número de potenciales: 3, número de filas: 1, número de polos por fila: 3, familia de artículos: SPT 1,5/..-H-SMD, paso: 3,81 mm, tipo de conexión: Conexión por resorte push-in, montaje: Soldadura SMD, dirección de conexión conductor/placa de circuito impreso: 0 °, color: negro, Disposición de pines: Geometría pad lineal, número de pines de soldadura por potencial: 1, tipo de embalaje: Correa de 24 mm de ancho | 227.22 | 100 | AA | PCB Connectors (PCC) | AAL | AALDAC | 300 | 300 | NO | PC |  | 2,71 | G | 194 | 181 | 113 | MM | 4046356816847 | 85369010 | PL | EC002643 | Imagen | Catálogo
1824750 | SPT-SMD 1,5/ 3-H-5,0 R32 | Borna para placa de circuito impreso | Terminal de tarjetas de circuitos impresos, corriente nominal: 17,5 A, tensión nominal (III/2): 320 V, sección nominal: 1,5 mm², número de potenciales: 3, número de filas: 1, número de polos por fila: 3, familia de artículos: SPT 1,5/..-H-SMD, paso: 5 mm, tipo de conexión: Conexión por resorte push-in, montaje: Soldadura SMD, dirección de conexión conductor/placa de circuito impreso: 0 °, color: negro, Disposición de pines: Geometría pad lineal, número de pines de soldadura por potencial: 1, tipo de embalaje: Correa de 32 mm de ancho | 227.22 | 100 | AA | PCB Connectors (PCC) | AAL | AALDAA | 300 | 300 | NO | PC |  | 3,00 | G | 38 | 330 | 330 | MM | 4046356816953 | 85369010 | PL | EC002643 | Imagen | Catálogo
1824860 | SPT-SMD 1,5/ 3-H-5,08 R32 | Borna para placa de circuito impreso | Terminal de tarjetas de circuitos impresos, corriente nominal: 17,5 A, tensión nominal (III/2): 320 V, sección nominal: 1,5 mm², número de potenciales: 3, número de filas: 1, número de polos por fila: 3, familia de artículos: SPT 1,5/..-H-SMD, paso: 5,08 mm, tipo de conexión: Conexión por resorte push-in, montaje: Soldadura SMD, dirección de conexión conductor/placa de circuito impreso: 0 °, color: negro, Disposición de pines: Geometría pad lineal, número de pines de soldadura por potencial: 1, tipo de embalaje: Correa de 32 mm de ancho | 227.22 | 100 | AA | PCB Connectors (PCC) | AAL | AALDAD | 300 | 300 | NO | PC |  | 2,98 | G | 194 | 181 | 113 | MM | 4046356817066 | 85369010 | PL | EC002643 | Imagen | Catálogo
1824093 | SPT-SMD 1,5/ 3-V-3,5 R32 | Borna para placa de circuito impreso | Terminal de tarjetas de circuitos impresos, corriente nominal: 17,5 A, tensión nominal (III/2): 160 V, sección nominal: 1,5 mm², número de potenciales: 3, número de filas: 1, número de polos por fila: 3, familia de artículos: SPT 1,5/..-V-SMD, paso: 3,5 mm, tipo de conexión: Conexión por resorte push-in, montaje: Soldadura SMD, dirección de conexión conductor/placa de circuito impreso: 90 °, color: negro, Disposición de pines: Geometría pad lineal, número de pines de soldadura por potencial: 2, tipo de embalaje: Correa de 32 mm de ancho | 243.03 | 100 | AA | PCB Connectors (PCC) | AAL | AALDAE | 200 | 200 | NO | PC |  | 3,60 | G | 38 | 330 | 330 | MM | 4046356816199 | 85369010 | PL | EC002643 | Imagen | Catálogo
1824200 | SPT-SMD 1,5/ 3-V-3,81 R32 | Borna para placa de circuito impreso | Terminal de tarjetas de circuitos impresos, corriente nominal: 17,5 A, tensión nominal (III/2): 160 V, sección nominal: 1,5 mm², número de potenciales: 3, número de filas: 1, número de polos por fila: 3, familia de artículos: SPT 1,5/..-V-SMD, paso: 3,81 mm, tipo de conexión: Conexión por resorte push-in, montaje: Soldadura SMD, dirección de conexión conductor/placa de circuito impreso: 90 °, color: negro, Disposición de pines: Geometría pad lineal, número de pines de soldadura por potencial: 2, tipo de embalaje: Correa de 32 mm de ancho | 243.03 | 100 | AA | PCB Connectors (PCC) | AAL | AALDAF | 200 | 200 | NO | PC | F | 3,69 | G | 194 | 181 | 113 | MM | 4046356816304 | 85369010 | PL | EC002643 | Imagen | Catálogo
1824310 | SPT-SMD 1,5/ 3-V-5,0 R32 | Borna para placa de circuito impreso | Terminal de tarjetas de circuitos impresos, corriente nominal: 17,5 A, tensión nominal (III/2): 320 V, sección nominal: 1,5 mm², número de potenciales: 3, número de filas: 1, número de polos por fila: 3, familia de artículos: SPT 1,5/..-V-SMD, paso: 5 mm, tipo de conexión: Conexión por resorte push-in, montaje: Soldadura SMD, dirección de conexión conductor/placa de circuito impreso: 90 °, color: negro, Disposición de pines: Geometría pad lineal, número de pines de soldadura por potencial: 2, tipo de embalaje: Correa de 32 mm de ancho | 243.03 | 100 | AA | PCB Connectors (PCC) | AAL | AALDAG | 200 | 200 | NO | PC |  | 3,83 | G | 47 | 330 | 330 | MM | 4046356816410 | 85369010 | PL | EC002643 | Imagen | Catálogo
1824420 | SPT-SMD 1,5/ 3-V-5,08 R32 | Borna para placa de circuito impreso | Terminal de tarjetas de circuitos impresos, corriente nominal: 17,5 A, tensión nominal (III/2): 320 V, sección nominal: 1,5 mm², número de potenciales: 3, número de filas: 1, número de polos por fila: 3, familia de artículos: SPT 1,5/..-V-SMD, paso: 5,08 mm, tipo de conexión: Conexión por resorte push-in, montaje: Soldadura SMD, dirección de conexión conductor/placa de circuito impreso: 90 °, color: negro, Disposición de pines: Geometría pad lineal, número de pines de soldadura por potencial: 2, tipo de embalaje: Correa de 32 mm de ancho | 243.03 | 100 | AA | PCB Connectors (PCC) | AAL | AALDAH | 200 | 200 | NO | PC | F | 3,84 | G | 194 | 181 | 113 | MM | 4046356816526 | 85369010 | PL | EC002643 | Imagen | Catálogo
1824543 | SPT-SMD 1,5/ 4-H-3,5 R44 | Borna para placa de circuito impreso | Terminal de tarjetas de circuitos impresos, corriente nominal: 17,5 A, tensión nominal (III/2): 160 V, sección nominal: 1,5 mm², número de potenciales: 4, número de filas: 1, número de polos por fila: 4, familia de artículos: SPT 1,5/..-H-SMD, paso: 3,5 mm, tipo de conexión: Conexión por resorte push-in, montaje: Soldadura SMD, dirección de conexión conductor/placa de circuito impreso: 0 °, color: negro, Disposición de pines: Geometría pad lineal, número de pines de soldadura por potencial: 1, tipo de embalaje: Correa de 44 mm de ancho | 288.29 | 100 | AA | PCB Connectors (PCC) | AAL | AALDAB | 300 | 300 | NO | PC |  | 3,44 | G | 194 | 181 | 113 | MM | 4046356816649 | 85369010 | PL | EC002643 | Imagen | Catálogo
1824653 | SPT-SMD 1,5/ 4-H-3,81 R44 | Borna para placa de circuito impreso | Terminal de tarjetas de circuitos impresos, corriente nominal: 17,5 A, tensión nominal (III/2): 160 V, sección nominal: 1,5 mm², número de potenciales: 4, número de filas: 1, número de polos por fila: 4, familia de artículos: SPT 1,5/..-H-SMD, paso: 3,81 mm, tipo de conexión: Conexión por resorte push-in, montaje: Soldadura SMD, dirección de conexión conductor/placa de circuito impreso: 0 °, color: negro, Disposición de pines: Geometría pad lineal, número de pines de soldadura por potencial: 1, tipo de embalaje: Correa de 44 mm de ancho | 288.29 | 100 | AA | PCB Connectors (PCC) | AAL | AALDAC | 300 | 300 | NO | PC | F | 3,46 | G | 194 | 181 | 113 | MM | 4046356816854 | 85369010 | PL | EC002643 | Imagen | Catálogo
1824763 | SPT-SMD 1,5/ 4-H-5,0 R44 | Borna para placa de circuito impreso | Terminal de tarjetas de circuitos impresos, corriente nominal: 17,5 A, tensión nominal (III/2): 320 V, sección nominal: 1,5 mm², número de potenciales: 4, número de filas: 1, número de polos por fila: 4, familia de artículos: SPT 1,5/..-H-SMD, paso: 5 mm, tipo de conexión: Conexión por resorte push-in, montaje: Soldadura SMD, dirección de conexión conductor/placa de circuito impreso: 0 °, color: negro, Disposición de pines: Geometría pad lineal, número de pines de soldadura por potencial: 1, tipo de embalaje: Correa de 44 mm de ancho | 288.29 | 100 | AA | PCB Connectors (PCC) | AAL | AALDAA | 300 | 300 | NO | PC |  | 3,77 | G | 50 | 330 | 330 | MM | 4046356816960 | 85369010 | PL | EC002643 | Imagen | Catálogo
1824873 | SPT-SMD 1,5/ 4-H-5,08 R44 | Borna para placa de circuito impreso | Terminal de tarjetas de circuitos impresos, corriente nominal: 17,5 A, tensión nominal (III/2): 320 V, sección nominal: 1,5 mm², número de potenciales: 4, número de filas: 1, número de polos por fila: 4, familia de artículos: SPT 1,5/..-H-SMD, paso: 5,08 mm, tipo de conexión: Conexión por resorte push-in, montaje: Soldadura SMD, dirección de conexión conductor/placa de circuito impreso: 0 °, color: negro, Disposición de pines: Geometría pad lineal, número de pines de soldadura por potencial: 1, tipo de embalaje: Correa de 44 mm de ancho | 288.29 | 100 | AA | PCB Connectors (PCC) | AAL | AALDAD | 300 | 300 | NO | PC | F | 3,67 | G | 194 | 181 | 113 | MM | 4046356817073 | 85369010 | PL | EC002643 | Imagen | Catálogo
1824103 | SPT-SMD 1,5/ 4-V-3,5 R44 | Borna para placa de circuito impreso | Terminal de tarjetas de circuitos impresos, corriente nominal: 17,5 A, tensión nominal (III/2): 160 V, sección nominal: 1,5 mm², número de potenciales: 4, número de filas: 1, número de polos por fila: 4, familia de artículos: SPT 1,5/..-V-SMD, paso: 3,5 mm, tipo de conexión: Conexión por resorte push-in, montaje: Soldadura SMD, dirección de conexión conductor/placa de circuito impreso: 90 °, color: negro, Disposición de pines: Geometría pad lineal, número de pines de soldadura por potencial: 2, tipo de embalaje: Correa de 44 mm de ancho | 304.09 | 100 | AA | PCB Connectors (PCC) | AAL | AALDAE | 200 | 200 | NO | PC |  | 4,34 | G | 194 | 181 | 113 | MM | 4046356816205 | 85369010 | PL | EC002643 | Imagen | Catálogo
1824213 | SPT-SMD 1,5/ 4-V-3,81 R44 | Borna para placa de circuito impreso | Terminal de tarjetas de circuitos impresos, corriente nominal: 17,5 A, tensión nominal (III/2): 160 V, sección nominal: 1,5 mm², número de potenciales: 4, número de filas: 1, número de polos por fila: 4, familia de artículos: SPT 1,5/..-V-SMD, paso: 3,81 mm, tipo de conexión: Conexión por resorte push-in, montaje: Soldadura SMD, dirección de conexión conductor/placa de circuito impreso: 90 °, color: negro, Disposición de pines: Geometría pad lineal, número de pines de soldadura por potencial: 2, tipo de embalaje: Correa de 44 mm de ancho | 304.09 | 100 | AA | PCB Connectors (PCC) | AAL | AALDAF | 200 | 200 | NO | PC | F | 4,48 | G | 194 | 181 | 113 | MM | 4046356816311 | 85369010 | PL | EC002643 | Imagen | Catálogo
1824323 | SPT-SMD 1,5/ 4-V-5,0 R44 | Borna para placa de circuito impreso | Terminal de tarjetas de circuitos impresos, corriente nominal: 17,5 A, tensión nominal (III/2): 320 V, sección nominal: 1,5 mm², número de potenciales: 4, número de filas: 1, número de polos por fila: 4, familia de artículos: SPT 1,5/..-V-SMD, paso: 5 mm, tipo de conexión: Conexión por resorte push-in, montaje: Soldadura SMD, dirección de conexión conductor/placa de circuito impreso: 90 °, color: negro, Disposición de pines: Geometría pad lineal, número de pines de soldadura por potencial: 2, tipo de embalaje: Correa de 44 mm de ancho | 304.09 | 100 | AA | PCB Connectors (PCC) | AAL | AALDAG | 200 | 200 | NO | PC |  | 4,65 | G | 194 | 181 | 113 | MM | 4046356816427 | 85369010 | PL | EC002643 | Imagen | Catálogo
1824433 | SPT-SMD 1,5/ 4-V-5,08 R44 | Borna para placa de circuito impreso | Terminal de tarjetas de circuitos impresos, corriente nominal: 17,5 A, tensión nominal (III/2): 320 V, sección nominal: 1,5 mm², número de potenciales: 4, número de filas: 1, número de polos por fila: 4, familia de artículos: SPT 1,5/..-V-SMD, paso: 5,08 mm, tipo de conexión: Conexión por resorte push-in, montaje: Soldadura SMD, dirección de conexión conductor/placa de circuito impreso: 90 °, color: negro, Disposición de pines: Geometría pad lineal, número de pines de soldadura por potencial: 2, tipo de embalaje: Correa de 44 mm de ancho | 304.09 | 100 | AA | PCB Connectors (PCC) | AAL | AALDAH | 200 | 200 | NO | PC | F | 4,79 | G | 194 | 181 | 113 | MM | 4046356816533 | 85369010 | PL | EC002643 | Imagen | Catálogo
1824556 | SPT-SMD 1,5/ 5-H-3,5 R44 | Borna para placa de circuito impreso | Terminal de tarjetas de circuitos impresos, corriente nominal: 17,5 A, tensión nominal (III/2): 160 V, sección nominal: 1,5 mm², número de potenciales: 5, número de filas: 1, número de polos por fila: 5, familia de artículos: SPT 1,5/..-H-SMD, paso: 3,5 mm, tipo de conexión: Conexión por resorte push-in, montaje: Soldadura SMD, dirección de conexión conductor/placa de circuito impreso: 0 °, color: negro, Disposición de pines: Geometría pad lineal, número de pines de soldadura por potencial: 1, tipo de embalaje: Correa de 44 mm de ancho | 349.36 | 100 | AA | PCB Connectors (PCC) | AAL | AALDAB | 300 | 300 | NO | PC |  | 3,74 | G | 194 | 181 | 113 | MM | 4046356816656 | 85369010 | PL | EC002643 | Imagen | Catálogo
1824666 | SPT-SMD 1,5/ 5-H-3,81 R44 | Borna para placa de circuito impreso | Terminal de tarjetas de circuitos impresos, corriente nominal: 17,5 A, tensión nominal (III/2): 160 V, sección nominal: 1,5 mm², número de potenciales: 5, número de filas: 1, número de polos por fila: 5, familia de artículos: SPT 1,5/..-H-SMD, paso: 3,81 mm, tipo de conexión: Conexión por resorte push-in, montaje: Soldadura SMD, dirección de conexión conductor/placa de circuito impreso: 0 °, color: negro, Disposición de pines: Geometría pad lineal, número de pines de soldadura por potencial: 1, tipo de embalaje: Correa de 44 mm de ancho | 349.36 | 100 | AA | PCB Connectors (PCC) | AAL | AALDAC | 300 | 300 | NO | PC | F | 3,95 | G | 194 | 181 | 113 | MM | 4046356816861 | 85369010 | PL | EC002643 | Imagen | Catálogo
1824776 | SPT-SMD 1,5/ 5-H-5,0 R44 | Borna para placa de circuito impreso | Terminal de tarjetas de circuitos impresos, corriente nominal: 17,5 A, tensión nominal (III/2): 320 V, sección nominal: 1,5 mm², número de potenciales: 5, número de filas: 1, número de polos por fila: 5, familia de artículos: SPT 1,5/..-H-SMD, paso: 5 mm, tipo de conexión: Conexión por resorte push-in, montaje: Soldadura SMD, dirección de conexión conductor/placa de circuito impreso: 0 °, color: negro, Disposición de pines: Geometría pad lineal, número de pines de soldadura por potencial: 1, tipo de embalaje: Correa de 44 mm de ancho | 349.36 | 100 | AA | PCB Connectors (PCC) | AAL | AALDAA | 300 | 300 | NO | PC | F | 4,15 | G | 194 | 181 | 113 | MM | 4046356816977 | 85369010 | PL | EC002643 | Imagen | Catálogo
1824885 | SPT-SMD 1,5/ 5-H-5,08 R44 | Borna para placa de circuito impreso | Terminal de tarjetas de circuitos impresos, corriente nominal: 17,5 A, tensión nominal (III/2): 320 V, sección nominal: 1,5 mm², número de potenciales: 5, número de filas: 1, número de polos por fila: 5, familia de artículos: SPT 1,5/..-H-SMD, paso: 5,08 mm, tipo de conexión: Conexión por resorte push-in, montaje: Soldadura SMD, dirección de conexión conductor/placa de circuito impreso: 0 °, color: negro, Disposición de pines: Geometría pad lineal, número de pines de soldadura por potencial: 1, tipo de embalaje: Correa de 44 mm de ancho | 349.36 | 100 | AA | PCB Connectors (PCC) | AAL | AALDAD | 300 | 300 | NO | PC | F | 4,24 | G | 194 | 181 | 113 | MM | 4046356817080 | 85369010 | PL | EC002643 | Imagen | Catálogo
1824116 | SPT-SMD 1,5/ 5-V-3,5 R44 | Borna para placa de circuito impreso | Terminal de tarjetas de circuitos impresos, corriente nominal: 17,5 A, tensión nominal (III/2): 160 V, sección nominal: 1,5 mm², número de potenciales: 5, número de filas: 1, número de polos por fila: 5, familia de artículos: SPT 1,5/..-V-SMD, paso: 3,5 mm, tipo de conexión: Conexión por resorte push-in, montaje: Soldadura SMD, dirección de conexión conductor/placa de circuito impreso: 90 °, color: negro, Disposición de pines: Geometría pad lineal, número de pines de soldadura por potencial: 2, tipo de embalaje: Correa de 44 mm de ancho | 365.17 | 100 | AA | PCB Connectors (PCC) | AAL | AALDAE | 200 | 200 | NO | PC | F | 4,61 | G | 194 | 181 | 113 | MM | 4046356816212 | 85369010 | PL | EC002643 | Imagen | Catálogo
1824226 | SPT-SMD 1,5/ 5-V-3,81 R44 | Borna para placa de circuito impreso | Terminal de tarjetas de circuitos impresos, corriente nominal: 17,5 A, tensión nominal (III/2): 160 V, sección nominal: 1,5 mm², número de potenciales: 5, número de filas: 1, número de polos por fila: 5, familia de artículos: SPT 1,5/..-V-SMD, paso: 3,81 mm, tipo de conexión: Conexión por resorte push-in, montaje: Soldadura SMD, dirección de conexión conductor/placa de circuito impreso: 90 °, color: negro, Disposición de pines: Geometría pad lineal, número de pines de soldadura por potencial: 2, tipo de embalaje: Correa de 44 mm de ancho | 365.17 | 100 | AA | PCB Connectors (PCC) | AAL | AALDAF | 200 | 200 | NO | PC |  | 4,79 | G | 194 | 181 | 113 | MM | 4046356816328 | 85369010 | PL | EC002643 | Imagen | Catálogo
1824336 | SPT-SMD 1,5/ 5-V-5,0 R44 | Borna para placa de circuito impreso | Terminal de tarjetas de circuitos impresos, corriente nominal: 17,5 A, tensión nominal (III/2): 320 V, sección nominal: 1,5 mm², número de potenciales: 5, número de filas: 1, número de polos por fila: 5, familia de artículos: SPT 1,5/..-V-SMD, paso: 5 mm, tipo de conexión: Conexión por resorte push-in, montaje: Soldadura SMD, dirección de conexión conductor/placa de circuito impreso: 90 °, color: negro, Disposición de pines: Geometría pad lineal, número de pines de soldadura por potencial: 2, tipo de embalaje: Correa de 44 mm de ancho | 365.17 | 100 | AA | PCB Connectors (PCC) | AAL | AALDAG | 200 | 200 | NO | PC | F | 5,14 | G | 194 | 181 | 113 | MM | 4046356816434 | 85369010 | PL | EC002643 | Imagen | Catálogo
1824446 | SPT-SMD 1,5/ 5-V-5,08 R44 | Borna para placa de circuito impreso | Terminal de tarjetas de circuitos impresos, corriente nominal: 17,5 A, tensión nominal (III/2): 320 V, sección nominal: 1,5 mm², número de potenciales: 5, número de filas: 1, número de polos por fila: 5, familia de artículos: SPT 1,5/..-V-SMD, paso: 5,08 mm, tipo de conexión: Conexión por resorte push-in, montaje: Soldadura SMD, dirección de conexión conductor/placa de circuito impreso: 90 °, color: negro, Disposición de pines: Geometría pad lineal, número de pines de soldadura por potencial: 2, tipo de embalaje: Correa de 44 mm de ancho | 365.17 | 100 | AA | PCB Connectors (PCC) | AAL | AALDAH | 200 | 200 | NO | PC | F | 5,14 | G | 194 | 181 | 113 | MM | 4046356816540 | 85369010 | PL | EC002643 | Imagen | Catálogo
1824569 | SPT-SMD 1,5/ 6-H-3,5 R44 | Borna para placa de circuito impreso | Terminal de tarjetas de circuitos impresos, corriente nominal: 17,5 A, tensión nominal (III/2): 160 V, sección nominal: 1,5 mm², número de potenciales: 6, número de filas: 1, número de polos por fila: 6, familia de artículos: SPT 1,5/..-H-SMD, paso: 3,5 mm, tipo de conexión: Conexión por resorte push-in, montaje: Soldadura SMD, dirección de conexión conductor/placa de circuito impreso: 0 °, color: negro, Disposición de pines: Geometría pad lineal, número de pines de soldadura por potencial: 1, tipo de embalaje: Correa de 44 mm de ancho | 410.43 | 100 | AA | PCB Connectors (PCC) | AAL | AALDAB | 300 | 300 | NO | PC | F | 4,13 | G | 194 | 181 | 113 | MM | 4046356816663 | 85369010 | PL | EC002643 | Imagen | Catálogo
1824679 | SPT-SMD 1,5/ 6-H-3,81 R44 | Borna para placa de circuito impreso | Terminal de tarjetas de circuitos impresos, corriente nominal: 17,5 A, tensión nominal (III/2): 160 V, sección nominal: 1,5 mm², número de potenciales: 6, número de filas: 1, número de polos por fila: 6, familia de artículos: SPT 1,5/..-H-SMD, paso: 3,81 mm, tipo de conexión: Conexión por resorte push-in, montaje: Soldadura SMD, dirección de conexión conductor/placa de circuito impreso: 0 °, color: negro, Disposición de pines: Geometría pad lineal, número de pines de soldadura por potencial: 1, tipo de embalaje: Correa de 44 mm de ancho | 410.43 | 100 | AA | PCB Connectors (PCC) | AAL | AALDAC | 300 | 300 | NO | PC | F | 4,30 | G | 194 | 181 | 113 | MM | 4046356816878 | 85369010 | PL | EC002643 | Imagen | Catálogo
1824789 | SPT-SMD 1,5/ 6-H-5,0 R44 | Borna para placa de circuito impreso | Terminal de tarjetas de circuitos impresos, corriente nominal: 17,5 A, tensión nominal (III/2): 320 V, sección nominal: 1,5 mm², número de potenciales: 6, número de filas: 1, número de polos por fila: 6, familia de artículos: SPT 1,5/..-H-SMD, paso: 5 mm, tipo de conexión: Conexión por resorte push-in, montaje: Soldadura SMD, dirección de conexión conductor/placa de circuito impreso: 0 °, color: negro, Disposición de pines: Geometría pad lineal, número de pines de soldadura por potencial: 1, tipo de embalaje: Correa de 44 mm de ancho | 410.43 | 100 | AA | PCB Connectors (PCC) | AAL | AALDAA | 300 | 300 | NO | PC | F | 4,67 | G | 194 | 181 | 113 | MM | 4046356816984 | 85369010 | PL | EC002643 | Imagen | Catálogo
1824899 | SPT-SMD 1,5/ 6-H-5,08 R44 | Borna para placa de circuito impreso | Terminal de tarjetas de circuitos impresos, corriente nominal: 17,5 A, tensión nominal (III/2): 320 V, sección nominal: 1,5 mm², número de potenciales: 6, número de filas: 1, número de polos por fila: 6, familia de artículos: SPT 1,5/..-H-SMD, paso: 5,08 mm, tipo de conexión: Conexión por resorte push-in, montaje: Soldadura SMD, dirección de conexión conductor/placa de circuito impreso: 0 °, color: negro, Disposición de pines: Geometría pad lineal, número de pines de soldadura por potencial: 1, tipo de embalaje: Correa de 44 mm de ancho | 410.43 | 100 | AA | PCB Connectors (PCC) | AAL | AALDAD | 300 | 300 | NO | PC | F | 4,69 | G | 194 | 181 | 113 | MM | 4046356817097 | 85369010 | PL | EC002643 | Imagen | Catálogo
1824129 | SPT-SMD 1,5/ 6-V-3,5 R44 | Borna para placa de circuito impreso | Terminal de tarjetas de circuitos impresos, corriente nominal: 17,5 A, tensión nominal (III/2): 160 V, sección nominal: 1,5 mm², número de potenciales: 6, número de filas: 1, número de polos por fila: 6, familia de artículos: SPT 1,5/..-V-SMD, paso: 3,5 mm, tipo de conexión: Conexión por resorte push-in, montaje: Soldadura SMD, dirección de conexión conductor/placa de circuito impreso: 90 °, color: negro, Disposición de pines: Geometría pad lineal, número de pines de soldadura por potencial: 2, tipo de embalaje: Correa de 44 mm de ancho | 426.24 | 100 | AA | PCB Connectors (PCC) | AAL | AALDAE | 200 | 200 | NO | PC |  | 5,03 | G | 194 | 181 | 113 | MM | 4046356816229 | 85369010 | PL | EC002643 | Imagen | Catálogo
1824239 | SPT-SMD 1,5/ 6-V-3,81 R44 | Borna para placa de circuito impreso | Terminal de tarjetas de circuitos impresos, corriente nominal: 17,5 A, tensión nominal (III/2): 160 V, sección nominal: 1,5 mm², número de potenciales: 6, número de filas: 1, número de polos por fila: 6, familia de artículos: SPT 1,5/..-V-SMD, paso: 3,81 mm, tipo de conexión: Conexión por resorte push-in, montaje: Soldadura SMD, dirección de conexión conductor/placa de circuito impreso: 90 °, color: negro, Disposición de pines: Geometría pad lineal, número de pines de soldadura por potencial: 2, tipo de embalaje: Correa de 44 mm de ancho | 426.24 | 100 | AA | PCB Connectors (PCC) | AAL | AALDAF | 200 | 200 | NO | PC | F | 5,25 | G | 194 | 181 | 113 | MM | 4046356816335 | 85369010 | PL | EC002643 | Imagen | Catálogo
1824349 | SPT-SMD 1,5/ 6-V-5,0 R44 | Borna para placa de circuito impreso | Terminal de tarjetas de circuitos impresos, corriente nominal: 17,5 A, tensión nominal (III/2): 320 V, sección nominal: 1,5 mm², número de potenciales: 6, número de filas: 1, número de polos por fila: 6, familia de artículos: SPT 1,5/..-V-SMD, paso: 5 mm, tipo de conexión: Conexión por resorte push-in, montaje: Soldadura SMD, dirección de conexión conductor/placa de circuito impreso: 90 °, color: negro, Disposición de pines: Geometría pad lineal, número de pines de soldadura por potencial: 2, tipo de embalaje: Correa de 44 mm de ancho | 426.24 | 100 | AA | PCB Connectors (PCC) | AAL | AALDAG | 200 | 200 | NO | PC | F | 5,61 | G | 194 | 181 | 113 | MM | 4046356816441 | 85369010 | PL | EC002643 | Imagen | Catálogo
1824459 | SPT-SMD 1,5/ 6-V-5,08 R44 | Borna para placa de circuito impreso | Terminal de tarjetas de circuitos impresos, corriente nominal: 17,5 A, tensión nominal (III/2): 320 V, sección nominal: 1,5 mm², número de potenciales: 6, número de filas: 1, número de polos por fila: 6, familia de artículos: SPT 1,5/..-V-SMD, paso: 5,08 mm, tipo de conexión: Conexión por resorte push-in, montaje: Soldadura SMD, dirección de conexión conductor/placa de circuito impreso: 90 °, color: negro, Disposición de pines: Geometría pad lineal, número de pines de soldadura por potencial: 2, tipo de embalaje: Correa de 44 mm de ancho | 426.24 | 100 | AA | PCB Connectors (PCC) | AAL | AALDAH | 200 | 200 | NO | PC | F | 5,67 | G | 194 | 181 | 113 | MM | 4046356816557 | 85369010 | PL | EC002643 | Imagen | Catálogo
1824572 | SPT-SMD 1,5/ 7-H-3,5 R44 | Borna para placa de circuito impreso | Terminal de tarjetas de circuitos impresos, corriente nominal: 17,5 A, tensión nominal (III/2): 160 V, sección nominal: 1,5 mm², número de potenciales: 7, número de filas: 1, número de polos por fila: 7, familia de artículos: SPT 1,5/..-H-SMD, paso: 3,5 mm, tipo de conexión: Conexión por resorte push-in, montaje: Soldadura SMD, dirección de conexión conductor/placa de circuito impreso: 0 °, color: negro, Disposición de pines: Geometría pad lineal, número de pines de soldadura por potencial: 1, tipo de embalaje: Correa de 44 mm de ancho | 471.5 | 100 | AA | PCB Connectors (PCC) | AAL | AALDAB | 300 | 300 | NO | PC | F | 4,51 | G | 194 | 181 | 113 | MM | 4046356816779 | 85369010 | PL | EC002643 | Imagen | Catálogo
1824682 | SPT-SMD 1,5/ 7-H-3,81 R44 | Borna para placa de circuito impreso | Terminal de tarjetas de circuitos impresos, corriente nominal: 17,5 A, tensión nominal (III/2): 160 V, sección nominal: 1,5 mm², número de potenciales: 7, número de filas: 1, número de polos por fila: 7, familia de artículos: SPT 1,5/..-H-SMD, paso: 3,81 mm, tipo de conexión: Conexión por resorte push-in, montaje: Soldadura SMD, dirección de conexión conductor/placa de circuito impreso: 0 °, color: negro, Disposición de pines: Geometría pad lineal, número de pines de soldadura por potencial: 1, tipo de embalaje: Correa de 44 mm de ancho | 471.5 | 100 | AA | PCB Connectors (PCC) | AAL | AALDAC | 300 | 300 | NO | PC | F | 4,65 | G | 194 | 181 | 113 | MM | 4046356816885 | 85369010 | PL | EC002643 | Imagen | Catálogo
1824792 | SPT-SMD 1,5/ 7-H-5,0 R88 | Borna para placa de circuito impreso | Terminal de tarjetas de circuitos impresos, corriente nominal: 17,5 A, tensión nominal (III/2): 320 V, sección nominal: 1,5 mm², número de potenciales: 7, número de filas: 1, número de polos por fila: 7, familia de artículos: SPT 1,5/..-H-SMD, paso: 5 mm, tipo de conexión: Conexión por resorte push-in, montaje: Soldadura SMD, dirección de conexión conductor/placa de circuito impreso: 0 °, color: negro, Disposición de pines: Geometría pad lineal, número de pines de soldadura por potencial: 1, tipo de embalaje: Correa de 88 mm de ancho | 471.5 | 100 | AA | PCB Connectors (PCC) | AAL | AALDAA | 300 | 300 | NO | PC | F | 6,09 | G | 194 | 181 | 113 | MM | 4046356816991 | 85369010 | PL | EC002643 | Imagen | Catálogo
1824909 | SPT-SMD 1,5/ 7-H-5,08 R88 | Borna para placa de circuito impreso | Terminal de tarjetas de circuitos impresos, corriente nominal: 17,5 A, tensión nominal (III/2): 320 V, sección nominal: 1,5 mm², número de potenciales: 7, número de filas: 1, número de polos por fila: 7, familia de artículos: SPT 1,5/..-H-SMD, paso: 5,08 mm, tipo de conexión: Conexión por resorte push-in, montaje: Soldadura SMD, dirección de conexión conductor/placa de circuito impreso: 0 °, color: negro, Disposición de pines: Geometría pad lineal, número de pines de soldadura por potencial: 1, tipo de embalaje: Correa de 88 mm de ancho | 471.5 | 100 | AA | PCB Connectors (PCC) | AAL | AALDAD | 300 | 300 | NO | PC | F | 6,10 | G | 194 | 181 | 113 | MM | 4046356817103 | 85369010 | PL | EC002643 | Imagen | Catálogo
1824132 | SPT-SMD 1,5/ 7-V-3,5 R44 | Borna para placa de circuito impreso | Terminal de tarjetas de circuitos impresos, corriente nominal: 17,5 A, tensión nominal (III/2): 160 V, sección nominal: 1,5 mm², número de potenciales: 7, número de filas: 1, número de polos por fila: 7, familia de artículos: SPT 1,5/..-V-SMD, paso: 3,5 mm, tipo de conexión: Conexión por resorte push-in, montaje: Soldadura SMD, dirección de conexión conductor/placa de circuito impreso: 90 °, color: negro, Disposición de pines: Geometría pad lineal, número de pines de soldadura por potencial: 2, tipo de embalaje: Correa de 44 mm de ancho | 487.31 | 100 | AA | PCB Connectors (PCC) | AAL | AALDAE | 200 | 200 | NO | PC | F | 5,46 | G | 194 | 181 | 113 | MM | 4046356816236 | 85369010 | PL | EC002643 | Imagen | Catálogo
1824242 | SPT-SMD 1,5/ 7-V-3,81 R44 | Borna para placa de circuito impreso | Terminal de tarjetas de circuitos impresos, corriente nominal: 17,5 A, tensión nominal (III/2): 160 V, sección nominal: 1,5 mm², número de potenciales: 7, número de filas: 1, número de polos por fila: 7, familia de artículos: SPT 1,5/..-V-SMD, paso: 3,81 mm, tipo de conexión: Conexión por resorte push-in, montaje: Soldadura SMD, dirección de conexión conductor/placa de circuito impreso: 90 °, color: negro, Disposición de pines: Geometría pad lineal, número de pines de soldadura por potencial: 2, tipo de embalaje: Correa de 44 mm de ancho | 487.31 | 100 | AA | PCB Connectors (PCC) | AAL | AALDAF | 200 | 200 | NO | PC | F | 5,64 | G | 194 | 181 | 113 | MM | 4046356816342 | 85369010 | PL | EC002643 | Imagen | Catálogo
1824352 | SPT-SMD 1,5/ 7-V-5,0 R88 | Borna para placa de circuito impreso | Terminal de tarjetas de circuitos impresos, corriente nominal: 17,5 A, tensión nominal (III/2): 320 V, sección nominal: 1,5 mm², número de potenciales: 7, número de filas: 1, número de polos por fila: 7, familia de artículos: SPT 1,5/..-V-SMD, paso: 5 mm, tipo de conexión: Conexión por resorte push-in, montaje: Soldadura SMD, dirección de conexión conductor/placa de circuito impreso: 90 °, color: negro, Disposición de pines: Geometría pad lineal, número de pines de soldadura por potencial: 2, tipo de embalaje: Correa de 88 mm de ancho | 487.31 | 100 | AA | PCB Connectors (PCC) | AAL | AALDAG | 200 | 200 | NO | PC | F | 7,27 | G | 194 | 181 | 113 | MM | 4046356816458 | 85369010 | PL | EC002643 | Imagen | Catálogo
1824462 | SPT-SMD 1,5/ 7-V-5,08 R88 | Borna para placa de circuito impreso | Terminal de tarjetas de circuitos impresos, corriente nominal: 17,5 A, tensión nominal (III/2): 320 V, sección nominal: 1,5 mm², número de potenciales: 7, número de filas: 1, número de polos por fila: 7, familia de artículos: SPT 1,5/..-V-SMD, paso: 5,08 mm, tipo de conexión: Conexión por resorte push-in, montaje: Soldadura SMD, dirección de conexión conductor/placa de circuito impreso: 90 °, color: negro, Disposición de pines: Geometría pad lineal, número de pines de soldadura por potencial: 2, tipo de embalaje: Correa de 88 mm de ancho | 487.31 | 100 | AA | PCB Connectors (PCC) | AAL | AALDAH | 200 | 200 | NO | PC | F | 7,30 | G | 194 | 181 | 113 | MM | 4046356816564 | 85369010 | PL | EC002643 | Imagen | Catálogo
1824585 | SPT-SMD 1,5/ 8-H-3,5 R72 | Borna para placa de circuito impreso | Terminal de tarjetas de circuitos impresos, corriente nominal: 17,5 A, tensión nominal (III/2): 160 V, sección nominal: 1,5 mm², número de potenciales: 8, número de filas: 1, número de polos por fila: 8, familia de artículos: SPT 1,5/..-H-SMD, paso: 3,5 mm, tipo de conexión: Conexión por resorte push-in, montaje: Soldadura SMD, dirección de conexión conductor/placa de circuito impreso: 0 °, color: negro, Disposición de pines: Geometría pad lineal, número de pines de soldadura por potencial: 1, tipo de embalaje: Correa de 72 mm de ancho | 532.58 | 100 | AA | PCB Connectors (PCC) | AAL | AALDAB | 300 | 300 | NO | PC | F | 5,61 | G | 194 | 181 | 113 | MM | 4046356816786 | 85369010 | PL | EC002643 | Imagen | Catálogo
1824695 | SPT-SMD 1,5/ 8-H-3,81 R72 | Borna para placa de circuito impreso | Terminal de tarjetas de circuitos impresos, corriente nominal: 17,5 A, tensión nominal (III/2): 160 V, sección nominal: 1,5 mm², número de potenciales: 8, número de filas: 1, número de polos por fila: 8, familia de artículos: SPT 1,5/..-H-SMD, paso: 3,81 mm, tipo de conexión: Conexión por resorte push-in, montaje: Soldadura SMD, dirección de conexión conductor/placa de circuito impreso: 0 °, color: negro, Disposición de pines: Geometría pad lineal, número de pines de soldadura por potencial: 1, tipo de embalaje: Correa de 72 mm de ancho | 532.58 | 100 | AA | PCB Connectors (PCC) | AAL | AALDAC | 300 | 300 | NO | PC | F | 5,76 | G | 194 | 181 | 113 | MM | 4046356816892 | 85369010 | PL | EC002643 | Imagen | Catálogo
1223188 | SPT-SMD 1,5/ 8-H-5,0 R56 | Borna para placa de circuito impreso | Terminal de tarjetas de circuitos impresos, corriente nominal: 17,5 A, tensión nominal (III/2): 320 V, sección nominal: 1,5 mm², número de filas: 1, número de polos por fila: 8, familia de artículos: SPT 1,5/..-H-SMD, paso: 5 mm, tipo de conexión: Conexión por resorte push-in, montaje: Soldadura SMD, dirección de conexión conductor/placa de circuito impreso: 0 °, color: negro, Disposición de pines: Geometría pad lineal, número de pines de soldadura por potencial: 1, tipo de embalaje: Correa de 56 mm de ancho | 512.86 | 100 | AA | PCB Connectors (PCC) | AAL | AALDAA | 300 | 300 | NO | PC | F | 5,91 | G | 0 | 0 | 0 |  | 4063151313913 | 85369010 | PL | EC002643 | Imagen | Catálogo
1824802 | SPT-SMD 1,5/ 8-H-5,0 R88 | Borna para placa de circuito impreso | Terminal de tarjetas de circuitos impresos, corriente nominal: 17,5 A, tensión nominal (III/2): 320 V, sección nominal: 1,5 mm², número de potenciales: 8, número de filas: 1, número de polos por fila: 8, familia de artículos: SPT 1,5/..-H-SMD, paso: 5 mm, tipo de conexión: Conexión por resorte push-in, montaje: Soldadura SMD, dirección de conexión conductor/placa de circuito impreso: 0 °, color: negro, Disposición de pines: Geometría pad lineal, número de pines de soldadura por potencial: 1, tipo de embalaje: Correa de 88 mm de ancho | 532.58 | 100 | AA | PCB Connectors (PCC) | AAL | AALDAA | 300 | 300 | NO | PC | F | 6,57 | G | 194 | 181 | 113 | MM | 4046356817004 | 85369010 | PL | EC002643 | Imagen | Catálogo
1824912 | SPT-SMD 1,5/ 8-H-5,08 R88 | Borna para placa de circuito impreso | Terminal de tarjetas de circuitos impresos, corriente nominal: 17,5 A, tensión nominal (III/2): 320 V, sección nominal: 1,5 mm², número de potenciales: 8, número de filas: 1, número de polos por fila: 8, familia de artículos: SPT 1,5/..-H-SMD, paso: 5,08 mm, tipo de conexión: Conexión por resorte push-in, montaje: Soldadura SMD, dirección de conexión conductor/placa de circuito impreso: 0 °, color: negro, Disposición de pines: Geometría pad lineal, número de pines de soldadura por potencial: 1, tipo de embalaje: Correa de 88 mm de ancho | 532.58 | 100 | AA | PCB Connectors (PCC) | AAL | AALDAD | 300 | 300 | NO | PC | F | 6,55 | G | 194 | 181 | 113 | MM | 4046356817110 | 85369010 | PL | EC002643 | Imagen | Catálogo
1824145 | SPT-SMD 1,5/ 8-V-3,5 R72 | Borna para placa de circuito impreso | Terminal de tarjetas de circuitos impresos, corriente nominal: 17,5 A, tensión nominal (III/2): 160 V, sección nominal: 1,5 mm², número de potenciales: 8, número de filas: 1, número de polos por fila: 8, familia de artículos: SPT 1,5/..-V-SMD, paso: 3,5 mm, tipo de conexión: Conexión por resorte push-in, montaje: Soldadura SMD, dirección de conexión conductor/placa de circuito impreso: 90 °, color: negro, Disposición de pines: Geometría pad lineal, número de pines de soldadura por potencial: 2, tipo de embalaje: Correa de 72 mm de ancho | 548.38 | 100 | AA | PCB Connectors (PCC) | AAL | AALDAE | 200 | 200 | NO | PC | F | 6,64 | G | 194 | 181 | 113 | MM | 4046356816243 | 85369010 | PL | EC002643 | Imagen | Catálogo
1824255 | SPT-SMD 1,5/ 8-V-3,81 R72 | Borna para placa de circuito impreso | Terminal de tarjetas de circuitos impresos, corriente nominal: 17,5 A, tensión nominal (III/2): 160 V, sección nominal: 1,5 mm², número de potenciales: 8, número de filas: 1, número de polos por fila: 8, familia de artículos: SPT 1,5/..-V-SMD, paso: 3,81 mm, tipo de conexión: Conexión por resorte push-in, montaje: Soldadura SMD, dirección de conexión conductor/placa de circuito impreso: 90 °, color: negro, Disposición de pines: Geometría pad lineal, número de pines de soldadura por potencial: 2, tipo de embalaje: Correa de 72 mm de ancho | 548.38 | 100 | AA | PCB Connectors (PCC) | AAL | AALDAF | 200 | 200 | NO | PC |  | 6,93 | G | 80 | 330 | 330 | MM | 4046356816359 | 85369010 | PL | EC002643 | Imagen | Catálogo
1824365 | SPT-SMD 1,5/ 8-V-5,0 R88 | Borna para placa de circuito impreso | Terminal de tarjetas de circuitos impresos, corriente nominal: 17,5 A, tensión nominal (III/2): 320 V, sección nominal: 1,5 mm², número de potenciales: 8, número de filas: 1, número de polos por fila: 8, familia de artículos: SPT 1,5/..-V-SMD, paso: 5 mm, tipo de conexión: Conexión por resorte push-in, montaje: Soldadura SMD, dirección de conexión conductor/placa de circuito impreso: 90 °, color: negro, Disposición de pines: Geometría pad lineal, número de pines de soldadura por potencial: 2, tipo de embalaje: Correa de 88 mm de ancho | 548.38 | 100 | AA | PCB Connectors (PCC) | AAL | AALDAG | 200 | 200 | NO | PC | F | 7,75 | G | 194 | 181 | 113 | MM | 4046356816465 | 85369010 | PL | EC002643 | Imagen | Catálogo
1824475 | SPT-SMD 1,5/ 8-V-5,08 R88 | Borna para placa de circuito impreso | Terminal de tarjetas de circuitos impresos, corriente nominal: 17,5 A, tensión nominal (III/2): 320 V, sección nominal: 1,5 mm², número de potenciales: 8, número de filas: 1, número de polos por fila: 8, familia de artículos: SPT 1,5/..-V-SMD, paso: 5,08 mm, tipo de conexión: Conexión por resorte push-in, montaje: Soldadura SMD, dirección de conexión conductor/placa de circuito impreso: 90 °, color: negro, Disposición de pines: Geometría pad lineal, número de pines de soldadura por potencial: 2, tipo de embalaje: Correa de 88 mm de ancho | 548.38 | 100 | AA | PCB Connectors (PCC) | AAL | AALDAH | 200 | 200 | NO | PC | F | 7,70 | G | 194 | 181 | 113 | MM | 4046356816571 | 85369010 | PL | EC002643 | Imagen | Catálogo
1824598 | SPT-SMD 1,5/ 9-H-3,5 R72 | Borna para placa de circuito impreso | Terminal de tarjetas de circuitos impresos, corriente nominal: 17,5 A, tensión nominal (III/2): 160 V, sección nominal: 1,5 mm², número de potenciales: 9, número de filas: 1, número de polos por fila: 9, familia de artículos: SPT 1,5/..-H-SMD, paso: 3,5 mm, tipo de conexión: Conexión por resorte push-in, montaje: Soldadura SMD, dirección de conexión conductor/placa de circuito impreso: 0 °, color: negro, Disposición de pines: Geometría pad lineal, número de pines de soldadura por potencial: 1, tipo de embalaje: Correa de 72 mm de ancho | 593.64 | 100 | AA | PCB Connectors (PCC) | AAL | AALDAB | 300 | 300 | NO | PC | F | 5,85 | G | 194 | 181 | 113 | MM | 4046356816793 | 85369010 | PL | EC002643 | Imagen | Catálogo
1824705 | SPT-SMD 1,5/ 9-H-3,81 R72 | Borna para placa de circuito impreso | Terminal de tarjetas de circuitos impresos, corriente nominal: 17,5 A, tensión nominal (III/2): 160 V, sección nominal: 1,5 mm², número de potenciales: 9, número de filas: 1, número de polos por fila: 9, familia de artículos: SPT 1,5/..-H-SMD, paso: 3,81 mm, tipo de conexión: Conexión por resorte push-in, montaje: Soldadura SMD, dirección de conexión conductor/placa de circuito impreso: 0 °, color: negro, Disposición de pines: Geometría pad lineal, número de pines de soldadura por potencial: 1, tipo de embalaje: Correa de 72 mm de ancho | 593.64 | 100 | AA | PCB Connectors (PCC) | AAL | AALDAC | 300 | 300 | NO | PC |  | 6,22 | G | 194 | 181 | 113 | MM | 4046356816908 | 85369010 | PL | EC002643 | Imagen | Catálogo
1629547 | SPT-SMD 1,5/ 9-H-5,0 R72 | Borna para placa de circuito impreso | Terminal de tarjetas de circuitos impresos, corriente nominal: 17,5 A, tensión nominal (III/2): 320 V, sección nominal: 1,5 mm², número de filas: 1, número de polos por fila: 9, familia de artículos: SPT 1,5/..-H-SMD, paso: 5 mm, tipo de conexión: Conexión por resorte push-in, montaje: Soldadura SMD, dirección de conexión conductor/placa de circuito impreso: 0 °, color: negro, Disposición de pines: Geometría pad lineal, número de pines de soldadura por potencial: 1, tipo de embalaje: Correa de 72 mm de ancho | 593.64 | 100 | AA | PCB Connectors (PCC) | AAL | AALDAA | 300 | 1200 | NO | PC | F | 7,05 | G | 0 | 0 | 0 |  | 4067923148703 | 85369010 | PL | EC002643 | Imagen | Catálogo
1824815 | SPT-SMD 1,5/ 9-H-5,0 R88 | Borna para placa de circuito impreso | Terminal de tarjetas de circuitos impresos, corriente nominal: 17,5 A, tensión nominal (III/2): 320 V, sección nominal: 1,5 mm², número de potenciales: 9, número de filas: 1, número de polos por fila: 9, familia de artículos: SPT 1,5/..-H-SMD, paso: 5 mm, tipo de conexión: Conexión por resorte push-in, montaje: Soldadura SMD, dirección de conexión conductor/placa de circuito impreso: 0 °, color: negro, Disposición de pines: Geometría pad lineal, número de pines de soldadura por potencial: 1, tipo de embalaje: Correa de 88 mm de ancho | 593.64 | 100 | AA | PCB Connectors (PCC) | AAL | AALDAA | 300 | 300 | NO | PC | F | 7,05 | G | 194 | 181 | 113 | MM | 4046356817011 | 85369010 | PL | EC002643 | Imagen | Catálogo
1824925 | SPT-SMD 1,5/ 9-H-5,08 R88 | Borna para placa de circuito impreso | Terminal de tarjetas de circuitos impresos, corriente nominal: 17,5 A, tensión nominal (III/2): 320 V, sección nominal: 1,5 mm², número de potenciales: 9, número de filas: 1, número de polos por fila: 9, familia de artículos: SPT 1,5/..-H-SMD, paso: 5,08 mm, tipo de conexión: Conexión por resorte push-in, montaje: Soldadura SMD, dirección de conexión conductor/placa de circuito impreso: 0 °, color: negro, Disposición de pines: Geometría pad lineal, número de pines de soldadura por potencial: 1, tipo de embalaje: Correa de 88 mm de ancho | 593.64 | 100 | AA | PCB Connectors (PCC) | AAL | AALDAD | 300 | 300 | NO | PC | F | 7,06 | G | 194 | 181 | 113 | MM | 4046356817127 | 85369010 | PL | EC002643 | Imagen | Catálogo
1824158 | SPT-SMD 1,5/ 9-V-3,5 R72 | Borna para placa de circuito impreso | Terminal de tarjetas de circuitos impresos, corriente nominal: 17,5 A, tensión nominal (III/2): 160 V, sección nominal: 1,5 mm², número de potenciales: 9, número de filas: 1, número de polos por fila: 9, familia de artículos: SPT 1,5/..-V-SMD, paso: 3,5 mm, tipo de conexión: Conexión por resorte push-in, montaje: Soldadura SMD, dirección de conexión conductor/placa de circuito impreso: 90 °, color: negro, Disposición de pines: Geometría pad lineal, número de pines de soldadura por potencial: 2, tipo de embalaje: Correa de 72 mm de ancho | 609.46 | 100 | AA | PCB Connectors (PCC) | AAL | AALDAE | 200 | 200 | NO | PC | F | 6,97 | G | 194 | 181 | 113 | MM | 4046356816250 | 85369010 | PL | EC002643 | Imagen | Catálogo
1824268 | SPT-SMD 1,5/ 9-V-3,81 R72 | Borna para placa de circuito impreso | Terminal de tarjetas de circuitos impresos, corriente nominal: 17,5 A, tensión nominal (III/2): 160 V, sección nominal: 1,5 mm², número de potenciales: 9, número de filas: 1, número de polos por fila: 9, familia de artículos: SPT 1,5/..-V-SMD, paso: 3,81 mm, tipo de conexión: Conexión por resorte push-in, montaje: Soldadura SMD, dirección de conexión conductor/placa de circuito impreso: 90 °, color: negro, Disposición de pines: Geometría pad lineal, número de pines de soldadura por potencial: 2, tipo de embalaje: Correa de 72 mm de ancho | 609.46 | 100 | AA | PCB Connectors (PCC) | AAL | AALDAF | 200 | 200 | NO | PC | F | 7,20 | G | 194 | 181 | 113 | MM | 4046356816366 | 85369010 | PL | EC002643 | Imagen | Catálogo
1824378 | SPT-SMD 1,5/ 9-V-5,0 R88 | Borna para placa de circuito impreso | Terminal de tarjetas de circuitos impresos, corriente nominal: 17,5 A, tensión nominal (III/2): 320 V, sección nominal: 1,5 mm², número de potenciales: 9, número de filas: 1, número de polos por fila: 9, familia de artículos: SPT 1,5/..-V-SMD, paso: 5 mm, tipo de conexión: Conexión por resorte push-in, montaje: Soldadura SMD, dirección de conexión conductor/placa de circuito impreso: 90 °, color: negro, Disposición de pines: Geometría pad lineal, número de pines de soldadura por potencial: 2, tipo de embalaje: Correa de 88 mm de ancho | 609.46 | 100 | AA | PCB Connectors (PCC) | AAL | AALDAG | 200 | 200 | NO | PC | F | 8,29 | G | 194 | 181 | 113 | MM | 4046356816472 | 85369010 | PL | EC002643 | Imagen | Catálogo
1824488 | SPT-SMD 1,5/ 9-V-5,08 R88 | Borna para placa de circuito impreso | Terminal de tarjetas de circuitos impresos, corriente nominal: 17,5 A, tensión nominal (III/2): 320 V, sección nominal: 1,5 mm², número de potenciales: 9, número de filas: 1, número de polos por fila: 9, familia de artículos: SPT 1,5/..-V-SMD, paso: 5,08 mm, tipo de conexión: Conexión por resorte push-in, montaje: Soldadura SMD, dirección de conexión conductor/placa de circuito impreso: 90 °, color: negro, Disposición de pines: Geometría pad lineal, número de pines de soldadura por potencial: 2, tipo de embalaje: Correa de 88 mm de ancho | 609.46 | 100 | AA | PCB Connectors (PCC) | AAL | AALDAH | 200 | 200 | NO | PC | F | 8,21 | G | 194 | 181 | 113 | MM | 4046356816588 | 85369010 | PL | EC002643 | Imagen | Catálogo
1824608 | SPT-SMD 1,5/10-H-3,5 R72 | Borna para placa de circuito impreso | Terminal de tarjetas de circuitos impresos, corriente nominal: 17,5 A, tensión nominal (III/2): 160 V, sección nominal: 1,5 mm², número de potenciales: 10, número de filas: 1, número de polos por fila: 10, familia de artículos: SPT 1,5/..-H-SMD, paso: 3,5 mm, tipo de conexión: Conexión por resorte push-in, montaje: Soldadura SMD, dirección de conexión conductor/placa de circuito impreso: 0 °, color: negro, Disposición de pines: Geometría pad lineal, número de pines de soldadura por potencial: 1, tipo de embalaje: Correa de 72 mm de ancho | 654.72 | 100 | AA | PCB Connectors (PCC) | AAL | AALDAB | 300 | 300 | NO | PC | F | 6,34 | G | 194 | 181 | 113 | MM | 4046356816809 | 85369010 | PL | EC002643 | Imagen | Catálogo
1824718 | SPT-SMD 1,5/10-H-3,81 R72 | Borna para placa de circuito impreso | Terminal de tarjetas de circuitos impresos, corriente nominal: 17,5 A, tensión nominal (III/2): 160 V, sección nominal: 1,5 mm², número de potenciales: 10, número de filas: 1, número de polos por fila: 10, familia de artículos: SPT 1,5/..-H-SMD, paso: 3,81 mm, tipo de conexión: Conexión por resorte push-in, montaje: Soldadura SMD, dirección de conexión conductor/placa de circuito impreso: 0 °, color: negro, Disposición de pines: Geometría pad lineal, número de pines de soldadura por potencial: 1, tipo de embalaje: Correa de 72 mm de ancho | 654.72 | 100 | AA | PCB Connectors (PCC) | AAL | AALDAC | 300 | 300 | NO | PC | F | 6,53 | G | 194 | 181 | 113 | MM | 4046356816915 | 85369010 | PL | EC002643 | Imagen | Catálogo
1376723 | SPT-SMD 1,5/10-H-5,0 R72 | Borna para placa de circuito impreso | Terminal de tarjetas de circuitos impresos, corriente nominal: 17,5 A, tensión nominal (III/2): 320 V, sección nominal: 1,5 mm², número de potenciales: 10, número de filas: 1, número de polos por fila: 10, familia de artículos: SPT 1,5/..-H-SMD, paso: 5 mm, tipo de conexión: Conexión por resorte push-in, montaje: Soldadura SMD, dirección de conexión conductor/placa de circuito impreso: 0 °, color: negro, Disposición de pines: Geometría pad lineal, número de pines de soldadura por potencial: 1, tipo de embalaje: Correa de 72 mm de ancho | 654.72 | 100 | AA | PCB Connectors (PCC) | AAL | AALDAA | 300 | 300 | NO | PC | F | 7,52 | G | 194 | 181 | 113 | MM | 4063151740474 | 85369010 | PL | EC002643 | Imagen | Catálogo
1824938 | SPT-SMD 1,5/10-H-5,08 R88 | Borna para placa de circuito impreso | Terminal de tarjetas de circuitos impresos, corriente nominal: 17,5 A, tensión nominal (III/2): 320 V, sección nominal: 1,5 mm², número de potenciales: 10, número de filas: 1, número de polos por fila: 10, familia de artículos: SPT 1,5/..-H-SMD, paso: 5,08 mm, tipo de conexión: Conexión por resorte push-in, montaje: Soldadura SMD, dirección de conexión conductor/placa de circuito impreso: 0 °, color: negro, Disposición de pines: Geometría pad lineal, número de pines de soldadura por potencial: 1, tipo de embalaje: Correa de 88 mm de ancho | 654.72 | 100 | AA | PCB Connectors (PCC) | AAL | AALDAD | 300 | 300 | NO | PC |  | 7,51 | G | 194 | 181 | 113 | MM | 4046356817134 | 85369010 | PL | EC002643 | Imagen | Catálogo
1824161 | SPT-SMD 1,5/10-V-3,5 R72 | Borna para placa de circuito impreso | Terminal de tarjetas de circuitos impresos, corriente nominal: 17,5 A, tensión nominal (III/2): 160 V, sección nominal: 1,5 mm², número de potenciales: 10, número de filas: 1, número de polos por fila: 10, familia de artículos: SPT 1,5/..-V-SMD, paso: 3,5 mm, tipo de conexión: Conexión por resorte push-in, montaje: Soldadura SMD, dirección de conexión conductor/placa de circuito impreso: 90 °, color: negro, Disposición de pines: Geometría pad lineal, número de pines de soldadura por potencial: 2, tipo de embalaje: Correa de 72 mm de ancho | 670.52 | 100 | AA | PCB Connectors (PCC) | AAL | AALDAE | 200 | 200 | NO | PC | F | 7,42 | G | 194 | 181 | 113 | MM | 4046356816267 | 85369010 | PL | EC002643 | Imagen | Catálogo
1824271 | SPT-SMD 1,5/10-V-3,81 R72 | Borna para placa de circuito impreso | Terminal de tarjetas de circuitos impresos, corriente nominal: 17,5 A, tensión nominal (III/2): 160 V, sección nominal: 1,5 mm², número de potenciales: 10, número de filas: 1, número de polos por fila: 10, familia de artículos: SPT 1,5/..-V-SMD, paso: 3,81 mm, tipo de conexión: Conexión por resorte push-in, montaje: Soldadura SMD, dirección de conexión conductor/placa de circuito impreso: 90 °, color: negro, Disposición de pines: Geometría pad lineal, número de pines de soldadura por potencial: 2, tipo de embalaje: Correa de 72 mm de ancho | 670.52 | 100 | AA | PCB Connectors (PCC) | AAL | AALDAF | 200 | 200 | NO | PC | F | 7,94 | G | 194 | 181 | 113 | MM | 4046356816373 | 85369010 | PL | EC002643 | Imagen | Catálogo
1824381 | SPT-SMD 1,5/10-V-5,0 R88 | Borna para placa de circuito impreso | Terminal de tarjetas de circuitos impresos, corriente nominal: 17,5 A, tensión nominal (III/2): 320 V, sección nominal: 1,5 mm², número de potenciales: 10, número de filas: 1, número de polos por fila: 10, familia de artículos: SPT 1,5/..-V-SMD, paso: 5 mm, tipo de conexión: Conexión por resorte push-in, montaje: Soldadura SMD, dirección de conexión conductor/placa de circuito impreso: 90 °, color: negro, Disposición de pines: Geometría pad lineal, número de pines de soldadura por potencial: 2, tipo de embalaje: Correa de 88 mm de ancho | 670.52 | 100 | AA | PCB Connectors (PCC) | AAL | AALDAG | 200 | 200 | NO | PC | F | 8,80 | G | 194 | 181 | 113 | MM | 4046356816489 | 85369010 | PL | EC002643 | Imagen | Catálogo
1824491 | SPT-SMD 1,5/10-V-5,08 R88 | Borna para placa de circuito impreso | Terminal de tarjetas de circuitos impresos, corriente nominal: 17,5 A, tensión nominal (III/2): 320 V, sección nominal: 1,5 mm², número de potenciales: 10, número de filas: 1, número de polos por fila: 10, familia de artículos: SPT 1,5/..-V-SMD, paso: 5,08 mm, tipo de conexión: Conexión por resorte push-in, montaje: Soldadura SMD, dirección de conexión conductor/placa de circuito impreso: 90 °, color: negro, Disposición de pines: Geometría pad lineal, número de pines de soldadura por potencial: 2, tipo de embalaje: Correa de 88 mm de ancho | 670.52 | 100 | AA | PCB Connectors (PCC) | AAL | AALDAH | 200 | 200 | NO | PC | F | 8,66 | G | 194 | 181 | 113 | MM | 4046356816595 | 85369010 | PL | EC002643 | Imagen | Catálogo
1824611 | SPT-SMD 1,5/11-H-3,5 R72 | Borna para placa de circuito impreso | Terminal de tarjetas de circuitos impresos, corriente nominal: 17,5 A, tensión nominal (III/2): 160 V, sección nominal: 1,5 mm², número de potenciales: 11, número de filas: 1, número de polos por fila: 11, familia de artículos: SPT 1,5/..-H-SMD, paso: 3,5 mm, tipo de conexión: Conexión por resorte push-in, montaje: Soldadura SMD, dirección de conexión conductor/placa de circuito impreso: 0 °, color: negro, Disposición de pines: Geometría pad lineal, número de pines de soldadura por potencial: 1, tipo de embalaje: Correa de 72 mm de ancho | 715.8 | 100 | AA | PCB Connectors (PCC) | AAL | AALDAB | 300 | 300 | NO | PC | F | 6,64 | G | 194 | 181 | 113 | MM | 4046356816816 | 85369010 | PL | EC002643 | Imagen | Catálogo
1824721 | SPT-SMD 1,5/11-H-3,81 R72 | Borna para placa de circuito impreso | Terminal de tarjetas de circuitos impresos, corriente nominal: 17,5 A, tensión nominal (III/2): 160 V, sección nominal: 1,5 mm², número de potenciales: 11, número de filas: 1, número de polos por fila: 11, familia de artículos: SPT 1,5/..-H-SMD, paso: 3,81 mm, tipo de conexión: Conexión por resorte push-in, montaje: Soldadura SMD, dirección de conexión conductor/placa de circuito impreso: 0 °, color: negro, Disposición de pines: Geometría pad lineal, número de pines de soldadura por potencial: 1, tipo de embalaje: Correa de 72 mm de ancho | 715.8 | 100 | AA | PCB Connectors (PCC) | AAL | AALDAC | 300 | 300 | NO | PC | F | 6,93 | G | 194 | 181 | 113 | MM | 4046356816922 | 85369010 | PL | EC002643 | Imagen | Catálogo
1824831 | SPT-SMD 1,5/11-H-5,0 R88 | Borna para placa de circuito impreso | Terminal de tarjetas de circuitos impresos, corriente nominal: 17,5 A, tensión nominal (III/2): 320 V, sección nominal: 1,5 mm², número de potenciales: 11, número de filas: 1, número de polos por fila: 11, familia de artículos: SPT 1,5/..-H-SMD, paso: 5 mm, tipo de conexión: Conexión por resorte push-in, montaje: Soldadura SMD, dirección de conexión conductor/placa de circuito impreso: 0 °, color: negro, Disposición de pines: Geometría pad lineal, número de pines de soldadura por potencial: 1, tipo de embalaje: Correa de 88 mm de ancho | 715.8 | 100 | AA | PCB Connectors (PCC) | AAL | AALDAA | 300 | 300 | NO | PC | F | 8,06 | G | 194 | 181 | 113 | MM | 4046356817035 | 85369010 | PL | EC002643 | Imagen | Catálogo
1824941 | SPT-SMD 1,5/11-H-5,08 R88 | Borna para placa de circuito impreso | Terminal de tarjetas de circuitos impresos, corriente nominal: 17,5 A, tensión nominal (III/2): 320 V, sección nominal: 1,5 mm², número de potenciales: 11, número de filas: 1, número de polos por fila: 11, familia de artículos: SPT 1,5/..-H-SMD, paso: 5,08 mm, tipo de conexión: Conexión por resorte push-in, montaje: Soldadura SMD, dirección de conexión conductor/placa de circuito impreso: 0 °, color: negro, Disposición de pines: Geometría pad lineal, número de pines de soldadura por potencial: 1, tipo de embalaje: Correa de 88 mm de ancho | 715.8 | 100 | AA | PCB Connectors (PCC) | AAL | AALDAD | 300 | 300 | NO | PC | F | 8,05 | G | 194 | 181 | 113 | MM | 4046356817141 | 85369010 | PL | EC002643 | Imagen | Catálogo
1824284 | SPT-SMD 1,5/11-V-3,81 R72 | Borna para placa de circuito impreso | Terminal de tarjetas de circuitos impresos, corriente nominal: 17,5 A, tensión nominal (III/2): 160 V, sección nominal: 1,5 mm², número de potenciales: 11, número de filas: 1, número de polos por fila: 11, familia de artículos: SPT 1,5/..-V-SMD, paso: 3,81 mm, tipo de conexión: Conexión por resorte push-in, montaje: Soldadura SMD, dirección de conexión conductor/placa de circuito impreso: 90 °, color: negro, Disposición de pines: Geometría pad lineal, número de pines de soldadura por potencial: 2, tipo de embalaje: Correa de 72 mm de ancho | 731.6 | 100 | AA | PCB Connectors (PCC) | AAL | AALDAF | 200 | 200 | NO | PC | F | 7,97 | G | 194 | 181 | 113 | MM | 4046356816380 | 85369010 | PL | EC002643 | Imagen | Catálogo
1824394 | SPT-SMD 1,5/11-V-5,0 R88 | Borna para placa de circuito impreso | Terminal de tarjetas de circuitos impresos, corriente nominal: 17,5 A, tensión nominal (III/2): 320 V, sección nominal: 1,5 mm², número de potenciales: 11, número de filas: 1, número de polos por fila: 11, familia de artículos: SPT 1,5/..-V-SMD, paso: 5 mm, tipo de conexión: Conexión por resorte push-in, montaje: Soldadura SMD, dirección de conexión conductor/placa de circuito impreso: 90 °, color: negro, Disposición de pines: Geometría pad lineal, número de pines de soldadura por potencial: 2, tipo de embalaje: Correa de 88 mm de ancho | 731.6 | 100 | AA | PCB Connectors (PCC) | AAL | AALDAG | 200 | 200 | NO | PC |  | 9,16 | G | 194 | 181 | 113 | MM | 4046356816496 | 85369010 | PL | EC002643 | Imagen | Catálogo
1824501 | SPT-SMD 1,5/11-V-5,08 R88 | Borna para placa de circuito impreso | Terminal de tarjetas de circuitos impresos, corriente nominal: 17,5 A, tensión nominal (III/2): 320 V, sección nominal: 1,5 mm², número de potenciales: 11, número de filas: 1, número de polos por fila: 11, familia de artículos: SPT 1,5/..-V-SMD, paso: 5,08 mm, tipo de conexión: Conexión por resorte push-in, montaje: Soldadura SMD, dirección de conexión conductor/placa de circuito impreso: 90 °, color: negro, Disposición de pines: Geometría pad lineal, número de pines de soldadura por potencial: 2, tipo de embalaje: Correa de 88 mm de ancho | 731.6 | 100 | AA | PCB Connectors (PCC) | AAL | AALDAH | 200 | 200 | NO | PC | F | 9,20 | G | 194 | 181 | 113 | MM | 4046356816601 | 85369010 | PL | EC002643 | Imagen | Catálogo
1824624 | SPT-SMD 1,5/12-H-3,5 R72 | Borna para placa de circuito impreso | Terminal de tarjetas de circuitos impresos, corriente nominal: 17,5 A, tensión nominal (III/2): 160 V, sección nominal: 1,5 mm², número de potenciales: 12, número de filas: 1, número de polos por fila: 12, familia de artículos: SPT 1,5/..-H-SMD, paso: 3,5 mm, tipo de conexión: Conexión por resorte push-in, montaje: Soldadura SMD, dirección de conexión conductor/placa de circuito impreso: 0 °, color: negro, Disposición de pines: Geometría pad lineal, número de pines de soldadura por potencial: 1, tipo de embalaje: Correa de 72 mm de ancho | 776.86 | 100 | AA | PCB Connectors (PCC) | AAL | AALDAB | 300 | 300 | NO | PC | F | 7,05 | G | 194 | 181 | 113 | MM | 4046356816823 | 85369010 | PL | EC002643 | Imagen | Catálogo
1824734 | SPT-SMD 1,5/12-H-3,81 R72 | Borna para placa de circuito impreso | Terminal de tarjetas de circuitos impresos, corriente nominal: 17,5 A, tensión nominal (III/2): 160 V, sección nominal: 1,5 mm², número de potenciales: 12, número de filas: 1, número de polos por fila: 12, familia de artículos: SPT 1,5/..-H-SMD, paso: 3,81 mm, tipo de conexión: Conexión por resorte push-in, montaje: Soldadura SMD, dirección de conexión conductor/placa de circuito impreso: 0 °, color: negro, Disposición de pines: Geometría pad lineal, número de pines de soldadura por potencial: 1, tipo de embalaje: Correa de 72 mm de ancho | 776.86 | 100 | AA | PCB Connectors (PCC) | AAL | AALDAC | 300 | 300 | NO | PC | F | 7,40 | G | 194 | 181 | 113 | MM | 4046356816939 | 85369010 | PL | EC002643 | Imagen | Catálogo
1824844 | SPT-SMD 1,5/12-H-5,0 R88 | Borna para placa de circuito impreso | Terminal de tarjetas de circuitos impresos, corriente nominal: 17,5 A, tensión nominal (III/2): 320 V, sección nominal: 1,5 mm², número de potenciales: 12, número de filas: 1, número de polos por fila: 12, familia de artículos: SPT 1,5/..-H-SMD, paso: 5 mm, tipo de conexión: Conexión por resorte push-in, montaje: Soldadura SMD, dirección de conexión conductor/placa de circuito impreso: 0 °, color: negro, Disposición de pines: Geometría pad lineal, número de pines de soldadura por potencial: 1, tipo de embalaje: Correa de 88 mm de ancho | 776.86 | 100 | AA | PCB Connectors (PCC) | AAL | AALDAA | 300 | 300 | NO | PC | F | 8,60 | G | 194 | 181 | 113 | MM | 4046356817042 | 85369010 | PL | EC002643 | Imagen | Catálogo
1824954 | SPT-SMD 1,5/12-H-5,08 R88 | Borna para placa de circuito impreso | Terminal de tarjetas de circuitos impresos, corriente nominal: 17,5 A, tensión nominal (III/2): 320 V, sección nominal: 1,5 mm², número de potenciales: 12, número de filas: 1, número de polos por fila: 12, familia de artículos: SPT 1,5/..-H-SMD, paso: 5,08 mm, tipo de conexión: Conexión por resorte push-in, montaje: Soldadura SMD, dirección de conexión conductor/placa de circuito impreso: 0 °, color: negro, Disposición de pines: Geometría pad lineal, número de pines de soldadura por potencial: 1, tipo de embalaje: Correa de 88 mm de ancho | 776.86 | 100 | AA | PCB Connectors (PCC) | AAL | AALDAD | 300 | 300 | NO | PC | F | 8,48 | G | 194 | 181 | 113 | MM | 4046356817158 | 85369010 | PL | EC002643 | Imagen | Catálogo
1824187 | SPT-SMD 1,5/12-V-3,5 R72 | Borna para placa de circuito impreso | Terminal de tarjetas de circuitos impresos, corriente nominal: 17,5 A, tensión nominal (III/2): 160 V, sección nominal: 1,5 mm², número de potenciales: 12, número de filas: 1, número de polos por fila: 12, familia de artículos: SPT 1,5/..-V-SMD, paso: 3,5 mm, tipo de conexión: Conexión por resorte push-in, montaje: Soldadura SMD, dirección de conexión conductor/placa de circuito impreso: 90 °, color: negro, Disposición de pines: Geometría pad lineal, número de pines de soldadura por potencial: 2, tipo de embalaje: Correa de 72 mm de ancho | 792.68 | 100 | AA | PCB Connectors (PCC) | AAL | AALDAE | 200 | 200 | NO | PC |  | 8,11 | G | 194 | 181 | 113 | MM | 4046356816281 | 85369010 | PL | EC002643 | Imagen | Catálogo
1824297 | SPT-SMD 1,5/12-V-3,81 R72 | Borna para placa de circuito impreso | Terminal de tarjetas de circuitos impresos, corriente nominal: 17,5 A, tensión nominal (III/2): 160 V, sección nominal: 1,5 mm², número de potenciales: 12, número de filas: 1, número de polos por fila: 12, familia de artículos: SPT 1,5/..-V-SMD, paso: 3,81 mm, tipo de conexión: Conexión por resorte push-in, montaje: Soldadura SMD, dirección de conexión conductor/placa de circuito impreso: 90 °, color: negro, Disposición de pines: Geometría pad lineal, número de pines de soldadura por potencial: 2, tipo de embalaje: Correa de 72 mm de ancho | 792.68 | 100 | AA | PCB Connectors (PCC) | AAL | AALDAF | 200 | 200 | NO | PC | F | 8,52 | G | 194 | 181 | 113 | MM | 4046356816397 | 85369010 | PL | EC002643 | Imagen | Catálogo
1824404 | SPT-SMD 1,5/12-V-5,0 R88 | Borna para placa de circuito impreso | Terminal de tarjetas de circuitos impresos, corriente nominal: 17,5 A, tensión nominal (III/2): 320 V, sección nominal: 1,5 mm², número de potenciales: 12, número de filas: 1, número de polos por fila: 12, familia de artículos: SPT 1,5/..-V-SMD, paso: 5 mm, tipo de conexión: Conexión por resorte push-in, montaje: Soldadura SMD, dirección de conexión conductor/placa de circuito impreso: 90 °, color: negro, Disposición de pines: Geometría pad lineal, número de pines de soldadura por potencial: 2, tipo de embalaje: Correa de 88 mm de ancho | 792.68 | 100 | AA | PCB Connectors (PCC) | AAL | AALDAG | 200 | 200 | NO | PC | F | 9,68 | G | 194 | 181 | 113 | MM | 4046356816502 | 85369010 | PL | EC002643 | Imagen | Catálogo
1824514 | SPT-SMD 1,5/12-V-5,08 R88 | Borna para placa de circuito impreso | Terminal de tarjetas de circuitos impresos, corriente nominal: 17,5 A, tensión nominal (III/2): 320 V, sección nominal: 1,5 mm², número de potenciales: 12, número de filas: 1, número de polos por fila: 12, familia de artículos: SPT 1,5/..-V-SMD, paso: 5,08 mm, tipo de conexión: Conexión por resorte push-in, montaje: Soldadura SMD, dirección de conexión conductor/placa de circuito impreso: 90 °, color: negro, Disposición de pines: Geometría pad lineal, número de pines de soldadura por potencial: 2, tipo de embalaje: Correa de 88 mm de ancho | 792.68 | 100 | AA | PCB Connectors (PCC) | AAL | AALDAH | 200 | 200 | NO | PC |  | 9,67 | G | 194 | 181 | 113 | MM | 4046356816618 | 85369010 | PL | EC002643 | Imagen | Catálogo
1823638 | SPT-THR 1,5/ 2-H-3,5 P20 R24 | Borna para placa de circuito impreso | Terminal de tarjetas de circuitos impresos, corriente nominal: 17,5 A, tensión nominal (III/2): 160 V, sección nominal: 1,5 mm², número de potenciales: 2, número de filas: 1, número de polos por fila: 2, familia de artículos: SPT 1,5/..-H-THR, paso: 3,5 mm, tipo de conexión: Conexión por resorte push-in, montaje: Soldadura THR/soldadura por ola, dirección de conexión conductor/placa de circuito impreso: 0 °, color: negro, Disposición de pines: Disposición de pines lineal, Longitud del pin [P]: 2 mm, número de pines de soldadura por potencial: 2, tipo de embalaje: Correa de 24 mm de ancho | 144.36 | 100 | AA | PCB Connectors (PCC) | AAL | AALCCA | 250 | 250 | NO | PC |  | 2,57 | G | 194 | 181 | 113 | MM | 4046356814287 | 85369010 | PL | EC002643 | Imagen | Catálogo
1822752 | SPT-THR 1,5/ 2-H-3,5 P26 | Borna para placa de circuito impreso | Terminal de tarjetas de circuitos impresos, corriente nominal: 17,5 A, tensión nominal (III/2): 160 V, sección nominal: 1,5 mm², número de potenciales: 2, número de filas: 1, número de polos por fila: 2, familia de artículos: SPT 1,5/..-H-THR, paso: 3,5 mm, tipo de conexión: Conexión por resorte push-in, montaje: Soldadura THR/soldadura por ola, dirección de conexión conductor/placa de circuito impreso: 0 °, color: negro, Disposición de pines: Disposición de pines lineal, Longitud del pin [P]: 2,6 mm, número de pines de soldadura por potencial: 2, tipo de embalaje: empaquetado en caja | 93.79 | 100 | AA | PCB Connectors (PCC) | AAL | AALCCA | 350 | 350 | NO | PC |  | 1,25 | G | 43 | 271 | 165 | MM | 4046356809573 | 85369010 | PL | EC002643 | Imagen | Catálogo
1823748 | SPT-THR 1,5/ 2-H-3,81 P20 R24 | Borna para placa de circuito impreso | Terminal de tarjetas de circuitos impresos, corriente nominal: 17,5 A, tensión nominal (III/2): 160 V, sección nominal: 1,5 mm², número de potenciales: 2, número de filas: 1, número de polos por fila: 2, familia de artículos: SPT 1,5/..-H-THR, paso: 3,81 mm, tipo de conexión: Conexión por resorte push-in, montaje: Soldadura THR/soldadura por ola, dirección de conexión conductor/placa de circuito impreso: 0 °, color: negro, Disposición de pines: Disposición de pines lineal, Longitud del pin [P]: 2 mm, número de pines de soldadura por potencial: 2, tipo de embalaje: Correa de 24 mm de ancho | 144.36 | 100 | AA | PCB Connectors (PCC) | AAL | AALCCD | 250 | 250 | NO | PC | F | 2,50 | G | 194 | 181 | 113 | MM | 4046356814393 | 85369010 | CN | EC002643 | Imagen | Catálogo
1822862 | SPT-THR 1,5/ 2-H-3,81 P26 | Borna para placa de circuito impreso | Terminal de tarjetas de circuitos impresos, corriente nominal: 17,5 A, tensión nominal (III/2): 160 V, sección nominal: 1,5 mm², número de potenciales: 2, número de filas: 1, número de polos por fila: 2, familia de artículos: SPT 1,5/..-H-THR, paso: 3,81 mm, tipo de conexión: Conexión por resorte push-in, montaje: Soldadura THR/soldadura por ola, dirección de conexión conductor/placa de circuito impreso: 0 °, color: negro, Disposición de pines: Disposición de pines lineal, Longitud del pin [P]: 2,6 mm, número de pines de soldadura por potencial: 2, tipo de embalaje: empaquetado en caja | 93.79 | 100 | AA | PCB Connectors (PCC) | AAL | AALCCD | 350 | 350 | NO | PC | F | 1,24 | G | 43 | 271 | 165 | MM | 4046356811392 | 85369010 | CN | EC002643 | Imagen | Catálogo
1823858 | SPT-THR 1,5/ 2-H-5,0 P20 R24 | Borna para placa de circuito impreso | Terminal de tarjetas de circuitos impresos, corriente nominal: 17,5 A, tensión nominal (III/2): 320 V, sección nominal: 1,5 mm², número de potenciales: 2, número de filas: 1, número de polos por fila: 2, familia de artículos: SPT 1,5/..-H-THR, paso: 5 mm, tipo de conexión: Conexión por resorte push-in, montaje: Soldadura THR/soldadura por ola, dirección de conexión conductor/placa de circuito impreso: 0 °, color: negro, Disposición de pines: Disposición de pines lineal, Longitud del pin [P]: 2 mm, número de pines de soldadura por potencial: 2, tipo de embalaje: Correa de 24 mm de ancho | 144.36 | 100 | AA | PCB Connectors (PCC) | AAL | AALCCC | 250 | 250 | NO | PC |  | 2,55 | G | 30 | 328 | 328 | MM | 4046356814508 | 85369010 | PL | EC002643 | Imagen | Catálogo
1822972 | SPT-THR 1,5/ 2-H-5,0 P26 | Borna para placa de circuito impreso | Terminal de tarjetas de circuitos impresos, corriente nominal: 17,5 A, tensión nominal (III/2): 320 V, sección nominal: 1,5 mm², número de potenciales: 2, número de filas: 1, número de polos por fila: 2, familia de artículos: SPT 1,5/..-H-THR, paso: 5 mm, tipo de conexión: Conexión por resorte push-in, montaje: Soldadura THR/soldadura por ola, dirección de conexión conductor/placa de circuito impreso: 0 °, color: negro, Disposición de pines: Disposición de pines lineal, Longitud del pin [P]: 2,6 mm, número de pines de soldadura por potencial: 2, tipo de embalaje: empaquetado en caja | 93.79 | 100 | AA | PCB Connectors (PCC) | AAL | AALCCC | 300 | 300 | NO | PC |  | 1,38 | G | 43 | 270 | 167 | MM | 4046356811606 | 85369010 | PL | EC002643 | Imagen | Catálogo
1823968 | SPT-THR 1,5/ 2-H-5,08 P20 R24 | Borna para placa de circuito impreso | Terminal de tarjetas de circuitos impresos, corriente nominal: 17,5 A, tensión nominal (III/2): 320 V, sección nominal: 1,5 mm², número de potenciales: 2, número de filas: 1, número de polos por fila: 2, familia de artículos: SPT 1,5/..-H-THR, paso: 5,08 mm, tipo de conexión: Conexión por resorte push-in, montaje: Soldadura THR/soldadura por ola, dirección de conexión conductor/placa de circuito impreso: 0 °, color: negro, Disposición de pines: Disposición de pines lineal, Longitud del pin [P]: 2 mm, número de pines de soldadura por potencial: 2, tipo de embalaje: Correa de 24 mm de ancho | 144.36 | 100 | AA | PCB Connectors (PCC) | AAL | AALCCB | 250 | 250 | NO | PC | F | 2,58 | G | 194 | 181 | 113 | MM | 4046356814751 | 85369010 | CN | EC002643 | Imagen | Catálogo
1823081 | SPT-THR 1,5/ 2-H-5,08 P26 | Borna para placa de circuito impreso | Terminal de tarjetas de circuitos impresos, corriente nominal: 17,5 A, tensión nominal (III/2): 320 V, sección nominal: 1,5 mm², número de potenciales: 2, número de filas: 1, número de polos por fila: 2, familia de artículos: SPT 1,5/..-H-THR, paso: 5,08 mm, tipo de conexión: Conexión por resorte push-in, montaje: Soldadura THR/soldadura por ola, dirección de conexión conductor/placa de circuito impreso: 0 °, color: negro, Disposición de pines: Disposición de pines lineal, Longitud del pin [P]: 2,6 mm, número de pines de soldadura por potencial: 2, tipo de embalaje: empaquetado en caja | 93.79 | 100 | AA | PCB Connectors (PCC) | AAL | AALCCB | 280 | 280 | NO | PC |  | 1,38 | G | 43 | 271 | 165 | MM | 4046356811712 | 85369010 | PL | EC002643 | Imagen | Catálogo
1823191 | SPT-THR 1,5/ 2-V-3,5 P20 R24 | Borna para placa de circuito impreso | Terminal de tarjetas de circuitos impresos, corriente nominal: 17,5 A, tensión nominal (III/2): 160 V, sección nominal: 1,5 mm², número de potenciales: 2, número de filas: 1, número de polos por fila: 2, familia de artículos: SPT 1,5/..-V-THR, paso: 3,5 mm, tipo de conexión: Conexión por resorte push-in, montaje: Soldadura THR/soldadura por ola, dirección de conexión conductor/placa de circuito impreso: 90 °, color: negro, Disposición de pines: Disposición de pines lineal, Longitud del pin [P]: 2 mm, número de pines de soldadura por potencial: 2, tipo de embalaje: Correa de 24 mm de ancho | 144.36 | 100 | AA | PCB Connectors (PCC) | AAL | AALCCG | 200 | 200 | NO | PC |  | 2,89 | G | 36 | 330 | 330 | MM | 4046356814959 | 85369010 | CN | EC002643 | Imagen | Catálogo
1822312 | SPT-THR 1,5/ 2-V-3,5 P26 | Borna para placa de circuito impreso | Terminal de tarjetas de circuitos impresos, corriente nominal: 17,5 A, tensión nominal (III/2): 160 V, sección nominal: 1,5 mm², número de potenciales: 2, número de filas: 1, número de polos por fila: 2, familia de artículos: SPT 1,5/..-V-THR, paso: 3,5 mm, tipo de conexión: Conexión por resorte push-in, montaje: Soldadura THR/soldadura por ola, dirección de conexión conductor/placa de circuito impreso: 90 °, color: negro, Disposición de pines: Disposición de pines lineal, Longitud del pin [P]: 2,6 mm, número de pines de soldadura por potencial: 2, tipo de embalaje: empaquetado en caja | 93.79 | 100 | AA | PCB Connectors (PCC) | AAL | AALCCG | 540 | 540 | NO | PC |  | 1,08 | G | 47 | 269 | 168 | MM | 4046356811934 | 85369010 | PL | EC002643 | Imagen | Catálogo
1823308 | SPT-THR 1,5/ 2-V-3,81 P20 R24 | Borna para placa de circuito impreso | Terminal de tarjetas de circuitos impresos, corriente nominal: 17,5 A, tensión nominal (III/2): 160 V, sección nominal: 1,5 mm², número de potenciales: 2, número de filas: 1, número de polos por fila: 2, familia de artículos: SPT 1,5/..-V-THR, paso: 3,81 mm, tipo de conexión: Conexión por resorte push-in, montaje: Soldadura THR/soldadura por ola, dirección de conexión conductor/placa de circuito impreso: 90 °, color: negro, Disposición de pines: Disposición de pines lineal, Longitud del pin [P]: 2 mm, número de pines de soldadura por potencial: 2, tipo de embalaje: Correa de 24 mm de ancho | 144.36 | 100 | AA | PCB Connectors (PCC) | AAL | AALCCH | 200 | 200 | NO | PC | F | 2,90 | G | 194 | 181 | 113 | MM | 4046356815123 | 85369010 | CN | EC002643 | Imagen | Catálogo
1822422 | SPT-THR 1,5/ 2-V-3,81 P26 | Borna para placa de circuito impreso | Terminal de tarjetas de circuitos impresos, corriente nominal: 17,5 A, tensión nominal (III/2): 160 V, sección nominal: 1,5 mm², número de potenciales: 2, número de filas: 1, número de polos por fila: 2, familia de artículos: SPT 1,5/..-V-THR, paso: 3,81 mm, tipo de conexión: Conexión por resorte push-in, montaje: Soldadura THR/soldadura por ola, dirección de conexión conductor/placa de circuito impreso: 90 °, color: negro, Disposición de pines: Disposición de pines lineal, Longitud del pin [P]: 2,6 mm, número de pines de soldadura por potencial: 2, tipo de embalaje: empaquetado en caja | 93.79 | 100 | AA | PCB Connectors (PCC) | AAL | AALCCH | 510 | 510 | NO | PC | F | 1,11 | G | 46 | 270 | 167 | MM | 4046356812146 | 85369010 | CN | EC002643 | Imagen | Catálogo
1823418 | SPT-THR 1,5/ 2-V-5,0 P20 R24 | Borna para placa de circuito impreso | Terminal de tarjetas de circuitos impresos, corriente nominal: 17,5 A, tensión nominal (III/2): 320 V, sección nominal: 1,5 mm², número de potenciales: 2, número de filas: 1, número de polos por fila: 2, familia de artículos: SPT 1,5/..-V-THR, paso: 5 mm, tipo de conexión: Conexión por resorte push-in, montaje: Soldadura THR/soldadura por ola, dirección de conexión conductor/placa de circuito impreso: 90 °, color: negro, Disposición de pines: Disposición de pines lineal, Longitud del pin [P]: 2 mm, número de pines de soldadura por potencial: 2, tipo de embalaje: Correa de 24 mm de ancho | 144.36 | 100 | AA | PCB Connectors (PCC) | AAL | AALCCF | 200 | 200 | NO | PC |  | 3,01 | G | 29 | 328 | 328 | MM | 4046356815239 | 85369010 | PL | EC002643 | Imagen | Catálogo
1822532 | SPT-THR 1,5/ 2-V-5,0 P26 | Borna para placa de circuito impreso | Terminal de tarjetas de circuitos impresos, corriente nominal: 17,5 A, tensión nominal (III/2): 320 V, sección nominal: 1,5 mm², número de potenciales: 2, número de filas: 1, número de polos por fila: 2, familia de artículos: SPT 1,5/..-V-THR, paso: 5 mm, tipo de conexión: Conexión por resorte push-in, montaje: Soldadura THR/soldadura por ola, dirección de conexión conductor/placa de circuito impreso: 90 °, color: negro, Disposición de pines: Disposición de pines lineal, Longitud del pin [P]: 2,6 mm, número de pines de soldadura por potencial: 2, tipo de embalaje: empaquetado en caja | 93.79 | 100 | AA | PCB Connectors (PCC) | AAL | AALCCF | 400 | 400 | NO | PC |  | 1,29 | G | 46 | 269 | 167 | MM | 4046356812252 | 85369010 | PL | EC002643 | Imagen | Catálogo
1823528 | SPT-THR 1,5/ 2-V-5,08 P20 R24 | Borna para placa de circuito impreso | Terminal de tarjetas de circuitos impresos, corriente nominal: 17,5 A, tensión nominal (III/2): 320 V, sección nominal: 1,5 mm², número de potenciales: 2, número de filas: 1, número de polos por fila: 2, familia de artículos: SPT 1,5/..-V-THR, paso: 5,08 mm, tipo de conexión: Conexión por resorte push-in, montaje: Soldadura THR/soldadura por ola, dirección de conexión conductor/placa de circuito impreso: 90 °, color: negro, Disposición de pines: Disposición de pines lineal, Longitud del pin [P]: 2 mm, número de pines de soldadura por potencial: 2, tipo de embalaje: Correa de 24 mm de ancho | 144.36 | 100 | AA | PCB Connectors (PCC) | AAL | AALCCI | 200 | 200 | NO | PC |  | 3,02 | G | 194 | 181 | 113 | MM | 4046356815345 | 85369010 | PL | EC002643 | Imagen | Catálogo
1822642 | SPT-THR 1,5/ 2-V-5,08 P26 | Borna para placa de circuito impreso | Terminal de tarjetas de circuitos impresos, corriente nominal: 17,5 A, tensión nominal (III/2): 320 V, sección nominal: 1,5 mm², número de potenciales: 2, número de filas: 1, número de polos por fila: 2, familia de artículos: SPT 1,5/..-V-THR, paso: 5,08 mm, tipo de conexión: Conexión por resorte push-in, montaje: Soldadura THR/soldadura por ola, dirección de conexión conductor/placa de circuito impreso: 90 °, color: negro, Disposición de pines: Disposición de pines lineal, Longitud del pin [P]: 2,6 mm, número de pines de soldadura por potencial: 2, tipo de embalaje: empaquetado en caja | 93.79 | 100 | AA | PCB Connectors (PCC) | AAL | AALCCI | 400 | 400 | NO | PC | F | 1,30 | G | 47 | 270 | 167 | MM | 4046356812368 | 85369010 | CN | EC002643 | Imagen | Catálogo
1823641 | SPT-THR 1,5/ 3-H-3,5 P20 R32 | Borna para placa de circuito impreso | Terminal de tarjetas de circuitos impresos, corriente nominal: 17,5 A, tensión nominal (III/2): 160 V, sección nominal: 1,5 mm², número de potenciales: 3, número de filas: 1, número de polos por fila: 3, familia de artículos: SPT 1,5/..-H-THR, paso: 3,5 mm, tipo de conexión: Conexión por resorte push-in, montaje: Soldadura THR/soldadura por ola, dirección de conexión conductor/placa de circuito impreso: 0 °, color: negro, Disposición de pines: Disposición de pines lineal, Longitud del pin [P]: 2 mm, número de pines de soldadura por potencial: 2, tipo de embalaje: Correa de 32 mm de ancho | 191.26 | 100 | AA | PCB Connectors (PCC) | AAL | AALCCA | 250 | 250 | NO | PC |  | 3,28 | G | 194 | 181 | 113 | MM | 4046356814294 | 85369010 | PL | EC002643 | Imagen | Catálogo
1822765 | SPT-THR 1,5/ 3-H-3,5 P26 | Borna para placa de circuito impreso | Terminal de tarjetas de circuitos impresos, corriente nominal: 17,5 A, tensión nominal (III/2): 160 V, sección nominal: 1,5 mm², número de potenciales: 3, número de filas: 1, número de polos por fila: 3, familia de artículos: SPT 1,5/..-H-THR, paso: 3,5 mm, tipo de conexión: Conexión por resorte push-in, montaje: Soldadura THR/soldadura por ola, dirección de conexión conductor/placa de circuito impreso: 0 °, color: negro, Disposición de pines: Disposición de pines lineal, Longitud del pin [P]: 2,6 mm, número de pines de soldadura por potencial: 2, tipo de embalaje: empaquetado en caja | 140.69 | 100 | AA | PCB Connectors (PCC) | AAL | AALCCA | 240 | 240 | NO | PC |  | 1,76 | G | 42 | 267 | 167 | MM | 4046356809580 | 85369010 | CN | EC002643 | Imagen | Catálogo
1823751 | SPT-THR 1,5/ 3-H-3,81 P20 R32 | Borna para placa de circuito impreso | Terminal de tarjetas de circuitos impresos, corriente nominal: 17,5 A, tensión nominal (III/2): 160 V, sección nominal: 1,5 mm², número de potenciales: 3, número de filas: 1, número de polos por fila: 3, familia de artículos: SPT 1,5/..-H-THR, paso: 3,81 mm, tipo de conexión: Conexión por resorte push-in, montaje: Soldadura THR/soldadura por ola, dirección de conexión conductor/placa de circuito impreso: 0 °, color: negro, Disposición de pines: Disposición de pines lineal, Longitud del pin [P]: 2 mm, número de pines de soldadura por potencial: 2, tipo de embalaje: Correa de 32 mm de ancho | 191.26 | 100 | AA | PCB Connectors (PCC) | AAL | AALCCD | 250 | 250 | NO | PC | F | 3,04 | G | 194 | 181 | 113 | MM | 4046356814409 | 85369010 | PL | EC002643 | Imagen | Catálogo
1822875 | SPT-THR 1,5/ 3-H-3,81 P26 | Borna para placa de circuito impreso | Terminal de tarjetas de circuitos impresos, corriente nominal: 17,5 A, tensión nominal (III/2): 160 V, sección nominal: 1,5 mm², número de potenciales: 3, número de filas: 1, número de polos por fila: 3, familia de artículos: SPT 1,5/..-H-THR, paso: 3,81 mm, tipo de conexión: Conexión por resorte push-in, montaje: Soldadura THR/soldadura por ola, dirección de conexión conductor/placa de circuito impreso: 0 °, color: negro, Disposición de pines: Disposición de pines lineal, Longitud del pin [P]: 2,6 mm, número de pines de soldadura por potencial: 2, tipo de embalaje: empaquetado en caja | 140.69 | 100 | AA | PCB Connectors (PCC) | AAL | AALCCD | 220 | 220 | NO | PC | F | 1,88 | G | 43 | 271 | 165 | MM | 4046356811408 | 85369010 | PL | EC002643 | Imagen | Catálogo
1823861 | SPT-THR 1,5/ 3-H-5,0 P20 R32 | Borna para placa de circuito impreso | Terminal de tarjetas de circuitos impresos, corriente nominal: 17,5 A, tensión nominal (III/2): 320 V, sección nominal: 1,5 mm², número de potenciales: 3, número de filas: 1, número de polos por fila: 3, familia de artículos: SPT 1,5/..-H-THR, paso: 5 mm, tipo de conexión: Conexión por resorte push-in, montaje: Soldadura THR/soldadura por ola, dirección de conexión conductor/placa de circuito impreso: 0 °, color: negro, Disposición de pines: Disposición de pines lineal, Longitud del pin [P]: 2 mm, número de pines de soldadura por potencial: 2, tipo de embalaje: Correa de 32 mm de ancho | 191.26 | 100 | AA | PCB Connectors (PCC) | AAL | AALCCC | 250 | 250 | NO | PC | F | 3,33 | G | 194 | 181 | 113 | MM | 4046356814256 | 85369010 | PL | EC002643 | Imagen | Catálogo
1822985 | SPT-THR 1,5/ 3-H-5,0 P26 | Borna para placa de circuito impreso | Terminal de tarjetas de circuitos impresos, corriente nominal: 17,5 A, tensión nominal (III/2): 320 V, sección nominal: 1,5 mm², número de potenciales: 3, número de filas: 1, número de polos por fila: 3, familia de artículos: SPT 1,5/..-H-THR, paso: 5 mm, tipo de conexión: Conexión por resorte push-in, montaje: Soldadura THR/soldadura por ola, dirección de conexión conductor/placa de circuito impreso: 0 °, color: negro, Disposición de pines: Disposición de pines lineal, Longitud del pin [P]: 2,6 mm, número de pines de soldadura por potencial: 2, tipo de embalaje: empaquetado en caja | 140.69 | 100 | AA | PCB Connectors (PCC) | AAL | AALCCC | 190 | 190 | NO | PC | F | 2,11 | G | 43 | 271 | 165 | MM | 4046356811613 | 85369010 | CN | EC002643 | Imagen | Catálogo
1823971 | SPT-THR 1,5/ 3-H-5,08 P20 R32 | Borna para placa de circuito impreso | Terminal de tarjetas de circuitos impresos, corriente nominal: 17,5 A, tensión nominal (III/2): 320 V, sección nominal: 1,5 mm², número de potenciales: 3, número de filas: 1, número de polos por fila: 3, familia de artículos: SPT 1,5/..-H-THR, paso: 5,08 mm, tipo de conexión: Conexión por resorte push-in, montaje: Soldadura THR/soldadura por ola, dirección de conexión conductor/placa de circuito impreso: 0 °, color: negro, Disposición de pines: Disposición de pines lineal, Longitud del pin [P]: 2 mm, número de pines de soldadura por potencial: 2, tipo de embalaje: Correa de 32 mm de ancho | 191.26 | 100 | AA | PCB Connectors (PCC) | AAL | AALCCB | 250 | 250 | NO | PC |  | 3,23 | G | 194 | 181 | 113 | MM | 4046356814850 | 85369010 | CN | EC002643 | Imagen | Catálogo
1823094 | SPT-THR 1,5/ 3-H-5,08 P26 | Borna para placa de circuito impreso | Terminal de tarjetas de circuitos impresos, corriente nominal: 17,5 A, tensión nominal (III/2): 320 V, sección nominal: 1,5 mm², número de potenciales: 3, número de filas: 1, número de polos por fila: 3, familia de artículos: SPT 1,5/..-H-THR, paso: 5,08 mm, tipo de conexión: Conexión por resorte push-in, montaje: Soldadura THR/soldadura por ola, dirección de conexión conductor/placa de circuito impreso: 0 °, color: negro, Disposición de pines: Disposición de pines lineal, Longitud del pin [P]: 2,6 mm, número de pines de soldadura por potencial: 2, tipo de embalaje: empaquetado en caja | 140.69 | 100 | AA | PCB Connectors (PCC) | AAL | AALCCB | 170 | 170 | NO | PC |  | 2,22 | G | 44 | 271 | 167 | MM | 4046356811736 | 85369010 | CN | EC002643 | Imagen | Catálogo
1713889 | SPT-THR 1,5/ 3-H-5,0P26BDWH1-3 | Borna para placa de circuito impreso | Terminal de tarjetas de circuitos impresos, corriente nominal: 17,5 A, tensión nominal (III/2): 320 V, sección nominal: 1,5 mm², número de potenciales: 3, número de filas: 1, número de polos por fila: 3, familia de artículos: SPT 1,5/..-H-THR, paso: 5 mm, tipo de conexión: Conexión por resorte push-in, montaje: Soldadura THR/soldadura por ola, dirección de conexión conductor/placa de circuito impreso: 0 °, color: negro, Disposición de pines: Disposición de pines lineal, Longitud del pin [P]: 2,6 mm, número de pines de soldadura por potencial: 2, tipo de embalaje: empaquetado en caja | 165.68 | 100 | AA | PCB Connectors (PCC) | AAL | AALCCC | 180 | 180 | NO | PC | F | 2,73 | G | 43 | 271 | 165 | MM | 4055626337470 | 85369010 | CN | EC002643 | Imagen | Catálogo
1823201 | SPT-THR 1,5/ 3-V-3,5 P20 R24 | Borna para placa de circuito impreso | Terminal de tarjetas de circuitos impresos, corriente nominal: 17,5 A, tensión nominal (III/2): 160 V, sección nominal: 1,5 mm², número de potenciales: 3, número de filas: 1, número de polos por fila: 3, familia de artículos: SPT 1,5/..-V-THR, paso: 3,5 mm, tipo de conexión: Conexión por resorte push-in, montaje: Soldadura THR/soldadura por ola, dirección de conexión conductor/placa de circuito impreso: 90 °, color: negro, Disposición de pines: Disposición de pines lineal, Longitud del pin [P]: 2 mm, número de pines de soldadura por potencial: 2, tipo de embalaje: Correa de 24 mm de ancho | 191.26 | 100 | AA | PCB Connectors (PCC) | AAL | AALCCG | 200 | 200 | NO | PC |  | 3,40 | G | 29 | 328 | 328 | MM | 4046356814966 | 85369010 | PL | EC002643 | Imagen | Catálogo
1822325 | SPT-THR 1,5/ 3-V-3,5 P26 | Borna para placa de circuito impreso | Terminal de tarjetas de circuitos impresos, corriente nominal: 17,5 A, tensión nominal (III/2): 160 V, sección nominal: 1,5 mm², número de potenciales: 3, número de filas: 1, número de polos por fila: 3, familia de artículos: SPT 1,5/..-V-THR, paso: 3,5 mm, tipo de conexión: Conexión por resorte push-in, montaje: Soldadura THR/soldadura por ola, dirección de conexión conductor/placa de circuito impreso: 90 °, color: negro, Disposición de pines: Disposición de pines lineal, Longitud del pin [P]: 2,6 mm, número de pines de soldadura por potencial: 2, tipo de embalaje: empaquetado en caja | 140.69 | 100 | AA | PCB Connectors (PCC) | AAL | AALCCG | 350 | 350 | NO | PC |  | 1,61 | G | 46 | 272 | 167 | MM | 4046356811941 | 85369010 | PL | EC002643 | Imagen | Catálogo
1823311 | SPT-THR 1,5/ 3-V-3,81 P20 R24 | Borna para placa de circuito impreso | Terminal de tarjetas de circuitos impresos, corriente nominal: 17,5 A, tensión nominal (III/2): 160 V, sección nominal: 1,5 mm², número de potenciales: 3, número de filas: 1, número de polos por fila: 3, familia de artículos: SPT 1,5/..-V-THR, paso: 3,81 mm, tipo de conexión: Conexión por resorte push-in, montaje: Soldadura THR/soldadura por ola, dirección de conexión conductor/placa de circuito impreso: 90 °, color: negro, Disposición de pines: Disposición de pines lineal, Longitud del pin [P]: 2 mm, número de pines de soldadura por potencial: 2, tipo de embalaje: Correa de 24 mm de ancho | 191.26 | 100 | AA | PCB Connectors (PCC) | AAL | AALCCH | 200 | 200 | NO | PC | F | 3,40 | G | 29 | 330 | 330 | MM | 4046356815130 | 85369010 | PL | EC002643 | Imagen | Catálogo
1822435 | SPT-THR 1,5/ 3-V-3,81 P26 | Borna para placa de circuito impreso | Terminal de tarjetas de circuitos impresos, corriente nominal: 17,5 A, tensión nominal (III/2): 160 V, sección nominal: 1,5 mm², número de potenciales: 3, número de filas: 1, número de polos por fila: 3, familia de artículos: SPT 1,5/..-V-THR, paso: 3,81 mm, tipo de conexión: Conexión por resorte push-in, montaje: Soldadura THR/soldadura por ola, dirección de conexión conductor/placa de circuito impreso: 90 °, color: negro, Disposición de pines: Disposición de pines lineal, Longitud del pin [P]: 2,6 mm, número de pines de soldadura por potencial: 2, tipo de embalaje: empaquetado en caja | 140.69 | 100 | AA | PCB Connectors (PCC) | AAL | AALCCH | 350 | 350 | NO | PC | F | 1,66 | G | 43 | 271 | 165 | MM | 4046356812153 | 85369010 | CN | EC002643 | Imagen | Catálogo
1823421 | SPT-THR 1,5/ 3-V-5,0 P20 R32 | Borna para placa de circuito impreso | Terminal de tarjetas de circuitos impresos, corriente nominal: 17,5 A, tensión nominal (III/2): 320 V, sección nominal: 1,5 mm², número de potenciales: 3, número de filas: 1, número de polos por fila: 3, familia de artículos: SPT 1,5/..-V-THR, paso: 5 mm, tipo de conexión: Conexión por resorte push-in, montaje: Soldadura THR/soldadura por ola, dirección de conexión conductor/placa de circuito impreso: 90 °, color: negro, Disposición de pines: Disposición de pines lineal, Longitud del pin [P]: 2 mm, número de pines de soldadura por potencial: 2, tipo de embalaje: Correa de 32 mm de ancho | 191.26 | 100 | AA | PCB Connectors (PCC) | AAL | AALCCF | 180 | 180 | NO | PC |  | 4,00 | G | 39 | 330 | 330 | MM | 4046356815246 | 85369010 | PL | EC002643 | Imagen | Catálogo
1822545 | SPT-THR 1,5/ 3-V-5,0 P26 | Borna para placa de circuito impreso | Terminal de tarjetas de circuitos impresos, corriente nominal: 17,5 A, tensión nominal (III/2): 320 V, sección nominal: 1,5 mm², número de potenciales: 3, número de filas: 1, número de polos por fila: 3, familia de artículos: SPT 1,5/..-V-THR, paso: 5 mm, tipo de conexión: Conexión por resorte push-in, montaje: Soldadura THR/soldadura por ola, dirección de conexión conductor/placa de circuito impreso: 90 °, color: negro, Disposición de pines: Disposición de pines lineal, Longitud del pin [P]: 2,6 mm, número de pines de soldadura por potencial: 2, tipo de embalaje: empaquetado en caja | 140.69 | 100 | AA | PCB Connectors (PCC) | AAL | AALCCF | 250 | 250 | NO | PC |  | 1,96 | G | 43 | 271 | 165 | MM | 4046356812269 | 85369010 | PL | EC002643 | Imagen | Catálogo
1823531 | SPT-THR 1,5/ 3-V-5,08 P20 R32 | Borna para placa de circuito impreso | Terminal de tarjetas de circuitos impresos, corriente nominal: 17,5 A, tensión nominal (III/2): 320 V, sección nominal: 1,5 mm², número de potenciales: 3, número de filas: 1, número de polos por fila: 3, familia de artículos: SPT 1,5/..-V-THR, paso: 5,08 mm, tipo de conexión: Conexión por resorte push-in, montaje: Soldadura THR/soldadura por ola, dirección de conexión conductor/placa de circuito impreso: 90 °, color: negro, Disposición de pines: Disposición de pines lineal, Longitud del pin [P]: 2 mm, número de pines de soldadura por potencial: 2, tipo de embalaje: Correa de 32 mm de ancho | 191.26 | 100 | AA | PCB Connectors (PCC) | AAL | AALCCI | 200 | 200 | NO | PC |  | 3,70 | G | 194 | 181 | 113 | MM | 4046356815352 | 85369010 | PL | EC002643 | Imagen | Catálogo
1822655 | SPT-THR 1,5/ 3-V-5,08 P26 | Borna para placa de circuito impreso | Terminal de tarjetas de circuitos impresos, corriente nominal: 17,5 A, tensión nominal (III/2): 320 V, sección nominal: 1,5 mm², número de potenciales: 3, número de filas: 1, número de polos por fila: 3, familia de artículos: SPT 1,5/..-V-THR, paso: 5,08 mm, tipo de conexión: Conexión por resorte push-in, montaje: Soldadura THR/soldadura por ola, dirección de conexión conductor/placa de circuito impreso: 90 °, color: negro, Disposición de pines: Disposición de pines lineal, Longitud del pin [P]: 2,6 mm, número de pines de soldadura por potencial: 2, tipo de embalaje: empaquetado en caja | 140.69 | 100 | AA | PCB Connectors (PCC) | AAL | AALCCI | 250 | 250 | NO | PC | F | 2,00 | G | 43 | 271 | 165 | MM | 4046356812375 | 85369010 | PL | EC002643 | Imagen | Catálogo
1823654 | SPT-THR 1,5/ 4-H-3,5 P20 R32 | Borna para placa de circuito impreso | Terminal de tarjetas de circuitos impresos, corriente nominal: 17,5 A, tensión nominal (III/2): 160 V, sección nominal: 1,5 mm², número de potenciales: 4, número de filas: 1, número de polos por fila: 4, familia de artículos: SPT 1,5/..-H-THR, paso: 3,5 mm, tipo de conexión: Conexión por resorte push-in, montaje: Soldadura THR/soldadura por ola, dirección de conexión conductor/placa de circuito impreso: 0 °, color: negro, Disposición de pines: Disposición de pines lineal, Longitud del pin [P]: 2 mm, número de pines de soldadura por potencial: 2, tipo de embalaje: Correa de 32 mm de ancho. Apropiados para CAT 5 | 238.15 | 100 | AA | PCB Connectors (PCC) | AAL | AALCCA | 250 | 250 | NO | PC |  | 3,40 | G | 37 | 328 | 328 | MM | 4046356814300 | 85369010 | PL | EC002643 | Imagen | Catálogo
1822778 | SPT-THR 1,5/ 4-H-3,5 P26 | Borna para placa de circuito impreso | Terminal de tarjetas de circuitos impresos, corriente nominal: 17,5 A, tensión nominal (III/2): 160 V, sección nominal: 1,5 mm², número de potenciales: 4, número de filas: 1, número de polos por fila: 4, familia de artículos: SPT 1,5/..-H-THR, paso: 3,5 mm, tipo de conexión: Conexión por resorte push-in, montaje: Soldadura THR/soldadura por ola, dirección de conexión conductor/placa de circuito impreso: 0 °, color: negro, Disposición de pines: Disposición de pines lineal, Longitud del pin [P]: 2,6 mm, número de pines de soldadura por potencial: 2, tipo de embalaje: empaquetado en caja. Apropiados para CAT 5 | 187.58 | 100 | AA | PCB Connectors (PCC) | AAL | AALCCA | 170 | 170 | NO | PC |  | 2,49 | G | 44 | 270 | 166 | MM | 4046356809597 | 85369010 | CN | EC002643 | Imagen | Catálogo
1823764 | SPT-THR 1,5/ 4-H-3,81 P20 R32 | Borna para placa de circuito impreso | Terminal de tarjetas de circuitos impresos, corriente nominal: 17,5 A, tensión nominal (III/2): 160 V, sección nominal: 1,5 mm², número de potenciales: 4, número de filas: 1, número de polos por fila: 4, familia de artículos: SPT 1,5/..-H-THR, paso: 3,81 mm, tipo de conexión: Conexión por resorte push-in, montaje: Soldadura THR/soldadura por ola, dirección de conexión conductor/placa de circuito impreso: 0 °, color: negro, Disposición de pines: Disposición de pines lineal, Longitud del pin [P]: 2 mm, número de pines de soldadura por potencial: 2, tipo de embalaje: Correa de 32 mm de ancho. Apropiados para CAT 5 | 238.15 | 100 | AA | PCB Connectors (PCC) | AAL | AALCCD | 250 | 250 | NO | PC | F | 3,49 | G | 194 | 181 | 113 | MM | 4046356814416 | 85369010 | CN | EC002643 | Imagen | Catálogo
1822888 | SPT-THR 1,5/ 4-H-3,81 P26 | Borna para placa de circuito impreso | Terminal de tarjetas de circuitos impresos, corriente nominal: 17,5 A, tensión nominal (III/2): 160 V, sección nominal: 1,5 mm², número de potenciales: 4, número de filas: 1, número de polos por fila: 4, familia de artículos: SPT 1,5/..-H-THR, paso: 3,81 mm, tipo de conexión: Conexión por resorte push-in, montaje: Soldadura THR/soldadura por ola, dirección de conexión conductor/placa de circuito impreso: 0 °, color: negro, Disposición de pines: Disposición de pines lineal, Longitud del pin [P]: 2,6 mm, número de pines de soldadura por potencial: 2, tipo de embalaje: empaquetado en caja. Apropiados para CAT 5 | 187.58 | 100 | AA | PCB Connectors (PCC) | AAL | AALCCD | 170 | 170 | NO | PC | F | 2,42 | G | 43 | 271 | 165 | MM | 4046356811415 | 85369010 | CN | EC002643 | Imagen | Catálogo
1823874 | SPT-THR 1,5/ 4-H-5,0 P20 R32 | Borna para placa de circuito impreso | Terminal de tarjetas de circuitos impresos, corriente nominal: 17,5 A, tensión nominal (III/2): 320 V, sección nominal: 1,5 mm², número de potenciales: 4, número de filas: 1, número de polos por fila: 4, familia de artículos: SPT 1,5/..-H-THR, paso: 5 mm, tipo de conexión: Conexión por resorte push-in, montaje: Soldadura THR/soldadura por ola, dirección de conexión conductor/placa de circuito impreso: 0 °, color: negro, Disposición de pines: Disposición de pines lineal, Longitud del pin [P]: 2 mm, número de pines de soldadura por potencial: 2, tipo de embalaje: Correa de 32 mm de ancho. Apropiados para CAT 5 | 238.15 | 100 | AA | PCB Connectors (PCC) | AAL | AALCCC | 250 | 250 | NO | PC |  | 3,80 | G | 194 | 181 | 113 | MM | 4046356814263 | 85369010 | PL | EC002643 | Imagen | Catálogo
1822998 | SPT-THR 1,5/ 4-H-5,0 P26 | Borna para placa de circuito impreso | Terminal de tarjetas de circuitos impresos, corriente nominal: 17,5 A, tensión nominal (III/2): 320 V, sección nominal: 1,5 mm², número de potenciales: 4, número de filas: 1, número de polos por fila: 4, familia de artículos: SPT 1,5/..-H-THR, paso: 5 mm, tipo de conexión: Conexión por resorte push-in, montaje: Soldadura THR/soldadura por ola, dirección de conexión conductor/placa de circuito impreso: 0 °, color: negro, Disposición de pines: Disposición de pines lineal, Longitud del pin [P]: 2,6 mm, número de pines de soldadura por potencial: 2, tipo de embalaje: empaquetado en caja. Apropiados para CAT 5 | 187.58 | 100 | AA | PCB Connectors (PCC) | AAL | AALCCC | 130 | 130 | NO | PC | F | 2,97 | G | 42 | 270 | 167 | MM | 4046356811620 | 85369010 | CN | EC002643 | Imagen | Catálogo
1823984 | SPT-THR 1,5/ 4-H-5,08 P20 R32 | Borna para placa de circuito impreso | Terminal de tarjetas de circuitos impresos, corriente nominal: 17,5 A, tensión nominal (III/2): 320 V, sección nominal: 1,5 mm², número de potenciales: 4, número de filas: 1, número de polos por fila: 4, familia de artículos: SPT 1,5/..-H-THR, paso: 5,08 mm, tipo de conexión: Conexión por resorte push-in, montaje: Soldadura THR/soldadura por ola, dirección de conexión conductor/placa de circuito impreso: 0 °, color: negro, Disposición de pines: Disposición de pines lineal, Longitud del pin [P]: 2 mm, número de pines de soldadura por potencial: 2, tipo de embalaje: Correa de 32 mm de ancho. Apropiados para CAT 5 | 238.15 | 100 | AA | PCB Connectors (PCC) | AAL | AALCCB | 250 | 250 | NO | PC | F | 3,73 | G | 194 | 181 | 113 | MM | 4046356814867 | 85369010 | CN | EC002643 | Imagen | Catálogo
1823104 | SPT-THR 1,5/ 4-H-5,08 P26 | Borna para placa de circuito impreso | Terminal de tarjetas de circuitos impresos, corriente nominal: 17,5 A, tensión nominal (III/2): 320 V, sección nominal: 1,5 mm², número de potenciales: 4, número de filas: 1, número de polos por fila: 4, familia de artículos: SPT 1,5/..-H-THR, paso: 5,08 mm, tipo de conexión: Conexión por resorte push-in, montaje: Soldadura THR/soldadura por ola, dirección de conexión conductor/placa de circuito impreso: 0 °, color: negro, Disposición de pines: Disposición de pines lineal, Longitud del pin [P]: 2,6 mm, número de pines de soldadura por potencial: 2, tipo de embalaje: empaquetado en caja. Apropiados para CAT 5 | 187.58 | 100 | AA | PCB Connectors (PCC) | AAL | AALCCB | 130 | 130 | NO | PC | F | 2,95 | G | 43 | 271 | 165 | MM | 4046356811743 | 85369010 | CN | EC002643 | Imagen | Catálogo
1739223 | SPT-THR 1,5/ 4-H-5,08 P26 R32 | Borna para placa de circuito impreso | Terminal de tarjetas de circuitos impresos, corriente nominal: 17,5 A, tensión nominal (III/2): 320 V, sección nominal: 1,5 mm², número de filas: 1, número de polos por fila: 4, familia de artículos: SPT 1,5/..-H-THR, paso: 5,08 mm, tipo de conexión: Conexión por resorte push-in, montaje: Soldadura THR/soldadura por ola, dirección de conexión conductor/placa de circuito impreso: 0 °, color: negro, Disposición de pines: Disposición de pines lineal, Longitud del pin [P]: 2,6 mm, número de pines de soldadura por potencial: 2, tipo de embalaje: empaquetado en caja | 238.15 | 100 | AA | PCB Connectors (PCC) | AAL | AALCCB | 250 | 1000 | NO | PC |  | 3,73 | G |  |  |  |  | 4067923303331 | 85369010 | CN | EC002643 |  | Catálogo
1823214 | SPT-THR 1,5/ 4-V-3,5 P20 R44 | Borna para placa de circuito impreso | Terminal de tarjetas de circuitos impresos, corriente nominal: 17,5 A, tensión nominal (III/2): 160 V, sección nominal: 1,5 mm², número de potenciales: 4, número de filas: 1, número de polos por fila: 4, familia de artículos: SPT 1,5/..-V-THR, paso: 3,5 mm, tipo de conexión: Conexión por resorte push-in, montaje: Soldadura THR/soldadura por ola, dirección de conexión conductor/placa de circuito impreso: 90 °, color: negro, Disposición de pines: Disposición de pines lineal, Longitud del pin [P]: 2 mm, número de pines de soldadura por potencial: 2, tipo de embalaje: Correa de 44 mm de ancho. Apropiados para CAT 5 | 238.15 | 100 | AA | PCB Connectors (PCC) | AAL | AALCCG | 200 | 200 | NO | PC |  | 4,18 | G | 52 | 330 | 330 | MM | 4046356814973 | 85369010 | PL | EC002643 | Imagen | Catálogo
1822338 | SPT-THR 1,5/ 4-V-3,5 P26 | Borna para placa de circuito impreso | Terminal de tarjetas de circuitos impresos, corriente nominal: 17,5 A, tensión nominal (III/2): 160 V, sección nominal: 1,5 mm², número de potenciales: 4, número de filas: 1, número de polos por fila: 4, familia de artículos: SPT 1,5/..-V-THR, paso: 3,5 mm, tipo de conexión: Conexión por resorte push-in, montaje: Soldadura THR/soldadura por ola, dirección de conexión conductor/placa de circuito impreso: 90 °, color: negro, Disposición de pines: Disposición de pines lineal, Longitud del pin [P]: 2,6 mm, número de pines de soldadura por potencial: 2, tipo de embalaje: empaquetado en caja. Apropiados para CAT 5 | 187.58 | 100 | AA | PCB Connectors (PCC) | AAL | AALCCG | 250 | 250 | NO | PC |  | 2,14 | G | 46 | 270 | 167 | MM | 4046356811958 | 85369010 | PL | EC002643 | Imagen | Catálogo
1823324 | SPT-THR 1,5/ 4-V-3,81 P20 R44 | Borna para placa de circuito impreso | Terminal de tarjetas de circuitos impresos, corriente nominal: 17,5 A, tensión nominal (III/2): 160 V, sección nominal: 1,5 mm², número de potenciales: 4, número de filas: 1, número de polos por fila: 4, familia de artículos: SPT 1,5/..-V-THR, paso: 3,81 mm, tipo de conexión: Conexión por resorte push-in, montaje: Soldadura THR/soldadura por ola, dirección de conexión conductor/placa de circuito impreso: 90 °, color: negro, Disposición de pines: Disposición de pines lineal, Longitud del pin [P]: 2 mm, número de pines de soldadura por potencial: 2, tipo de embalaje: Correa de 44 mm de ancho. Apropiados para CAT 5 | 238.15 | 100 | AA | PCB Connectors (PCC) | AAL | AALCCH | 200 | 200 | NO | PC |  | 4,23 | G | 194 | 181 | 113 | MM | 4046356815147 | 85369010 | PL | EC002643 | Imagen | Catálogo
1822448 | SPT-THR 1,5/ 4-V-3,81 P26 | Borna para placa de circuito impreso | Terminal de tarjetas de circuitos impresos, corriente nominal: 17,5 A, tensión nominal (III/2): 160 V, sección nominal: 1,5 mm², número de potenciales: 4, número de filas: 1, número de polos por fila: 4, familia de artículos: SPT 1,5/..-V-THR, paso: 3,81 mm, tipo de conexión: Conexión por resorte push-in, montaje: Soldadura THR/soldadura por ola, dirección de conexión conductor/placa de circuito impreso: 90 °, color: negro, Disposición de pines: Disposición de pines lineal, Longitud del pin [P]: 2,6 mm, número de pines de soldadura por potencial: 2, tipo de embalaje: empaquetado en caja. Apropiados para CAT 5 | 187.58 | 100 | AA | PCB Connectors (PCC) | AAL | AALCCH | 250 | 250 | NO | PC |  | 2,23 | G | 43 | 271 | 165 | MM | 4046356812160 | 85369010 | PL | EC002643 | Imagen | Catálogo
1823434 | SPT-THR 1,5/ 4-V-5,0 P20 R56 | Borna para placa de circuito impreso | Terminal de tarjetas de circuitos impresos, corriente nominal: 17,5 A, tensión nominal (III/2): 320 V, sección nominal: 1,5 mm², número de potenciales: 4, número de filas: 1, número de polos por fila: 4, familia de artículos: SPT 1,5/..-V-THR, paso: 5 mm, tipo de conexión: Conexión por resorte push-in, montaje: Soldadura THR/soldadura por ola, dirección de conexión conductor/placa de circuito impreso: 90 °, color: negro, Disposición de pines: Disposición de pines lineal, Longitud del pin [P]: 2 mm, número de pines de soldadura por potencial: 2, tipo de embalaje: Correa de 56 mm de ancho. Apropiados para CAT 5 | 238.15 | 100 | AA | PCB Connectors (PCC) | AAL | AALCCF | 200 | 200 | NO | PC |  | 4,79 | G | 194 | 181 | 113 | MM | 4046356815253 | 85369010 | PL | EC002643 | Imagen | Catálogo
1822558 | SPT-THR 1,5/ 4-V-5,0 P26 | Borna para placa de circuito impreso | Terminal de tarjetas de circuitos impresos, corriente nominal: 17,5 A, tensión nominal (III/2): 320 V, sección nominal: 1,5 mm², número de potenciales: 4, número de filas: 1, número de polos por fila: 4, familia de artículos: SPT 1,5/..-V-THR, paso: 5 mm, tipo de conexión: Conexión por resorte push-in, montaje: Soldadura THR/soldadura por ola, dirección de conexión conductor/placa de circuito impreso: 90 °, color: negro, Disposición de pines: Disposición de pines lineal, Longitud del pin [P]: 2,6 mm, número de pines de soldadura por potencial: 2, tipo de embalaje: empaquetado en caja. Apropiados para CAT 5 | 187.58 | 100 | AA | PCB Connectors (PCC) | AAL | AALCCF | 190 | 190 | NO | PC |  | 2,58 | G | 48 | 271 | 165 | MM | 4046356812276 | 85369010 | CN | EC002643 | Imagen | Catálogo
1823544 | SPT-THR 1,5/ 4-V-5,08 P20 R56 | Borna para placa de circuito impreso | Terminal de tarjetas de circuitos impresos, corriente nominal: 17,5 A, tensión nominal (III/2): 320 V, sección nominal: 1,5 mm², número de potenciales: 4, número de filas: 1, número de polos por fila: 4, familia de artículos: SPT 1,5/..-V-THR, paso: 5,08 mm, tipo de conexión: Conexión por resorte push-in, montaje: Soldadura THR/soldadura por ola, dirección de conexión conductor/placa de circuito impreso: 90 °, color: negro, Disposición de pines: Disposición de pines lineal, Longitud del pin [P]: 2 mm, número de pines de soldadura por potencial: 2, tipo de embalaje: Correa de 56 mm de ancho. Apropiados para CAT 5 | 238.15 | 100 | AA | PCB Connectors (PCC) | AAL | AALCCI | 200 | 200 | NO | PC |  | 4,88 | G | 62 | 330 | 330 | MM | 4046356815369 | 85369010 | PL | EC002643 | Imagen | Catálogo
1822668 | SPT-THR 1,5/ 4-V-5,08 P26 | Borna para placa de circuito impreso | Terminal de tarjetas de circuitos impresos, corriente nominal: 17,5 A, tensión nominal (III/2): 320 V, sección nominal: 1,5 mm², número de potenciales: 4, número de filas: 1, número de polos por fila: 4, familia de artículos: SPT 1,5/..-V-THR, paso: 5,08 mm, tipo de conexión: Conexión por resorte push-in, montaje: Soldadura THR/soldadura por ola, dirección de conexión conductor/placa de circuito impreso: 90 °, color: negro, Disposición de pines: Disposición de pines lineal, Longitud del pin [P]: 2,6 mm, número de pines de soldadura por potencial: 2, tipo de embalaje: empaquetado en caja. Apropiados para CAT 5 | 187.58 | 100 | AA | PCB Connectors (PCC) | AAL | AALCCI | 190 | 190 | NO | PC | F | 2,68 | G | 43 | 271 | 165 | MM | 4046356812382 | 85369010 | CN | EC002643 | Imagen | Catálogo
1823667 | SPT-THR 1,5/ 5-H-3,5 P20 R32 | Borna para placa de circuito impreso | Terminal de tarjetas de circuitos impresos, corriente nominal: 17,5 A, tensión nominal (III/2): 160 V, sección nominal: 1,5 mm², número de potenciales: 5, número de filas: 1, número de polos por fila: 5, familia de artículos: SPT 1,5/..-H-THR, paso: 3,5 mm, tipo de conexión: Conexión por resorte push-in, montaje: Soldadura THR/soldadura por ola, dirección de conexión conductor/placa de circuito impreso: 0 °, color: negro, Disposición de pines: Disposición de pines lineal, Longitud del pin [P]: 2 mm, número de pines de soldadura por potencial: 2, tipo de embalaje: Correa de 32 mm de ancho | 285.05 | 100 | AA | PCB Connectors (PCC) | AAL | AALCCA | 250 | 250 | NO | PC |  | 3,98 | G | 39 | 330 | 330 | MM | 4046356814317 | 85369010 | PL | EC002643 | Imagen | Catálogo
1822781 | SPT-THR 1,5/ 5-H-3,5 P26 | Borna para placa de circuito impreso | Terminal de tarjetas de circuitos impresos, corriente nominal: 17,5 A, tensión nominal (III/2): 160 V, sección nominal: 1,5 mm², número de potenciales: 5, número de filas: 1, número de polos por fila: 5, familia de artículos: SPT 1,5/..-H-THR, paso: 3,5 mm, tipo de conexión: Conexión por resorte push-in, montaje: Soldadura THR/soldadura por ola, dirección de conexión conductor/placa de circuito impreso: 0 °, color: negro, Disposición de pines: Disposición de pines lineal, Longitud del pin [P]: 2,6 mm, número de pines de soldadura por potencial: 2, tipo de embalaje: empaquetado en caja | 234.48 | 100 | AA | PCB Connectors (PCC) | AAL | AALCCA | 150 | 150 | NO | PC | F | 2,92 | G | 42 | 269 | 167 | MM | 4046356809603 | 85369010 | PL | EC002643 | Imagen | Catálogo
1823777 | SPT-THR 1,5/ 5-H-3,81 P20 R32 | Borna para placa de circuito impreso | Terminal de tarjetas de circuitos impresos, corriente nominal: 17,5 A, tensión nominal (III/2): 160 V, sección nominal: 1,5 mm², número de potenciales: 5, número de filas: 1, número de polos por fila: 5, familia de artículos: SPT 1,5/..-H-THR, paso: 3,81 mm, tipo de conexión: Conexión por resorte push-in, montaje: Soldadura THR/soldadura por ola, dirección de conexión conductor/placa de circuito impreso: 0 °, color: negro, Disposición de pines: Disposición de pines lineal, Longitud del pin [P]: 2 mm, número de pines de soldadura por potencial: 2, tipo de embalaje: Correa de 32 mm de ancho | 285.05 | 100 | AA | PCB Connectors (PCC) | AAL | AALCCD | 250 | 250 | NO | PC | F | 3,86 | G | 194 | 181 | 113 | MM | 4046356814423 | 85369010 | CN | EC002643 | Imagen | Catálogo
1822891 | SPT-THR 1,5/ 5-H-3,81 P26 | Borna para placa de circuito impreso | Terminal de tarjetas de circuitos impresos, corriente nominal: 17,5 A, tensión nominal (III/2): 160 V, sección nominal: 1,5 mm², número de potenciales: 5, número de filas: 1, número de polos por fila: 5, familia de artículos: SPT 1,5/..-H-THR, paso: 3,81 mm, tipo de conexión: Conexión por resorte push-in, montaje: Soldadura THR/soldadura por ola, dirección de conexión conductor/placa de circuito impreso: 0 °, color: negro, Disposición de pines: Disposición de pines lineal, Longitud del pin [P]: 2,6 mm, número de pines de soldadura por potencial: 2, tipo de embalaje: empaquetado en caja | 234.48 | 100 | AA | PCB Connectors (PCC) | AAL | AALCCD | 130 | 130 | NO | PC | F | 3,12 | G | 43 | 271 | 165 | MM | 4046356811422 | 85369010 | CN | EC002643 | Imagen | Catálogo
1823887 | SPT-THR 1,5/ 5-H-5,0 P20 R56 | Borna para placa de circuito impreso | Terminal de tarjetas de circuitos impresos, corriente nominal: 17,5 A, tensión nominal (III/2): 320 V, sección nominal: 1,5 mm², número de potenciales: 5, número de filas: 1, número de polos por fila: 5, familia de artículos: SPT 1,5/..-H-THR, paso: 5 mm, tipo de conexión: Conexión por resorte push-in, montaje: Soldadura THR/soldadura por ola, dirección de conexión conductor/placa de circuito impreso: 0 °, color: negro, Disposición de pines: Disposición de pines lineal, Longitud del pin [P]: 2 mm, número de pines de soldadura por potencial: 2, tipo de embalaje: Correa de 56 mm de ancho | 285.05 | 100 | AA | PCB Connectors (PCC) | AAL | AALCCC | 250 | 250 | NO | PC | F | 4,70 | G | 194 | 181 | 113 | MM | 4046356814676 | 85369010 | CN | EC002643 | Imagen | Catálogo
1823007 | SPT-THR 1,5/ 5-H-5,0 P26 | Borna para placa de circuito impreso | Terminal de tarjetas de circuitos impresos, corriente nominal: 17,5 A, tensión nominal (III/2): 320 V, sección nominal: 1,5 mm², número de potenciales: 5, número de filas: 1, número de polos por fila: 5, familia de artículos: SPT 1,5/..-H-THR, paso: 5 mm, tipo de conexión: Conexión por resorte push-in, montaje: Soldadura THR/soldadura por ola, dirección de conexión conductor/placa de circuito impreso: 0 °, color: negro, Disposición de pines: Disposición de pines lineal, Longitud del pin [P]: 2,6 mm, número de pines de soldadura por potencial: 2, tipo de embalaje: empaquetado en caja | 234.48 | 100 | AA | PCB Connectors (PCC) | AAL | AALCCC | 110 | 110 | NO | PC | F | 3,61 | G | 43 | 271 | 165 | MM | 4046356811637 | 85369010 | CN | EC002643 | Imagen | Catálogo
1823997 | SPT-THR 1,5/ 5-H-5,08 P20 R56 | Borna para placa de circuito impreso | Terminal de tarjetas de circuitos impresos, corriente nominal: 17,5 A, tensión nominal (III/2): 320 V, sección nominal: 1,5 mm², número de potenciales: 5, número de filas: 1, número de polos por fila: 5, familia de artículos: SPT 1,5/..-H-THR, paso: 5,08 mm, tipo de conexión: Conexión por resorte push-in, montaje: Soldadura THR/soldadura por ola, dirección de conexión conductor/placa de circuito impreso: 0 °, color: negro, Disposición de pines: Disposición de pines lineal, Longitud del pin [P]: 2 mm, número de pines de soldadura por potencial: 2, tipo de embalaje: Correa de 56 mm de ancho | 285.05 | 100 | AA | PCB Connectors (PCC) | AAL | AALCCB | 250 | 250 | NO | PC | F | 4,65 | G | 194 | 181 | 113 | MM | 4046356814874 | 85369010 | CN | EC002643 | Imagen | Catálogo
1823117 | SPT-THR 1,5/ 5-H-5,08 P26 | Borna para placa de circuito impreso | Terminal de tarjetas de circuitos impresos, corriente nominal: 17,5 A, tensión nominal (III/2): 320 V, sección nominal: 1,5 mm², número de potenciales: 5, número de filas: 1, número de polos por fila: 5, familia de artículos: SPT 1,5/..-H-THR, paso: 5,08 mm, tipo de conexión: Conexión por resorte push-in, montaje: Soldadura THR/soldadura por ola, dirección de conexión conductor/placa de circuito impreso: 0 °, color: negro, Disposición de pines: Disposición de pines lineal, Longitud del pin [P]: 2,6 mm, número de pines de soldadura por potencial: 2, tipo de embalaje: empaquetado en caja | 234.48 | 100 | AA | PCB Connectors (PCC) | AAL | AALCCB | 110 | 110 | NO | PC | F | 10,82 | G | 43 | 271 | 165 | MM | 4046356811750 | 85369010 | CN | EC002643 | Imagen | Catálogo
1823227 | SPT-THR 1,5/ 5-V-3,5 P20 R44 | Borna para placa de circuito impreso | Terminal de tarjetas de circuitos impresos, corriente nominal: 17,5 A, tensión nominal (III/2): 160 V, sección nominal: 1,5 mm², número de potenciales: 5, número de filas: 1, número de polos por fila: 5, familia de artículos: SPT 1,5/..-V-THR, paso: 3,5 mm, tipo de conexión: Conexión por resorte push-in, montaje: Soldadura THR/soldadura por ola, dirección de conexión conductor/placa de circuito impreso: 90 °, color: negro, Disposición de pines: Disposición de pines lineal, Longitud del pin [P]: 2 mm, número de pines de soldadura por potencial: 2, tipo de embalaje: Correa de 44 mm de ancho | 285.05 | 100 | AA | PCB Connectors (PCC) | AAL | AALCCG | 200 | 200 | NO | PC |  | 4,67 | G | 51 | 330 | 330 | MM | 4046356814980 | 85369010 | PL | EC002643 | Imagen | Catálogo
1822341 | SPT-THR 1,5/ 5-V-3,5 P26 | Borna para placa de circuito impreso | Terminal de tarjetas de circuitos impresos, corriente nominal: 17,5 A, tensión nominal (III/2): 160 V, sección nominal: 1,5 mm², número de potenciales: 5, número de filas: 1, número de polos por fila: 5, familia de artículos: SPT 1,5/..-V-THR, paso: 3,5 mm, tipo de conexión: Conexión por resorte push-in, montaje: Soldadura THR/soldadura por ola, dirección de conexión conductor/placa de circuito impreso: 90 °, color: negro, Disposición de pines: Disposición de pines lineal, Longitud del pin [P]: 2,6 mm, número de pines de soldadura por potencial: 2, tipo de embalaje: empaquetado en caja | 234.48 | 100 | AA | PCB Connectors (PCC) | AAL | AALCCG | 220 | 220 | NO | PC |  | 2,63 | G | 49 | 269 | 166 | MM | 4046356811965 | 85369010 | CN | EC002643 | Imagen | Catálogo
1823337 | SPT-THR 1,5/ 5-V-3,81 P20 R44 | Borna para placa de circuito impreso | Terminal de tarjetas de circuitos impresos, corriente nominal: 17,5 A, tensión nominal (III/2): 160 V, sección nominal: 1,5 mm², número de potenciales: 5, número de filas: 1, número de polos por fila: 5, familia de artículos: SPT 1,5/..-V-THR, paso: 3,81 mm, tipo de conexión: Conexión por resorte push-in, montaje: Soldadura THR/soldadura por ola, dirección de conexión conductor/placa de circuito impreso: 90 °, color: negro, Disposición de pines: Disposición de pines lineal, Longitud del pin [P]: 2 mm, número de pines de soldadura por potencial: 2, tipo de embalaje: Correa de 44 mm de ancho | 285.05 | 100 | AA | PCB Connectors (PCC) | AAL | AALCCH | 200 | 200 | NO | PC | F | 4,58 | G | 194 | 181 | 113 | MM | 4046356815154 | 85369010 | CN | EC002643 | Imagen | Catálogo
1822451 | SPT-THR 1,5/ 5-V-3,81 P26 | Borna para placa de circuito impreso | Terminal de tarjetas de circuitos impresos, corriente nominal: 17,5 A, tensión nominal (III/2): 160 V, sección nominal: 1,5 mm², número de potenciales: 5, número de filas: 1, número de polos por fila: 5, familia de artículos: SPT 1,5/..-V-THR, paso: 3,81 mm, tipo de conexión: Conexión por resorte push-in, montaje: Soldadura THR/soldadura por ola, dirección de conexión conductor/placa de circuito impreso: 90 °, color: negro, Disposición de pines: Disposición de pines lineal, Longitud del pin [P]: 2,6 mm, número de pines de soldadura por potencial: 2, tipo de embalaje: empaquetado en caja | 234.48 | 100 | AA | PCB Connectors (PCC) | AAL | AALCCH | 190 | 190 | NO | PC |  | 2,83 | G | 43 | 271 | 165 | MM | 4046356812177 | 85369010 | PL | EC002643 | Imagen | Catálogo
1823447 | SPT-THR 1,5/ 5-V-5,0 P20 R56 | Borna para placa de circuito impreso | Terminal de tarjetas de circuitos impresos, corriente nominal: 17,5 A, tensión nominal (III/2): 320 V, sección nominal: 1,5 mm², número de potenciales: 5, número de filas: 1, número de polos por fila: 5, familia de artículos: SPT 1,5/..-V-THR, paso: 5 mm, tipo de conexión: Conexión por resorte push-in, montaje: Soldadura THR/soldadura por ola, dirección de conexión conductor/placa de circuito impreso: 90 °, color: negro, Disposición de pines: Disposición de pines lineal, Longitud del pin [P]: 2 mm, número de pines de soldadura por potencial: 2, tipo de embalaje: Correa de 56 mm de ancho | 285.05 | 100 | AA | PCB Connectors (PCC) | AAL | AALCCF | 200 | 200 | NO | PC | F | 5,26 | G | 194 | 181 | 113 | MM | 4046356815260 | 85369010 | CN | EC002643 | Imagen | Catálogo
1822561 | SPT-THR 1,5/ 5-V-5,0 P26 | Borna para placa de circuito impreso | Terminal de tarjetas de circuitos impresos, corriente nominal: 17,5 A, tensión nominal (III/2): 320 V, sección nominal: 1,5 mm², número de potenciales: 5, número de filas: 1, número de polos por fila: 5, familia de artículos: SPT 1,5/..-V-THR, paso: 5 mm, tipo de conexión: Conexión por resorte push-in, montaje: Soldadura THR/soldadura por ola, dirección de conexión conductor/placa de circuito impreso: 90 °, color: negro, Disposición de pines: Disposición de pines lineal, Longitud del pin [P]: 2,6 mm, número de pines de soldadura por potencial: 2, tipo de embalaje: empaquetado en caja | 234.48 | 100 | AA | PCB Connectors (PCC) | AAL | AALCCF | 160 | 160 | NO | PC | F | 3,25 | G | 43 | 271 | 165 | MM | 4046356812283 | 85369010 | CN | EC002643 | Imagen | Catálogo
1823557 | SPT-THR 1,5/ 5-V-5,08 P20 R56 | Borna para placa de circuito impreso | Terminal de tarjetas de circuitos impresos, corriente nominal: 17,5 A, tensión nominal (III/2): 320 V, sección nominal: 1,5 mm², número de potenciales: 5, número de filas: 1, número de polos por fila: 5, familia de artículos: SPT 1,5/..-V-THR, paso: 5,08 mm, tipo de conexión: Conexión por resorte push-in, montaje: Soldadura THR/soldadura por ola, dirección de conexión conductor/placa de circuito impreso: 90 °, color: negro, Disposición de pines: Disposición de pines lineal, Longitud del pin [P]: 2 mm, número de pines de soldadura por potencial: 2, tipo de embalaje: Correa de 56 mm de ancho | 285.05 | 100 | AA | PCB Connectors (PCC) | AAL | AALCCI | 200 | 200 | NO | PC | F | 5,26 | G | 194 | 181 | 113 | MM | 4046356815376 | 85369010 | CN | EC002643 | Imagen | Catálogo
1822671 | SPT-THR 1,5/ 5-V-5,08 P26 | Borna para placa de circuito impreso | Terminal de tarjetas de circuitos impresos, corriente nominal: 17,5 A, tensión nominal (III/2): 320 V, sección nominal: 1,5 mm², número de potenciales: 5, número de filas: 1, número de polos por fila: 5, familia de artículos: SPT 1,5/..-V-THR, paso: 5,08 mm, tipo de conexión: Conexión por resorte push-in, montaje: Soldadura THR/soldadura por ola, dirección de conexión conductor/placa de circuito impreso: 90 °, color: negro, Disposición de pines: Disposición de pines lineal, Longitud del pin [P]: 2,6 mm, número de pines de soldadura por potencial: 2, tipo de embalaje: empaquetado en caja | 234.48 | 100 | AA | PCB Connectors (PCC) | AAL | AALCCI | 160 | 160 | NO | PC | F | 3,16 | G | 43 | 271 | 165 | MM | 4046356812399 | 85369010 | CN | EC002643 | Imagen | Catálogo
1823670 | SPT-THR 1,5/ 6-H-3,5 P20 R44 | Borna para placa de circuito impreso | Terminal de tarjetas de circuitos impresos, corriente nominal: 17,5 A, tensión nominal (III/2): 160 V, sección nominal: 1,5 mm², número de potenciales: 6, número de filas: 1, número de polos por fila: 6, familia de artículos: SPT 1,5/..-H-THR, paso: 3,5 mm, tipo de conexión: Conexión por resorte push-in, montaje: Soldadura THR/soldadura por ola, dirección de conexión conductor/placa de circuito impreso: 0 °, color: negro, Disposición de pines: Disposición de pines lineal, Longitud del pin [P]: 2 mm, número de pines de soldadura por potencial: 2, tipo de embalaje: Correa de 44 mm de ancho | 331.95 | 100 | AA | PCB Connectors (PCC) | AAL | AALCCA | 250 | 250 | NO | PC |  | 4,56 | G | 53 | 330 | 330 | MM | 4046356814324 | 85369010 | PL | EC002643 | Imagen | Catálogo
1822794 | SPT-THR 1,5/ 6-H-3,5 P26 | Borna para placa de circuito impreso | Terminal de tarjetas de circuitos impresos, corriente nominal: 17,5 A, tensión nominal (III/2): 160 V, sección nominal: 1,5 mm², número de potenciales: 6, número de filas: 1, número de polos por fila: 6, familia de artículos: SPT 1,5/..-H-THR, paso: 3,5 mm, tipo de conexión: Conexión por resorte push-in, montaje: Soldadura THR/soldadura por ola, dirección de conexión conductor/placa de circuito impreso: 0 °, color: negro, Disposición de pines: Disposición de pines lineal, Longitud del pin [P]: 2,6 mm, número de pines de soldadura por potencial: 2, tipo de embalaje: empaquetado en caja | 281.38 | 100 | AA | PCB Connectors (PCC) | AAL | AALCCA | 110 | 110 | NO | PC |  | 3,52 | G | 42 | 269 | 166 | MM | 4046356809610 | 85369010 | PL | EC002643 | Imagen | Catálogo
1823780 | SPT-THR 1,5/ 6-H-3,81 P20 R44 | Borna para placa de circuito impreso | Terminal de tarjetas de circuitos impresos, corriente nominal: 17,5 A, tensión nominal (III/2): 160 V, sección nominal: 1,5 mm², número de potenciales: 6, número de filas: 1, número de polos por fila: 6, familia de artículos: SPT 1,5/..-H-THR, paso: 3,81 mm, tipo de conexión: Conexión por resorte push-in, montaje: Soldadura THR/soldadura por ola, dirección de conexión conductor/placa de circuito impreso: 0 °, color: negro, Disposición de pines: Disposición de pines lineal, Longitud del pin [P]: 2 mm, número de pines de soldadura por potencial: 2, tipo de embalaje: Correa de 44 mm de ancho | 331.95 | 100 | AA | PCB Connectors (PCC) | AAL | AALCCD | 250 | 250 | NO | PC | F | 4,59 | G | 194 | 181 | 113 | MM | 4046356814430 | 85369010 | CN | EC002643 | Imagen | Catálogo
1822901 | SPT-THR 1,5/ 6-H-3,81 P26 | Borna para placa de circuito impreso | Terminal de tarjetas de circuitos impresos, corriente nominal: 17,5 A, tensión nominal (III/2): 160 V, sección nominal: 1,5 mm², número de potenciales: 6, número de filas: 1, número de polos por fila: 6, familia de artículos: SPT 1,5/..-H-THR, paso: 3,81 mm, tipo de conexión: Conexión por resorte push-in, montaje: Soldadura THR/soldadura por ola, dirección de conexión conductor/placa de circuito impreso: 0 °, color: negro, Disposición de pines: Disposición de pines lineal, Longitud del pin [P]: 2,6 mm, número de pines de soldadura por potencial: 2, tipo de embalaje: empaquetado en caja | 281.38 | 100 | AA | PCB Connectors (PCC) | AAL | AALCCD | 110 | 110 | NO | PC | F | 3,60 | G | 43 | 271 | 165 | MM | 4046356811439 | 85369010 | CN | EC002643 | Imagen | Catálogo
1823890 | SPT-THR 1,5/ 6-H-5,0 P20 R56 | Borna para placa de circuito impreso | Terminal de tarjetas de circuitos impresos, corriente nominal: 17,5 A, tensión nominal (III/2): 320 V, sección nominal: 1,5 mm², número de potenciales: 6, número de filas: 1, número de polos por fila: 6, familia de artículos: SPT 1,5/..-H-THR, paso: 5 mm, tipo de conexión: Conexión por resorte push-in, montaje: Soldadura THR/soldadura por ola, dirección de conexión conductor/placa de circuito impreso: 0 °, color: negro, Disposición de pines: Disposición de pines lineal, Longitud del pin [P]: 2 mm, número de pines de soldadura por potencial: 2, tipo de embalaje: Correa de 56 mm de ancho | 331.95 | 100 | AA | PCB Connectors (PCC) | AAL | AALCCC | 250 | 250 | NO | PC | F | 5,16 | G | 62 | 330 | 330 | MM | 4046356814683 | 85369010 | CN | EC002643 | Imagen | Catálogo
1823010 | SPT-THR 1,5/ 6-H-5,0 P26 | Borna para placa de circuito impreso | Terminal de tarjetas de circuitos impresos, corriente nominal: 17,5 A, tensión nominal (III/2): 320 V, sección nominal: 1,5 mm², número de potenciales: 6, número de filas: 1, número de polos por fila: 6, familia de artículos: SPT 1,5/..-H-THR, paso: 5 mm, tipo de conexión: Conexión por resorte push-in, montaje: Soldadura THR/soldadura por ola, dirección de conexión conductor/placa de circuito impreso: 0 °, color: negro, Disposición de pines: Disposición de pines lineal, Longitud del pin [P]: 2,6 mm, número de pines de soldadura por potencial: 2, tipo de embalaje: empaquetado en caja | 281.38 | 100 | AA | PCB Connectors (PCC) | AAL | AALCCC | 80 | 80 | NO | PC | F | 4,45 | G | 43 | 271 | 165 | MM | 4046356811644 | 85369010 | PL | EC002643 | Imagen | Catálogo
1824006 | SPT-THR 1,5/ 6-H-5,08 P20 R56 | Borna para placa de circuito impreso | Terminal de tarjetas de circuitos impresos, corriente nominal: 17,5 A, tensión nominal (III/2): 320 V, sección nominal: 1,5 mm², número de potenciales: 6, número de filas: 1, número de polos por fila: 6, familia de artículos: SPT 1,5/..-H-THR, paso: 5,08 mm, tipo de conexión: Conexión por resorte push-in, montaje: Soldadura THR/soldadura por ola, dirección de conexión conductor/placa de circuito impreso: 0 °, color: negro, Disposición de pines: Disposición de pines lineal, Longitud del pin [P]: 2 mm, número de pines de soldadura por potencial: 2, tipo de embalaje: Correa de 56 mm de ancho | 331.95 | 100 | AA | PCB Connectors (PCC) | AAL | AALCCB | 250 | 250 | NO | PC | F | 5,23 | G | 194 | 181 | 113 | MM | 4046356814881 | 85369010 | CN | EC002643 | Imagen | Catálogo
1823120 | SPT-THR 1,5/ 6-H-5,08 P26 | Borna para placa de circuito impreso | Terminal de tarjetas de circuitos impresos, corriente nominal: 17,5 A, tensión nominal (III/2): 320 V, sección nominal: 1,5 mm², número de potenciales: 6, número de filas: 1, número de polos por fila: 6, familia de artículos: SPT 1,5/..-H-THR, paso: 5,08 mm, tipo de conexión: Conexión por resorte push-in, montaje: Soldadura THR/soldadura por ola, dirección de conexión conductor/placa de circuito impreso: 0 °, color: negro, Disposición de pines: Disposición de pines lineal, Longitud del pin [P]: 2,6 mm, número de pines de soldadura por potencial: 2, tipo de embalaje: empaquetado en caja | 281.38 | 100 | AA | PCB Connectors (PCC) | AAL | AALCCB | 80 | 80 | NO | PC | F | 4,55 | G | 43 | 271 | 165 | MM | 4046356811767 | 85369010 | CN | EC002643 | Imagen | Catálogo
1823230 | SPT-THR 1,5/ 6-V-3,5 P20 R44 | Borna para placa de circuito impreso | Terminal de tarjetas de circuitos impresos, corriente nominal: 17,5 A, tensión nominal (III/2): 160 V, sección nominal: 1,5 mm², número de potenciales: 6, número de filas: 1, número de polos por fila: 6, familia de artículos: SPT 1,5/..-V-THR, paso: 3,5 mm, tipo de conexión: Conexión por resorte push-in, montaje: Soldadura THR/soldadura por ola, dirección de conexión conductor/placa de circuito impreso: 90 °, color: negro, Disposición de pines: Disposición de pines lineal, Longitud del pin [P]: 2 mm, número de pines de soldadura por potencial: 2, tipo de embalaje: Correa de 44 mm de ancho | 331.95 | 100 | AA | PCB Connectors (PCC) | AAL | AALCCG | 200 | 200 | NO | PC |  | 5,00 | G | 194 | 181 | 113 | MM | 4046356814997 | 85369010 | PL | EC002643 | Imagen | Catálogo
1822354 | SPT-THR 1,5/ 6-V-3,5 P26 | Borna para placa de circuito impreso | Terminal de tarjetas de circuitos impresos, corriente nominal: 17,5 A, tensión nominal (III/2): 160 V, sección nominal: 1,5 mm², número de potenciales: 6, número de filas: 1, número de polos por fila: 6, familia de artículos: SPT 1,5/..-V-THR, paso: 3,5 mm, tipo de conexión: Conexión por resorte push-in, montaje: Soldadura THR/soldadura por ola, dirección de conexión conductor/placa de circuito impreso: 90 °, color: negro, Disposición de pines: Disposición de pines lineal, Longitud del pin [P]: 2,6 mm, número de pines de soldadura por potencial: 2, tipo de embalaje: empaquetado en caja | 281.38 | 100 | AA | PCB Connectors (PCC) | AAL | AALCCG | 160 | 160 | NO | PC |  | 3,17 | G | 44.6 | 270 | 166 | MM | 4046356812078 | 85369010 | CN | EC002643 | Imagen | Catálogo
1823340 | SPT-THR 1,5/ 6-V-3,81 P20 R44 | Borna para placa de circuito impreso | Terminal de tarjetas de circuitos impresos, corriente nominal: 17,5 A, tensión nominal (III/2): 160 V, sección nominal: 1,5 mm², número de potenciales: 6, número de filas: 1, número de polos por fila: 6, familia de artículos: SPT 1,5/..-V-THR, paso: 3,81 mm, tipo de conexión: Conexión por resorte push-in, montaje: Soldadura THR/soldadura por ola, dirección de conexión conductor/placa de circuito impreso: 90 °, color: negro, Disposición de pines: Disposición de pines lineal, Longitud del pin [P]: 2 mm, número de pines de soldadura por potencial: 2, tipo de embalaje: Correa de 44 mm de ancho | 331.95 | 100 | AA | PCB Connectors (PCC) | AAL | AALCCH | 200 | 200 | NO | PC |  | 5,13 | G | 50 | 330 | 330 | MM | 4046356815161 | 85369010 | PL | EC002643 | Imagen | Catálogo
1822464 | SPT-THR 1,5/ 6-V-3,81 P26 | Borna para placa de circuito impreso | Terminal de tarjetas de circuitos impresos, corriente nominal: 17,5 A, tensión nominal (III/2): 160 V, sección nominal: 1,5 mm², número de potenciales: 6, número de filas: 1, número de polos por fila: 6, familia de artículos: SPT 1,5/..-V-THR, paso: 3,81 mm, tipo de conexión: Conexión por resorte push-in, montaje: Soldadura THR/soldadura por ola, dirección de conexión conductor/placa de circuito impreso: 90 °, color: negro, Disposición de pines: Disposición de pines lineal, Longitud del pin [P]: 2,6 mm, número de pines de soldadura por potencial: 2, tipo de embalaje: empaquetado en caja | 281.38 | 100 | AA | PCB Connectors (PCC) | AAL | AALCCH | 160 | 160 | NO | PC | F | 3,37 | G | 43 | 271 | 165 | MM | 4046356812184 | 85369010 | CN | EC002643 | Imagen | Catálogo
1823450 | SPT-THR 1,5/ 6-V-5,0 P20 R56 | Borna para placa de circuito impreso | Terminal de tarjetas de circuitos impresos, corriente nominal: 17,5 A, tensión nominal (III/2): 320 V, sección nominal: 1,5 mm², número de potenciales: 6, número de filas: 1, número de polos por fila: 6, familia de artículos: SPT 1,5/..-V-THR, paso: 5 mm, tipo de conexión: Conexión por resorte push-in, montaje: Soldadura THR/soldadura por ola, dirección de conexión conductor/placa de circuito impreso: 90 °, color: negro, Disposición de pines: Disposición de pines lineal, Longitud del pin [P]: 2 mm, número de pines de soldadura por potencial: 2, tipo de embalaje: Correa de 56 mm de ancho | 331.95 | 100 | AA | PCB Connectors (PCC) | AAL | AALCCF | 200 | 200 | NO | PC | F | 5,70 | G | 194 | 181 | 113 | MM | 4046356815277 | 85369010 | CN | EC002643 | Imagen | Catálogo
1822574 | SPT-THR 1,5/ 6-V-5,0 P26 | Borna para placa de circuito impreso | Terminal de tarjetas de circuitos impresos, corriente nominal: 17,5 A, tensión nominal (III/2): 320 V, sección nominal: 1,5 mm², número de potenciales: 6, número de filas: 1, número de polos por fila: 6, familia de artículos: SPT 1,5/..-V-THR, paso: 5 mm, tipo de conexión: Conexión por resorte push-in, montaje: Soldadura THR/soldadura por ola, dirección de conexión conductor/placa de circuito impreso: 90 °, color: negro, Disposición de pines: Disposición de pines lineal, Longitud del pin [P]: 2,6 mm, número de pines de soldadura por potencial: 2, tipo de embalaje: empaquetado en caja | 281.38 | 100 | AA | PCB Connectors (PCC) | AAL | AALCCF | 120 | 120 | NO | PC | F | 4,06 | G | 43 | 271 | 165 | MM | 4046356812290 | 85369010 | CN | EC002643 | Imagen | Catálogo
1823560 | SPT-THR 1,5/ 6-V-5,08 P20 R56 | Borna para placa de circuito impreso | Terminal de tarjetas de circuitos impresos, corriente nominal: 17,5 A, tensión nominal (III/2): 320 V, sección nominal: 1,5 mm², número de potenciales: 6, número de filas: 1, número de polos por fila: 6, familia de artículos: SPT 1,5/..-V-THR, paso: 5,08 mm, tipo de conexión: Conexión por resorte push-in, montaje: Soldadura THR/soldadura por ola, dirección de conexión conductor/placa de circuito impreso: 90 °, color: negro, Disposición de pines: Disposición de pines lineal, Longitud del pin [P]: 2 mm, número de pines de soldadura por potencial: 2, tipo de embalaje: Correa de 56 mm de ancho | 331.95 | 100 | AA | PCB Connectors (PCC) | AAL | AALCCI | 200 | 200 | NO | PC | F | 5,70 | G | 63 | 330 | 330 | MM | 4046356815383 | 85369010 | CN | EC002643 | Imagen | Catálogo
1822684 | SPT-THR 1,5/ 6-V-5,08 P26 | Borna para placa de circuito impreso | Terminal de tarjetas de circuitos impresos, corriente nominal: 17,5 A, tensión nominal (III/2): 320 V, sección nominal: 1,5 mm², número de potenciales: 6, número de filas: 1, número de polos por fila: 6, familia de artículos: SPT 1,5/..-V-THR, paso: 5,08 mm, tipo de conexión: Conexión por resorte push-in, montaje: Soldadura THR/soldadura por ola, dirección de conexión conductor/placa de circuito impreso: 90 °, color: negro, Disposición de pines: Disposición de pines lineal, Longitud del pin [P]: 2,6 mm, número de pines de soldadura por potencial: 2, tipo de embalaje: empaquetado en caja | 281.38 | 100 | AA | PCB Connectors (PCC) | AAL | AALCCI | 120 | 120 | NO | PC | F | 4,03 | G | 43 | 271 | 165 | MM | 4046356812405 | 85369010 | CN | EC002643 | Imagen | Catálogo
1823683 | SPT-THR 1,5/ 7-H-3,5 P20 R44 | Borna para placa de circuito impreso | Terminal de tarjetas de circuitos impresos, corriente nominal: 17,5 A, tensión nominal (III/2): 160 V, sección nominal: 1,5 mm², número de potenciales: 7, número de filas: 1, número de polos por fila: 7, familia de artículos: SPT 1,5/..-H-THR, paso: 3,5 mm, tipo de conexión: Conexión por resorte push-in, montaje: Soldadura THR/soldadura por ola, dirección de conexión conductor/placa de circuito impreso: 0 °, color: negro, Disposición de pines: Disposición de pines lineal, Longitud del pin [P]: 2 mm, número de pines de soldadura por potencial: 2, tipo de embalaje: Correa de 44 mm de ancho | 378.84 | 100 | AA | PCB Connectors (PCC) | AAL | AALCCA | 250 | 250 | NO | PC |  | 4,88 | G | 50 | 330 | 330 | MM | 4046356814331 | 85369010 | PL | EC002643 | Imagen | Catálogo
1822804 | SPT-THR 1,5/ 7-H-3,5 P26 | Borna para placa de circuito impreso | Terminal de tarjetas de circuitos impresos, corriente nominal: 17,5 A, tensión nominal (III/2): 160 V, sección nominal: 1,5 mm², número de potenciales: 7, número de filas: 1, número de polos por fila: 7, familia de artículos: SPT 1,5/..-H-THR, paso: 3,5 mm, tipo de conexión: Conexión por resorte push-in, montaje: Soldadura THR/soldadura por ola, dirección de conexión conductor/placa de circuito impreso: 0 °, color: negro, Disposición de pines: Disposición de pines lineal, Longitud del pin [P]: 2,6 mm, número de pines de soldadura por potencial: 2, tipo de embalaje: empaquetado en caja | 328.27 | 100 | AA | PCB Connectors (PCC) | AAL | AALCCA | 110 | 110 | NO | PC | F | 4,00 | G | 43 | 271 | 165 | MM | 4046356809627 | 85369010 | CN | EC002643 | Imagen | Catálogo
1823793 | SPT-THR 1,5/ 7-H-3,81 P20 R44 | Borna para placa de circuito impreso | Terminal de tarjetas de circuitos impresos, corriente nominal: 17,5 A, tensión nominal (III/2): 160 V, sección nominal: 1,5 mm², número de potenciales: 7, número de filas: 1, número de polos por fila: 7, familia de artículos: SPT 1,5/..-H-THR, paso: 3,81 mm, tipo de conexión: Conexión por resorte push-in, montaje: Soldadura THR/soldadura por ola, dirección de conexión conductor/placa de circuito impreso: 0 °, color: negro, Disposición de pines: Disposición de pines lineal, Longitud del pin [P]: 2 mm, número de pines de soldadura por potencial: 2, tipo de embalaje: Correa de 44 mm de ancho | 378.84 | 100 | AA | PCB Connectors (PCC) | AAL | AALCCD | 250 | 250 | NO | PC | F | 5,00 | G | 194 | 181 | 113 | MM | 4046356814447 | 85369010 | CN | EC002643 | Imagen | Catálogo
1822914 | SPT-THR 1,5/ 7-H-3,81 P26 | Borna para placa de circuito impreso | Terminal de tarjetas de circuitos impresos, corriente nominal: 17,5 A, tensión nominal (III/2): 160 V, sección nominal: 1,5 mm², número de potenciales: 7, número de filas: 1, número de polos por fila: 7, familia de artículos: SPT 1,5/..-H-THR, paso: 3,81 mm, tipo de conexión: Conexión por resorte push-in, montaje: Soldadura THR/soldadura por ola, dirección de conexión conductor/placa de circuito impreso: 0 °, color: negro, Disposición de pines: Disposición de pines lineal, Longitud del pin [P]: 2,6 mm, número de pines de soldadura por potencial: 2, tipo de embalaje: empaquetado en caja | 328.27 | 100 | AA | PCB Connectors (PCC) | AAL | AALCCD | 80 | 80 | NO | PC | F | 4,46 | G | 43 | 271 | 165 | MM | 4046356811446 | 85369010 | CN | EC002643 | Imagen | Catálogo
1823900 | SPT-THR 1,5/ 7-H-5,0 P20 R56 | Borna para placa de circuito impreso | Terminal de tarjetas de circuitos impresos, corriente nominal: 17,5 A, tensión nominal (III/2): 320 V, sección nominal: 1,5 mm², número de potenciales: 7, número de filas: 1, número de polos por fila: 7, familia de artículos: SPT 1,5/..-H-THR, paso: 5 mm, tipo de conexión: Conexión por resorte push-in, montaje: Soldadura THR/soldadura por ola, dirección de conexión conductor/placa de circuito impreso: 0 °, color: negro, Disposición de pines: Disposición de pines lineal, Longitud del pin [P]: 2 mm, número de pines de soldadura por potencial: 2, tipo de embalaje: Correa de 56 mm de ancho | 378.84 | 100 | AA | PCB Connectors (PCC) | AAL | AALCCC | 250 | 250 | NO | PC | F | 5,71 | G | 194 | 181 | 113 | MM | 4046356814690 | 85369010 | CN | EC002643 | Imagen | Catálogo
1823023 | SPT-THR 1,5/ 7-H-5,0 P26 | Borna para placa de circuito impreso | Terminal de tarjetas de circuitos impresos, corriente nominal: 17,5 A, tensión nominal (III/2): 320 V, sección nominal: 1,5 mm², número de potenciales: 7, número de filas: 1, número de polos por fila: 7, familia de artículos: SPT 1,5/..-H-THR, paso: 5 mm, tipo de conexión: Conexión por resorte push-in, montaje: Soldadura THR/soldadura por ola, dirección de conexión conductor/placa de circuito impreso: 0 °, color: negro, Disposición de pines: Disposición de pines lineal, Longitud del pin [P]: 2,6 mm, número de pines de soldadura por potencial: 2, tipo de embalaje: empaquetado en caja | 328.27 | 100 | AA | PCB Connectors (PCC) | AAL | AALCCC | 60 | 60 | NO | PC | F | 6,13 | G | 43 | 271 | 165 | MM | 4046356811651 | 85369010 | CN | EC002643 | Imagen | Catálogo
1824019 | SPT-THR 1,5/ 7-H-5,08 P20 R56 | Borna para placa de circuito impreso | Terminal de tarjetas de circuitos impresos, corriente nominal: 17,5 A, tensión nominal (III/2): 320 V, sección nominal: 1,5 mm², número de potenciales: 7, número de filas: 1, número de polos por fila: 7, familia de artículos: SPT 1,5/..-H-THR, paso: 5,08 mm, tipo de conexión: Conexión por resorte push-in, montaje: Soldadura THR/soldadura por ola, dirección de conexión conductor/placa de circuito impreso: 0 °, color: negro, Disposición de pines: Disposición de pines lineal, Longitud del pin [P]: 2 mm, número de pines de soldadura por potencial: 2, tipo de embalaje: Correa de 56 mm de ancho | 378.84 | 100 | AA | PCB Connectors (PCC) | AAL | AALCCB | 250 | 250 | NO | PC |  | 5,73 | G | 194 | 181 | 113 | MM | 4046356814898 | 85369010 | PL | EC002643 | Imagen | Catálogo
1823133 | SPT-THR 1,5/ 7-H-5,08 P26 | Borna para placa de circuito impreso | Terminal de tarjetas de circuitos impresos, corriente nominal: 17,5 A, tensión nominal (III/2): 320 V, sección nominal: 1,5 mm², número de potenciales: 7, número de filas: 1, número de polos por fila: 7, familia de artículos: SPT 1,5/..-H-THR, paso: 5,08 mm, tipo de conexión: Conexión por resorte push-in, montaje: Soldadura THR/soldadura por ola, dirección de conexión conductor/placa de circuito impreso: 0 °, color: negro, Disposición de pines: Disposición de pines lineal, Longitud del pin [P]: 2,6 mm, número de pines de soldadura por potencial: 2, tipo de embalaje: empaquetado en caja | 328.27 | 100 | AA | PCB Connectors (PCC) | AAL | AALCCB | 60 | 60 | NO | PC | F | 5,74 | G | 43 | 271 | 165 | MM | 4046356811873 | 85369010 | CN | EC002643 | Imagen | Catálogo
1823243 | SPT-THR 1,5/ 7-V-3,5 P20 R44 | Borna para placa de circuito impreso | Terminal de tarjetas de circuitos impresos, corriente nominal: 17,5 A, tensión nominal (III/2): 160 V, sección nominal: 1,5 mm², número de potenciales: 7, número de filas: 1, número de polos por fila: 7, familia de artículos: SPT 1,5/..-V-THR, paso: 3,5 mm, tipo de conexión: Conexión por resorte push-in, montaje: Soldadura THR/soldadura por ola, dirección de conexión conductor/placa de circuito impreso: 90 °, color: negro, Disposición de pines: Disposición de pines lineal, Longitud del pin [P]: 2 mm, número de pines de soldadura por potencial: 2, tipo de embalaje: Correa de 44 mm de ancho | 378.84 | 100 | AA | PCB Connectors (PCC) | AAL | AALCCG | 200 | 200 | NO | PC |  | 5,42 | G | 50 | 330 | 330 | MM | 4046356815000 | 85369010 | PL | EC002643 | Imagen | Catálogo
1822367 | SPT-THR 1,5/ 7-V-3,5 P26 | Borna para placa de circuito impreso | Terminal de tarjetas de circuitos impresos, corriente nominal: 17,5 A, tensión nominal (III/2): 160 V, sección nominal: 1,5 mm², número de potenciales: 7, número de filas: 1, número de polos por fila: 7, familia de artículos: SPT 1,5/..-V-THR, paso: 3,5 mm, tipo de conexión: Conexión por resorte push-in, montaje: Soldadura THR/soldadura por ola, dirección de conexión conductor/placa de circuito impreso: 90 °, color: negro, Disposición de pines: Disposición de pines lineal, Longitud del pin [P]: 2,6 mm, número de pines de soldadura por potencial: 2, tipo de embalaje: empaquetado en caja | 328.27 | 100 | AA | PCB Connectors (PCC) | AAL | AALCCG | 160 | 160 | NO | PC |  | 3,57 | G | 43 | 271 | 165 | MM | 4046356812085 | 85369010 | PL | EC002643 | Imagen | Catálogo
1823353 | SPT-THR 1,5/ 7-V-3,81 P20 R44 | Borna para placa de circuito impreso | Terminal de tarjetas de circuitos impresos, corriente nominal: 17,5 A, tensión nominal (III/2): 160 V, sección nominal: 1,5 mm², número de potenciales: 7, número de filas: 1, número de polos por fila: 7, familia de artículos: SPT 1,5/..-V-THR, paso: 3,81 mm, tipo de conexión: Conexión por resorte push-in, montaje: Soldadura THR/soldadura por ola, dirección de conexión conductor/placa de circuito impreso: 90 °, color: negro, Disposición de pines: Disposición de pines lineal, Longitud del pin [P]: 2 mm, número de pines de soldadura por potencial: 2, tipo de embalaje: Correa de 44 mm de ancho | 378.84 | 100 | AA | PCB Connectors (PCC) | AAL | AALCCH | 200 | 200 | NO | PC | F | 5,52 | G | 194 | 181 | 113 | MM | 4046356815178 | 85369010 | CN | EC002643 | Imagen | Catálogo
1822477 | SPT-THR 1,5/ 7-V-3,81 P26 | Borna para placa de circuito impreso | Terminal de tarjetas de circuitos impresos, corriente nominal: 17,5 A, tensión nominal (III/2): 160 V, sección nominal: 1,5 mm², número de potenciales: 7, número de filas: 1, número de polos por fila: 7, familia de artículos: SPT 1,5/..-V-THR, paso: 3,81 mm, tipo de conexión: Conexión por resorte push-in, montaje: Soldadura THR/soldadura por ola, dirección de conexión conductor/placa de circuito impreso: 90 °, color: negro, Disposición de pines: Disposición de pines lineal, Longitud del pin [P]: 2,6 mm, número de pines de soldadura por potencial: 2, tipo de embalaje: empaquetado en caja | 328.27 | 100 | AA | PCB Connectors (PCC) | AAL | AALCCH | 120 | 120 | NO | PC | F | 4,04 | G | 43 | 271 | 165 | MM | 4046356812191 | 85369010 | CN | EC002643 | Imagen | Catálogo
1823463 | SPT-THR 1,5/ 7-V-5,0 P20 R56 | Borna para placa de circuito impreso | Terminal de tarjetas de circuitos impresos, corriente nominal: 17,5 A, tensión nominal (III/2): 320 V, sección nominal: 1,5 mm², número de potenciales: 7, número de filas: 1, número de polos por fila: 7, familia de artículos: SPT 1,5/..-V-THR, paso: 5 mm, tipo de conexión: Conexión por resorte push-in, montaje: Soldadura THR/soldadura por ola, dirección de conexión conductor/placa de circuito impreso: 90 °, color: negro, Disposición de pines: Disposición de pines lineal, Longitud del pin [P]: 2 mm, número de pines de soldadura por potencial: 2, tipo de embalaje: Correa de 56 mm de ancho | 378.84 | 100 | AA | PCB Connectors (PCC) | AAL | AALCCF | 200 | 200 | NO | PC | F | 6,32 | G | 194 | 181 | 113 | MM | 4046356815284 | 85369010 | CN | EC002643 | Imagen | Catálogo
1822587 | SPT-THR 1,5/ 7-V-5,0 P26 | Borna para placa de circuito impreso | Terminal de tarjetas de circuitos impresos, corriente nominal: 17,5 A, tensión nominal (III/2): 320 V, sección nominal: 1,5 mm², número de potenciales: 7, número de filas: 1, número de polos por fila: 7, familia de artículos: SPT 1,5/..-V-THR, paso: 5 mm, tipo de conexión: Conexión por resorte push-in, montaje: Soldadura THR/soldadura por ola, dirección de conexión conductor/placa de circuito impreso: 90 °, color: negro, Disposición de pines: Disposición de pines lineal, Longitud del pin [P]: 2,6 mm, número de pines de soldadura por potencial: 2, tipo de embalaje: empaquetado en caja | 328.27 | 100 | AA | PCB Connectors (PCC) | AAL | AALCCF | 90 | 90 | NO | PC | F | 4,79 | G | 43 | 271 | 165 | MM | 4046356812306 | 85369010 | CN | EC002643 | Imagen | Catálogo
1823573 | SPT-THR 1,5/ 7-V-5,08 P20 R56 | Borna para placa de circuito impreso | Terminal de tarjetas de circuitos impresos, corriente nominal: 17,5 A, tensión nominal (III/2): 320 V, sección nominal: 1,5 mm², número de potenciales: 7, número de filas: 1, número de polos por fila: 7, familia de artículos: SPT 1,5/..-V-THR, paso: 5,08 mm, tipo de conexión: Conexión por resorte push-in, montaje: Soldadura THR/soldadura por ola, dirección de conexión conductor/placa de circuito impreso: 90 °, color: negro, Disposición de pines: Disposición de pines lineal, Longitud del pin [P]: 2 mm, número de pines de soldadura por potencial: 2, tipo de embalaje: Correa de 56 mm de ancho | 378.84 | 100 | AA | PCB Connectors (PCC) | AAL | AALCCI | 200 | 200 | NO | PC | F | 6,33 | G | 194 | 181 | 113 | MM | 4046356815390 | 85369010 | CN | EC002643 | Imagen | Catálogo
1822697 | SPT-THR 1,5/ 7-V-5,08 P26 | Borna para placa de circuito impreso | Terminal de tarjetas de circuitos impresos, corriente nominal: 17,5 A, tensión nominal (III/2): 320 V, sección nominal: 1,5 mm², número de potenciales: 7, número de filas: 1, número de polos por fila: 7, familia de artículos: SPT 1,5/..-V-THR, paso: 5,08 mm, tipo de conexión: Conexión por resorte push-in, montaje: Soldadura THR/soldadura por ola, dirección de conexión conductor/placa de circuito impreso: 90 °, color: negro, Disposición de pines: Disposición de pines lineal, Longitud del pin [P]: 2,6 mm, número de pines de soldadura por potencial: 2, tipo de embalaje: empaquetado en caja | 328.27 | 100 | AA | PCB Connectors (PCC) | AAL | AALCCI | 90 | 90 | NO | PC | F | 12,03 | G | 43 | 271 | 165 | MM | 4046356812412 | 85369010 | CN | EC002643 | Imagen | Catálogo
1823696 | SPT-THR 1,5/ 8-H-3,5 P20 R44 | Borna para placa de circuito impreso | Terminal de tarjetas de circuitos impresos, corriente nominal: 17,5 A, tensión nominal (III/2): 160 V, sección nominal: 1,5 mm², número de potenciales: 8, número de filas: 1, número de polos por fila: 8, familia de artículos: SPT 1,5/..-H-THR, paso: 3,5 mm, tipo de conexión: Conexión por resorte push-in, montaje: Soldadura THR/soldadura por ola, dirección de conexión conductor/placa de circuito impreso: 0 °, color: negro, Disposición de pines: Disposición de pines lineal, Longitud del pin [P]: 2 mm, número de pines de soldadura por potencial: 2, tipo de embalaje: Correa de 44 mm de ancho | 425.74 | 100 | AA | PCB Connectors (PCC) | AAL | AALCCA | 250 | 250 | NO | PC |  | 5,27 | G | 54 | 330 | 330 | MM | 4046356814348 | 85369010 | CN | EC002643 | Imagen | Catálogo
1822817 | SPT-THR 1,5/ 8-H-3,5 P26 | Borna para placa de circuito impreso | Terminal de tarjetas de circuitos impresos, corriente nominal: 17,5 A, tensión nominal (III/2): 160 V, sección nominal: 1,5 mm², número de potenciales: 8, número de filas: 1, número de polos por fila: 8, familia de artículos: SPT 1,5/..-H-THR, paso: 3,5 mm, tipo de conexión: Conexión por resorte push-in, montaje: Soldadura THR/soldadura por ola, dirección de conexión conductor/placa de circuito impreso: 0 °, color: negro, Disposición de pines: Disposición de pines lineal, Longitud del pin [P]: 2,6 mm, número de pines de soldadura por potencial: 2, tipo de embalaje: empaquetado en caja | 375.17 | 100 | AA | PCB Connectors (PCC) | AAL | AALCCA | 80 | 80 | NO | PC |  | 4,83 | G | 43 | 269 | 167 | MM | 4046356809634 | 85369010 | PL | EC002643 | Imagen | Catálogo
1823803 | SPT-THR 1,5/ 8-H-3,81 P20 R44 | Borna para placa de circuito impreso | Terminal de tarjetas de circuitos impresos, corriente nominal: 17,5 A, tensión nominal (III/2): 160 V, sección nominal: 1,5 mm², número de potenciales: 8, número de filas: 1, número de polos por fila: 8, familia de artículos: SPT 1,5/..-H-THR, paso: 3,81 mm, tipo de conexión: Conexión por resorte push-in, montaje: Soldadura THR/soldadura por ola, dirección de conexión conductor/placa de circuito impreso: 0 °, color: negro, Disposición de pines: Disposición de pines lineal, Longitud del pin [P]: 2 mm, número de pines de soldadura por potencial: 2, tipo de embalaje: Correa de 44 mm de ancho | 425.74 | 100 | AA | PCB Connectors (PCC) | AAL | AALCCD | 250 | 250 | NO | PC | F | 5,42 | G | 194 | 181 | 113 | MM | 4046356814454 | 85369010 | CN | EC002643 | Imagen | Catálogo
1822927 | SPT-THR 1,5/ 8-H-3,81 P26 | Borna para placa de circuito impreso | Terminal de tarjetas de circuitos impresos, corriente nominal: 17,5 A, tensión nominal (III/2): 160 V, sección nominal: 1,5 mm², número de potenciales: 8, número de filas: 1, número de polos por fila: 8, familia de artículos: SPT 1,5/..-H-THR, paso: 3,81 mm, tipo de conexión: Conexión por resorte push-in, montaje: Soldadura THR/soldadura por ola, dirección de conexión conductor/placa de circuito impreso: 0 °, color: negro, Disposición de pines: Disposición de pines lineal, Longitud del pin [P]: 2,6 mm, número de pines de soldadura por potencial: 2, tipo de embalaje: empaquetado en caja | 375.17 | 100 | AA | PCB Connectors (PCC) | AAL | AALCCD | 80 | 80 | NO | PC | F | 5,00 | G | 43 | 271 | 165 | MM | 4046356811453 | 85369010 | CN | EC002643 | Imagen | Catálogo
1823913 | SPT-THR 1,5/ 8-H-5,0 P20 R56 | Borna para placa de circuito impreso | Terminal de tarjetas de circuitos impresos, corriente nominal: 17,5 A, tensión nominal (III/2): 320 V, sección nominal: 1,5 mm², número de potenciales: 8, número de filas: 1, número de polos por fila: 8, familia de artículos: SPT 1,5/..-H-THR, paso: 5 mm, tipo de conexión: Conexión por resorte push-in, montaje: Soldadura THR/soldadura por ola, dirección de conexión conductor/placa de circuito impreso: 0 °, color: negro, Disposición de pines: Disposición de pines lineal, Longitud del pin [P]: 2 mm, número de pines de soldadura por potencial: 2, tipo de embalaje: Correa de 56 mm de ancho | 425.74 | 100 | AA | PCB Connectors (PCC) | AAL | AALCCC | 250 | 250 | NO | PC | F | 6,19 | G | 194 | 181 | 113 | MM | 4046356814706 | 85369010 | CN | EC002643 | Imagen | Catálogo
1823036 | SPT-THR 1,5/ 8-H-5,0 P26 | Borna para placa de circuito impreso | Terminal de tarjetas de circuitos impresos, corriente nominal: 17,5 A, tensión nominal (III/2): 320 V, sección nominal: 1,5 mm², número de potenciales: 8, número de filas: 1, número de polos por fila: 8, familia de artículos: SPT 1,5/..-H-THR, paso: 5 mm, tipo de conexión: Conexión por resorte push-in, montaje: Soldadura THR/soldadura por ola, dirección de conexión conductor/placa de circuito impreso: 0 °, color: negro, Disposición de pines: Disposición de pines lineal, Longitud del pin [P]: 2,6 mm, número de pines de soldadura por potencial: 2, tipo de embalaje: empaquetado en caja | 375.17 | 100 | AA | PCB Connectors (PCC) | AAL | AALCCC | 60 | 60 | NO | PC |  | 6,20 | G | 43 | 271 | 165 | MM | 4046356811668 | 85369010 | PL | EC002643 | Imagen | Catálogo
1824022 | SPT-THR 1,5/ 8-H-5,08 P20 R56 | Borna para placa de circuito impreso | Terminal de tarjetas de circuitos impresos, corriente nominal: 17,5 A, tensión nominal (III/2): 320 V, sección nominal: 1,5 mm², número de potenciales: 8, número de filas: 1, número de polos por fila: 8, familia de artículos: SPT 1,5/..-H-THR, paso: 5,08 mm, tipo de conexión: Conexión por resorte push-in, montaje: Soldadura THR/soldadura por ola, dirección de conexión conductor/placa de circuito impreso: 0 °, color: negro, Disposición de pines: Disposición de pines lineal, Longitud del pin [P]: 2 mm, número de pines de soldadura por potencial: 2, tipo de embalaje: Correa de 56 mm de ancho | 425.74 | 100 | AA | PCB Connectors (PCC) | AAL | AALCCB | 250 | 250 | NO | PC | F | 6,22 | G | 194 | 181 | 113 | MM | 4046356814904 | 85369010 | CN | EC002643 | Imagen | Catálogo
1823146 | SPT-THR 1,5/ 8-H-5,08 P26 | Borna para placa de circuito impreso | Terminal de tarjetas de circuitos impresos, corriente nominal: 17,5 A, tensión nominal (III/2): 320 V, sección nominal: 1,5 mm², número de potenciales: 8, número de filas: 1, número de polos por fila: 8, familia de artículos: SPT 1,5/..-H-THR, paso: 5,08 mm, tipo de conexión: Conexión por resorte push-in, montaje: Soldadura THR/soldadura por ola, dirección de conexión conductor/placa de circuito impreso: 0 °, color: negro, Disposición de pines: Disposición de pines lineal, Longitud del pin [P]: 2,6 mm, número de pines de soldadura por potencial: 2, tipo de embalaje: empaquetado en caja | 375.17 | 100 | AA | PCB Connectors (PCC) | AAL | AALCCB | 60 | 60 | NO | PC |  | 6,00 | G | 43 | 271 | 165 | MM | 4046356811880 | 85369010 | PL | EC002643 | Imagen | Catálogo
1823256 | SPT-THR 1,5/ 8-V-3,5 P20 R72 | Borna para placa de circuito impreso | Terminal de tarjetas de circuitos impresos, corriente nominal: 17,5 A, tensión nominal (III/2): 160 V, sección nominal: 1,5 mm², número de potenciales: 8, número de filas: 1, número de polos por fila: 8, familia de artículos: SPT 1,5/..-V-THR, paso: 3,5 mm, tipo de conexión: Conexión por resorte push-in, montaje: Soldadura THR/soldadura por ola, dirección de conexión conductor/placa de circuito impreso: 90 °, color: negro, Disposición de pines: Disposición de pines lineal, Longitud del pin [P]: 2 mm, número de pines de soldadura por potencial: 2, tipo de embalaje: Correa de 72 mm de ancho | 425.74 | 100 | AA | PCB Connectors (PCC) | AAL | AALCCG | 200 | 200 | NO | PC |  | 6,47 | G | 77 | 330 | 330 | MM | 4046356815017 | 85369010 | PL | EC002643 | Imagen | Catálogo
1822370 | SPT-THR 1,5/ 8-V-3,5 P26 | Borna para placa de circuito impreso | Terminal de tarjetas de circuitos impresos, corriente nominal: 17,5 A, tensión nominal (III/2): 160 V, sección nominal: 1,5 mm², número de potenciales: 8, número de filas: 1, número de polos por fila: 8, familia de artículos: SPT 1,5/..-V-THR, paso: 3,5 mm, tipo de conexión: Conexión por resorte push-in, montaje: Soldadura THR/soldadura por ola, dirección de conexión conductor/placa de circuito impreso: 90 °, color: negro, Disposición de pines: Disposición de pines lineal, Longitud del pin [P]: 2,6 mm, número de pines de soldadura por potencial: 2, tipo de embalaje: empaquetado en caja | 375.17 | 100 | AA | PCB Connectors (PCC) | AAL | AALCCG | 120 | 120 | NO | PC |  | 4,28 | G | 46 | 270 | 167 | MM | 4046356812092 | 85369010 | PL | EC002643 | Imagen | Catálogo
1823366 | SPT-THR 1,5/ 8-V-3,81 P20 R72 | Borna para placa de circuito impreso | Terminal de tarjetas de circuitos impresos, corriente nominal: 17,5 A, tensión nominal (III/2): 160 V, sección nominal: 1,5 mm², número de potenciales: 8, número de filas: 1, número de polos por fila: 8, familia de artículos: SPT 1,5/..-V-THR, paso: 3,81 mm, tipo de conexión: Conexión por resorte push-in, montaje: Soldadura THR/soldadura por ola, dirección de conexión conductor/placa de circuito impreso: 90 °, color: negro, Disposición de pines: Disposición de pines lineal, Longitud del pin [P]: 2 mm, número de pines de soldadura por potencial: 2, tipo de embalaje: Correa de 72 mm de ancho | 425.74 | 100 | AA | PCB Connectors (PCC) | AAL | AALCCH | 200 | 200 | NO | PC | F | 6,66 | G | 194 | 181 | 113 | MM | 4046356815185 | 85369010 | CN | EC002643 | Imagen | Catálogo
1822480 | SPT-THR 1,5/ 8-V-3,81 P26 | Borna para placa de circuito impreso | Terminal de tarjetas de circuitos impresos, corriente nominal: 17,5 A, tensión nominal (III/2): 160 V, sección nominal: 1,5 mm², número de potenciales: 8, número de filas: 1, número de polos por fila: 8, familia de artículos: SPT 1,5/..-V-THR, paso: 3,81 mm, tipo de conexión: Conexión por resorte push-in, montaje: Soldadura THR/soldadura por ola, dirección de conexión conductor/placa de circuito impreso: 90 °, color: negro, Disposición de pines: Disposición de pines lineal, Longitud del pin [P]: 2,6 mm, número de pines de soldadura por potencial: 2, tipo de embalaje: empaquetado en caja | 375.17 | 100 | AA | PCB Connectors (PCC) | AAL | AALCCH | 120 | 120 | NO | PC | F | 4,47 | G | 43 | 271 | 165 | MM | 4046356812207 | 85369010 | CN | EC002643 | Imagen | Catálogo
1823476 | SPT-THR 1,5/ 8-V-5,0 P20 R88 | Borna para placa de circuito impreso | Terminal de tarjetas de circuitos impresos, corriente nominal: 17,5 A, tensión nominal (III/2): 320 V, sección nominal: 1,5 mm², número de potenciales: 8, número de filas: 1, número de polos por fila: 8, familia de artículos: SPT 1,5/..-V-THR, paso: 5 mm, tipo de conexión: Conexión por resorte push-in, montaje: Soldadura THR/soldadura por ola, dirección de conexión conductor/placa de circuito impreso: 90 °, color: negro, Disposición de pines: Disposición de pines lineal, Longitud del pin [P]: 2 mm, número de pines de soldadura por potencial: 2, tipo de embalaje: Correa de 88 mm de ancho | 425.74 | 100 | AA | PCB Connectors (PCC) | AAL | AALCCF | 200 | 200 | NO | PC | F | 7,57 | G | 194 | 181 | 113 | MM | 4046356815291 | 85369010 | CN | EC002643 | Imagen | Catálogo
1822590 | SPT-THR 1,5/ 8-V-5,0 P26 | Borna para placa de circuito impreso | Terminal de tarjetas de circuitos impresos, corriente nominal: 17,5 A, tensión nominal (III/2): 320 V, sección nominal: 1,5 mm², número de potenciales: 8, número de filas: 1, número de polos por fila: 8, familia de artículos: SPT 1,5/..-V-THR, paso: 5 mm, tipo de conexión: Conexión por resorte push-in, montaje: Soldadura THR/soldadura por ola, dirección de conexión conductor/placa de circuito impreso: 90 °, color: negro, Disposición de pines: Disposición de pines lineal, Longitud del pin [P]: 2,6 mm, número de pines de soldadura por potencial: 2, tipo de embalaje: empaquetado en caja | 375.17 | 100 | AA | PCB Connectors (PCC) | AAL | AALCCF | 90 | 90 | NO | PC | F | 5,27 | G | 43 | 271 | 165 | MM | 4046356812313 | 85369010 | CN | EC002643 | Imagen | Catálogo
1823586 | SPT-THR 1,5/ 8-V-5,08 P20 R88 | Borna para placa de circuito impreso | Terminal de tarjetas de circuitos impresos, corriente nominal: 17,5 A, tensión nominal (III/2): 320 V, sección nominal: 1,5 mm², número de potenciales: 8, número de filas: 1, número de polos por fila: 8, familia de artículos: SPT 1,5/..-V-THR, paso: 5,08 mm, tipo de conexión: Conexión por resorte push-in, montaje: Soldadura THR/soldadura por ola, dirección de conexión conductor/placa de circuito impreso: 90 °, color: negro, Disposición de pines: Disposición de pines lineal, Longitud del pin [P]: 2 mm, número de pines de soldadura por potencial: 2, tipo de embalaje: Correa de 88 mm de ancho | 425.74 | 100 | AA | PCB Connectors (PCC) | AAL | AALCCI | 200 | 200 | NO | PC | F | 7,47 | G | 194 | 181 | 113 | MM | 4046356815406 | 85369010 | CN | EC002643 | Imagen | Catálogo
1822707 | SPT-THR 1,5/ 8-V-5,08 P26 | Borna para placa de circuito impreso | Terminal de tarjetas de circuitos impresos, corriente nominal: 17,5 A, tensión nominal (III/2): 320 V, sección nominal: 1,5 mm², número de potenciales: 8, número de filas: 1, número de polos por fila: 8, familia de artículos: SPT 1,5/..-V-THR, paso: 5,08 mm, tipo de conexión: Conexión por resorte push-in, montaje: Soldadura THR/soldadura por ola, dirección de conexión conductor/placa de circuito impreso: 90 °, color: negro, Disposición de pines: Disposición de pines lineal, Longitud del pin [P]: 2,6 mm, número de pines de soldadura por potencial: 2, tipo de embalaje: empaquetado en caja | 375.17 | 100 | AA | PCB Connectors (PCC) | AAL | AALCCI | 90 | 90 | NO | PC | F | 5,28 | G | 47 | 270 | 167 | MM | 4046356812429 | 85369010 | CN | EC002643 | Imagen | Catálogo
1823706 | SPT-THR 1,5/ 9-H-3,5 P20 R72 | Borna para placa de circuito impreso | Terminal de tarjetas de circuitos impresos, corriente nominal: 17,5 A, tensión nominal (III/2): 160 V, sección nominal: 1,5 mm², número de potenciales: 9, número de filas: 1, número de polos por fila: 9, familia de artículos: SPT 1,5/..-H-THR, paso: 3,5 mm, tipo de conexión: Conexión por resorte push-in, montaje: Soldadura THR/soldadura por ola, dirección de conexión conductor/placa de circuito impreso: 0 °, color: negro, Disposición de pines: Disposición de pines lineal, Longitud del pin [P]: 2 mm, número de pines de soldadura por potencial: 2, tipo de embalaje: Correa de 72 mm de ancho | 472.63 | 100 | AA | PCB Connectors (PCC) | AAL | AALCCA | 250 | 250 | NO | PC | F | 6,54 | G | 194 | 181 | 113 | MM | 4046356814355 | 85369010 | CN | EC002643 | Imagen | Catálogo
1822820 | SPT-THR 1,5/ 9-H-3,5 P26 | Borna para placa de circuito impreso | Terminal de tarjetas de circuitos impresos, corriente nominal: 17,5 A, tensión nominal (III/2): 160 V, sección nominal: 1,5 mm², número de potenciales: 9, número de filas: 1, número de polos por fila: 9, familia de artículos: SPT 1,5/..-H-THR, paso: 3,5 mm, tipo de conexión: Conexión por resorte push-in, montaje: Soldadura THR/soldadura por ola, dirección de conexión conductor/placa de circuito impreso: 0 °, color: negro, Disposición de pines: Disposición de pines lineal, Longitud del pin [P]: 2,6 mm, número de pines de soldadura por potencial: 2, tipo de embalaje: empaquetado en caja | 422.06 | 100 | AA | PCB Connectors (PCC) | AAL | AALCCA | 60 | 60 | NO | PC | F | 5,68 | G | 42 | 269 | 167 | MM | 4046356809641 | 85369010 | PL | EC002643 | Imagen | Catálogo
1823816 | SPT-THR 1,5/ 9-H-3,81 P20 R72 | Borna para placa de circuito impreso | Terminal de tarjetas de circuitos impresos, corriente nominal: 17,5 A, tensión nominal (III/2): 160 V, sección nominal: 1,5 mm², número de potenciales: 9, número de filas: 1, número de polos por fila: 9, familia de artículos: SPT 1,5/..-H-THR, paso: 3,81 mm, tipo de conexión: Conexión por resorte push-in, montaje: Soldadura THR/soldadura por ola, dirección de conexión conductor/placa de circuito impreso: 0 °, color: negro, Disposición de pines: Disposición de pines lineal, Longitud del pin [P]: 2 mm, número de pines de soldadura por potencial: 2, tipo de embalaje: Correa de 72 mm de ancho | 472.63 | 100 | AA | PCB Connectors (PCC) | AAL | AALCCD | 250 | 250 | NO | PC |  | 6,54 | G | 194 | 181 | 113 | MM | 4046356814461 | 85369010 | PL | EC002643 | Imagen | Catálogo
1822930 | SPT-THR 1,5/ 9-H-3,81 P26 | Borna para placa de circuito impreso | Terminal de tarjetas de circuitos impresos, corriente nominal: 17,5 A, tensión nominal (III/2): 160 V, sección nominal: 1,5 mm², número de potenciales: 9, número de filas: 1, número de polos por fila: 9, familia de artículos: SPT 1,5/..-H-THR, paso: 3,81 mm, tipo de conexión: Conexión por resorte push-in, montaje: Soldadura THR/soldadura por ola, dirección de conexión conductor/placa de circuito impreso: 0 °, color: negro, Disposición de pines: Disposición de pines lineal, Longitud del pin [P]: 2,6 mm, número de pines de soldadura por potencial: 2, tipo de embalaje: empaquetado en caja | 422.06 | 100 | AA | PCB Connectors (PCC) | AAL | AALCCD | 60 | 60 | NO | PC | F | 5,68 | G | 43 | 271 | 165 | MM | 4046356811460 | 85369010 | CN | EC002643 | Imagen | Catálogo
1823926 | SPT-THR 1,5/ 9-H-5,0 P20 R88 | Borna para placa de circuito impreso | Terminal de tarjetas de circuitos impresos, corriente nominal: 17,5 A, tensión nominal (III/2): 320 V, sección nominal: 1,5 mm², número de potenciales: 9, número de filas: 1, número de polos por fila: 9, familia de artículos: SPT 1,5/..-H-THR, paso: 5 mm, tipo de conexión: Conexión por resorte push-in, montaje: Soldadura THR/soldadura por ola, dirección de conexión conductor/placa de circuito impreso: 0 °, color: negro, Disposición de pines: Disposición de pines lineal, Longitud del pin [P]: 2 mm, número de pines de soldadura por potencial: 2, tipo de embalaje: Correa de 88 mm de ancho | 472.63 | 100 | AA | PCB Connectors (PCC) | AAL | AALCCC | 250 | 250 | NO | PC | F | 7,45 | G | 194 | 181 | 113 | MM | 4046356814713 | 85369010 | CN | EC002643 | Imagen | Catálogo
1823049 | SPT-THR 1,5/ 9-H-5,0 P26 | Borna para placa de circuito impreso | Terminal de tarjetas de circuitos impresos, corriente nominal: 17,5 A, tensión nominal (III/2): 320 V, sección nominal: 1,5 mm², número de potenciales: 9, número de filas: 1, número de polos por fila: 9, familia de artículos: SPT 1,5/..-H-THR, paso: 5 mm, tipo de conexión: Conexión por resorte push-in, montaje: Soldadura THR/soldadura por ola, dirección de conexión conductor/placa de circuito impreso: 0 °, color: negro, Disposición de pines: Disposición de pines lineal, Longitud del pin [P]: 2,6 mm, número de pines de soldadura por potencial: 2, tipo de embalaje: empaquetado en caja | 422.06 | 100 | AA | PCB Connectors (PCC) | AAL | AALCCC | 40 | 40 | NO | PC | F | 7,33 | G | 43 | 271 | 165 | MM | 4046356811675 | 85369010 | CN | EC002643 | Imagen | Catálogo
1824035 | SPT-THR 1,5/ 9-H-5,08 P20 R88 | Borna para placa de circuito impreso | Terminal de tarjetas de circuitos impresos, corriente nominal: 17,5 A, tensión nominal (III/2): 320 V, sección nominal: 1,5 mm², número de potenciales: 9, número de filas: 1, número de polos por fila: 9, familia de artículos: SPT 1,5/..-H-THR, paso: 5,08 mm, tipo de conexión: Conexión por resorte push-in, montaje: Soldadura THR/soldadura por ola, dirección de conexión conductor/placa de circuito impreso: 0 °, color: negro, Disposición de pines: Disposición de pines lineal, Longitud del pin [P]: 2 mm, número de pines de soldadura por potencial: 2, tipo de embalaje: Correa de 88 mm de ancho | 472.63 | 100 | AA | PCB Connectors (PCC) | AAL | AALCCB | 250 | 250 | NO | PC | F | 7,49 | G | 194 | 181 | 113 | MM | 4046356814911 | 85369010 | CN | EC002643 | Imagen | Catálogo
1823159 | SPT-THR 1,5/ 9-H-5,08 P26 | Borna para placa de circuito impreso | Terminal de tarjetas de circuitos impresos, corriente nominal: 17,5 A, tensión nominal (III/2): 320 V, sección nominal: 1,5 mm², número de potenciales: 9, número de filas: 1, número de polos por fila: 9, familia de artículos: SPT 1,5/..-H-THR, paso: 5,08 mm, tipo de conexión: Conexión por resorte push-in, montaje: Soldadura THR/soldadura por ola, dirección de conexión conductor/placa de circuito impreso: 0 °, color: negro, Disposición de pines: Disposición de pines lineal, Longitud del pin [P]: 2,6 mm, número de pines de soldadura por potencial: 2, tipo de embalaje: empaquetado en caja | 422.06 | 100 | AA | PCB Connectors (PCC) | AAL | AALCCB | 40 | 40 | NO | PC | F | 7,87 | G | 43 | 271 | 165 | MM | 4046356811897 | 85369010 | CN | EC002643 | Imagen | Catálogo
1823269 | SPT-THR 1,5/ 9-V-3,5 P20 R72 | Borna para placa de circuito impreso | Terminal de tarjetas de circuitos impresos, corriente nominal: 17,5 A, tensión nominal (III/2): 160 V, sección nominal: 1,5 mm², número de potenciales: 9, número de filas: 1, número de polos por fila: 9, familia de artículos: SPT 1,5/..-V-THR, paso: 3,5 mm, tipo de conexión: Conexión por resorte push-in, montaje: Soldadura THR/soldadura por ola, dirección de conexión conductor/placa de circuito impreso: 90 °, color: negro, Disposición de pines: Disposición de pines lineal, Longitud del pin [P]: 2 mm, número de pines de soldadura por potencial: 2, tipo de embalaje: Correa de 72 mm de ancho | 472.63 | 100 | AA | PCB Connectors (PCC) | AAL | AALCCG | 200 | 200 | NO | PC | F | 6,94 | G | 194 | 181 | 113 | MM | 4046356815024 | 85369010 | CN | EC002643 | Imagen | Catálogo
1822383 | SPT-THR 1,5/ 9-V-3,5 P26 | Borna para placa de circuito impreso | Terminal de tarjetas de circuitos impresos, corriente nominal: 17,5 A, tensión nominal (III/2): 160 V, sección nominal: 1,5 mm², número de potenciales: 9, número de filas: 1, número de polos por fila: 9, familia de artículos: SPT 1,5/..-V-THR, paso: 3,5 mm, tipo de conexión: Conexión por resorte push-in, montaje: Soldadura THR/soldadura por ola, dirección de conexión conductor/placa de circuito impreso: 90 °, color: negro, Disposición de pines: Disposición de pines lineal, Longitud del pin [P]: 2,6 mm, número de pines de soldadura por potencial: 2, tipo de embalaje: empaquetado en caja | 422.06 | 100 | AA | PCB Connectors (PCC) | AAL | AALCCG | 120 | 120 | NO | PC | F | 4,66 | G | 47 | 269 | 167 | MM | 4046356812108 | 85369010 | PL | EC002643 | Imagen | Catálogo
1823379 | SPT-THR 1,5/ 9-V-3,81 P20 R72 | Borna para placa de circuito impreso | Terminal de tarjetas de circuitos impresos, corriente nominal: 17,5 A, tensión nominal (III/2): 160 V, sección nominal: 1,5 mm², número de potenciales: 9, número de filas: 1, número de polos por fila: 9, familia de artículos: SPT 1,5/..-V-THR, paso: 3,81 mm, tipo de conexión: Conexión por resorte push-in, montaje: Soldadura THR/soldadura por ola, dirección de conexión conductor/placa de circuito impreso: 90 °, color: negro, Disposición de pines: Disposición de pines lineal, Longitud del pin [P]: 2 mm, número de pines de soldadura por potencial: 2, tipo de embalaje: Correa de 72 mm de ancho | 472.63 | 100 | AA | PCB Connectors (PCC) | AAL | AALCCH | 200 | 200 | NO | PC | F | 7,11 | G | 194 | 181 | 113 | MM | 4046356815192 | 85369010 | CN | EC002643 | Imagen | Catálogo
1822493 | SPT-THR 1,5/ 9-V-3,81 P26 | Borna para placa de circuito impreso | Terminal de tarjetas de circuitos impresos, corriente nominal: 17,5 A, tensión nominal (III/2): 160 V, sección nominal: 1,5 mm², número de potenciales: 9, número de filas: 1, número de polos por fila: 9, familia de artículos: SPT 1,5/..-V-THR, paso: 3,81 mm, tipo de conexión: Conexión por resorte push-in, montaje: Soldadura THR/soldadura por ola, dirección de conexión conductor/placa de circuito impreso: 90 °, color: negro, Disposición de pines: Disposición de pines lineal, Longitud del pin [P]: 2,6 mm, número de pines de soldadura por potencial: 2, tipo de embalaje: empaquetado en caja | 422.06 | 100 | AA | PCB Connectors (PCC) | AAL | AALCCH | 90 | 90 | NO | PC | F | 8,41 | G | 43 | 271 | 165 | MM | 4046356812214 | 85369010 | CN | EC002643 | Imagen | Catálogo
1823489 | SPT-THR 1,5/ 9-V-5,0 P20 R88 | Borna para placa de circuito impreso | Terminal de tarjetas de circuitos impresos, corriente nominal: 17,5 A, tensión nominal (III/2): 320 V, sección nominal: 1,5 mm², número de potenciales: 9, número de filas: 1, número de polos por fila: 9, familia de artículos: SPT 1,5/..-V-THR, paso: 5 mm, tipo de conexión: Conexión por resorte push-in, montaje: Soldadura THR/soldadura por ola, dirección de conexión conductor/placa de circuito impreso: 90 °, color: negro, Disposición de pines: Disposición de pines lineal, Longitud del pin [P]: 2 mm, número de pines de soldadura por potencial: 2, tipo de embalaje: Correa de 88 mm de ancho | 472.63 | 100 | AA | PCB Connectors (PCC) | AAL | AALCCF | 200 | 200 | NO | PC | F | 8,00 | G | 194 | 181 | 113 | MM | 4046356815307 | 85369010 | CN | EC002643 | Imagen | Catálogo
1822600 | SPT-THR 1,5/ 9-V-5,0 P26 | Borna para placa de circuito impreso | Terminal de tarjetas de circuitos impresos, corriente nominal: 17,5 A, tensión nominal (III/2): 320 V, sección nominal: 1,5 mm², número de potenciales: 9, número de filas: 1, número de polos por fila: 9, familia de artículos: SPT 1,5/..-V-THR, paso: 5 mm, tipo de conexión: Conexión por resorte push-in, montaje: Soldadura THR/soldadura por ola, dirección de conexión conductor/placa de circuito impreso: 90 °, color: negro, Disposición de pines: Disposición de pines lineal, Longitud del pin [P]: 2,6 mm, número de pines de soldadura por potencial: 2, tipo de embalaje: empaquetado en caja | 422.06 | 100 | AA | PCB Connectors (PCC) | AAL | AALCCF | 60 | 60 | NO | PC | F | 6,59 | G | 43 | 271 | 165 | MM | 4046356812320 | 85369010 | PL | EC002643 | Imagen | Catálogo
1823599 | SPT-THR 1,5/ 9-V-5,08 P20 R88 | Borna para placa de circuito impreso | Terminal de tarjetas de circuitos impresos, corriente nominal: 17,5 A, tensión nominal (III/2): 320 V, sección nominal: 1,5 mm², número de potenciales: 9, número de filas: 1, número de polos por fila: 9, familia de artículos: SPT 1,5/..-V-THR, paso: 5,08 mm, tipo de conexión: Conexión por resorte push-in, montaje: Soldadura THR/soldadura por ola, dirección de conexión conductor/placa de circuito impreso: 90 °, color: negro, Disposición de pines: Disposición de pines lineal, Longitud del pin [P]: 2 mm, número de pines de soldadura por potencial: 2, tipo de embalaje: Correa de 88 mm de ancho | 472.63 | 100 | AA | PCB Connectors (PCC) | AAL | AALCCI | 200 | 200 | NO | PC | F | 8,00 | G | 194 | 181 | 113 | MM | 4046356815413 | 85369010 | CN | EC002643 | Imagen | Catálogo
1822710 | SPT-THR 1,5/ 9-V-5,08 P26 | Borna para placa de circuito impreso | Terminal de tarjetas de circuitos impresos, corriente nominal: 17,5 A, tensión nominal (III/2): 320 V, sección nominal: 1,5 mm², número de potenciales: 9, número de filas: 1, número de polos por fila: 9, familia de artículos: SPT 1,5/..-V-THR, paso: 5,08 mm, tipo de conexión: Conexión por resorte push-in, montaje: Soldadura THR/soldadura por ola, dirección de conexión conductor/placa de circuito impreso: 90 °, color: negro, Disposición de pines: Disposición de pines lineal, Longitud del pin [P]: 2,6 mm, número de pines de soldadura por potencial: 2, tipo de embalaje: empaquetado en caja | 422.06 | 100 | AA | PCB Connectors (PCC) | AAL | AALCCI | 60 | 60 | NO | PC | F | 6,63 | G | 43 | 271 | 165 | MM | 4046356812436 | 85369010 | CN | EC002643 | Imagen | Catálogo
1823719 | SPT-THR 1,5/10-H-3,5 P20 R72 | Borna para placa de circuito impreso | Terminal de tarjetas de circuitos impresos, corriente nominal: 17,5 A, tensión nominal (III/2): 160 V, sección nominal: 1,5 mm², número de potenciales: 10, número de filas: 1, número de polos por fila: 10, familia de artículos: SPT 1,5/..-H-THR, paso: 3,5 mm, tipo de conexión: Conexión por resorte push-in, montaje: Soldadura THR/soldadura por ola, dirección de conexión conductor/placa de circuito impreso: 0 °, color: negro, Disposición de pines: Disposición de pines lineal, Longitud del pin [P]: 2 mm, número de pines de soldadura por potencial: 2, tipo de embalaje: Correa de 72 mm de ancho | 519.53 | 100 | AA | PCB Connectors (PCC) | AAL | AALCCA | 250 | 250 | NO | PC |  | 6,65 | G | 78 | 330 | 330 | MM | 4046356814362 | 85369010 | PL | EC002643 | Imagen | Catálogo
1822833 | SPT-THR 1,5/10-H-3,5 P26 | Borna para placa de circuito impreso | Terminal de tarjetas de circuitos impresos, corriente nominal: 17,5 A, tensión nominal (III/2): 160 V, sección nominal: 1,5 mm², número de potenciales: 10, número de filas: 1, número de polos por fila: 10, familia de artículos: SPT 1,5/..-H-THR, paso: 3,5 mm, tipo de conexión: Conexión por resorte push-in, montaje: Soldadura THR/soldadura por ola, dirección de conexión conductor/placa de circuito impreso: 0 °, color: negro, Disposición de pines: Disposición de pines lineal, Longitud del pin [P]: 2,6 mm, número de pines de soldadura por potencial: 2, tipo de embalaje: empaquetado en caja | 468.96 | 100 | AA | PCB Connectors (PCC) | AAL | AALCCA | 60 | 60 | NO | PC | F | 6,15 | G | 43 | 271 | 165 | MM | 4046356809658 | 85369010 | PL | EC002643 | Imagen | Catálogo
1823829 | SPT-THR 1,5/10-H-3,81 P20 R72 | Borna para placa de circuito impreso | Terminal de tarjetas de circuitos impresos, corriente nominal: 17,5 A, tensión nominal (III/2): 160 V, sección nominal: 1,5 mm², número de potenciales: 10, número de filas: 1, número de polos por fila: 10, familia de artículos: SPT 1,5/..-H-THR, paso: 3,81 mm, tipo de conexión: Conexión por resorte push-in, montaje: Soldadura THR/soldadura por ola, dirección de conexión conductor/placa de circuito impreso: 0 °, color: negro, Disposición de pines: Disposición de pines lineal, Longitud del pin [P]: 2 mm, número de pines de soldadura por potencial: 2, tipo de embalaje: Correa de 72 mm de ancho | 519.53 | 100 | AA | PCB Connectors (PCC) | AAL | AALCCD | 250 | 250 | NO | PC |  | 6,93 | G | 194 | 181 | 113 | MM | 4046356814478 | 85369010 | PL | EC002643 | Imagen | Catálogo
1822943 | SPT-THR 1,5/10-H-3,81 P26 | Borna para placa de circuito impreso | Terminal de tarjetas de circuitos impresos, corriente nominal: 17,5 A, tensión nominal (III/2): 160 V, sección nominal: 1,5 mm², número de potenciales: 10, número de filas: 1, número de polos por fila: 10, familia de artículos: SPT 1,5/..-H-THR, paso: 3,81 mm, tipo de conexión: Conexión por resorte push-in, montaje: Soldadura THR/soldadura por ola, dirección de conexión conductor/placa de circuito impreso: 0 °, color: negro, Disposición de pines: Disposición de pines lineal, Longitud del pin [P]: 2,6 mm, número de pines de soldadura por potencial: 2, tipo de embalaje: empaquetado en caja | 468.96 | 100 | AA | PCB Connectors (PCC) | AAL | AALCCD | 60 | 60 | NO | PC | F | 6,19 | G | 43 | 271 | 165 | MM | 4046356811576 | 85369010 | CN | EC002643 | Imagen | Catálogo
1823939 | SPT-THR 1,5/10-H-5,0 P20 R88 | Borna para placa de circuito impreso | Terminal de tarjetas de circuitos impresos, corriente nominal: 17,5 A, tensión nominal (III/2): 320 V, sección nominal: 1,5 mm², número de potenciales: 10, número de filas: 1, número de polos por fila: 10, familia de artículos: SPT 1,5/..-H-THR, paso: 5 mm, tipo de conexión: Conexión por resorte push-in, montaje: Soldadura THR/soldadura por ola, dirección de conexión conductor/placa de circuito impreso: 0 °, color: negro, Disposición de pines: Disposición de pines lineal, Longitud del pin [P]: 2 mm, número de pines de soldadura por potencial: 2, tipo de embalaje: Correa de 88 mm de ancho | 519.53 | 100 | AA | PCB Connectors (PCC) | AAL | AALCCC | 250 | 250 | NO | PC | F | 7,93 | G | 194 | 181 | 113 | MM | 4046356814720 | 85369010 | CN | EC002643 | Imagen | Catálogo
1823052 | SPT-THR 1,5/10-H-5,0 P26 | Borna para placa de circuito impreso | Terminal de tarjetas de circuitos impresos, corriente nominal: 17,5 A, tensión nominal (III/2): 320 V, sección nominal: 1,5 mm², número de potenciales: 10, número de filas: 1, número de polos por fila: 10, familia de artículos: SPT 1,5/..-H-THR, paso: 5 mm, tipo de conexión: Conexión por resorte push-in, montaje: Soldadura THR/soldadura por ola, dirección de conexión conductor/placa de circuito impreso: 0 °, color: negro, Disposición de pines: Disposición de pines lineal, Longitud del pin [P]: 2,6 mm, número de pines de soldadura por potencial: 2, tipo de embalaje: empaquetado en caja | 468.96 | 100 | AA | PCB Connectors (PCC) | AAL | AALCCC | 40 | 40 | NO | PC | F | 7,97 | G | 43 | 271 | 165 | MM | 4046356811682 | 85369010 | PL | EC002643 | Imagen | Catálogo
1824048 | SPT-THR 1,5/10-H-5,08 P20 R88 | Borna para placa de circuito impreso | Terminal de tarjetas de circuitos impresos, corriente nominal: 17,5 A, tensión nominal (III/2): 320 V, sección nominal: 1,5 mm², número de potenciales: 10, número de filas: 1, número de polos por fila: 10, familia de artículos: SPT 1,5/..-H-THR, paso: 5,08 mm, tipo de conexión: Conexión por resorte push-in, montaje: Soldadura THR/soldadura por ola, dirección de conexión conductor/placa de circuito impreso: 0 °, color: negro, Disposición de pines: Disposición de pines lineal, Longitud del pin [P]: 2 mm, número de pines de soldadura por potencial: 2, tipo de embalaje: Correa de 88 mm de ancho | 519.53 | 100 | AA | PCB Connectors (PCC) | AAL | AALCCB | 250 | 250 | NO | PC | F | 7,96 | G | 194 | 181 | 113 | MM | 4046356814928 | 85369010 | CN | EC002643 | Imagen | Catálogo
1823162 | SPT-THR 1,5/10-H-5,08 P26 | Borna para placa de circuito impreso | Terminal de tarjetas de circuitos impresos, corriente nominal: 17,5 A, tensión nominal (III/2): 320 V, sección nominal: 1,5 mm², número de potenciales: 10, número de filas: 1, número de polos por fila: 10, familia de artículos: SPT 1,5/..-H-THR, paso: 5,08 mm, tipo de conexión: Conexión por resorte push-in, montaje: Soldadura THR/soldadura por ola, dirección de conexión conductor/placa de circuito impreso: 0 °, color: negro, Disposición de pines: Disposición de pines lineal, Longitud del pin [P]: 2,6 mm, número de pines de soldadura por potencial: 2, tipo de embalaje: empaquetado en caja | 468.96 | 100 | AA | PCB Connectors (PCC) | AAL | AALCCB | 40 | 40 | NO | PC | F | 7,82 | G | 43 | 271 | 165 | MM | 4046356811903 | 85369010 | CN | EC002643 | Imagen | Catálogo
1823272 | SPT-THR 1,5/10-V-3,5 P20 R72 | Borna para placa de circuito impreso | Terminal de tarjetas de circuitos impresos, corriente nominal: 17,5 A, tensión nominal (III/2): 160 V, sección nominal: 1,5 mm², número de potenciales: 10, número de filas: 1, número de polos por fila: 10, familia de artículos: SPT 1,5/..-V-THR, paso: 3,5 mm, tipo de conexión: Conexión por resorte push-in, montaje: Soldadura THR/soldadura por ola, dirección de conexión conductor/placa de circuito impreso: 90 °, color: negro, Disposición de pines: Disposición de pines lineal, Longitud del pin [P]: 2 mm, número de pines de soldadura por potencial: 2, tipo de embalaje: Correa de 72 mm de ancho | 519.53 | 100 | AA | PCB Connectors (PCC) | AAL | AALCCG | 200 | 200 | NO | PC | F | 7,31 | G | 194 | 181 | 113 | MM | 4046356815031 | 85369010 | CN | EC002643 | Imagen | Catálogo
1822396 | SPT-THR 1,5/10-V-3,5 P26 | Borna para placa de circuito impreso | Terminal de tarjetas de circuitos impresos, corriente nominal: 17,5 A, tensión nominal (III/2): 160 V, sección nominal: 1,5 mm², número de potenciales: 10, número de filas: 1, número de polos por fila: 10, familia de artículos: SPT 1,5/..-V-THR, paso: 3,5 mm, tipo de conexión: Conexión por resorte push-in, montaje: Soldadura THR/soldadura por ola, dirección de conexión conductor/placa de circuito impreso: 90 °, color: negro, Disposición de pines: Disposición de pines lineal, Longitud del pin [P]: 2,6 mm, número de pines de soldadura por potencial: 2, tipo de embalaje: empaquetado en caja | 468.96 | 100 | AA | PCB Connectors (PCC) | AAL | AALCCG | 90 | 90 | NO | PC |  | 5,31 | G | 48 | 270 | 167 | MM | 4046356812115 | 85369010 | PL | EC002643 | Imagen | Catálogo
1823382 | SPT-THR 1,5/10-V-3,81 P20 R72 | Borna para placa de circuito impreso | Terminal de tarjetas de circuitos impresos, corriente nominal: 17,5 A, tensión nominal (III/2): 160 V, sección nominal: 1,5 mm², número de potenciales: 10, número de filas: 1, número de polos por fila: 10, familia de artículos: SPT 1,5/..-V-THR, paso: 3,81 mm, tipo de conexión: Conexión por resorte push-in, montaje: Soldadura THR/soldadura por ola, dirección de conexión conductor/placa de circuito impreso: 90 °, color: negro, Disposición de pines: Disposición de pines lineal, Longitud del pin [P]: 2 mm, número de pines de soldadura por potencial: 2, tipo de embalaje: Correa de 72 mm de ancho | 519.53 | 100 | AA | PCB Connectors (PCC) | AAL | AALCCH | 200 | 200 | NO | PC |  | 7,55 | G | 194 | 181 | 113 | MM | 4046356815208 | 85369010 | CN | EC002643 | Imagen | Catálogo
1822503 | SPT-THR 1,5/10-V-3,81 P26 | Borna para placa de circuito impreso | Terminal de tarjetas de circuitos impresos, corriente nominal: 17,5 A, tensión nominal (III/2): 160 V, sección nominal: 1,5 mm², número de potenciales: 10, número de filas: 1, número de polos por fila: 10, familia de artículos: SPT 1,5/..-V-THR, paso: 3,81 mm, tipo de conexión: Conexión por resorte push-in, montaje: Soldadura THR/soldadura por ola, dirección de conexión conductor/placa de circuito impreso: 90 °, color: negro, Disposición de pines: Disposición de pines lineal, Longitud del pin [P]: 2,6 mm, número de pines de soldadura por potencial: 2, tipo de embalaje: empaquetado en caja | 468.96 | 100 | AA | PCB Connectors (PCC) | AAL | AALCCH | 90 | 90 | NO | PC | F | 5,66 | G | 43 | 271 | 165 | MM | 4046356812221 | 85369010 | CN | EC002643 | Imagen | Catálogo
1823492 | SPT-THR 1,5/10-V-5,0 P20 R88 | Borna para placa de circuito impreso | Terminal de tarjetas de circuitos impresos, corriente nominal: 17,5 A, tensión nominal (III/2): 320 V, sección nominal: 1,5 mm², número de potenciales: 10, número de filas: 1, número de polos por fila: 10, familia de artículos: SPT 1,5/..-V-THR, paso: 5 mm, tipo de conexión: Conexión por resorte push-in, montaje: Soldadura THR/soldadura por ola, dirección de conexión conductor/placa de circuito impreso: 90 °, color: negro, Disposición de pines: Disposición de pines lineal, Longitud del pin [P]: 2 mm, número de pines de soldadura por potencial: 2, tipo de embalaje: Correa de 88 mm de ancho | 519.53 | 100 | AA | PCB Connectors (PCC) | AAL | AALCCF | 200 | 200 | NO | PC | F | 8,47 | G | 194 | 181 | 113 | MM | 4046356815314 | 85369010 | CN | EC002643 | Imagen | Catálogo
1822613 | SPT-THR 1,5/10-V-5,0 P26 | Borna para placa de circuito impreso | Terminal de tarjetas de circuitos impresos, corriente nominal: 17,5 A, tensión nominal (III/2): 320 V, sección nominal: 1,5 mm², número de potenciales: 10, número de filas: 1, número de polos por fila: 10, familia de artículos: SPT 1,5/..-V-THR, paso: 5 mm, tipo de conexión: Conexión por resorte push-in, montaje: Soldadura THR/soldadura por ola, dirección de conexión conductor/placa de circuito impreso: 90 °, color: negro, Disposición de pines: Disposición de pines lineal, Longitud del pin [P]: 2,6 mm, número de pines de soldadura por potencial: 2, tipo de embalaje: empaquetado en caja | 468.96 | 100 | AA | PCB Connectors (PCC) | AAL | AALCCF | 60 | 60 | NO | PC |  | 7,09 | G | 43 | 271 | 165 | MM | 4046356812337 | 85369010 | PL | EC002643 | Imagen | Catálogo
1823609 | SPT-THR 1,5/10-V-5,08 P20 R88 | Borna para placa de circuito impreso | Terminal de tarjetas de circuitos impresos, corriente nominal: 17,5 A, tensión nominal (III/2): 320 V, sección nominal: 1,5 mm², número de potenciales: 10, número de filas: 1, número de polos por fila: 10, familia de artículos: SPT 1,5/..-V-THR, paso: 5,08 mm, tipo de conexión: Conexión por resorte push-in, montaje: Soldadura THR/soldadura por ola, dirección de conexión conductor/placa de circuito impreso: 90 °, color: negro, Disposición de pines: Disposición de pines lineal, Longitud del pin [P]: 2 mm, número de pines de soldadura por potencial: 2, tipo de embalaje: Correa de 88 mm de ancho | 519.53 | 100 | AA | PCB Connectors (PCC) | AAL | AALCCI | 200 | 200 | NO | PC | F | 8,51 | G | 194 | 181 | 113 | MM | 4046356815420 | 85369010 | CN | EC002643 | Imagen | Catálogo
1822723 | SPT-THR 1,5/10-V-5,08 P26 | Borna para placa de circuito impreso | Terminal de tarjetas de circuitos impresos, corriente nominal: 17,5 A, tensión nominal (III/2): 320 V, sección nominal: 1,5 mm², número de potenciales: 10, número de filas: 1, número de polos por fila: 10, familia de artículos: SPT 1,5/..-V-THR, paso: 5,08 mm, tipo de conexión: Conexión por resorte push-in, montaje: Soldadura THR/soldadura por ola, dirección de conexión conductor/placa de circuito impreso: 90 °, color: negro, Disposición de pines: Disposición de pines lineal, Longitud del pin [P]: 2,6 mm, número de pines de soldadura por potencial: 2, tipo de embalaje: empaquetado en caja | 468.96 | 100 | AA | PCB Connectors (PCC) | AAL | AALCCI | 60 | 60 | NO | PC | F | 7,01 | G | 43 | 271 | 165 | MM | 4046356812443 | 85369010 | CN | EC002643 | Imagen | Catálogo
1823722 | SPT-THR 1,5/11-H-3,5 P20 R72 | Borna para placa de circuito impreso | Terminal de tarjetas de circuitos impresos, corriente nominal: 17,5 A, tensión nominal (III/2): 160 V, sección nominal: 1,5 mm², número de potenciales: 11, número de filas: 1, número de polos por fila: 11, familia de artículos: SPT 1,5/..-H-THR, paso: 3,5 mm, tipo de conexión: Conexión por resorte push-in, montaje: Soldadura THR/soldadura por ola, dirección de conexión conductor/placa de circuito impreso: 0 °, color: negro, Disposición de pines: Disposición de pines lineal, Longitud del pin [P]: 2 mm, número de pines de soldadura por potencial: 2, tipo de embalaje: Correa de 72 mm de ancho | 566.42 | 100 | AA | PCB Connectors (PCC) | AAL | AALCCA | 250 | 250 | NO | PC | F | 7,09 | G | 194 | 181 | 113 | MM | 4046356814379 | 85369010 | CN | EC002643 | Imagen | Catálogo
1822846 | SPT-THR 1,5/11-H-3,5 P26 | Borna para placa de circuito impreso | Terminal de tarjetas de circuitos impresos, corriente nominal: 17,5 A, tensión nominal (III/2): 160 V, sección nominal: 1,5 mm², número de potenciales: 11, número de filas: 1, número de polos por fila: 11, familia de artículos: SPT 1,5/..-H-THR, paso: 3,5 mm, tipo de conexión: Conexión por resorte push-in, montaje: Soldadura THR/soldadura por ola, dirección de conexión conductor/placa de circuito impreso: 0 °, color: negro, Disposición de pines: Disposición de pines lineal, Longitud del pin [P]: 2,6 mm, número de pines de soldadura por potencial: 2, tipo de embalaje: empaquetado en caja | 515.85 | 100 | AA | PCB Connectors (PCC) | AAL | AALCCA | 60 | 60 | NO | PC | F | 6,48 | G | 43 | 271 | 165 | MM | 4046356809665 | 85369010 | CN | EC002643 | Imagen | Catálogo
1823832 | SPT-THR 1,5/11-H-3,81 P20 R72 | Borna para placa de circuito impreso | Terminal de tarjetas de circuitos impresos, corriente nominal: 17,5 A, tensión nominal (III/2): 160 V, sección nominal: 1,5 mm², número de potenciales: 11, número de filas: 1, número de polos por fila: 11, familia de artículos: SPT 1,5/..-H-THR, paso: 3,81 mm, tipo de conexión: Conexión por resorte push-in, montaje: Soldadura THR/soldadura por ola, dirección de conexión conductor/placa de circuito impreso: 0 °, color: negro, Disposición de pines: Disposición de pines lineal, Longitud del pin [P]: 2 mm, número de pines de soldadura por potencial: 2, tipo de embalaje: Correa de 72 mm de ancho | 566.42 | 100 | AA | PCB Connectors (PCC) | AAL | AALCCD | 250 | 250 | NO | PC | F | 7,49 | G | 194 | 181 | 113 | MM | 4046356814485 | 85369010 | CN | EC002643 | Imagen | Catálogo
1822956 | SPT-THR 1,5/11-H-3,81 P26 | Borna para placa de circuito impreso | Terminal de tarjetas de circuitos impresos, corriente nominal: 17,5 A, tensión nominal (III/2): 160 V, sección nominal: 1,5 mm², número de potenciales: 11, número de filas: 1, número de polos por fila: 11, familia de artículos: SPT 1,5/..-H-THR, paso: 3,81 mm, tipo de conexión: Conexión por resorte push-in, montaje: Soldadura THR/soldadura por ola, dirección de conexión conductor/placa de circuito impreso: 0 °, color: negro, Disposición de pines: Disposición de pines lineal, Longitud del pin [P]: 2,6 mm, número de pines de soldadura por potencial: 2, tipo de embalaje: empaquetado en caja | 515.85 | 100 | AA | PCB Connectors (PCC) | AAL | AALCCD | 60 | 60 | NO | PC | F | 6,60 | G | 43 | 271 | 165 | MM | 4046356811583 | 85369010 | CN | EC002643 | Imagen | Catálogo
1823942 | SPT-THR 1,5/11-H-5,0 P20 R88 | Borna para placa de circuito impreso | Terminal de tarjetas de circuitos impresos, corriente nominal: 17,5 A, tensión nominal (III/2): 320 V, sección nominal: 1,5 mm², número de potenciales: 11, número de filas: 1, número de polos por fila: 11, familia de artículos: SPT 1,5/..-H-THR, paso: 5 mm, tipo de conexión: Conexión por resorte push-in, montaje: Soldadura THR/soldadura por ola, dirección de conexión conductor/placa de circuito impreso: 0 °, color: negro, Disposición de pines: Disposición de pines lineal, Longitud del pin [P]: 2 mm, número de pines de soldadura por potencial: 2, tipo de embalaje: Correa de 88 mm de ancho | 566.42 | 100 | AA | PCB Connectors (PCC) | AAL | AALCCC | 250 | 250 | NO | PC | F | 8,41 | G | 194 | 181 | 113 | MM | 4046356814737 | 85369010 | CN | EC002643 | Imagen | Catálogo
1823065 | SPT-THR 1,5/11-H-5,0 P26 | Borna para placa de circuito impreso | Terminal de tarjetas de circuitos impresos, corriente nominal: 17,5 A, tensión nominal (III/2): 320 V, sección nominal: 1,5 mm², número de potenciales: 11, número de filas: 1, número de polos por fila: 11, familia de artículos: SPT 1,5/..-H-THR, paso: 5 mm, tipo de conexión: Conexión por resorte push-in, montaje: Soldadura THR/soldadura por ola, dirección de conexión conductor/placa de circuito impreso: 0 °, color: negro, Disposición de pines: Disposición de pines lineal, Longitud del pin [P]: 2,6 mm, número de pines de soldadura por potencial: 2, tipo de embalaje: empaquetado en caja | 515.85 | 100 | AA | PCB Connectors (PCC) | AAL | AALCCC | 40 | 40 | NO | PC | F | 10,05 | G | 43 | 271 | 165 | MM | 4046356811699 | 85369010 | CN | EC002643 | Imagen | Catálogo
1824051 | SPT-THR 1,5/11-H-5,08 P20 R88 | Borna para placa de circuito impreso | Terminal de tarjetas de circuitos impresos, corriente nominal: 17,5 A, tensión nominal (III/2): 320 V, sección nominal: 1,5 mm², número de potenciales: 11, número de filas: 1, número de polos por fila: 11, familia de artículos: SPT 1,5/..-H-THR, paso: 5,08 mm, tipo de conexión: Conexión por resorte push-in, montaje: Soldadura THR/soldadura por ola, dirección de conexión conductor/placa de circuito impreso: 0 °, color: negro, Disposición de pines: Disposición de pines lineal, Longitud del pin [P]: 2 mm, número de pines de soldadura por potencial: 2, tipo de embalaje: Correa de 88 mm de ancho | 566.42 | 100 | AA | PCB Connectors (PCC) | AAL | AALCCB | 250 | 250 | NO | PC |  | 8,42 | G | 194 | 181 | 113 | MM | 4046356814935 | 85369010 | PL | EC002643 | Imagen | Catálogo
1823175 | SPT-THR 1,5/11-H-5,08 P26 | Borna para placa de circuito impreso | Terminal de tarjetas de circuitos impresos, corriente nominal: 17,5 A, tensión nominal (III/2): 320 V, sección nominal: 1,5 mm², número de potenciales: 11, número de filas: 1, número de polos por fila: 11, familia de artículos: SPT 1,5/..-H-THR, paso: 5,08 mm, tipo de conexión: Conexión por resorte push-in, montaje: Soldadura THR/soldadura por ola, dirección de conexión conductor/placa de circuito impreso: 0 °, color: negro, Disposición de pines: Disposición de pines lineal, Longitud del pin [P]: 2,6 mm, número de pines de soldadura por potencial: 2, tipo de embalaje: empaquetado en caja | 515.85 | 100 | AA | PCB Connectors (PCC) | AAL | AALCCB | 40 | 40 | NO | PC | F | 10,05 | G | 43 | 271 | 165 | MM | 4046356811910 | 85369010 | CN | EC002643 | Imagen | Catálogo
1823285 | SPT-THR 1,5/11-V-3,5 P20 R72 | Borna para placa de circuito impreso | Terminal de tarjetas de circuitos impresos, corriente nominal: 17,5 A, tensión nominal (III/2): 160 V, sección nominal: 1,5 mm², número de potenciales: 11, número de filas: 1, número de polos por fila: 11, familia de artículos: SPT 1,5/..-V-THR, paso: 3,5 mm, tipo de conexión: Conexión por resorte push-in, montaje: Soldadura THR/soldadura por ola, dirección de conexión conductor/placa de circuito impreso: 90 °, color: negro, Disposición de pines: Disposición de pines lineal, Longitud del pin [P]: 2 mm, número de pines de soldadura por potencial: 2, tipo de embalaje: Correa de 72 mm de ancho | 566.42 | 100 | AA | PCB Connectors (PCC) | AAL | AALCCG | 200 | 200 | NO | PC |  | 7,62 | G | 194 | 181 | 113 | MM | 4046356815055 | 85369010 | CN | EC002643 | Imagen | Catálogo
1822406 | SPT-THR 1,5/11-V-3,5 P26 | Borna para placa de circuito impreso | Terminal de tarjetas de circuitos impresos, corriente nominal: 17,5 A, tensión nominal (III/2): 160 V, sección nominal: 1,5 mm², número de potenciales: 11, número de filas: 1, número de polos por fila: 11, familia de artículos: SPT 1,5/..-V-THR, paso: 3,5 mm, tipo de conexión: Conexión por resorte push-in, montaje: Soldadura THR/soldadura por ola, dirección de conexión conductor/placa de circuito impreso: 90 °, color: negro, Disposición de pines: Disposición de pines lineal, Longitud del pin [P]: 2,6 mm, número de pines de soldadura por potencial: 2, tipo de embalaje: empaquetado en caja | 515.85 | 100 | AA | PCB Connectors (PCC) | AAL | AALCCG | 90 | 90 | NO | PC | F | 5,73 | G | 43 | 271 | 165 | MM | 4046356812122 | 85369010 | CN | EC002643 | Imagen | Catálogo
1823395 | SPT-THR 1,5/11-V-3,81 P20 R72 | Borna para placa de circuito impreso | Terminal de tarjetas de circuitos impresos, corriente nominal: 17,5 A, tensión nominal (III/2): 160 V, sección nominal: 1,5 mm², número de potenciales: 11, número de filas: 1, número de polos por fila: 11, familia de artículos: SPT 1,5/..-V-THR, paso: 3,81 mm, tipo de conexión: Conexión por resorte push-in, montaje: Soldadura THR/soldadura por ola, dirección de conexión conductor/placa de circuito impreso: 90 °, color: negro, Disposición de pines: Disposición de pines lineal, Longitud del pin [P]: 2 mm, número de pines de soldadura por potencial: 2, tipo de embalaje: Correa de 72 mm de ancho | 566.42 | 100 | AA | PCB Connectors (PCC) | AAL | AALCCH | 200 | 200 | NO | PC |  | 7,94 | G | 194 | 181 | 113 | MM | 4046356815215 | 85369010 | PL | EC002643 | Imagen | Catálogo
1822516 | SPT-THR 1,5/11-V-3,81 P26 | Borna para placa de circuito impreso | Terminal de tarjetas de circuitos impresos, corriente nominal: 17,5 A, tensión nominal (III/2): 160 V, sección nominal: 1,5 mm², número de potenciales: 11, número de filas: 1, número de polos por fila: 11, familia de artículos: SPT 1,5/..-V-THR, paso: 3,81 mm, tipo de conexión: Conexión por resorte push-in, montaje: Soldadura THR/soldadura por ola, dirección de conexión conductor/placa de circuito impreso: 90 °, color: negro, Disposición de pines: Disposición de pines lineal, Longitud del pin [P]: 2,6 mm, número de pines de soldadura por potencial: 2, tipo de embalaje: empaquetado en caja | 515.85 | 100 | AA | PCB Connectors (PCC) | AAL | AALCCH | 90 | 90 | NO | PC | F | 6,10 | G | 43 | 271 | 165 | MM | 4046356812238 | 85369010 | CN | EC002643 | Imagen | Catálogo
1823502 | SPT-THR 1,5/11-V-5,0 P20 R88 | Borna para placa de circuito impreso | Terminal de tarjetas de circuitos impresos, corriente nominal: 17,5 A, tensión nominal (III/2): 320 V, sección nominal: 1,5 mm², número de potenciales: 11, número de filas: 1, número de polos por fila: 11, familia de artículos: SPT 1,5/..-V-THR, paso: 5 mm, tipo de conexión: Conexión por resorte push-in, montaje: Soldadura THR/soldadura por ola, dirección de conexión conductor/placa de circuito impreso: 90 °, color: negro, Disposición de pines: Disposición de pines lineal, Longitud del pin [P]: 2 mm, número de pines de soldadura por potencial: 2, tipo de embalaje: Correa de 88 mm de ancho | 566.42 | 100 | AA | PCB Connectors (PCC) | AAL | AALCCF | 200 | 200 | NO | PC | F | 9,04 | G | 194 | 181 | 113 | MM | 4046356815321 | 85369010 | CN | EC002643 | Imagen | Catálogo
1822626 | SPT-THR 1,5/11-V-5,0 P26 | Borna para placa de circuito impreso | Terminal de tarjetas de circuitos impresos, corriente nominal: 17,5 A, tensión nominal (III/2): 320 V, sección nominal: 1,5 mm², número de potenciales: 11, número de filas: 1, número de polos por fila: 11, familia de artículos: SPT 1,5/..-V-THR, paso: 5 mm, tipo de conexión: Conexión por resorte push-in, montaje: Soldadura THR/soldadura por ola, dirección de conexión conductor/placa de circuito impreso: 90 °, color: negro, Disposición de pines: Disposición de pines lineal, Longitud del pin [P]: 2,6 mm, número de pines de soldadura por potencial: 2, tipo de embalaje: empaquetado en caja | 515.85 | 100 | AA | PCB Connectors (PCC) | AAL | AALCCF | 60 | 60 | NO | PC | F | 7,55 | G | 43 | 271 | 165 | MM | 4046356812344 | 85369010 | CN | EC002643 | Imagen | Catálogo
1823612 | SPT-THR 1,5/11-V-5,08 P20 R88 | Borna para placa de circuito impreso | Terminal de tarjetas de circuitos impresos, corriente nominal: 17,5 A, tensión nominal (III/2): 320 V, sección nominal: 1,5 mm², número de potenciales: 11, número de filas: 1, número de polos por fila: 11, familia de artículos: SPT 1,5/..-V-THR, paso: 5,08 mm, tipo de conexión: Conexión por resorte push-in, montaje: Soldadura THR/soldadura por ola, dirección de conexión conductor/placa de circuito impreso: 90 °, color: negro, Disposición de pines: Disposición de pines lineal, Longitud del pin [P]: 2 mm, número de pines de soldadura por potencial: 2, tipo de embalaje: Correa de 88 mm de ancho | 566.42 | 100 | AA | PCB Connectors (PCC) | AAL | AALCCI | 200 | 200 | NO | PC | F | 8,97 | G | 194 | 181 | 113 | MM | 4046356815437 | 85369010 | CN | EC002643 | Imagen | Catálogo
1822736 | SPT-THR 1,5/11-V-5,08 P26 | Borna para placa de circuito impreso | Terminal de tarjetas de circuitos impresos, corriente nominal: 17,5 A, tensión nominal (III/2): 320 V, sección nominal: 1,5 mm², número de potenciales: 11, número de filas: 1, número de polos por fila: 11, familia de artículos: SPT 1,5/..-V-THR, paso: 5,08 mm, tipo de conexión: Conexión por resorte push-in, montaje: Soldadura THR/soldadura por ola, dirección de conexión conductor/placa de circuito impreso: 90 °, color: negro, Disposición de pines: Disposición de pines lineal, Longitud del pin [P]: 2,6 mm, número de pines de soldadura por potencial: 2, tipo de embalaje: empaquetado en caja | 515.85 | 100 | AA | PCB Connectors (PCC) | AAL | AALCCI | 60 | 60 | NO | PC | F | 10,23 | G | 43 | 271 | 165 | MM | 4046356812450 | 85369010 | CN | EC002643 | Imagen | Catálogo
1823735 | SPT-THR 1,5/12-H-3,5 P20 R72 | Borna para placa de circuito impreso | Terminal de tarjetas de circuitos impresos, corriente nominal: 17,5 A, tensión nominal (III/2): 160 V, sección nominal: 1,5 mm², número de potenciales: 12, número de filas: 1, número de polos por fila: 12, familia de artículos: SPT 1,5/..-H-THR, paso: 3,5 mm, tipo de conexión: Conexión por resorte push-in, montaje: Soldadura THR/soldadura por ola, dirección de conexión conductor/placa de circuito impreso: 0 °, color: negro, Disposición de pines: Disposición de pines lineal, Longitud del pin [P]: 2 mm, número de pines de soldadura por potencial: 2, tipo de embalaje: Correa de 72 mm de ancho | 613.32 | 100 | AA | PCB Connectors (PCC) | AAL | AALCCA | 250 | 250 | NO | PC | F | 7,98 | G | 194 | 181 | 113 | MM | 4046356814386 | 85369010 | CN | EC002643 | Imagen | Catálogo
1822859 | SPT-THR 1,5/12-H-3,5 P26 | Borna para placa de circuito impreso | Terminal de tarjetas de circuitos impresos, corriente nominal: 17,5 A, tensión nominal (III/2): 160 V, sección nominal: 1,5 mm², número de potenciales: 12, número de filas: 1, número de polos por fila: 12, familia de artículos: SPT 1,5/..-H-THR, paso: 3,5 mm, tipo de conexión: Conexión por resorte push-in, montaje: Soldadura THR/soldadura por ola, dirección de conexión conductor/placa de circuito impreso: 0 °, color: negro, Disposición de pines: Disposición de pines lineal, Longitud del pin [P]: 2,6 mm, número de pines de soldadura por potencial: 2, tipo de embalaje: empaquetado en caja | 562.75 | 100 | AA | PCB Connectors (PCC) | AAL | AALCCA | 60 | 60 | NO | PC | F | 6,89 | G | 42 | 270 | 167 | MM | 4046356809672 | 85369010 | CN | EC002643 | Imagen | Catálogo
1823845 | SPT-THR 1,5/12-H-3,81 P20 R72 | Borna para placa de circuito impreso | Terminal de tarjetas de circuitos impresos, corriente nominal: 17,5 A, tensión nominal (III/2): 160 V, sección nominal: 1,5 mm², número de potenciales: 12, número de filas: 1, número de polos por fila: 12, familia de artículos: SPT 1,5/..-H-THR, paso: 3,81 mm, tipo de conexión: Conexión por resorte push-in, montaje: Soldadura THR/soldadura por ola, dirección de conexión conductor/placa de circuito impreso: 0 °, color: negro, Disposición de pines: Disposición de pines lineal, Longitud del pin [P]: 2 mm, número de pines de soldadura por potencial: 2, tipo de embalaje: Correa de 72 mm de ancho | 613.32 | 100 | AA | PCB Connectors (PCC) | AAL | AALCCD | 250 | 250 | NO | PC | F | 7,73 | G | 194 | 181 | 113 | MM | 4046356814492 | 85369010 | CN | EC002643 | Imagen | Catálogo
1822969 | SPT-THR 1,5/12-H-3,81 P26 | Borna para placa de circuito impreso | Terminal de tarjetas de circuitos impresos, corriente nominal: 17,5 A, tensión nominal (III/2): 160 V, sección nominal: 1,5 mm², número de potenciales: 12, número de filas: 1, número de polos por fila: 12, familia de artículos: SPT 1,5/..-H-THR, paso: 3,81 mm, tipo de conexión: Conexión por resorte push-in, montaje: Soldadura THR/soldadura por ola, dirección de conexión conductor/placa de circuito impreso: 0 °, color: negro, Disposición de pines: Disposición de pines lineal, Longitud del pin [P]: 2,6 mm, número de pines de soldadura por potencial: 2, tipo de embalaje: empaquetado en caja | 562.75 | 100 | AA | PCB Connectors (PCC) | AAL | AALCCD | 40 | 40 | NO | PC | F | 8,28 | G | 42 | 269 | 167 | MM | 4046356811590 | 85369010 | CN | EC002643 | Imagen | Catálogo
1823955 | SPT-THR 1,5/12-H-5,0 P20 R88 | Borna para placa de circuito impreso | Terminal de tarjetas de circuitos impresos, corriente nominal: 17,5 A, tensión nominal (III/2): 320 V, sección nominal: 1,5 mm², número de potenciales: 12, número de filas: 1, número de polos por fila: 12, familia de artículos: SPT 1,5/..-H-THR, paso: 5 mm, tipo de conexión: Conexión por resorte push-in, montaje: Soldadura THR/soldadura por ola, dirección de conexión conductor/placa de circuito impreso: 0 °, color: negro, Disposición de pines: Disposición de pines lineal, Longitud del pin [P]: 2 mm, número de pines de soldadura por potencial: 2, tipo de embalaje: Correa de 88 mm de ancho | 613.32 | 100 | AA | PCB Connectors (PCC) | AAL | AALCCC | 250 | 250 | NO | PC | F | 8,88 | G | 194 | 181 | 113 | MM | 4046356814744 | 85369010 | CN | EC002643 | Imagen | Catálogo
1823078 | SPT-THR 1,5/12-H-5,0 P26 | Borna para placa de circuito impreso | Terminal de tarjetas de circuitos impresos, corriente nominal: 17,5 A, tensión nominal (III/2): 320 V, sección nominal: 1,5 mm², número de potenciales: 12, número de filas: 1, número de polos por fila: 12, familia de artículos: SPT 1,5/..-H-THR, paso: 5 mm, tipo de conexión: Conexión por resorte push-in, montaje: Soldadura THR/soldadura por ola, dirección de conexión conductor/placa de circuito impreso: 0 °, color: negro, Disposición de pines: Disposición de pines lineal, Longitud del pin [P]: 2,6 mm, número de pines de soldadura por potencial: 2, tipo de embalaje: empaquetado en caja | 562.75 | 100 | AA | PCB Connectors (PCC) | AAL | AALCCC | 40 | 40 | NO | PC | F | 11,08 | G | 43 | 271 | 165 | MM | 4046356811705 | 85369010 | CN | EC002643 | Imagen | Catálogo
1824064 | SPT-THR 1,5/12-H-5,08 P20 R88 | Borna para placa de circuito impreso | Terminal de tarjetas de circuitos impresos, corriente nominal: 17,5 A, tensión nominal (III/2): 320 V, sección nominal: 1,5 mm², número de potenciales: 12, número de filas: 1, número de polos por fila: 12, familia de artículos: SPT 1,5/..-H-THR, paso: 5,08 mm, tipo de conexión: Conexión por resorte push-in, montaje: Soldadura THR/soldadura por ola, dirección de conexión conductor/placa de circuito impreso: 0 °, color: negro, Disposición de pines: Disposición de pines lineal, Longitud del pin [P]: 2 mm, número de pines de soldadura por potencial: 2, tipo de embalaje: Correa de 88 mm de ancho | 613.32 | 100 | AA | PCB Connectors (PCC) | AAL | AALCCB | 250 | 250 | NO | PC | F | 8,90 | G | 194 | 181 | 113 | MM | 4046356814942 | 85369010 | CN | EC002643 | Imagen | Catálogo
1823188 | SPT-THR 1,5/12-H-5,08 P26 | Borna para placa de circuito impreso | Terminal de tarjetas de circuitos impresos, corriente nominal: 17,5 A, tensión nominal (III/2): 320 V, sección nominal: 1,5 mm², número de potenciales: 12, número de filas: 1, número de polos por fila: 12, familia de artículos: SPT 1,5/..-H-THR, paso: 5,08 mm, tipo de conexión: Conexión por resorte push-in, montaje: Soldadura THR/soldadura por ola, dirección de conexión conductor/placa de circuito impreso: 0 °, color: negro, Disposición de pines: Disposición de pines lineal, Longitud del pin [P]: 2,6 mm, número de pines de soldadura por potencial: 2, tipo de embalaje: empaquetado en caja | 562.75 | 100 | AA | PCB Connectors (PCC) | AAL | AALCCB | 40 | 40 | NO | PC | F | 52,88 | G | 43 | 271 | 165 | MM | 4046356811927 | 85369010 | CN | EC002643 | Imagen | Catálogo
1823298 | SPT-THR 1,5/12-V-3,5 P20 R72 | Borna para placa de circuito impreso | Terminal de tarjetas de circuitos impresos, corriente nominal: 17,5 A, tensión nominal (III/2): 160 V, sección nominal: 1,5 mm², número de potenciales: 12, número de filas: 1, número de polos por fila: 12, familia de artículos: SPT 1,5/..-V-THR, paso: 3,5 mm, tipo de conexión: Conexión por resorte push-in, montaje: Soldadura THR/soldadura por ola, dirección de conexión conductor/placa de circuito impreso: 90 °, color: negro, Disposición de pines: Disposición de pines lineal, Longitud del pin [P]: 2 mm, número de pines de soldadura por potencial: 2, tipo de embalaje: Correa de 72 mm de ancho | 613.32 | 100 | AA | PCB Connectors (PCC) | AAL | AALCCG | 200 | 200 | NO | PC |  | 8,07 | G | 194 | 181 | 113 | MM | 4046356815079 | 85369010 | CN | EC002643 | Imagen | Catálogo
1822419 | SPT-THR 1,5/12-V-3,5 P26 | Borna para placa de circuito impreso | Terminal de tarjetas de circuitos impresos, corriente nominal: 17,5 A, tensión nominal (III/2): 160 V, sección nominal: 1,5 mm², número de potenciales: 12, número de filas: 1, número de polos por fila: 12, familia de artículos: SPT 1,5/..-V-THR, paso: 3,5 mm, tipo de conexión: Conexión por resorte push-in, montaje: Soldadura THR/soldadura por ola, dirección de conexión conductor/placa de circuito impreso: 90 °, color: negro, Disposición de pines: Disposición de pines lineal, Longitud del pin [P]: 2,6 mm, número de pines de soldadura por potencial: 2, tipo de embalaje: empaquetado en caja | 562.75 | 100 | AA | PCB Connectors (PCC) | AAL | AALCCG | 90 | 90 | NO | PC |  | 6,18 | G | 45 | 269 | 167 | MM | 4046356812139 | 85369010 | PL | EC002643 | Imagen | Catálogo
1823405 | SPT-THR 1,5/12-V-3,81 P20 R72 | Borna para placa de circuito impreso | Terminal de tarjetas de circuitos impresos, corriente nominal: 17,5 A, tensión nominal (III/2): 160 V, sección nominal: 1,5 mm², número de potenciales: 12, número de filas: 1, número de polos por fila: 12, familia de artículos: SPT 1,5/..-V-THR, paso: 3,81 mm, tipo de conexión: Conexión por resorte push-in, montaje: Soldadura THR/soldadura por ola, dirección de conexión conductor/placa de circuito impreso: 90 °, color: negro, Disposición de pines: Disposición de pines lineal, Longitud del pin [P]: 2 mm, número de pines de soldadura por potencial: 2, tipo de embalaje: Correa de 72 mm de ancho | 613.32 | 100 | AA | PCB Connectors (PCC) | AAL | AALCCH | 200 | 200 | NO | PC | F | 8,37 | G | 194 | 181 | 113 | MM | 4046356815222 | 85369010 | CN | EC002643 | Imagen | Catálogo
1822529 | SPT-THR 1,5/12-V-3,81 P26 | Borna para placa de circuito impreso | Terminal de tarjetas de circuitos impresos, corriente nominal: 17,5 A, tensión nominal (III/2): 160 V, sección nominal: 1,5 mm², número de potenciales: 12, número de filas: 1, número de polos por fila: 12, familia de artículos: SPT 1,5/..-V-THR, paso: 3,81 mm, tipo de conexión: Conexión por resorte push-in, montaje: Soldadura THR/soldadura por ola, dirección de conexión conductor/placa de circuito impreso: 90 °, color: negro, Disposición de pines: Disposición de pines lineal, Longitud del pin [P]: 2,6 mm, número de pines de soldadura por potencial: 2, tipo de embalaje: empaquetado en caja | 562.75 | 100 | AA | PCB Connectors (PCC) | AAL | AALCCH | 60 | 60 | NO | PC | F | 7,25 | G | 43 | 271 | 165 | MM | 4046356812245 | 85369010 | CN | EC002643 | Imagen | Catálogo
1823515 | SPT-THR 1,5/12-V-5,0 P20 R88 | Borna para placa de circuito impreso | Terminal de tarjetas de circuitos impresos, corriente nominal: 17,5 A, tensión nominal (III/2): 320 V, sección nominal: 1,5 mm², número de potenciales: 12, número de filas: 1, número de polos por fila: 12, familia de artículos: SPT 1,5/..-V-THR, paso: 5 mm, tipo de conexión: Conexión por resorte push-in, montaje: Soldadura THR/soldadura por ola, dirección de conexión conductor/placa de circuito impreso: 90 °, color: negro, Disposición de pines: Disposición de pines lineal, Longitud del pin [P]: 2 mm, número de pines de soldadura por potencial: 2, tipo de embalaje: Correa de 88 mm de ancho | 613.32 | 100 | AA | PCB Connectors (PCC) | AAL | AALCCF | 200 | 200 | NO | PC | F | 9,47 | G | 194 | 181 | 113 | MM | 4046356815338 | 85369010 | CN | EC002643 | Imagen | Catálogo
1822639 | SPT-THR 1,5/12-V-5,0 P26 | Borna para placa de circuito impreso | Terminal de tarjetas de circuitos impresos, corriente nominal: 17,5 A, tensión nominal (III/2): 320 V, sección nominal: 1,5 mm², número de potenciales: 12, número de filas: 1, número de polos por fila: 12, familia de artículos: SPT 1,5/..-V-THR, paso: 5 mm, tipo de conexión: Conexión por resorte push-in, montaje: Soldadura THR/soldadura por ola, dirección de conexión conductor/placa de circuito impreso: 90 °, color: negro, Disposición de pines: Disposición de pines lineal, Longitud del pin [P]: 2,6 mm, número de pines de soldadura por potencial: 2, tipo de embalaje: empaquetado en caja | 562.75 | 100 | AA | PCB Connectors (PCC) | AAL | AALCCF | 60 | 60 | NO | PC | F | 8,05 | G | 43 | 271 | 165 | MM | 4046356812351 | 85369010 | PL | EC002643 | Imagen | Catálogo
1823625 | SPT-THR 1,5/12-V-5,08 P20 R88 | Borna para placa de circuito impreso | Terminal de tarjetas de circuitos impresos, corriente nominal: 17,5 A, tensión nominal (III/2): 320 V, sección nominal: 1,5 mm², número de potenciales: 12, número de filas: 1, número de polos por fila: 12, familia de artículos: SPT 1,5/..-V-THR, paso: 5,08 mm, tipo de conexión: Conexión por resorte push-in, montaje: Soldadura THR/soldadura por ola, dirección de conexión conductor/placa de circuito impreso: 90 °, color: negro, Disposición de pines: Disposición de pines lineal, Longitud del pin [P]: 2 mm, número de pines de soldadura por potencial: 2, tipo de embalaje: Correa de 88 mm de ancho | 613.32 | 100 | AA | PCB Connectors (PCC) | AAL | AALCCI | 200 | 200 | NO | PC | F | 9,48 | G | 194 | 181 | 113 | MM | 4046356815444 | 85369010 | CN | EC002643 | Imagen | Catálogo
1822749 | SPT-THR 1,5/12-V-5,08 P26 | Borna para placa de circuito impreso | Terminal de tarjetas de circuitos impresos, corriente nominal: 17,5 A, tensión nominal (III/2): 320 V, sección nominal: 1,5 mm², número de potenciales: 12, número de filas: 1, número de polos por fila: 12, familia de artículos: SPT 1,5/..-V-THR, paso: 5,08 mm, tipo de conexión: Conexión por resorte push-in, montaje: Soldadura THR/soldadura por ola, dirección de conexión conductor/placa de circuito impreso: 90 °, color: negro, Disposición de pines: Disposición de pines lineal, Longitud del pin [P]: 2,6 mm, número de pines de soldadura por potencial: 2, tipo de embalaje: empaquetado en caja | 562.75 | 100 | AA | PCB Connectors (PCC) | AAL | AALCCI | 60 | 60 | NO | PC | F | 8,22 | G | 43 | 271 | 165 | MM | 4046356812467 | 85369010 | CN | EC002643 | Imagen | Catálogo
1198841 | SPT-THR 2,5/ 2-H-5,0 P14 R24 | Borna para placa de circuito impreso | Terminal de tarjetas de circuitos impresos, corriente nominal: 32 A, tensión nominal (III/2): 400 V, sección nominal: 4 mm², número de potenciales: 2, número de filas: 1, número de polos por fila: 2, familia de artículos: SPT 2,5/..-H-THR, paso: 5 mm, tipo de conexión: Conexión por resorte push-in, montaje: Soldadura THR/soldadura por ola, dirección de conexión conductor/placa de circuito impreso: 0 °, color: negro, Disposición de pines: Disposición de pines lineal, Longitud del pin [P]: 1,4 mm, número de pines de soldadura por potencial: 2, tipo de embalaje: Correa de 24 mm de ancho | 152.36 | 100 | AA | PCB Connectors (PCC) | AAM | AAMCAA | 125 | 125 | NO | PC | F | 6,33 | G | 194 | 181 | 113 | MM | 4063151260712 | 85369010 | PL | EC002643 | Imagen | Catálogo
1135280 | SPT-THR 2,5/ 2-H-5,0 P20 R24 | Borna para placa de circuito impreso | Terminal de tarjetas de circuitos impresos, corriente nominal: 32 A, tensión nominal (III/2): 400 V, sección nominal: 4 mm², número de potenciales: 2, número de filas: 1, número de polos por fila: 2, familia de artículos: SPT 2,5/..-H-THR, paso: 5 mm, tipo de conexión: Conexión por resorte push-in, montaje: Soldadura THR/soldadura por ola, dirección de conexión conductor/placa de circuito impreso: 0 °, color: negro, Disposición de pines: Disposición de pines lineal, Longitud del pin [P]: 2 mm, número de pines de soldadura por potencial: 2, tipo de embalaje: Correa de 24 mm de ancho | 152.36 | 100 | AA | PCB Connectors (PCC) | AAM | AAMCAA | 125 | 125 | NO | PC | F | 6,35 | G | 194 | 181 | 113 | MM | 4063151068707 | 85369010 | PL | EC002643 | Imagen | Catálogo
1135293 | SPT-THR 2,5/ 2-H-5,0 P26 | Borna para placa de circuito impreso | Terminal de tarjetas de circuitos impresos, corriente nominal: 32 A, tensión nominal (III/2): 400 V, sección nominal: 4 mm², número de potenciales: 2, número de filas: 1, número de polos por fila: 2, familia de artículos: SPT 2,5/..-H-THR, paso: 5 mm, tipo de conexión: Conexión por resorte push-in, montaje: Soldadura THR/soldadura por ola, dirección de conexión conductor/placa de circuito impreso: 0 °, color: negro, Disposición de pines: Disposición de pines lineal, Longitud del pin [P]: 2,6 mm, número de pines de soldadura por potencial: 2, tipo de embalaje: empaquetado en caja | 97.69 | 100 | AA | PCB Connectors (PCC) | AAM | AAMCAA | 220 | 220 | NO | PC |  | 3,47 | G | 36 | 125 | 192 | MM | 4063151068813 | 85369010 | PL | EC002643 | Imagen | Catálogo
1135333 | SPT-THR 2,5/ 2-V-5,0 P20 R32 | Borna para placa de circuito impreso | Terminal de tarjetas de circuitos impresos, corriente nominal: 32 A, tensión nominal (III/2): 400 V, sección nominal: 4 mm², número de potenciales: 2, número de filas: 1, número de polos por fila: 2, familia de artículos: SPT 2,5/..-V-THR, paso: 5 mm, tipo de conexión: Conexión por resorte push-in, montaje: Soldadura THR/soldadura por ola, dirección de conexión conductor/placa de circuito impreso: 90 °, color: negro, Disposición de pines: Disposición de pines lineal, Longitud del pin [P]: 2 mm, número de pines de soldadura por potencial: 2, tipo de embalaje: Correa de 32 mm de ancho | 152.36 | 100 | AA | PCB Connectors (PCC) | AAM | AAMCAB | 80 | 80 | NO | PC |  | 8,60 | G | 194 | 181 | 113 | MM | 4063151068929 | 85369010 | PL | EC002643 | Imagen | Catálogo
1135346 | SPT-THR 2,5/ 2-V-5,0 P26 | Borna para placa de circuito impreso | Terminal de tarjetas de circuitos impresos, corriente nominal: 32 A, tensión nominal (III/2): 400 V, sección nominal: 4 mm², número de potenciales: 2, número de filas: 1, número de polos por fila: 2, familia de artículos: SPT 2,5/..-V-THR, paso: 5 mm, tipo de conexión: Conexión por resorte push-in, montaje: Soldadura THR/soldadura por ola, dirección de conexión conductor/placa de circuito impreso: 90 °, color: negro, Disposición de pines: Disposición de pines lineal, Longitud del pin [P]: 2,6 mm, número de pines de soldadura por potencial: 2, tipo de embalaje: empaquetado en caja | 97.69 | 100 | AA | PCB Connectors (PCC) | AAM | AAMCAB | 100 | 100 | NO | PC |  | 3,75 | G | 30 | 199 | 137 | MM | 4063151069032 | 85369010 | PL | EC002643 | Imagen | Catálogo
1135282 | SPT-THR 2,5/ 3-H-5,0 P20 R32 | Borna para placa de circuito impreso | Terminal de tarjetas de circuitos impresos, corriente nominal: 32 A, tensión nominal (III/2): 400 V, sección nominal: 4 mm², número de potenciales: 3, número de filas: 1, número de polos por fila: 3, familia de artículos: SPT 2,5/..-H-THR, paso: 5 mm, tipo de conexión: Conexión por resorte push-in, montaje: Soldadura THR/soldadura por ola, dirección de conexión conductor/placa de circuito impreso: 0 °, color: negro, Disposición de pines: Disposición de pines lineal, Longitud del pin [P]: 2 mm, número de pines de soldadura por potencial: 2, tipo de embalaje: Correa de 32 mm de ancho | 201.21 | 100 | AA | PCB Connectors (PCC) | AAM | AAMCAA | 125 | 125 | NO | PC | F | 8,33 | G | 194 | 181 | 113 | MM | 4063151068714 | 85369010 | PL | EC002643 | Imagen | Catálogo
1135294 | SPT-THR 2,5/ 3-H-5,0 P26 | Borna para placa de circuito impreso | Terminal de tarjetas de circuitos impresos, corriente nominal: 32 A, tensión nominal (III/2): 400 V, sección nominal: 4 mm², número de filas: 1, número de polos por fila: 3, familia de artículos: SPT 2,5/..-H-THR, paso: 5 mm, tipo de conexión: Conexión por resorte push-in, montaje: Soldadura THR/soldadura por ola, dirección de conexión conductor/placa de circuito impreso: 0 °, color: negro, Disposición de pines: Disposición de pines lineal, Longitud del pin [P]: 2,6 mm, número de pines de soldadura por potencial: 2, tipo de embalaje: empaquetado en caja | 146.55 | 100 | AA | PCB Connectors (PCC) | AAM | AAMCAA | 140 | 140 | NO | PC | F | 5,12 | G | 36 | 125 | 192 | MM | 4063151068820 | 85369010 | PL | EC002643 | Imagen | Catálogo
1885172 | SPT-THR 2,5/ 3-H-5,0P26BD:-3.3 | PCB terminal block | Printed circuit board terminal, nominal current: 32 A, rated voltage (III/2): 400 V, nominal cross section: 4 mm², number of rows: 1, number of positions per row: 3, product range: SPT 2,5/..-H-THR, pitch: 5 mm, connection method: Push-in spring connection, mounting: THR soldering / wave soldering, conductor/PCB connection direction: 0 °, color: black, Pin layout: Linear pinning, Solder pin [P]: 2.6 mm, number of solder pins per potential: 2, type of packaging: packed in cardboard | 171.54 | 100 | AA | PCB Connectors (PCC) | AAM | AAMCAA | 140 | 980 | NO | PC |  | 5,12 | g | 0 | 0 | 0 | 0 | 4067923553811 | 85369010 | PL |  |  | Catálogo
1135334 | SPT-THR 2,5/ 3-V-5,0 P20 R32 | Borna para placa de circuito impreso | Terminal de tarjetas de circuitos impresos, corriente nominal: 32 A, tensión nominal (III/2): 400 V, sección nominal: 4 mm², número de potenciales: 3, número de filas: 1, número de polos por fila: 3, familia de artículos: SPT 2,5/..-V-THR, paso: 5 mm, tipo de conexión: Conexión por resorte push-in, montaje: Soldadura THR/soldadura por ola, dirección de conexión conductor/placa de circuito impreso: 90 °, color: negro, Disposición de pines: Disposición de pines lineal, Longitud del pin [P]: 2 mm, número de pines de soldadura por potencial: 2, tipo de embalaje: Correa de 32 mm de ancho | 201.21 | 100 | AA | PCB Connectors (PCC) | AAM | AAMCAB | 80 | 80 | NO | PC | F | 10,15 | G | 194 | 181 | 113 | MM | 4063151068936 | 85369010 | PL | EC002643 | Imagen | Catálogo
1135347 | SPT-THR 2,5/ 3-V-5,0 P26 | Borna para placa de circuito impreso | Terminal de tarjetas de circuitos impresos, corriente nominal: 32 A, tensión nominal (III/2): 400 V, sección nominal: 4 mm², número de potenciales: 3, número de filas: 1, número de polos por fila: 3, familia de artículos: SPT 2,5/..-V-THR, paso: 5 mm, tipo de conexión: Conexión por resorte push-in, montaje: Soldadura THR/soldadura por ola, dirección de conexión conductor/placa de circuito impreso: 90 °, color: negro, Disposición de pines: Disposición de pines lineal, Longitud del pin [P]: 2,6 mm, número de pines de soldadura por potencial: 2, tipo de embalaje: empaquetado en caja | 146.55 | 100 | AA | PCB Connectors (PCC) | AAM | AAMCAB | 100 | 100 | NO | PC |  | 5,18 | G | 30 | 199 | 137 | MM | 4063151069049 | 85369010 | PL | EC002643 | Imagen | Catálogo
1135283 | SPT-THR 2,5/ 4-H-5,0 P20 R44 | Borna para placa de circuito impreso | Terminal de tarjetas de circuitos impresos, corriente nominal: 32 A, tensión nominal (III/2): 400 V, sección nominal: 4 mm², número de filas: 1, número de polos por fila: 4, familia de artículos: SPT 2,5/..-H-THR, paso: 5 mm, tipo de conexión: Conexión por resorte push-in, montaje: Soldadura THR/soldadura por ola, dirección de conexión conductor/placa de circuito impreso: 0 °, color: negro, Disposición de pines: Disposición de pines lineal, Longitud del pin [P]: 2 mm, número de pines de soldadura por potencial: 2, tipo de embalaje: Correa de 44 mm de ancho | 250.06 | 100 | AA | PCB Connectors (PCC) | AAM | AAMCAA | 125 | 125 | NO | PC | F | 9,82 | G | 194 | 181 | 113 | MM | 4063151068721 | 85369010 | PL | EC002643 | Imagen | Catálogo
1135295 | SPT-THR 2,5/ 4-H-5,0 P26 | Borna para placa de circuito impreso | Terminal de tarjetas de circuitos impresos, corriente nominal: 32 A, tensión nominal (III/2): 400 V, sección nominal: 4 mm², número de potenciales: 4, número de filas: 1, número de polos por fila: 4, familia de artículos: SPT 2,5/..-H-THR, paso: 5 mm, tipo de conexión: Conexión por resorte push-in, montaje: Soldadura THR/soldadura por ola, dirección de conexión conductor/placa de circuito impreso: 0 °, color: negro, Disposición de pines: Disposición de pines lineal, Longitud del pin [P]: 2,6 mm, número de pines de soldadura por potencial: 2, tipo de embalaje: empaquetado en caja | 195.39 | 100 | AA | PCB Connectors (PCC) | AAM | AAMCAA | 100 | 100 | NO | PC |  | 6,71 | G | 36 | 125 | 192 | MM | 4063151068837 | 85369010 | PL | EC002643 | Imagen | Catálogo
1135335 | SPT-THR 2,5/ 4-V-5,0 P20 R44 | Borna para placa de circuito impreso | Terminal de tarjetas de circuitos impresos, corriente nominal: 32 A, tensión nominal (III/2): 400 V, sección nominal: 4 mm², número de potenciales: 4, número de filas: 1, número de polos por fila: 4, familia de artículos: SPT 2,5/..-V-THR, paso: 5 mm, tipo de conexión: Conexión por resorte push-in, montaje: Soldadura THR/soldadura por ola, dirección de conexión conductor/placa de circuito impreso: 90 °, color: negro, Disposición de pines: Disposición de pines lineal, Longitud del pin [P]: 2 mm, número de pines de soldadura por potencial: 2, tipo de embalaje: Correa de 44 mm de ancho | 250.06 | 100 | AA | PCB Connectors (PCC) | AAM | AAMCAB | 80 | 80 | NO | PC |  | 12,53 | G | 194 | 181 | 113 | MM | 4063151068943 | 85369010 | PL | EC002643 | Imagen | Catálogo
1135348 | SPT-THR 2,5/ 4-V-5,0 P26 | Borna para placa de circuito impreso | Terminal de tarjetas de circuitos impresos, corriente nominal: 32 A, tensión nominal (III/2): 400 V, sección nominal: 4 mm², número de potenciales: 4, número de filas: 1, número de polos por fila: 4, familia de artículos: SPT 2,5/..-V-THR, paso: 5 mm, tipo de conexión: Conexión por resorte push-in, montaje: Soldadura THR/soldadura por ola, dirección de conexión conductor/placa de circuito impreso: 90 °, color: negro, Disposición de pines: Disposición de pines lineal, Longitud del pin [P]: 2,6 mm, número de pines de soldadura por potencial: 2, tipo de embalaje: empaquetado en caja | 195.39 | 100 | AA | PCB Connectors (PCC) | AAM | AAMCAB | 100 | 100 | NO | PC |  | 6,70 | G | 54 | 187 | 94 | MM | 4063151069056 | 85369010 | PL | EC002643 | Imagen | Catálogo
1135284 | SPT-THR 2,5/ 5-H-5,0 P20 R44 | Borna para placa de circuito impreso | Terminal de tarjetas de circuitos impresos, corriente nominal: 32 A, tensión nominal (III/2): 400 V, sección nominal: 4 mm², número de potenciales: 5, número de filas: 1, número de polos por fila: 5, familia de artículos: SPT 2,5/..-H-THR, paso: 5 mm, tipo de conexión: Conexión por resorte push-in, montaje: Soldadura THR/soldadura por ola, dirección de conexión conductor/placa de circuito impreso: 0 °, color: negro, Disposición de pines: Disposición de pines lineal, Longitud del pin [P]: 2 mm, número de pines de soldadura por potencial: 2, tipo de embalaje: Correa de 44 mm de ancho | 298.91 | 100 | AA | PCB Connectors (PCC) | AAM | AAMCAA | 125 | 125 | NO | PC | F | 11,33 | G | 194 | 181 | 113 | MM | 4063151068738 | 85369010 | PL | EC002643 | Imagen | Catálogo
1135297 | SPT-THR 2,5/ 5-H-5,0 P26 | Borna para placa de circuito impreso | Terminal de tarjetas de circuitos impresos, corriente nominal: 32 A, tensión nominal (III/2): 400 V, sección nominal: 4 mm², número de potenciales: 5, número de filas: 1, número de polos por fila: 5, familia de artículos: SPT 2,5/..-H-THR, paso: 5 mm, tipo de conexión: Conexión por resorte push-in, montaje: Soldadura THR/soldadura por ola, dirección de conexión conductor/placa de circuito impreso: 0 °, color: negro, Disposición de pines: Disposición de pines lineal, Longitud del pin [P]: 2,6 mm, número de pines de soldadura por potencial: 2, tipo de embalaje: empaquetado en caja | 244.24 | 100 | AA | PCB Connectors (PCC) | AAM | AAMCAA | 80 | 80 | NO | PC | F | 8,31 | G | 36 | 125 | 192 | MM | 4063151068844 | 85369010 | PL | EC002643 | Imagen | Catálogo
1135337 | SPT-THR 2,5/ 5-V-5,0 P20 R44 | Borna para placa de circuito impreso | Terminal de tarjetas de circuitos impresos, corriente nominal: 32 A, tensión nominal (III/2): 400 V, sección nominal: 4 mm², número de potenciales: 5, número de filas: 1, número de polos por fila: 5, familia de artículos: SPT 2,5/..-V-THR, paso: 5 mm, tipo de conexión: Conexión por resorte push-in, montaje: Soldadura THR/soldadura por ola, dirección de conexión conductor/placa de circuito impreso: 90 °, color: negro, Disposición de pines: Disposición de pines lineal, Longitud del pin [P]: 2 mm, número de pines de soldadura por potencial: 2, tipo de embalaje: Correa de 44 mm de ancho | 298.91 | 100 | AA | PCB Connectors (PCC) | AAM | AAMCAB | 80 | 80 | NO | PC | F | 13,41 | G | 194 | 181 | 113 | MM | 4063151068950 | 85369010 | PL | EC002643 | Imagen | Catálogo
1135349 | SPT-THR 2,5/ 5-V-5,0 P26 | Borna para placa de circuito impreso | Terminal de tarjetas de circuitos impresos, corriente nominal: 32 A, tensión nominal (III/2): 400 V, sección nominal: 4 mm², número de potenciales: 5, número de filas: 1, número de polos por fila: 5, familia de artículos: SPT 2,5/..-V-THR, paso: 5 mm, tipo de conexión: Conexión por resorte push-in, montaje: Soldadura THR/soldadura por ola, dirección de conexión conductor/placa de circuito impreso: 90 °, color: negro, Disposición de pines: Disposición de pines lineal, Longitud del pin [P]: 2,6 mm, número de pines de soldadura por potencial: 2, tipo de embalaje: empaquetado en caja | 244.24 | 100 | AA | PCB Connectors (PCC) | AAM | AAMCAB | 100 | 100 | NO | PC | F | 8,47 | G | 29 | 187 | 192 | MM | 4063151069063 | 85369010 | PL | EC002643 | Imagen | Catálogo
1135285 | SPT-THR 2,5/ 6-H-5,0 P20 R44 | Borna para placa de circuito impreso | Terminal de tarjetas de circuitos impresos, corriente nominal: 32 A, tensión nominal (III/2): 400 V, sección nominal: 4 mm², número de potenciales: 6, número de filas: 1, número de polos por fila: 6, familia de artículos: SPT 2,5/..-H-THR, paso: 5 mm, tipo de conexión: Conexión por resorte push-in, montaje: Soldadura THR/soldadura por ola, dirección de conexión conductor/placa de circuito impreso: 0 °, color: negro, Disposición de pines: Disposición de pines lineal, Longitud del pin [P]: 2 mm, número de pines de soldadura por potencial: 2, tipo de embalaje: Correa de 44 mm de ancho | 347.76 | 100 | AA | PCB Connectors (PCC) | AAM | AAMCAA | 125 | 125 | NO | PC | F | 12,86 | G | 194 | 181 | 113 | MM | 4063151068745 | 85369010 | PL | EC002643 | Imagen | Catálogo
1135299 | SPT-THR 2,5/ 6-H-5,0 P26 | Borna para placa de circuito impreso | Terminal de tarjetas de circuitos impresos, corriente nominal: 32 A, tensión nominal (III/2): 400 V, sección nominal: 4 mm², número de potenciales: 6, número de filas: 1, número de polos por fila: 6, familia de artículos: SPT 2,5/..-H-THR, paso: 5 mm, tipo de conexión: Conexión por resorte push-in, montaje: Soldadura THR/soldadura por ola, dirección de conexión conductor/placa de circuito impreso: 0 °, color: negro, Disposición de pines: Disposición de pines lineal, Longitud del pin [P]: 2,6 mm, número de pines de soldadura por potencial: 2, tipo de embalaje: empaquetado en caja | 293.09 | 100 | AA | PCB Connectors (PCC) | AAM | AAMCAA | 80 | 80 | NO | PC |  | 9,80 | G | 36 | 125 | 192 | MM | 4063151068851 | 85369010 | PL | EC002643 | Imagen | Catálogo
1135338 | SPT-THR 2,5/ 6-V-5,0 P20 R44 | Borna para placa de circuito impreso | Terminal de tarjetas de circuitos impresos, corriente nominal: 32 A, tensión nominal (III/2): 400 V, sección nominal: 4 mm², número de potenciales: 6, número de filas: 1, número de polos por fila: 6, familia de artículos: SPT 2,5/..-V-THR, paso: 5 mm, tipo de conexión: Conexión por resorte push-in, montaje: Soldadura THR/soldadura por ola, dirección de conexión conductor/placa de circuito impreso: 90 °, color: negro, Disposición de pines: Disposición de pines lineal, Longitud del pin [P]: 2 mm, número de pines de soldadura por potencial: 2, tipo de embalaje: Correa de 44 mm de ancho | 347.76 | 100 | AA | PCB Connectors (PCC) | AAM | AAMCAB | 80 | 80 | NO | PC | F | 15,17 | G | 194 | 181 | 113 | MM | 4063151068967 | 85369010 | PL | EC002643 | Imagen | Catálogo
1135350 | SPT-THR 2,5/ 6-V-5,0 P26 | Borna para placa de circuito impreso | Terminal de tarjetas de circuitos impresos, corriente nominal: 32 A, tensión nominal (III/2): 400 V, sección nominal: 4 mm², número de potenciales: 6, número de filas: 1, número de polos por fila: 6, familia de artículos: SPT 2,5/..-V-THR, paso: 5 mm, tipo de conexión: Conexión por resorte push-in, montaje: Soldadura THR/soldadura por ola, dirección de conexión conductor/placa de circuito impreso: 90 °, color: negro, Disposición de pines: Disposición de pines lineal, Longitud del pin [P]: 2,6 mm, número de pines de soldadura por potencial: 2, tipo de embalaje: empaquetado en caja | 293.09 | 100 | AA | PCB Connectors (PCC) | AAM | AAMCAB | 100 | 100 | NO | PC |  | 9,84 | G | 52 | 188 | 132 | MM | 4063151069070 | 85369010 | PL | EC002643 | Imagen | Catálogo
1135286 | SPT-THR 2,5/ 7-H-5,0 P20 R72 | Borna para placa de circuito impreso | Terminal de tarjetas de circuitos impresos, corriente nominal: 32 A, tensión nominal (III/2): 400 V, sección nominal: 4 mm², número de potenciales: 7, número de filas: 1, número de polos por fila: 7, familia de artículos: SPT 2,5/..-H-THR, paso: 5 mm, tipo de conexión: Conexión por resorte push-in, montaje: Soldadura THR/soldadura por ola, dirección de conexión conductor/placa de circuito impreso: 0 °, color: negro, Disposición de pines: Disposición de pines lineal, Longitud del pin [P]: 2 mm, número de pines de soldadura por potencial: 2, tipo de embalaje: Correa de 72 mm de ancho | 396.6 | 100 | AA | PCB Connectors (PCC) | AAM | AAMCAA | 125 | 125 | NO | PC | F | 16,48 | G | 194 | 181 | 113 | MM | 4063151068752 | 85369010 | PL | EC002643 | Imagen | Catálogo
1135300 | SPT-THR 2,5/ 7-H-5,0 P26 | Borna para placa de circuito impreso | Terminal de tarjetas de circuitos impresos, corriente nominal: 32 A, tensión nominal (III/2): 400 V, sección nominal: 4 mm², número de potenciales: 7, número de filas: 1, número de polos por fila: 7, familia de artículos: SPT 2,5/..-H-THR, paso: 5 mm, tipo de conexión: Conexión por resorte push-in, montaje: Soldadura THR/soldadura por ola, dirección de conexión conductor/placa de circuito impreso: 0 °, color: negro, Disposición de pines: Disposición de pines lineal, Longitud del pin [P]: 2,6 mm, número de pines de soldadura por potencial: 2, tipo de embalaje: empaquetado en caja | 341.93 | 100 | AA | PCB Connectors (PCC) | AAM | AAMCAA | 60 | 60 | NO | PC | F | 11,48 | G | 36 | 125 | 192 | MM | 4063151068868 | 85369010 | PL | EC002643 | Imagen | Catálogo
1135339 | SPT-THR 2,5/ 7-V-5,0 P20 R72 | PCB terminal block | Printed circuit board terminal, nominal current: 32 A, rated voltage (III/2): 400 V, nominal cross section: 4 mm², number of potentials: 7, number of rows: 1, number of positions per row: 7, product range: SPT 2,5/..-V-THR, pitch: 5 mm, connection method: Push-in spring connection, mounting: THR soldering / wave soldering, conductor/PCB connection direction: 90 °, color: black, Pin layout: Linear pinning, Solder pin [P]: 2 mm, number of solder pins per potential: 2, type of packaging: 72 mm wide tape | 397.75 | 100 | AA | PCB Connectors (PCC) | AAM | AAMCAB | 80 | 80 | NO | PC | F | 2,22 | g | 194 | 181 | 113 | MM | 4063151068974 | 85369010 | PL | EC002643 |  | Catálogo
1135351 | SPT-THR 2,5/ 7-V-5,0 P26 | Borna para placa de circuito impreso | Terminal de tarjetas de circuitos impresos, corriente nominal: 32 A, tensión nominal (III/2): 400 V, sección nominal: 4 mm², número de potenciales: 7, número de filas: 1, número de polos por fila: 7, familia de artículos: SPT 2,5/..-V-THR, paso: 5 mm, tipo de conexión: Conexión por resorte push-in, montaje: Soldadura THR/soldadura por ola, dirección de conexión conductor/placa de circuito impreso: 90 °, color: negro, Disposición de pines: Disposición de pines lineal, Longitud del pin [P]: 2,6 mm, número de pines de soldadura por potencial: 2, tipo de embalaje: empaquetado en caja | 341.93 | 100 | AA | PCB Connectors (PCC) | AAM | AAMCAB | 50 | 50 | NO | PC | F | 11,74 | G | 54 | 187 | 94 | MM | 4063151069087 | 85369010 | PL | EC002643 | Imagen | Catálogo
1135287 | SPT-THR 2,5/ 8-H-5,0 P20 R72 | Borna para placa de circuito impreso | Terminal de tarjetas de circuitos impresos, corriente nominal: 32 A, tensión nominal (III/2): 400 V, sección nominal: 4 mm², número de potenciales: 8, número de filas: 1, número de polos por fila: 8, familia de artículos: SPT 2,5/..-H-THR, paso: 5 mm, tipo de conexión: Conexión por resorte push-in, montaje: Soldadura THR/soldadura por ola, dirección de conexión conductor/placa de circuito impreso: 0 °, color: negro, Disposición de pines: Disposición de pines lineal, Longitud del pin [P]: 2 mm, número de pines de soldadura por potencial: 2, tipo de embalaje: Correa de 72 mm de ancho | 445.45 | 100 | AA | PCB Connectors (PCC) | AAM | AAMCAA | 125 | 125 | NO | PC | F | 17,80 | G | 194 | 181 | 113 | MM | 4063151068769 | 85369010 | PL | EC002643 | Imagen | Catálogo
1135302 | SPT-THR 2,5/ 8-H-5,0 P26 | Borna para placa de circuito impreso | Terminal de tarjetas de circuitos impresos, corriente nominal: 32 A, tensión nominal (III/2): 400 V, sección nominal: 4 mm², número de potenciales: 8, número de filas: 1, número de polos por fila: 8, familia de artículos: SPT 2,5/..-H-THR, paso: 5 mm, tipo de conexión: Conexión por resorte push-in, montaje: Soldadura THR/soldadura por ola, dirección de conexión conductor/placa de circuito impreso: 0 °, color: negro, Disposición de pines: Disposición de pines lineal, Longitud del pin [P]: 2,6 mm, número de pines de soldadura por potencial: 2, tipo de embalaje: empaquetado en caja | 390.78 | 100 | AA | PCB Connectors (PCC) | AAM | AAMCAA | 60 | 60 | NO | PC | F | 12,92 | G | 36 | 125 | 192 | MM | 4063151068875 | 85369010 | PL | EC002643 | Imagen | Catálogo
1135340 | SPT-THR 2,5/ 8-V-5,0 P20 R72 | Borna para placa de circuito impreso | Terminal de tarjetas de circuitos impresos, corriente nominal: 32 A, tensión nominal (III/2): 400 V, sección nominal: 4 mm², número de potenciales: 8, número de filas: 1, número de polos por fila: 8, familia de artículos: SPT 2,5/..-V-THR, paso: 5 mm, tipo de conexión: Conexión por resorte push-in, montaje: Soldadura THR/soldadura por ola, dirección de conexión conductor/placa de circuito impreso: 90 °, color: negro, Disposición de pines: Disposición de pines lineal, Longitud del pin [P]: 2 mm, número de pines de soldadura por potencial: 2, tipo de embalaje: Correa de 72 mm de ancho | 445.45 | 100 | AA | PCB Connectors (PCC) | AAM | AAMCAB | 80 | 80 | NO | PC | F | 20,58 | G | 194 | 181 | 113 | MM | 4063151068981 | 85369010 | PL | EC002643 | Imagen | Catálogo
1135352 | SPT-THR 2,5/ 8-V-5,0 P26 | Borna para placa de circuito impreso | Terminal de tarjetas de circuitos impresos, corriente nominal: 32 A, tensión nominal (III/2): 400 V, sección nominal: 4 mm², número de potenciales: 8, número de filas: 1, número de polos por fila: 8, familia de artículos: SPT 2,5/..-V-THR, paso: 5 mm, tipo de conexión: Conexión por resorte push-in, montaje: Soldadura THR/soldadura por ola, dirección de conexión conductor/placa de circuito impreso: 90 °, color: negro, Disposición de pines: Disposición de pines lineal, Longitud del pin [P]: 2,6 mm, número de pines de soldadura por potencial: 2, tipo de embalaje: empaquetado en caja | 390.78 | 100 | AA | PCB Connectors (PCC) | AAM | AAMCAB | 50 | 50 | NO | PC | F | 13,17 | G | 54 | 187 | 94 | MM | 4063151069094 | 85369010 | PL | EC002643 | Imagen | Catálogo
1135288 | SPT-THR 2,5/ 9-H-5,0 P20 R72 | Borna para placa de circuito impreso | Terminal de tarjetas de circuitos impresos, corriente nominal: 32 A, tensión nominal (III/2): 400 V, sección nominal: 4 mm², número de potenciales: 9, número de filas: 1, número de polos por fila: 9, familia de artículos: SPT 2,5/..-H-THR, paso: 5 mm, tipo de conexión: Conexión por resorte push-in, montaje: Soldadura THR/soldadura por ola, dirección de conexión conductor/placa de circuito impreso: 0 °, color: negro, Disposición de pines: Disposición de pines lineal, Longitud del pin [P]: 2 mm, número de pines de soldadura por potencial: 2, tipo de embalaje: Correa de 72 mm de ancho | 494.3 | 100 | AA | PCB Connectors (PCC) | AAM | AAMCAA | 125 | 125 | NO | PC | F | 19,50 | G | 194 | 181 | 113 | MM | 4063151068776 | 85369010 | PL | EC002643 | Imagen | Catálogo
1135304 | SPT-THR 2,5/ 9-H-5,0 P26 | Borna para placa de circuito impreso | Terminal de tarjetas de circuitos impresos, corriente nominal: 32 A, tensión nominal (III/2): 400 V, sección nominal: 4 mm², número de potenciales: 9, número de filas: 1, número de polos por fila: 9, familia de artículos: SPT 2,5/..-H-THR, paso: 5 mm, tipo de conexión: Conexión por resorte push-in, montaje: Soldadura THR/soldadura por ola, dirección de conexión conductor/placa de circuito impreso: 0 °, color: negro, Disposición de pines: Disposición de pines lineal, Longitud del pin [P]: 2,6 mm, número de pines de soldadura por potencial: 2, tipo de embalaje: empaquetado en caja | 439.63 | 100 | AA | PCB Connectors (PCC) | AAM | AAMCAA | 40 | 40 | NO | PC | F | 14,67 | G | 36 | 125 | 192 | MM | 4063151068882 | 85369010 | PL | EC002643 | Imagen | Catálogo
1135341 | SPT-THR 2,5/ 9-V-5,0 P20 R72 | Borna para placa de circuito impreso | Terminal de tarjetas de circuitos impresos, corriente nominal: 32 A, tensión nominal (III/2): 400 V, sección nominal: 4 mm², número de potenciales: 9, número de filas: 1, número de polos por fila: 9, familia de artículos: SPT 2,5/..-V-THR, paso: 5 mm, tipo de conexión: Conexión por resorte push-in, montaje: Soldadura THR/soldadura por ola, dirección de conexión conductor/placa de circuito impreso: 90 °, color: negro, Disposición de pines: Disposición de pines lineal, Longitud del pin [P]: 2 mm, número de pines de soldadura por potencial: 2, tipo de embalaje: Correa de 72 mm de ancho | 494.3 | 100 | AA | PCB Connectors (PCC) | AAM | AAMCAB | 80 | 80 | NO | PC | F | 21,23 | G | 194 | 181 | 113 | MM | 4063151068998 | 85369010 | PL | EC002643 | Imagen | Catálogo
1135353 | SPT-THR 2,5/ 9-V-5,0 P26 | Borna para placa de circuito impreso | Terminal de tarjetas de circuitos impresos, corriente nominal: 32 A, tensión nominal (III/2): 400 V, sección nominal: 4 mm², número de potenciales: 9, número de filas: 1, número de polos por fila: 9, familia de artículos: SPT 2,5/..-V-THR, paso: 5 mm, tipo de conexión: Conexión por resorte push-in, montaje: Soldadura THR/soldadura por ola, dirección de conexión conductor/placa de circuito impreso: 90 °, color: negro, Disposición de pines: Disposición de pines lineal, Longitud del pin [P]: 2,6 mm, número de pines de soldadura por potencial: 2, tipo de embalaje: empaquetado en caja | 439.63 | 100 | AA | PCB Connectors (PCC) | AAM | AAMCAB | 50 | 50 | NO | PC | F | 14,96 | G | 29 | 187 | 192 | MM | 4063151069100 | 85369010 | PL | EC002643 | Imagen | Catálogo
1135289 | SPT-THR 2,5/10-H-5,0 P20 R72 | Borna para placa de circuito impreso | Terminal de tarjetas de circuitos impresos, corriente nominal: 32 A, tensión nominal (III/2): 400 V, sección nominal: 4 mm², número de potenciales: 10, número de filas: 1, número de polos por fila: 10, familia de artículos: SPT 2,5/..-H-THR, paso: 5 mm, tipo de conexión: Conexión por resorte push-in, montaje: Soldadura THR/soldadura por ola, dirección de conexión conductor/placa de circuito impreso: 0 °, color: negro, Disposición de pines: Disposición de pines lineal, Longitud del pin [P]: 2 mm, número de pines de soldadura por potencial: 2, tipo de embalaje: Correa de 72 mm de ancho | 543.15 | 100 | AA | PCB Connectors (PCC) | AAM | AAMCAA | 125 | 125 | NO | PC | F | 21,08 | G | 194 | 181 | 113 | MM | 4063151068783 | 85369010 | PL | EC002643 | Imagen | Catálogo
1135305 | SPT-THR 2,5/10-H-5,0 P26 | Borna para placa de circuito impreso | Terminal de tarjetas de circuitos impresos, corriente nominal: 32 A, tensión nominal (III/2): 400 V, sección nominal: 4 mm², número de potenciales: 10, número de filas: 1, número de polos por fila: 10, familia de artículos: SPT 2,5/..-H-THR, paso: 5 mm, tipo de conexión: Conexión por resorte push-in, montaje: Soldadura THR/soldadura por ola, dirección de conexión conductor/placa de circuito impreso: 0 °, color: negro, Disposición de pines: Disposición de pines lineal, Longitud del pin [P]: 2,6 mm, número de pines de soldadura por potencial: 2, tipo de embalaje: empaquetado en caja | 488.48 | 100 | AA | PCB Connectors (PCC) | AAM | AAMCAA | 40 | 40 | NO | PC | F | 16,15 | G | 36 | 125 | 192 | MM | 4063151068899 | 85369010 | PL | EC002643 | Imagen | Catálogo
1135343 | SPT-THR 2,5/10-V-5,0 P20 R72 | Borna para placa de circuito impreso | Terminal de tarjetas de circuitos impresos, corriente nominal: 32 A, tensión nominal (III/2): 400 V, sección nominal: 4 mm², número de potenciales: 10, número de filas: 1, número de polos por fila: 10, familia de artículos: SPT 2,5/..-V-THR, paso: 5 mm, tipo de conexión: Conexión por resorte push-in, montaje: Soldadura THR/soldadura por ola, dirección de conexión conductor/placa de circuito impreso: 90 °, color: negro, Disposición de pines: Disposición de pines lineal, Longitud del pin [P]: 2 mm, número de pines de soldadura por potencial: 2, tipo de embalaje: Correa de 72 mm de ancho | 543.15 | 100 | AA | PCB Connectors (PCC) | AAM | AAMCAB | 80 | 80 | NO | PC | F | 22,95 | G | 194 | 181 | 113 | MM | 4063151069001 | 85369010 | PL | EC002643 | Imagen | Catálogo
1135354 | SPT-THR 2,5/10-V-5,0 P26 | Borna para placa de circuito impreso | Terminal de tarjetas de circuitos impresos, corriente nominal: 32 A, tensión nominal (III/2): 400 V, sección nominal: 4 mm², número de potenciales: 10, número de filas: 1, número de polos por fila: 10, familia de artículos: SPT 2,5/..-V-THR, paso: 5 mm, tipo de conexión: Conexión por resorte push-in, montaje: Soldadura THR/soldadura por ola, dirección de conexión conductor/placa de circuito impreso: 90 °, color: negro, Disposición de pines: Disposición de pines lineal, Longitud del pin [P]: 2,6 mm, número de pines de soldadura por potencial: 2, tipo de embalaje: empaquetado en caja | 488.48 | 100 | AA | PCB Connectors (PCC) | AAM | AAMCAB | 50 | 50 | NO | PC | F | 16,61 | G | 29 | 187 | 192 | MM | 4063151069117 | 85369010 | PL | EC002643 | Imagen | Catálogo
1135290 | SPT-THR 2,5/11-H-5,0 P20 R72 | Borna para placa de circuito impreso | Terminal de tarjetas de circuitos impresos, corriente nominal: 32 A, tensión nominal (III/2): 400 V, sección nominal: 4 mm², número de potenciales: 11, número de filas: 1, número de polos por fila: 11, familia de artículos: SPT 2,5/..-H-THR, paso: 5 mm, tipo de conexión: Conexión por resorte push-in, montaje: Soldadura THR/soldadura por ola, dirección de conexión conductor/placa de circuito impreso: 0 °, color: negro, Disposición de pines: Disposición de pines lineal, Longitud del pin [P]: 2 mm, número de pines de soldadura por potencial: 2, tipo de embalaje: Correa de 72 mm de ancho | 592 | 100 | AA | PCB Connectors (PCC) | AAM | AAMCAA | 125 | 125 | NO | PC | F | 22,56 | G | 194 | 181 | 113 | MM | 4063151068790 | 85369010 | PL | EC002643 | Imagen | Catálogo
1135306 | SPT-THR 2,5/11-H-5,0 P26 | Borna para placa de circuito impreso | Terminal de tarjetas de circuitos impresos, corriente nominal: 32 A, tensión nominal (III/2): 400 V, sección nominal: 4 mm², número de potenciales: 11, número de filas: 1, número de polos por fila: 11, familia de artículos: SPT 2,5/..-H-THR, paso: 5 mm, tipo de conexión: Conexión por resorte push-in, montaje: Soldadura THR/soldadura por ola, dirección de conexión conductor/placa de circuito impreso: 0 °, color: negro, Disposición de pines: Disposición de pines lineal, Longitud del pin [P]: 2,6 mm, número de pines de soldadura por potencial: 2, tipo de embalaje: empaquetado en caja | 537.33 | 100 | AA | PCB Connectors (PCC) | AAM | AAMCAA | 40 | 40 | NO | PC | F | 17,66 | G | 36 | 125 | 192 | MM | 4063151068905 | 85369010 | PL | EC002643 | Imagen | Catálogo
1135344 | SPT-THR 2,5/11-V-5,0 P20 R72 | Borna para placa de circuito impreso | Terminal de tarjetas de circuitos impresos, corriente nominal: 32 A, tensión nominal (III/2): 400 V, sección nominal: 4 mm², número de potenciales: 11, número de filas: 1, número de polos por fila: 11, familia de artículos: SPT 2,5/..-V-THR, paso: 5 mm, tipo de conexión: Conexión por resorte push-in, montaje: Soldadura THR/soldadura por ola, dirección de conexión conductor/placa de circuito impreso: 90 °, color: negro, Disposición de pines: Disposición de pines lineal, Longitud del pin [P]: 2 mm, número de pines de soldadura por potencial: 2, tipo de embalaje: Correa de 72 mm de ancho | 592 | 100 | AA | PCB Connectors (PCC) | AAM | AAMCAB | 125 | 125 | NO | PC | F | 24,51 | G | 0 | 0 | 0 |  | 4063151069018 | 85369010 | PL | EC002643 | Imagen | Catálogo
1135356 | SPT-THR 2,5/11-V-5,0 P26 | Borna para placa de circuito impreso | Terminal de tarjetas de circuitos impresos, corriente nominal: 32 A, tensión nominal (III/2): 400 V, sección nominal: 4 mm², número de potenciales: 11, número de filas: 1, número de polos por fila: 11, familia de artículos: SPT 2,5/..-V-THR, paso: 5 mm, tipo de conexión: Conexión por resorte push-in, montaje: Soldadura THR/soldadura por ola, dirección de conexión conductor/placa de circuito impreso: 90 °, color: negro, Disposición de pines: Disposición de pines lineal, Longitud del pin [P]: 2,6 mm, número de pines de soldadura por potencial: 2, tipo de embalaje: empaquetado en caja | 537.33 | 100 | AA | PCB Connectors (PCC) | AAM | AAMCAB | 50 | 50 | NO | PC | F | 17,92 | G | 52 | 188 | 132 | MM | 4063151069124 | 85369010 | PL | EC002643 | Imagen | Catálogo
1135291 | SPT-THR 2,5/12-H-5,0 P20 R88 | Borna para placa de circuito impreso | Terminal de tarjetas de circuitos impresos, corriente nominal: 32 A, tensión nominal (III/2): 400 V, sección nominal: 4 mm², número de potenciales: 12, número de filas: 1, número de polos por fila: 12, familia de artículos: SPT 2,5/..-H-THR, paso: 5 mm, tipo de conexión: Conexión por resorte push-in, montaje: Soldadura THR/soldadura por ola, dirección de conexión conductor/placa de circuito impreso: 0 °, color: negro, Disposición de pines: Disposición de pines lineal, Longitud del pin [P]: 2 mm, número de pines de soldadura por potencial: 2, tipo de embalaje: Correa de 88 mm de ancho | 640.84 | 100 | AA | PCB Connectors (PCC) | AAM | AAMCAA | 125 | 125 | NO | PC | F | 23,83 | G | 194 | 181 | 113 | MM | 4063151068806 | 85369010 | PL | EC002643 | Imagen | Catálogo
1135307 | SPT-THR 2,5/12-H-5,0 P26 | Borna para placa de circuito impreso | Terminal de tarjetas de circuitos impresos, corriente nominal: 32 A, tensión nominal (III/2): 400 V, sección nominal: 4 mm², número de potenciales: 12, número de filas: 1, número de polos por fila: 12, familia de artículos: SPT 2,5/..-H-THR, paso: 5 mm, tipo de conexión: Conexión por resorte push-in, montaje: Soldadura THR/soldadura por ola, dirección de conexión conductor/placa de circuito impreso: 0 °, color: negro, Disposición de pines: Disposición de pines lineal, Longitud del pin [P]: 2,6 mm, número de pines de soldadura por potencial: 2, tipo de embalaje: empaquetado en caja | 586.17 | 100 | AA | PCB Connectors (PCC) | AAM | AAMCAA | 40 | 40 | NO | PC | F | 19,26 | G | 36 | 125 | 192 | MM | 4063151068912 | 85369010 | PL | EC002643 | Imagen | Catálogo
1135345 | SPT-THR 2,5/12-V-5,0 P20 R88 | Borna para placa de circuito impreso | Terminal de tarjetas de circuitos impresos, corriente nominal: 32 A, tensión nominal (III/2): 400 V, sección nominal: 4 mm², número de potenciales: 12, número de filas: 1, número de polos por fila: 12, familia de artículos: SPT 2,5/..-V-THR, paso: 5 mm, tipo de conexión: Conexión por resorte push-in, montaje: Soldadura THR/soldadura por ola, dirección de conexión conductor/placa de circuito impreso: 90 °, color: negro, Disposición de pines: Disposición de pines lineal, Longitud del pin [P]: 2 mm, número de pines de soldadura por potencial: 2, tipo de embalaje: Correa de 88 mm de ancho | 640.84 | 100 | AA | PCB Connectors (PCC) | AAM | AAMCAB | 80 | 80 | NO | PC | F | 27,42 | G | 194 | 181 | 113 | MM | 4063151069025 | 85369010 | PL | EC002643 | Imagen | Catálogo
1135357 | SPT-THR 2,5/12-V-5,0 P26 | Borna para placa de circuito impreso | Terminal de tarjetas de circuitos impresos, corriente nominal: 32 A, tensión nominal (III/2): 400 V, sección nominal: 4 mm², número de potenciales: 12, número de filas: 1, número de polos por fila: 12, familia de artículos: SPT 2,5/..-V-THR, paso: 5 mm, tipo de conexión: Conexión por resorte push-in, montaje: Soldadura THR/soldadura por ola, dirección de conexión conductor/placa de circuito impreso: 90 °, color: negro, Disposición de pines: Disposición de pines lineal, Longitud del pin [P]: 2,6 mm, número de pines de soldadura por potencial: 2, tipo de embalaje: empaquetado en caja | 586.17 | 100 | AA | PCB Connectors (PCC) | AAM | AAMCAB | 50 | 50 | NO | PC | F | 19,42 | G | 52 | 188 | 132 | MM | 4063151069131 | 85369010 | PL | EC002643 | Imagen | Catálogo
3041710 | SPV 2,5/ 1 | Conector | Conector, tensión nominal: 500 V, corriente nominal: 24 A, número de polos: 1, tipo de conexión: Conexión por resorte, Sección de dimensionamiento: 2,5 mm², sección: 0,08 mm²- 4 mm², color: gris | 177.95 | 100 | BE | Industrial Cabinet Connectivity (ICC) | BE2 | BE2144 | 50 | 50 | NO | PC |  | 3,40 | G | 52 | 148 | 76 | MM | 4046356090841 | 85366990 | PL | EC002021 | Imagen | Catálogo
3061017 | SPV 2,5/ 1 BU | Conector | Conector, tensión nominal: 500 V, corriente nominal: 24 A, número de polos: 1, tipo de conexión: Conexión por resorte, Sección de dimensionamiento: 2,5 mm², sección: 0,08 mm²- 4 mm², color: azul | 177.95 | 100 | BE | Industrial Cabinet Connectivity (ICC) | BE2 | BE2144 | 50 | 50 | NO | PC |  | 3,44 | G | 52 | 148 | 76 | MM | 4046356113458 | 85366990 | PL | EC002021 | Imagen | Catálogo
3061020 | SPV 2,5/ 1 GNYE | Conector | Conector, tensión nominal: 500 V, corriente nominal: 24 A, número de polos: 1, tipo de conexión: Conexión por resorte, Sección de dimensionamiento: 2,5 mm², sección: 0,08 mm²- 4 mm², color: amarillo-verde | 177.95 | 100 | BE | Industrial Cabinet Connectivity (ICC) | BE2 | BE2144 | 50 | 50 | NO | PC |  | 3,42 | G | 52 | 148 | 76 | MM | 4046356113427 | 85366990 | PL | EC002021 | Imagen | Catálogo
3041024 | SPV 2,5/ 1-L | Conector | Conector, tensión nominal: 500 V, corriente nominal: 24 A, número de polos: 1, tipo de conexión: Conexión por resorte, Sección de dimensionamiento: 2,5 mm², sección: 0,08 mm²- 4 mm², color: gris | 177.95 | 100 | BE | Industrial Cabinet Connectivity (ICC) | BE2 | BE2144 | 50 | 50 | NO | PC |  | 3,23 | G | 50 | 146 | 73 | MM | 4046356054997 | 85366990 | PL | EC002021 | Imagen | Catálogo
3041037 | SPV 2,5/ 1-L BU | Conector | Conector, tensión nominal: 500 V, corriente nominal: 24 A, número de polos: 1, tipo de conexión: Conexión por resorte, Sección de dimensionamiento: 2,5 mm², sección: 0,08 mm²- 4 mm², color: azul | 177.95 | 100 | BE | Industrial Cabinet Connectivity (ICC) | BE2 | BE2144 | 50 | 50 | NO | PC |  | 3,32 | G | 52 | 148 | 76 | MM | 4046356055000 | 85366990 | PL | EC002021 | Imagen | Catálogo
3041040 | SPV 2,5/ 1-L GNYE | Conector | Conector, tensión nominal: 500 V, corriente nominal: 24 A, número de polos: 1, tipo de conexión: Conexión por resorte, Sección de dimensionamiento: 2,5 mm², sección: 0,08 mm²- 4 mm², color: amarillo-verde | 177.95 | 100 | BE | Industrial Cabinet Connectivity (ICC) | BE2 | BE2144 | 50 | 50 | NO | PC |  | 3,35 | G | 50 | 146 | 73 | MM | 4046356055017 | 85366990 | PL | EC002021 | Imagen | Catálogo
3041053 | SPV 2,5/ 1-M | Conector | Conector, tensión nominal: 500 V, corriente nominal: 24 A, número de polos: 1, tipo de conexión: Conexión por resorte, Sección de dimensionamiento: 2,5 mm², sección: 0,08 mm²- 4 mm², color: gris | 177.95 | 100 | BE | Industrial Cabinet Connectivity (ICC) | BE2 | BE2144 | 50 | 50 | NO | PC |  | 3,36 | G | 52 | 148 | 76 | MM | 4046356055024 | 85366990 | PL | EC002021 | Imagen | Catálogo
3041066 | SPV 2,5/ 1-M BU | Conector | Conector, tensión nominal: 500 V, corriente nominal: 24 A, número de polos: 1, tipo de conexión: Conexión por resorte, Sección de dimensionamiento: 2,5 mm², sección: 0,08 mm²- 4 mm², color: azul | 177.95 | 100 | BE | Industrial Cabinet Connectivity (ICC) | BE2 | BE2144 | 50 | 50 | NO | PC |  | 3,37 | G | 51 | 146 | 73 | MM | 4046356055031 | 85366990 | PL | EC002021 | Imagen | Catálogo
3041079 | SPV 2,5/ 1-M GNYE | Conector | Conector, tensión nominal: 500 V, corriente nominal: 24 A, número de polos: 1, tipo de conexión: Conexión por resorte, Sección de dimensionamiento: 2,5 mm², sección: 0,08 mm²- 4 mm², color: amarillo-verde | 177.95 | 100 | BE | Industrial Cabinet Connectivity (ICC) | BE2 | BE2144 | 50 | 50 | NO | PC |  | 3,34 | G | 52 | 148 | 76 | MM | 4046356055048 | 85366990 | PL | EC002021 | Imagen | Catálogo
3041082 | SPV 2,5/ 1-R | Conector | Conector, tensión nominal: 500 V, corriente nominal: 24 A, número de polos: 1, tipo de conexión: Conexión por resorte, Sección de dimensionamiento: 2,5 mm², sección: 0,08 mm²- 4 mm², color: gris | 177.95 | 100 | BE | Industrial Cabinet Connectivity (ICC) | BE2 | BE2144 | 50 | 50 | NO | PC |  | 3,51 | G | 52 | 148 | 76 | MM | 4046356055055 | 85366990 | PL | EC002021 | Imagen | Catálogo
3041095 | SPV 2,5/ 1-R BU | Conector | Conector, tensión nominal: 500 V, corriente nominal: 24 A, número de polos: 1, tipo de conexión: Conexión por resorte, Sección de dimensionamiento: 2,5 mm², sección: 0,08 mm²- 4 mm², color: azul | 177.95 | 100 | BE | Industrial Cabinet Connectivity (ICC) | BE2 | BE2144 | 50 | 50 | NO | PC |  | 3,58 | G | 52 | 148 | 76 | MM | 4046356055062 | 85366990 | PL | EC002021 | Imagen | Catálogo
3041105 | SPV 2,5/ 1-R GNYE | Conector | Conector, tensión nominal: 500 V, corriente nominal: 24 A, número de polos: 1, tipo de conexión: Conexión por resorte, Sección de dimensionamiento: 2,5 mm², sección: 0,08 mm²- 4 mm², color: amarillo-verde | 177.95 | 100 | BE | Industrial Cabinet Connectivity (ICC) | BE2 | BE2144 | 50 | 50 | NO | PC |  | 3,60 | G | 52 | 148 | 76 | MM | 4046356055079 | 85366990 | PL | EC002021 | Imagen | Catálogo
3041723 | SPV 2,5/ 2 | Conector | Conector, tensión nominal: 500 V, corriente nominal: 24 A, número de polos: 2, tipo de conexión: Conexión por resorte, Sección de dimensionamiento: 2,5 mm², sección:0,08 mm²- 4 mm², color: gris | 301.83 | 100 | BE | Industrial Cabinet Connectivity (ICC) | BE2 | BE2144 | 50 | 50 | NO | PC |  | 6.439 | G | 1 | 2 | 2.5 | CM | 4046356055086 | 85366990 | PL | EC000437 | Imagen | Catálogo
3041781 | SPV 2,5/ 8 | Conector | Conector, tensión nominal: 500 V, corriente nominal: 24 A, número de polos: 8, tipo de conexión: Conexión por resorte, Sección de dimensionamiento: 2,5 mm², sección:0,08 mm²- 4 mm², color: gris | 1028.9 | 100 | BE | Industrial Cabinet Connectivity (ICC) | BE2 | BE2144 | 25 | 1 | SÍ | PC |  | 25.385 | G | 2.5 | 4.5 | 3.5 | CM | 4046356055147 | 85366990 | PL | EC000437 | Imagen | Catálogo
3029973 | SRDK 6 | Borne de paso | Borne de paso, tensión nominal: 400 V, corriente nominal: 41 A, tipo de conexión: Conexión por resorte, Sección de dimensionamiento: 6 mm², sección: 0,2 mm² - 10 mm², montaje: NS 35/7,5, NS 35/15, color: gris | 1453.16 | 100 | BE | Industrial Cabinet Connectivity (ICC) | BE2 | BE2133 | 50 | 50 | NO | PC |  | 30,57 | G | 72 | 271 | 172 | MM | 4046356172578 | 85369010 | PL | EC000902 | Imagen | Catálogo
3049330 | S-RT 5-T | Bloqueador de conexión | Bloqueador de conexión, profundidad: 26,5 mm, anchura: 8,3 mm, altura: 15,65 mm, color: blanco | 173.13 | 100 | BE | Industrial Cabinet Connectivity (ICC) | BE4 | BE4ZWX | 50 | 50 | NO | PC |  | 0,81 | G | 21 | 91 | 103 | MM | 4046356281034 | 85369010 | CN | EC004591 | Imagen | Catálogo
3029952 | SRTK 6 | Borne interrump. para circ. medida | Borne interrump. para circ. medida, tensión nominal: 400 V, corriente nominal: 41 A, tipo de conexión: Conexión por resorte, 1er piso, Sección de dimensionamiento: 6 mm², sección: 0,2 mm² - 10 mm² , color: gris | 1624.11 | 100 | BE | Industrial Cabinet Connectivity (ICC) | BE2 | BE2133 | 50 | 1 | SÍ | PC |  | 34,26 | G | 72 | 271 | 172 | MM | 4046356169981 | 85369010 | PL | EC000902 | Imagen | Catálogo
0807740 | SS-3R 20X7 WH | Marcador para rótulos de contactores | Estera de rótulos, para aparatos de distribución Siemens de la serie SIRIUS 3R, 40 unidades, 20 tiras de 2 índices, rotulables con rotulador especial, sistema CMS o etiquetas BMKT, superficie útil: 20 x 7 mm | 2591.35 | 100 | BG | Marking and Installation (MI) | BG2 | BG2413 | 10 | 10 | NO | PC |  | 12,40 | G | 51 | 185 | 69 | MM | 4017918156954 | 39269097 | DE | EC001288 | Imagen | Catálogo
0824467 | SS-3R 20X7 WH CUS | Marcador para rótulos de contactores | Marcador para rótulos de contactores, disponible: por esteras, blanco, rotulado según las indicaciones del cliente, clase de montaje: encajar en soporte para señalización, para ancho de borne: 20 mm, altura del campo de texto: 7 mm, anchura del campo de texto: 20 mm | 5117.66 | 100 | BG | Marking and Installation (MI) | BG8 | BG8143 | 1 | 1 | NO | PC | F | 5,00 | G | 0 | 0 | 0 | MM | 4046356355186 | 49119900 | PL | EC001288 | Imagen | Catálogo
2839295 | SSA 3-6 | Conexión de pantalla | Conexión rápida para pantalla para diámetro de cable de 3 ... 6 mm. Línea de conexión equipotencial: 200 mm, 1 mm², color: negro | 9.27 | 1 | CL | Trabtech (TT) | CL2 | CL211Z | 10 | 10 | NO | PC |  | 5,38 | G | 25 | 220 | 160 | MM | 4017918182991 | 85444290 | DE | EC000943 | Imagen | Catálogo
2859233 | SSA 3-6/S1 | Conexión de pantalla | Conexión rápida para pantalla para diámetro de cable de 3 ... 6 mm. Línea de conexión equipotencial: 250 mm, 1 mm², color: verde/amarillo | 10.67 | 1 | CL | Trabtech (TT) | CL2 | CL211Z | 10 | 10 | NO | PC |  | 5,73 | G | 23 | 128 | 162 | MM | 4017918924379 | 85444290 | DE | EC000943 | Imagen | Catálogo
2839512 | SSA 5-10 | Conexión de pantalla | Conexión rápida para pantalla para diámetro de cable de 5 ... 10 mm. Línea de conexión equipotencial: 200 mm, 1 mm², color: negro | 10.74 | 1 | CL | Trabtech (TT) | CL2 | CL211Z | 10 | 10 | NO | PC |  | 6,15 | G | 30 | 220 | 160 | MM | 4017918183004 | 85444290 | DE | EC000943 | Imagen | Catálogo
0501059 | SSK 0525 KER-EX | Borne de paso | Borne de carril de paso de conexión, tipo de conexión: conexión por tornillo, sección: 0,2 mm²-4 mm², AWG 24-12, ancho:6,2 mm, color: blanco, tipo de montaje: NS 32, material de aislamiento: cerámica | 1801.04 | 100 | BE | Industrial Cabinet Connectivity (ICC) | BE1 | BE1211 | 50 | 50 | NO | PC |  | 19,99 | G | 63 | 310 | 113 | MM | 4017918002480 | 85369010 | DE | EC000897 | Imagen | Catálogo
0502058 | SSK 110 KER-EX | Borne de paso | Borne de paso, tipo de conexión: conexión por tornillo, sección: 0,5 mm² - 10 mm², AWG 20 - 8, ancho: 8,4 mm, color: blanco, tipo de montaje: NS 32, material de aislamiento: cerámica | 2215.67 | 100 | BE | Industrial Cabinet Connectivity (ICC) | BE1 | BE1211 | 50 | 50 | NO | PC |  | 28,78 | G | 72 | 271 | 172 | MM | 4017918002510 | 85369010 | DE | EC000897 | Imagen | Catálogo
0503057 | SSK 116 KER-EX | Borne de paso | Borne de paso, tipo de conexión: conexión por tornillo, sección: 0,5 mm² - 16 mm², AWG 20 - 6, ancho: 10,4 mm, color: blanco, tipo de montaje: NS 32, material de aislamiento: cerámica | 2442.49 | 100 | BE | Industrial Cabinet Connectivity (ICC) | BE1 | BE1211 | 50 | 50 | NO | PC |  | 36,59 | G | 72 | 271 | 172 | MM | 4017918002541 | 85369010 | DE | EC000897 | Imagen | Catálogo
0505055 | SSK 135 KER-EX | Borne de paso | Borne de carril de paso de conexión, tipo de conexión: conexión por tornillo, sección: 1 mm² - 35 mm², AWG 18 - 2, color: blanco, tipo de montaje: NS 32, material de aislamiento: cerámica | 7173.47 | 100 | BE | Industrial Cabinet Connectivity (ICC) | BE1 | BE1211 | 10 | 10 | NO | PC |  | 98,62 | G | 63 | 310 | 114 | MM | 4017918002596 | 85369010 | DE | EC000897 | Imagen | Catálogo
3043815 | SSL 2,5 | Pasamuros | Pasamuros, anchura: 5,2 mm, color: gris | 60.07 | 100 | BE | Industrial Cabinet Connectivity (ICC) | BE2 | BE214Z | 50 | 50 | NO | PC |  | 1,98 | G | 29 | 140 | 170 | MM | 4017918936235 | 85389099 | PL | EC004591 | Imagen | Catálogo
5032439 | SSMK 60X18 | Marcadores para armarios de distribución | Marcador para armarios de distribución, tamaño: 60 x 18 mm, superficie útil: 56 x 14 mm, 2 orificios de sujeción M3, incluye 1 x ES-SSMK-GB 60 x 18 | 992.72 | 100 | BG | Marking and Installation (MI) | BG2 | BG241B | 50 | 50 | NO | PC |  | 4,64 | G | 53 | 243 | 77 | MM | 4017918095802 | 39269097 | PL | EC001288 | Imagen | Catálogo
5032442 | SSMK 96X30 | Marcadores para armarios de distribución | Marcador para armarios de distribución, tamaño: 96 x 30 mm, superficie útil: 92 x 26 mm, 2 orificios de sujeción M3, incluye 1 x ES-SSMK-GB 96 x 30 | 1115.33 | 100 | BG | Marking and Installation (MI) | BG2 | BG241B | 50 | 50 | NO | PC |  | 10,44 | G | 65 | 312 | 115 | MM | 4017918095819 | 39269097 | PL | EC001288 | Imagen | Catálogo
8101869 | SST CABLE SET 1,5 FLEX 10 AE10 | Juego de muestras | Juego de muestras | 18.97 | 1 | AA | PCB Connectors (PCC) | AAS | AASAFC | 1 | 1 | SÍ | PC |  | 2,22 | G | 20 | 120 | 120 | MM | 4055626317083 | 85444995 | DE | EC001045 |  | Catálogo
0188678 | SST CABLE SET 1X 0,75 FLEX 10 | Kit de diseño | Kit de diseño | 1035.59 | 100 | AA | PCB Connectors (PCC) | AAS | AASAFC | 1 | 1 | SÍ | PC |  | 22,20 | G | 0 | 0 | 0 |  | 4055626275260 | 85444995 | DE | EC001045 |  | Catálogo
5053056 | SST CABLE SET 4X0,25 AI6 YE/OE | Juego de muestras | Juego de muestras | 116.35 | 1 | AF | Industrial Field Connectivity (IFC) | AFS | AFSF11 | 1 | 1 | SÍ | PC |  | 89,00 | G | 0 | 0 | 0 |  | 4055626430683 | 85444995 | DE | EC001045 | Imagen | Catálogo
8101688 | SST CABLE SET COMBICON | Kit de diseño | Kit de diseño | 26.64 | 1 | AA | PCB Connectors (PCC) | AAS | AASAFC | 1 | 1 | SÍ | PC |  | 22,22 | G | 0 | 0 | 0 |  | 4055626116426 | 85444995 | DE | EC001045 |  | Catálogo
8101683 | SST CABLE SET94F-60SH52PIMF2-4 | Juego de muestras | Juego de muestras | 66.79 | 1 | AF | Industrial Field Connectivity (IFC) | AFS | AFSF11 | 1 | 1 | SÍ | PC |  | 138,00 | G | 0 | 0 | 0 |  | 4055626114781 | 85444995 | DE | EC001045 |  | Catálogo
5053036 | SST CES | Juego de muestras | Juego de muestras | 114.78 | 1 | AF | Industrial Field Connectivity (IFC) | AFS | AFSF11 | 1 | 1 | SÍ | PC |  | 500,00 | G | 86 | 252 | 140 | MM | 4046356339094 | 85366990 | DE | EC001045 |  | Catálogo
5053207 | SST DE/EN HEAVYCON D7 | Juego de muestras | Juego de muestras | 44.18 | 1 | AF | Industrial Field Connectivity (IFC) | AFS | AFSF11 | 1 | 1 | SÍ | PC |  | 153,00 | G | 150 | 90 | 70 | MM | 4055626346397 | 85389099 | DE | EC002943 |  | Catálogo
5053216 | SST INT HC MODULAR FRAME / PT | Juego de muestras | Juego de muestras | 24.53 | 1 | AF | Industrial Field Connectivity (IFC) | AFS | AFSF11 | 1 | 1 | SÍ | PC |  | 84,00 | G | 30 | 150 | 90 | MM | 4055626396828 | 85366990 | DE | EC002943 |  | Catálogo
5053845 | SST KABEL SET 5X1,5 FLEX | Juego de muestras | Juego de muestras | 22.29 | 1 | AF | Industrial Field Connectivity (IFC) | AFS | AFSF11 | 1 | 1 | SÍ | PC |  | 26,00 | G | 0 | 0 | 0 |  | 4055626319117 | 85444995 | IT | EC001045 |  | Catálogo
1383195 | SST PLUSCON DATA LWL-KABEL | Empalmadores de cables | Empalmadores de cables | 0.54 | 100 | AB | Field Device Connectors (FDC) | ABS | ABSAFC | 1 | 1 | NO | PC |  | 22,22 | G | 16 | 136 | 192 | MM | 4063151755881 | 90230080 | DE | 0 |  | Catálogo
1304458 | SST PRC SPLICE KIT | Econnecteur de câble | Econnecteur de câble, Familia de artículos: PRC, material carcasa: PPE, color: negro, número de polos: 5, tensión nominal: 600V, diámetro de cable mín.: 9,5 mm, diámetro de cable máx.: 12,5 mm | 0.52 | 100 | AB | Field Device Connectors (FDC) | ABS | ABSAFC | 1 | 1 | NO | PC |  | 22,22 | G | 71 | 185 | 112 | MM | 4063151551469 | 85366990 | PL | 0 |  | Catálogo
5053573 | SST THERMOMARK PRIME/CARD BEST. | Juego de muestras | Juego de muestras | 188.65 | 1 | BG | Marking and Installation (MI) | BGS | BGSF12 | 1 | 1 | SÍ | PC |  | 435,00 | G | 118 | 175 | 50 | MM | 4046356652520 | 39269097 | DE | EC001045 |  | Catálogo
5031171 | SS-ZB WH | Tira Zack de rótulos para contactores | Tira Zack de rótulos para contactores, Tiras, blanco, sin rotular, rotulable con: CMS-P1-PLOTTER, clase de montaje: enclavar, Número de índices individuales: 5, altura del campo de texto: 8 mm, anchura del campo de texto: 20 mm | 221.41 | 100 | BG | Marking and Installation (MI) | BG2 | BG2412 | 50 | 50 | NO | PC |  | 1,36 | G | 21 | 126 | 190 | MM | 4017918095406 | 39269097 | PL | EC001288 | Imagen | Catálogo
0824470 | SS-ZB WH CUS | Tira Zack de rótulos para contactores | Tira Zack de rótulos para contactores, disponible: Tiras, blanco, rotulado según las indicaciones del cliente, clase de montaje: encajar en ranura para índice plana, para ancho de borne: 20 mm, altura del campo de texto: 8 mm, anchura del campo de texto: 20 mm | 440.77 | 100 | BG | Marking and Installation (MI) | BG8 | BG8112 | 1 | 1 | NO | PC | F | 1,45 | G | 0 | 0 | 0 | MM | 4046356355216 | 49119900 | PL | EC001288 | Imagen | Catálogo
5031650 | SS-ZB YE | Tira Zack de rótulos para contactores | Tira Zack de rótulos para contactores, Tiras, amarillo, sin rotular, rotulable con: CMS-P1-PLOTTER, clase de montaje: enclavar, Número de índices individuales: 5, altura del campo de texto: 8 mm, anchura del campo de texto: 20 mm | 221.41 | 100 | BG | Marking and Installation (MI) | BG2 | BG2412 | 50 | 50 | NO | PC |  | 1,33 | G | 10 | 125 | 175 | MM | 4017918095499 | 39269097 | PL | EC001288 | Imagen | Catálogo
0824471 | SS-ZB YE CUS | Tira Zack de rótulos para contactores | Tira Zack de rótulos para contactores, disponible: Tiras, amarillo, rotulado según las indicaciones del cliente, clase de montaje: encajar en ranura para índice plana, para ancho de borne: 20 mm, altura del campo de texto: 8 mm, anchura del campo de texto: 20 mm | 440.77 | 100 | BG | Marking and Installation (MI) | BG8 | BG8112 | 1 | 1 | NO | PC | F | 1,76 | G | 0 | 0 | 0 | MM | 4046356355223 | 49119900 | PL | EC001288 | Imagen | Catálogo
3031076 | ST 1,5 | Borne de paso | Borne de paso, tensión nominal: 500 V, corriente nominal: 17,5 A, número de conexiones: 2, tipo de conexión: Conexión por resorte, Sección de dimensionamiento: 1,5 mm², 1er piso, sección: 0,08 mm² - 1,5 mm², clase de montaje: NS 35/7,5, NS 35/15, color: gris | 124.09 | 100 | BE | Industrial Cabinet Connectivity (ICC) | BE2 | BE2111 | 50 | 50 | NO | PC |  | 4,94 | G | 47 | 220 | 69 | MM | 4017918186616 | 85369010 | DE | EC000897 | Imagen | Catálogo
3031089 | ST 1,5 BU | Borne de paso | Borne de paso, tensión nominal: 500 V, corriente nominal: 17,5 A, número de conexiones: 2, tipo de conexión: Conexión por resorte, Sección de dimensionamiento: 1,5 mm², 1er piso, sección: 0,08 mm² - 1,5 mm², clase de montaje: NS 35/7,5, NS 35/15, color: azul | 124.09 | 100 | BE | Industrial Cabinet Connectivity (ICC) | BE2 | BE2111 | 50 | 50 | NO | PC |  | 5,00 | G | 49 | 222 | 70 | MM | 4017918186630 | 85369010 | DE | EC000897 | Imagen | Catálogo
3037012 | ST 1,5 OG | Borne de paso | Borne de paso, tensión nominal: 500 V, corriente nominal: 17,5 A, número de conexiones: 2, tipo de conexión: Conexión por resorte, Sección de dimensionamiento: 1,5 mm², 1er piso, sección: 0,08 mm² - 1,5 mm², clase de montaje: NS 35/7,5, NS 35/15, color: naranja | 131.53 | 100 | BE | Industrial Cabinet Connectivity (ICC) | BE2 | BE2111 | 50 | 50 | NO | PC |  | 4,91 | G | 49 | 222 | 70 | MM | 4017918599454 | 85369010 | DE | EC000897 | Imagen | Catálogo
3213124 | ST 1,5/S-QUATTRO | Borne de paso | Borne de paso, tensión nominal: 500 V, corriente nominal: 17,5 A, número de conexiones: 4, tipo de conexión: Conexión por resorte, Sección de dimensionamiento: 1,5 mm², 1er piso, sección: 0,08 mm² - 1,5 mm², clase de montaje: NS 35/7,5, NS 35/15, color: gris | 180.19 | 100 | BE | Industrial Cabinet Connectivity (ICC) | BE2 | BE2113 | 50 | 50 | NO | PC |  | 6,40 | G | 42 | 367 | 61 | MM | 4046356549189 | 85369010 | CN | EC000897 | Imagen | Catálogo
3031513 | ST 1,5-PE | Borne de tierra de conexión por resorte | Borne de tierra de conexión por resorte, número de conexiones: 2, tipo de conexión: Conexión por resorte, Sección de dimensionamiento: 1,5 mm², sección: 0,08 mm² - 1,5 mm², clase de montaje: NS 35/7,5, NS 35/15, color: amarillo-verde | 436.48 | 100 | BE | Industrial Cabinet Connectivity (ICC) | BE2 | BE2121 | 50 | 50 | NO | PC |  | 8,83 | G | 48 | 221 | 69 | MM | 4017918186623 | 85369010 | DE | EC000901 | Imagen | Catálogo
3031186 | ST 1,5-QUATTRO | Borne de paso | Borne de paso, tensión nominal: 500 V, corriente nominal: 17,5 A, número de conexiones: 4, tipo de conexión: Conexión por resorte, Sección de dimensionamiento: 1,5 mm², 1er piso, sección: 0,08 mm² - 1,5 mm², clase de montaje: NS 35/7,5, NS 35/15, color: gris | 180.19 | 100 | BE | Industrial Cabinet Connectivity (ICC) | BE2 | BE2113 | 50 | 50 | NO | PC |  | 7,70 | G | 48 | 219 | 87 | MM | 4017918186678 | 85369010 | DE | EC000897 | Imagen | Catálogo
3031199 | ST 1,5-QUATTRO BU | Borne de paso | Borne de paso, tensión nominal: 500 V, corriente nominal: 17,5 A, número de conexiones: 4, tipo de conexión: Conexión por resorte, Sección de dimensionamiento: 1,5 mm², 1er piso, sección: 0,08 mm² - 1,5 mm², clase de montaje: NS 35/7,5, NS 35/15, color: azul | 180.19 | 100 | BE | Industrial Cabinet Connectivity (ICC) | BE2 | BE2113 | 50 | 50 | NO | PC |  | 7,95 | G | 49 | 221 | 89 | MM | 4017918186685 | 85369010 | DE | EC000897 | Imagen | Catálogo
3031209 | ST 1,5-QUATTRO-PE | Borna de tierra | Borna de tierra, número de conexiones: 4, tipo de conexión: Conexión por resorte, Sección de dimensionamiento: 1,5 mm², sección: 0,08 mm² - 1,5 mm², clase de montaje: NS 35/7,5, NS 35/15, color: amarillo-verde | 620.69 | 100 | BE | Industrial Cabinet Connectivity (ICC) | BE2 | BE2123 | 50 | 50 | NO | PC |  | 11,88 | G | 49 | 221 | 89 | MM | 4017918186692 | 85369010 | DE | EC000901 | Imagen | Catálogo
3038600 | ST 1,5-QUATTRO-U | Borne de paso | Borne de paso, tensión nominal: 500 V, corriente nominal: 17,5 A, número de conexiones: 4, tipo de conexión: Conexión por resorte, Sección de dimensionamiento: 1,5 mm², 1er piso, sección: 0,08 mm² - 1,5 mm², clase de montaje: NS 35/7,5, NS 35/15, color: gris | 278.08 | 100 | BE | Industrial Cabinet Connectivity (ICC) | BE2 | BE2113 | 50 | 50 | NO | PC |  | 7,66 | G | 43 | 275 | 79 | MM | 4017918891220 | 85369010 | PL | EC000897 | Imagen | Catálogo
3031128 | ST 1,5-TWIN | Borne de paso | Borne de paso, tensión nominal: 500 V, corriente nominal: 17,5 A, número de conexiones: 3, tipo de conexión: Conexión por resorte, Sección de dimensionamiento: 1,5 mm², sección: 0,08 mm² - 1,5 mm², clase de montaje: NS 35/7,5, NS 35/15, color: gris | 162.39 | 100 | BE | Industrial Cabinet Connectivity (ICC) | BE2 | BE2112 | 50 | 50 | NO | PC |  | 6,36 | G | 47 | 220 | 87 | MM | 4017918186647 | 85369010 | DE | EC000897 | Imagen | Catálogo
3031131 | ST 1,5-TWIN BU | Borne de paso | Borne de paso, tensión nominal: 500 V, corriente nominal: 17,5 A, número de conexiones: 3, tipo de conexión: Conexión por resorte, Sección de dimensionamiento: 1,5 mm², sección: 0,08 mm² - 1,5 mm², clase de montaje: NS 35/7,5, NS 35/15, color: azul | 162.39 | 100 | BE | Industrial Cabinet Connectivity (ICC) | BE2 | BE2112 | 50 | 50 | NO | PC |  | 6,50 | G | 49 | 221 | 89 | MM | 4017918186654 | 85369010 | DE | EC000897 | Imagen | Catálogo
3037258 | ST 1,5-TWIN OG | Borne de paso | Borne de paso, tensión nominal: 500 V, corriente nominal: 17,5 A, número de conexiones: 3, tipo de conexión: Conexión por resorte, Sección de dimensionamiento: 1,5 mm², sección: 0,08 mm² - 1,5 mm², clase de montaje: NS 35/7,5, NS 35/15, color: naranja | 172.16 | 100 | BE | Industrial Cabinet Connectivity (ICC) | BE2 | BE2112 | 50 | 50 | NO | PC |  | 6,33 | G | 47 | 221 | 86 | MM | 4017918599638 | 85369010 | DE | EC000897 | Imagen | Catálogo
3031144 | ST 1,5-TWIN-PE | Borna de tierra | Borna de tierra, número de conexiones: 3, tipo de conexión: Conexión por resorte, Sección de dimensionamiento: 1,5 mm², sección: 0,08 mm² - 1,5 mm², clase de montaje: NS 35/7,5, NS 35/15, color: amarillo-verde | 587.33 | 100 | BE | Industrial Cabinet Connectivity (ICC) | BE2 | BE2122 | 50 | 50 | NO | PC |  | 10,46 | G | 49 | 221 | 89 | MM | 4017918186661 | 85369010 | DE | EC000901 | Imagen | Catálogo
3036110 | ST 10 | Borne de paso | Borne de paso, tensión nominal: 1000 V, corriente nominal: 57 A, número de conexiones: 2, tipo de conexión: Conexión por resorte, Sección de dimensionamiento: 10 mm², sección: 0,2 mm² - 16 mm², clase de montaje: NS 35/7,5, NS 35/15, color: gris | 347.51 | 100 | BE | Industrial Cabinet Connectivity (ICC) | BE2 | BE2111 | 50 | 50 | NO | PC |  | 25,31 | G | 65 | 311 | 134 | MM | 4017918819088 | 85369010 | PL | EC000897 | Imagen | Catálogo
3036123 | ST 10 BU | Borne de paso | Borne de paso, tensión nominal: 1000 V, corriente nominal: 57 A, número de conexiones: 2, tipo de conexión: Conexión por resorte, Sección de dimensionamiento: 10 mm², 1er piso, sección: 0,2 mm² - 16 mm², clase de montaje: NS 35/7,5, NS 35/15, color: azul | 347.51 | 100 | BE | Industrial Cabinet Connectivity (ICC) | BE2 | BE2111 | 50 | 50 | NO | PC |  | 25,35 | G | 65 | 311 | 134 | MM | 4017918819071 | 85369010 | PL | EC000897 | Imagen | Catálogo
3036136 | ST 10-PE | Borna de tierra | Borna de tierra, número de conexiones: 2, número de polos: 1, tipo de conexión: Conexión por resorte, 1er piso, Sección de dimensionamiento: 10 mm², sección: 0,2 mm² - 16 mm², clase de montaje: NS 35/7,5, NS 35/15, color: amarillo-verde | 763.31 | 100 | BE | Industrial Cabinet Connectivity (ICC) | BE2 | BE2121 | 50 | 50 | NO | PC |  | 33,87 | G | 65 | 311 | 134 | MM | 4017918819095 | 85369010 | PL | EC000901 | Imagen | Catálogo
3035288 | ST 10-TWIN | Borne de paso | Borne de paso, tensión nominal: 1000 V, corriente nominal: 57 A, número de conexiones: 3, tipo de conexión: Conexión por resorte, Sección de dimensionamiento: 10 mm², 1er piso, sección: 0,2 mm² - 16 mm², clase de montaje: NS 35/7,5, NS 35/15, color: gris | 616.27 | 100 | BE | Industrial Cabinet Connectivity (ICC) | BE2 | BE2112 | 25 | 25 | NO | PC |  | 35,84 | G | 57 | 312 | 113 | MM | 4046356100762 | 85369010 | PL | EC000897 | Imagen | Catálogo
3035292 | ST 10-TWIN BU | Borne de paso | Borne de paso, tensión nominal: 1000 V, corriente nominal: 57 A, número de conexiones: 3, tipo de conexión: Conexión por resorte, Sección de dimensionamiento: 10 mm², 1er piso, sección: 0,2 mm² - 16 mm², clase de montaje: NS 35/7,5, NS 35/15, color: azul | 616.27 | 100 | BE | Industrial Cabinet Connectivity (ICC) | BE2 | BE2112 | 25 | 25 | NO | PC |  | 36,30 | G | 57 | 312 | 113 | MM | 4046356100878 | 85369010 | PL | EC000897 | Imagen | Catálogo
3035302 | ST 10-TWIN-PE | Borne de tierra de conexión por resorte | Borne de tierra de conexión por resorte, número de conexiones: 3, tipo de conexión: Conexión por resorte, 1er piso, Sección de dimensionamiento: 10 mm², sección: 0,2 mm² - 16 mm², clase de montaje: NS 35/7,5, NS 35/15, color: amarillo-verde | 1107.86 | 100 | BE | Industrial Cabinet Connectivity (ICC) | BE2 | BE2122 | 25 | 25 | NO | PC |  | 45,11 | G | 57 | 312 | 113 | MM | 4046356100885 | 85369010 | PL | EC000901 | Imagen | Catálogo
3036149 | ST 16 | Borne de paso | Borne de paso, tensión nominal: 1000 V, corriente nominal: 76 A, número de conexiones: 2, tipo de conexión: Conexión por resorte, Sección de dimensionamiento: 16 mm², sección: 0,2 mm² - 25 mm², clase de montaje: NS 35/7,5, NS 35/15, color: gris | 411.65 | 100 | BE | Industrial Cabinet Connectivity (ICC) | BE2 | BE2111 | 50 | 50 | NO | PC |  | 37,42 | G | 57 | 313 | 171 | MM | 4017918819309 | 85369010 | PL | EC000897 | Imagen | Catálogo
3036152 | ST 16 BU | Borne de paso | Borne de paso, tensión nominal: 1000 V, corriente nominal: 76 A, número de conexiones: 2, tipo de conexión: Conexión por resorte, Sección de dimensionamiento: 16 mm², sección: 0,2 mm² - 25 mm², clase de montaje: NS 35/7,5, NS 35/15, color: azul | 411.65 | 100 | BE | Industrial Cabinet Connectivity (ICC) | BE2 | BE2111 | 50 | 50 | NO | PC |  | 37,70 | G | 57 | 313 | 169 | MM | 4017918821081 | 85369010 | PL | EC000897 | Imagen | Catálogo
3035663 | ST 16 RD | Feed-through modular terminal block | Feed-through modular terminal block, nom. voltage: 1000 V, nominal current: 76 A, number of connections: 2, connection method: Spring-cage connection, Rated cross section: 16 mm², cross section: 0.2 mm² - 25 mm², mounting type: NS 35/15, NS 35/7,5, color: red | 318.29 | 100 | BE | Industrial Cabinet Connectivity (ICC) | BE2 | BE2111 | 50 | 50 | NO | PC | F | 99,99 | g | 57 | 313 | 169 | MM | 4046356625104 | 85369010 | PL |  |  | Catálogo
3036165 | ST 16-PE | Borne de tierra de conexión por resorte | Borne de tierra de conexión por resorte, número de conexiones: 2, tipo de conexión: Conexión por resorte, 1er piso, Sección de dimensionamiento: 16 mm², sección: 0,2 mm² - 25 mm², clase de montaje: NS 35/7,5, NS 35/15, color: amarillo-verde | 866.71 | 100 | BE | Industrial Cabinet Connectivity (ICC) | BE2 | BE2121 | 25 | 25 | NO | PC |  | 50,13 | G | 57 | 312 | 113 | MM | 4017918821098 | 85369010 | PL | EC000901 | Imagen | Catálogo
3035328 | ST 16-TWIN | Borne de paso | Borne de paso, tensión nominal: 1000 V, corriente nominal: 76 A, número de conexiones: 3, tipo de conexión: Conexión por resorte, Sección de dimensionamiento: 16 mm², sección: 0,2 mm² - 25 mm², clase de montaje: NS 35/15, NS 35/7,5, color: gris | 716.35 | 100 | BE | Industrial Cabinet Connectivity (ICC) | BE2 | BE2112 | 25 | 25 | NO | PC |  | 54,63 | G | 57 | 365 | 117 | MM | 4046356100908 | 85369010 | PL | EC000897 | Imagen | Catálogo
3035331 | ST 16-TWIN BU | Borne de paso | Borne de paso, tensión nominal: 1000 V, corriente nominal: 76 A, número de conexiones: 3, tipo de conexión: Conexión por resorte, Sección de dimensionamiento: 16 mm², sección: 0,2 mm² - 25 mm², clase de montaje: NS 35/15, NS 35/7,5, color: azul | 716.35 | 100 | BE | Industrial Cabinet Connectivity (ICC) | BE2 | BE2112 | 25 | 25 | NO | PC |  | 54,60 | G | 57 | 365 | 117 | MM | 4046356100915 | 85369010 | PL | EC000897 | Imagen | Catálogo
3035344 | ST 16-TWIN-PE | Borna de tierra | Borna de tierra, número de conexiones: 3, tipo de conexión: Conexión por resorte, Sección de dimensionamiento: 16 mm², sección: 0,2 mm² - 25 mm², clase de montaje: NS 35/15, NS 35/7,5, color: amarillo-verde | 1321.48 | 100 | BE | Industrial Cabinet Connectivity (ICC) | BE2 | BE2122 | 25 | 25 | NO | PC |  | 67,30 | G | 57 | 365 | 117 | MM | 4046356100922 | 85369010 | PL | EC000901 | Imagen | Catálogo
0920326 | ST 1-SI | Cabeza portafusible | Cabeza portafusible, tensión nominal: 400 V, corriente nominal: 10 A, tipo de conexión: Conexión enchufable, anchura: 9,9 mm, altura: 45,4 mm, color: negro | 650.19 | 100 | BE | Industrial Cabinet Connectivity (ICC) | BE1 | BE1Z3X | 50 | 50 | NO | PC |  | 8,70 | G | 60 | 211 | 124 | MM | 4017918010195 | 85369095 | PL | EC002018 | Imagen | Catálogo
0920397 | ST 1-SILA 250 | Cabeza portafusible | Cabeza portafusible, tensión nominal: 400 V, corriente nominal: 10 A, tipo de conexión: Conexión enchufable, anchura: 9,9 mm, altura: 45,4 mm, color: negro | 1192.34 | 100 | BE | Industrial Cabinet Connectivity (ICC) | BE1 | BE1Z3X | 50 | 50 | NO | PC |  | 9,98 | G | 60 | 211 | 124 | MM | 4017918010225 | 85369095 | PL | EC002018 | Imagen | Catálogo
0920342 | ST 1-SILA 500 | Cabeza portafusible | Cabeza portafusible, tensión nominal: 400 V, corriente nominal: 10 A, anchura: 9,9 mm, altura: 45,4 mm, color: negro | 1203.8 | 100 | BE | Industrial Cabinet Connectivity (ICC) | BE1 | BE1Z3X | 50 | 50 | NO | PC | F | 10,01 | G | 60 | 211 | 124 | MM | 4017918010201 | 85369095 | PL | EC002018 | Imagen | Catálogo
0920423 | ST 1-SILED 12 | Cabeza portafusible | Cabeza portafusible, tensión nominal: 400 V, corriente nominal: 10 A, anchura: 9,9 mm, altura: 45,4 mm, color: negro | 1568.75 | 100 | BE | Industrial Cabinet Connectivity (ICC) | BE1 | BE1Z3X | 50 | 50 | NO | PC | F | 9,84 | G | 60 | 211 | 124 | MM | 4017918010232 | 85369095 | PL | EC002018 | Imagen | Catálogo
0920384 | ST 1-SILED 24 | Cabeza portafusible | Cabeza portafusible, tensión nominal: 400 V, corriente nominal: 10 A, tipo de conexión: Conexión enchufable, anchura: 9,9 mm, altura: 45,4 mm, color: negro | 1553.81 | 100 | BE | Industrial Cabinet Connectivity (ICC) | BE1 | BE1Z3X | 50 | 50 | NO | PC |  | 10,21 | G | 60 | 211 | 124 | MM | 4017918010218 | 85369095 | PL | EC002018 | Imagen | Catálogo
3031212 | ST 2,5 | Borne de paso | Borne de paso, tensión nominal: 800 V, corriente nominal: 24 A, número de conexiones: 2, número de polos: 1, tipo de conexión: Conexión por resorte, Sección de dimensionamiento: 2,5 mm², sección: 0,08 mm² - 4 mm², clase de montaje: NS 35/7,5, NS 35/15, color: gris | 134.44 | 100 | BE | Industrial Cabinet Connectivity (ICC) | BE2 | BE2111 | 50 | 50 | NO | PC |  | 6,13 | G | 50 | 272 | 71 | MM | 4017918186722 | 85369010 | DE | EC000897 | Imagen | Catálogo
3037122 | ST 2,5 BK | Borne de paso | Borne de paso, tensión nominal: 800 V, corriente nominal: 24 A, número de conexiones: 2, tipo de conexión: Conexión por resorte, Sección de dimensionamiento: 2,5 mm², sección: 0,08 mm² - 4 mm², clase de montaje: NS 35/7,5, NS 35/15, color: negro | 142.51 | 100 | BE | Industrial Cabinet Connectivity (ICC) | BE2 | BE2111 | 50 | 50 | NO | PC |  | 6,12 | G | 50 | 272 | 71 | MM | 4017918599553 | 85369010 | DE | EC000897 | Imagen | Catálogo
3031225 | ST 2,5 BU | Borne de paso | Borne de paso, tensión nominal: 800 V, corriente nominal: 24 A, número de conexiones: 2, tipo de conexión: Conexión por resorte, Sección de dimensionamiento: 2,5 mm², sección: 0,08 mm² - 4 mm², clase de montaje: NS 35/7,5, NS 35/15, color: azul | 134.44 | 100 | BE | Industrial Cabinet Connectivity (ICC) | BE2 | BE2111 | 50 | 50 | NO | PC |  | 6,20 | G | 48 | 271 | 69 | MM | 4017918186739 | 85369010 | DE | EC000897 | Imagen | Catálogo
3037070 | ST 2,5 OG | Borne de paso | Borne de paso, tensión nominal: 800 V, corriente nominal: 24 A, número de conexiones: 2, tipo de conexión: Conexión por resorte, Sección de dimensionamiento: 2,5 mm², sección: 0,08 mm² - 4 mm², clase de montaje: NS 35/7,5, NS 35/15, color: naranja | 142.51 | 100 | BE | Industrial Cabinet Connectivity (ICC) | BE2 | BE2111 | 50 | 50 | NO | PC |  | 6,11 | G | 50 | 272 | 71 | MM | 4017918599515 | 85369010 | DE | EC000897 | Imagen | Catálogo
3037096 | ST 2,5 RD | Borne de paso | Borne de paso, tensión nominal: 800 V, corriente nominal: 24 A, número de conexiones: 2, tipo de conexión: Conexión por resorte, Sección de dimensionamiento: 2,5 mm², sección: 0,08 mm² - 4 mm², clase de montaje: NS 35/7,5, NS 35/15, color: rojo | 142.51 | 100 | BE | Industrial Cabinet Connectivity (ICC) | BE2 | BE2111 | 50 | 50 | NO | PC |  | 6,07 | G | 50 | 272 | 71 | MM | 4017918599539 | 85369010 | DE | EC000897 | Imagen | Catálogo
3037119 | ST 2,5 WH | Borne de paso | Borne de paso, tensión nominal: 800 V, corriente nominal: 24 A, número de conexiones: 2, tipo de conexión: Conexión por resorte, Sección de dimensionamiento: 2,5 mm², sección: 0,08 mm² - 4 mm², clase de montaje: NS 35/7,5, NS 35/15, color: blanco | 142.51 | 100 | BE | Industrial Cabinet Connectivity (ICC) | BE2 | BE2111 | 50 | 50 | NO | PC |  | 5,98 | G | 50 | 272 | 71 | MM | 4017918599546 | 85369010 | DE | EC000897 | Imagen | Catálogo
3037083 | ST 2,5 YE | Borne de paso | Borne de paso, tensión nominal: 800 V, corriente nominal: 24 A, número de conexiones: 2, tipo de conexión: Conexión por resorte, Sección de dimensionamiento: 2,5 mm², sección: 0,08 mm² - 4 mm², clase de montaje: NS 35/7,5, NS 35/15, color: amarillo | 142.51 | 100 | BE | Industrial Cabinet Connectivity (ICC) | BE2 | BE2111 | 50 | 50 | NO | PC |  | 6,07 | G | 48 | 272 | 69 | MM | 4017918599522 | 85369010 | DE | EC000897 | Imagen | Catálogo
3040012 | ST 2,5/ 1P | Borne de paso | Borne de paso, tensión nominal: 500 V, corriente nominal: 24 A, número de conexiones: 2, tipo de conexión: Conexión por resorte / conexión enchufable, Sección de dimensionamiento: 2,5 mm², 1er piso, conexión a la izquierda, sección: 0,08 mm² - 4 mm², 1er piso, conexión a la derecha, clase de montaje: NS 35/7,5, NS 35/15, color: gris | 144.59 | 100 | BE | Industrial Cabinet Connectivity (ICC) | BE2 | BE2141 | 50 | 50 | NO | PC |  | 5,59 | G | 47 | 271 | 70 | MM | 4017918832612 | 85369010 | DE | EC000897 | Imagen | Catálogo
3040656 | ST 2,5/ 1P BU | Borne de paso | Borne de paso, tensión nominal: 500 V, corriente nominal: 24 A, número de conexiones: 2, tipo de conexión: Conexión por resorte / conexión enchufable, Sección de dimensionamiento: 2,5 mm², 1er piso, conexión a la izquierda, sección: 0,08 mm² - 4 mm², 1er piso, conexión a la derecha, clase de montaje: NS 35/7,5, NS 35/15, color: azul | 144.59 | 100 | BE | Industrial Cabinet Connectivity (ICC) | BE2 | BE2141 | 50 | 50 | NO | PC |  | 5,60 | G | 50 | 272 | 71 | MM | 4017918832513 | 85369010 | DE | EC000897 | Imagen | Catálogo
3040025 | ST 2,5/ 1P-PE | Borne de tierra de conexión por resorte | Borne de tierra de conexión por resorte, número de conexiones: 2, tipo de conexión: Conexión por resorte / conexión enchufable, 1er piso, conexión a la izquierda, sección: 0,08 mm² - 4 mm², 1er piso, conexión a la derecha, clase de montaje: NS 35/7,5, NS 35/15, color: amarillo-verde | 496.09 | 100 | BE | Industrial Cabinet Connectivity (ICC) | BE2 | BE2142 | 50 | 50 | NO | PC |  | 9,51 | G | 50 | 272 | 71 | MM | 4017918832629 | 85369010 | DE | EC000901 | Imagen | Catálogo
3209837 | ST 2,5/1P-F | Sujeción aérea (tornillo) | Sujeción aérea (tornillo), para atornillar conectores COMBI, con el mismo contorno y paso que los bornes COMBI correspondientes | 367.04 | 100 | BE | Industrial Cabinet Connectivity (ICC) | BE2 | BE214Z | 50 | 50 | NO | PC |  | 4,80 | G | 59 | 276 | 69 | MM | 4046356365130 | 39269097 | PL | EC001041 | Imagen | Catálogo
3061376 | ST 2,5/1P-FS | Gatillo de bloqueo | Gatillo de bloqueo, clase de montaje: NS 35/7,5, NS 35/15, color: gris | 214.32 | 100 | BE | Industrial Cabinet Connectivity (ICC) | BE2 | BE214Z | 50 | 50 | NO | PC |  | 3,75 | G | 43 | 274 | 77 | MM | 4046356555029 | 39269097 | PL | EC001041 | Imagen | Catálogo
3042133 | ST 2,5/2P | Borne de paso | Borne de paso, tensión nominal: 500 V, corriente nominal: 24 A, número de conexiones: 2, tipo de conexión: Conexión enchufable, Sección de dimensionamiento: 2,5 mm², 1er piso, sección: 0,08 mm² - 4 mm², clase de montaje: NS 35/7,5, NS 35/15, color: gris | 133.44 | 100 | BE | Industrial Cabinet Connectivity (ICC) | BE2 | BE2141 | 50 | 50 | NO | PC |  | 5,16 | G | 47 | 271 | 69 | MM | 4017918936051 | 85369010 | DE | EC000897 | Imagen | Catálogo
3042094 | ST 2,5/2P BU | Borne de paso | Borne de paso, tensión nominal: 500 V, corriente nominal: 24 A, número de conexiones: 2, tipo de conexión: Conexión enchufable, Sección de dimensionamiento: 2,5 mm², 1er piso, sección: 0,08 mm² - 4 mm², clase de montaje: NS 35/7,5, NS 35/15, color: azul | 133.44 | 100 | BE | Industrial Cabinet Connectivity (ICC) | BE2 | BE2141 | 50 | 50 | NO | PC |  | 5,24 | G | 48 | 271 | 68 | MM | 4017918937188 | 85369010 | DE | EC000897 | Imagen | Catálogo
3061198 | ST 2,5/2P-F | Sujeción aérea (tornillo) | Sujeción aérea (tornillo), para atornillar conectores COMBI, con el mismo contorno y paso que los bornes COMBI correspondientes | 469.42 | 100 | BE | Industrial Cabinet Connectivity (ICC) | BE2 | BE214Z | 50 | 50 | NO | PC |  | 4,75 | G | 45 | 136 | 108 | MM | 4046356411424 | 39269097 | PL | EC001041 | Imagen | Catálogo
3061415 | ST 2,5/2P-FS | Gatillo de bloqueo | Gatillo de bloqueo, clase de montaje: NS 35/7,5, NS 35/15, color: gris | 257.62 | 100 | BE | Industrial Cabinet Connectivity (ICC) | BE2 | BE214Z | 50 | 50 | NO | PC |  | 3,56 | G | 43 | 275 | 79 | MM | 4046356555050 | 39269097 | PL | EC001041 | Imagen | Catálogo
3042146 | ST 2,5/2P-PE | Borne de tierra de conexión por resorte | Borne de tierra de conexión por resorte, número de conexiones: 2, tipo de conexión: Conexión enchufable, 1er piso, sección: 0,08 mm² - 4 mm², clase de montaje: NS 35/7,5, NS 35/15, color: amarillo-verde | 482.77 | 100 | BE | Industrial Cabinet Connectivity (ICC) | BE2 | BE2142 | 50 | 50 | NO | PC |  | 8,54 | G | 42 | 273 | 78 | MM | 4017918936068 | 85369010 | PL | EC000901 | Imagen | Catálogo
3036042 | ST 2,5-3L | Borne multipiso | Borne multipiso, tensión nominal: 500 V, corriente nominal: 20 A, número de conexiones: 6, tipo de conexión: Conexión por resorte, Sección de dimensionamiento: 2,5 mm², 1., 2. y 3er piso, sección: 0,08 mm² - 4 mm², clase de montaje: NS 35/7,5, NS 35/15, color: gris | 573.96 | 100 | BE | Industrial Cabinet Connectivity (ICC) | BE2 | BE2115 | 50 | 50 | NO | PC |  | 17,72 | G | 64 | 267 | 108 | MM | 4017918876173 | 85369010 | PL | EC000897 | Imagen | Catálogo
3038710 | ST 2,5-3L BU | Borne multipiso | Borne multipiso, tensión nominal: 500 V, corriente nominal: 20 A, número de conexiones: 6, tipo de conexión: Conexión por resorte, Sección de dimensionamiento: 2,5 mm², 1., 2. y 3er piso, sección: 0,08 mm² - 4 mm², clase de montaje: NS 35/7,5, NS 35/15, color: azul | 573.96 | 100 | BE | Industrial Cabinet Connectivity (ICC) | BE2 | BE2115 | 50 | 50 | NO | PC |  | 18,02 | G | 64 | 267 | 108 | MM | 4017918892739 | 85369010 | PL | EC000897 | Imagen | Catálogo
3036043 | ST 2,5-3L-DIO/M-O | Borne multipiso | Borne multipiso, con diodo 1N4007, corriente nominal: 0,5 A, número de conexiones: 6, tipo de conexión: Conexión por resorte, Sección de dimensionamiento: 2,5 mm², 1., 2. y 3er piso, sección: 0,08 mm² - 4 mm², clase de montaje: NS 35/7,5, NS 35/15, color: gris | 1023.75 | 100 | BE | Industrial Cabinet Connectivity (ICC) | BE2 | BE2172 | 50 | 50 | NO | PC |  | 17,78 | G | 64 | 267 | 108 | MM | 4055626204710 | 85369010 | PL | EC000903 | Imagen | Catálogo
3035580 | ST 2,5-3L-LA 24RD/O-M | Borne multipiso | Borne multipiso, tensión nominal: 500 V, corriente nominal: 20 A, número de conexiones: 6, tipo de conexión: Conexión por resorte, Sección de dimensionamiento: 2,5 mm², 1., 2. y 3er piso, sección: 0,08 mm² - 4 mm², clase de montaje: NS 35/7,5, NS 35/15, color: gris | 1364.31 | 100 | BE | Industrial Cabinet Connectivity (ICC) | BE2 | BE2174 | 50 | 50 | NO | PC |  | 18,26 | G | 64 | 267 | 108 | MM | 4046356435932 | 85369010 | PL | EC000897 | Imagen | Catálogo
3036071 | ST 2,5-3PE | Borne de tierra de conexión por resorte | Borne de tierra de conexión por resorte, número de conexiones: 6, tipo de conexión: Conexión por resorte, 1., 2. y 3er piso, sección: 0,08 mm² - 4 mm², clase de montaje: NS 35/7,5, NS 35/15, color: amarillo-verde | 1212.48 | 100 | BE | Industrial Cabinet Connectivity (ICC) | BE2 | BE2125 | 50 | 50 | NO | PC |  | 21,18 | G | 64 | 267 | 108 | MM | 4017918876593 | 85369010 | PL | EC000901 | Imagen | Catálogo
3036068 | ST 2,5-3PV | Borne multipiso | Borne multipiso, con empalmadores de potencial, tensión nominal: 500 V, corriente nominal: 20 A, número de conexiones: 6, tipo de conexión: Conexión por resorte, Sección de dimensionamiento: 2,5 mm², 1., 2. y 3er piso, sección: 0,08 mm² - 4 mm², clase de montaje: NS 35/7,5, NS 35/15, color: gris | 969.97 | 100 | BE | Industrial Cabinet Connectivity (ICC) | BE2 | BE2115 | 50 | 50 | NO | PC |  | 18,64 | G | 64 | 267 | 108 | MM | 4017918876180 | 85369010 | PL | EC000897 | Imagen | Catálogo
1025465 | ST 2,5-3PV BU | Borne multipiso | Borne multipiso, con empalmadores de potencial, tensión nominal: 500 V, corriente nominal: 20 A, número de conexiones: 6, tipo de conexión: Conexión por resorte, Sección de dimensionamiento: 2,5 mm², 1., 2. y 3er piso, sección: 0,08 mm² - 4 mm², clase de montaje: NS 35/7,5, NS 35/15, color: azul | 969.97 | 100 | BE | Industrial Cabinet Connectivity (ICC) | BE2 | BE2115 | 50 | 50 | NO | PC |  | 18,74 | G | 64 | 267 | 108 | MM | 4055626517247 | 85369010 | PL | EC000897 | Imagen | Catálogo
3036262 | ST 2,5-DIO/L-R | Borne para componentes | Borne para componentes, con diodo integrado 1N4007, corriente nominal: 0,5 A, tipo de conexión: Conexión por resorte, Sección de dimensionamiento: 2,5 mm², sección: 0,08 mm² - 4 mm², montaje: NS 35/7,5, NS 35/15, color: gris | 627.34 | 100 | BE | Industrial Cabinet Connectivity (ICC) | BE2 | BE2172 | 50 | 50 | NO | PC |  | 6,27 | G | 43 | 275 | 79 | MM | 4017918821104 | 85369010 | PL | EC000903 | Imagen | Catálogo
3036518 | ST 2,5-DIO/R-L | Borne para componentes | Borne para componentes, con diodo integrado 1N4007, corriente nominal: 0,5 A, tipo de conexión: Conexión por resorte, Sección de dimensionamiento: 2,5 mm², sección: 0,08 mm² - 4 mm², montaje: NS 35/7,5, NS 35/15, color: gris | 627.34 | 100 | BE | Industrial Cabinet Connectivity (ICC) | BE2 | BE2172 | 50 | 50 | NO | PC |  | 6,43 | G | 43 | 275 | 79 | MM | 4017918823542 | 85369010 | PL | EC000903 | Imagen | Catálogo
3038312 | ST 2,5-L/L/N | Borne de paso | Borne de paso, tensión nominal: 500 V, corriente nominal: 24 A, tipo de conexión: Conexión por resorte, 1., 2. y 3er piso, Sección de dimensionamiento: 2,5 mm², sección: 0,08 mm² - 4 mm², clase de montaje: NS 35/7,5, NS 35/15, color: gris | 642.95 | 100 | BE | Industrial Cabinet Connectivity (ICC) | BE2 | BE2115 | 50 | 50 | NO | PC |  | 17,86 | G | 63 | 266 | 119 | MM | 4017918902926 | 85369010 | PL | EC000897 | Imagen | Catálogo
3036343 | ST 2,5-MT | Borna interrumpible por cuchilla | Borna interrumpible por cuchilla, tensión nominal: 400 V, corriente nominal: 20 A, tipo de conexión: Conexión por resorte, Sección de dimensionamiento: 2,5 mm², sección: 0,08 mm² - 4 mm², montaje: NS 35/7,5, NS 35/15, color: gris | 462.71 | 100 | BE | Industrial Cabinet Connectivity (ICC) | BE2 | BE2131 | 50 | 50 | NO | PC |  | 7,88 | G | 48 | 271 | 70 | MM | 4017918890391 | 85369010 | DE | EC000902 | Imagen | Catálogo
3037818 | ST 2,5-MT BU | Borna interrumpible por cuchilla | Borna interrumpible por cuchilla, tensión nominal: 400 V, corriente nominal: 20 A, tipo de conexión: Conexión por resorte, Sección de dimensionamiento: 2,5 mm², sección: 0,08 mm² - 4 mm², montaje: NS 35/7,5, NS 35/15, color: azul | 462.71 | 100 | BE | Industrial Cabinet Connectivity (ICC) | BE2 | BE2131 | 50 | 50 | NO | PC |  | 8,04 | G | 50 | 272 | 71 | MM | 4017918908560 | 85369010 | DE | EC000902 | Imagen | Catálogo
3035014 | ST 2,5-MT OG | Borna interrumpible por cuchilla | Borna interrumpible por cuchilla, tensión nominal: 400 V, corriente nominal: 20 A, tipo de conexión: Conexión por resorte, Sección de dimensionamiento: 2,5 mm², sección: 0,08 mm² - 4 mm², montaje: NS 35/7,5, NS 35/15, color: naranja | 489.42 | 100 | BE | Industrial Cabinet Connectivity (ICC) | BE2 | BE2131 | 50 | 50 | NO | PC |  | 8,10 | G | 49 | 270 | 70 | MM | 4017918930196 | 85369010 | DE | EC000902 | Imagen | Catálogo
3037802 | ST 2,5-MT-MGY | Borna interrumpible por cuchilla | Borna interrumpible por cuchilla, Cuchilla seccionadora en gris, tensión nominal: 400 V, corriente nominal: 20 A, tipo de conexión: Conexión por resorte, Sección de dimensionamiento: 2,5 mm², sección: 0,08 mm² - 4 mm², montaje: NS 35/7,5, NS 35/15, color: gris | 507.24 | 100 | BE | Industrial Cabinet Connectivity (ICC) | BE2 | BE2131 | 50 | 50 | NO | PC | F | 8,09 | G | 50 | 272 | 71 | MM | 4017918936839 | 85369010 | DE | EC000902 | Imagen | Catálogo
1980381 | ST 2,5-PCB/ 3-G-5,2 | Carcasa de base para placa de circuito impreso | Acoplamiento ST-COMBI, dirección de conexión horizontal a la placa de circuito impreso, paso: 5,2 mm, número de polos: 3 | 687.61 | 100 | BE | Industrial Cabinet Connectivity (ICC) | BE6 | BE643X | 50 | 50 | NO | PC |  | 5,62 | G | 46 | 135 | 111 | MM | 4017918972059 | 85366930 | PL | EC002637 | Imagen | Catálogo
1980404 | ST 2,5-PCB/ 5-G-5,2 | Carcasa de base para placa de circuito impreso | Acoplamiento ST-COMBI, dirección de conexión horizontal a la placa de circuito impreso, paso: 5,2 mm, número de polos: 5 | 1144.43 | 100 | BE | Industrial Cabinet Connectivity (ICC) | BE6 | BE643X | 50 | 50 | NO | PC | F | 8,64 | G | 91 | 109 | 114 | MM | 4017918972073 | 85366930 | PL | EC002637 | Imagen | Catálogo
1980417 | ST 2,5-PCB/ 6-G-5,2 | Carcasa de base para placa de circuito impreso | Acoplamiento ST-COMBI, dirección de conexión horizontal a la placa de circuito impreso, paso: 5,2 mm, número de polos: 6 | 1372.83 | 100 | BE | Industrial Cabinet Connectivity (ICC) | BE6 | BE643X | 50 | 50 | NO | PC | F | 10,08 | G | 91 | 109 | 114 | MM | 4017918972080 | 85366930 | PL | EC002637 | Imagen | Catálogo
1980420 | ST 2,5-PCB/ 7-G-5,2 | Carcasa de base para placa de circuito impreso | Acoplamiento ST-COMBI, dirección de conexión horizontal a la placa de circuito impreso, paso: 5,2 mm, número de polos: 7 | 1601.25 | 100 | BE | Industrial Cabinet Connectivity (ICC) | BE6 | BE643X | 50 | 50 | NO | PC | F | 11,85 | G | 60 | 211 | 124 | MM | 4017918972097 | 85366930 | PL | EC002637 | Imagen | Catálogo
1980446 | ST 2,5-PCB/ 9-G-5,2 | Carcasa de base para placa de circuito impreso | Acoplamiento ST-COMBI, dirección de conexión horizontal a la placa de circuito impreso, paso: 5,2 mm, número de polos: 9 | 2058.07 | 100 | BE | Industrial Cabinet Connectivity (ICC) | BE6 | BE643X | 50 | 50 | NO | PC | F | 15,03 | G | 60 | 211 | 124 | MM | 4017918972110 | 85366930 | PL | EC002637 | Imagen | Catálogo
1980488 | ST 2,5-PCBV/ 2-G-5,2 | Carcasa de base para placa de circuito impreso | Acoplamiento ST-COMBI, dirección de conexión perpendicular a la placa de circuito impreso, paso: 5,2 mm, número de polos: 2 | 413.51 | 100 | BE | Industrial Cabinet Connectivity (ICC) | BE6 | BE643X | 50 | 50 | NO | PC |  | 3,77 | G | 45 | 136 | 108 | MM | 4017918972158 | 85366930 | PL | EC002637 | Imagen | Catálogo
1980491 | ST 2,5-PCBV/ 3-G-5,2 | Carcasa de base para placa de circuito impreso | Acoplamiento ST-COMBI, dirección de conexión perpendicular a la placa de circuito impreso, paso: 5,2 mm, número de polos: 3 | 619.09 | 100 | BE | Industrial Cabinet Connectivity (ICC) | BE6 | BE643X | 50 | 50 | NO | PC | F | 5,00 | G | 45 | 136 | 108 | MM | 4017918972165 | 85366930 | PL | EC002637 | Imagen | Catálogo
1980501 | ST 2,5-PCBV/ 4-G-5,2 | Carcasa de base para placa de circuito impreso | Acoplamiento ST-COMBI, dirección de conexión perpendicular a la placa de circuito impreso, paso: 5,2 mm, número de polos: 4 | 824.66 | 100 | BE | Industrial Cabinet Connectivity (ICC) | BE6 | BE643X | 50 | 50 | NO | PC | F | 6,58 | G | 60 | 189 | 118 | MM | 4017918972172 | 85366930 | PL | EC002637 | Imagen | Catálogo
1980514 | ST 2,5-PCBV/ 5-G-5,2 | Carcasa de base para placa de circuito impreso | Acoplamiento ST-COMBI, dirección de conexión perpendicular a la placa de circuito impreso, paso: 5,2 mm, número de polos: 5 | 1030.22 | 100 | BE | Industrial Cabinet Connectivity (ICC) | BE6 | BE643X | 50 | 50 | NO | PC |  | 7,39 | G | 91 | 109 | 114 | MM | 4017918972189 | 85366930 | PL | EC002637 | Imagen | Catálogo
1980527 | ST 2,5-PCBV/ 6-G-5,2 | Carcasa de base para placa de circuito impreso | Acoplamiento ST-COMBI, dirección de conexión perpendicular a la placa de circuito impreso, paso: 5,2 mm, número de polos: 6 | 1235.79 | 100 | BE | Industrial Cabinet Connectivity (ICC) | BE6 | BE643X | 50 | 50 | NO | PC | F | 8,71 | G | 91 | 109 | 114 | MM | 4017918972196 | 85366930 | PL | EC002637 | Imagen | Catálogo
1980530 | ST 2,5-PCBV/ 7-G-5,2 | Carcasa de base para placa de circuito impreso | Acoplamiento ST-COMBI, dirección de conexión perpendicular a la placa de circuito impreso, paso: 5,2 mm, número de polos: 7 | 1441.36 | 100 | BE | Industrial Cabinet Connectivity (ICC) | BE6 | BE643X | 50 | 50 | NO | PC | F | 10,35 | G | 60 | 211 | 124 | MM | 4017918972202 | 85366930 | PL | EC002637 | Imagen | Catálogo
1980556 | ST 2,5-PCBV/ 9-G-5,2 | Carcasa de base para placa de circuito impreso | Acoplamiento ST-COMBI, dirección de conexión perpendicular a la placa de circuito impreso, paso: 5,2 mm, número de polos: 9 | 1852.49 | 100 | BE | Industrial Cabinet Connectivity (ICC) | BE6 | BE643X | 50 | 50 | NO | PC |  | 12,87 | G | 91 | 181 | 114 | MM | 4017918972226 | 85366930 | PL | EC002637 | Imagen | Catálogo
1980569 | ST 2,5-PCBV/10-G-5,2 | Carcasa de base para placa de circuito impreso | Acoplamiento ST-COMBI, dirección de conexión perpendicular a la placa de circuito impreso, paso: 5,2 mm, número de polos: 10 | 2058.07 | 100 | BE | Industrial Cabinet Connectivity (ICC) | BE6 | BE643X | 50 | 50 | NO | PC | F | 14,11 | G | 91 | 181 | 114 | MM | 4017918972233 | 85366930 | PL | EC002637 | Imagen | Catálogo
3031238 | ST 2,5-PE | Borne de tierra de conexión por resorte | Borne de tierra de conexión por resorte, número de conexiones: 2, tipo de conexión: Conexión por resorte, Sección de dimensionamiento: 2,5 mm², sección: 0,08 mm² - 4 mm², clase de montaje: NS 35/7,5, NS 35/15, color: amarillo-verde | 461.28 | 100 | BE | Industrial Cabinet Connectivity (ICC) | BE2 | BE2121 | 50 | 50 | NO | PC |  | 9,79 | G | 47 | 272 | 70 | MM | 4017918186746 | 85369010 | DE | EC000901 | Imagen | Catálogo
3036055 | ST 2,5-PE/3L | Borne multipiso | Borne para motores, cuatro pisos, con base PE, tipo de conexión: conexión por resorte, sección transversal: 0,08 mm² - 4 mm², AWG: 28 - 12, ancho: 5,2 mm, color: gris, tipo de montaje: NS 35/7,5, NS 35/15 | 1014.44 | 100 | BE | Industrial Cabinet Connectivity (ICC) | BE2 | BE2125 | 50 | 50 | NO | PC |  | 21,90 | G | 93 | 271 | 114 | MM | 4017918817978 | 85369010 | PL | EC000901 | Imagen | Catálogo
3036097 | ST 2,5-PE/L/L | Borne multipiso | Borne multipiso, tensión nominal: 500 V, corriente nominal: 22 A, número de conexiones: 6, tipo de conexión: Conexión por resorte, Sección de dimensionamiento: 2,5 mm², 1., 2. y 3er piso, sección: 0,08 mm² - 4 mm², clase de montaje: NS 35/7,5, NS 35/15, color: gris | 892.11 | 100 | BE | Industrial Cabinet Connectivity (ICC) | BE2 | BE2125 | 50 | 50 | NO | PC |  | 20,05 | G | 64 | 267 | 108 | MM | 4017918876586 | 85369010 | PL | EC000901 | Imagen | Catálogo
3036084 | ST 2,5-PE/L/N | Borne multipiso | Borne multipiso, tensión nominal: 500 V, corriente nominal: 22 A, número de conexiones: 6, tipo de conexión: Conexión por resorte, Sección de dimensionamiento: 2,5 mm², 1., 2. y 3er piso, sección: 0,08 mm² - 4 mm², clase de montaje: NS 35/7,5, NS 35/15, color: gris | 961.09 | 100 | BE | Industrial Cabinet Connectivity (ICC) | BE2 | BE2125 | 50 | 50 | NO | PC |  | 20,09 | G | 64 | 267 | 108 | MM | 4017918876579 | 85369010 | PL | EC000901 | Imagen | Catálogo
3031306 | ST 2,5-QUATTRO | Borne de paso | Borne de paso, tensión nominal: 800 V, corriente nominal: 24 A, número de conexiones: 4, tipo de conexión: Conexión por resorte, Sección de dimensionamiento: 2,5 mm², sección: 0,08 mm² - 4 mm², clase de montaje: NS 35/7,5, NS 35/15, color: gris | 233.6 | 100 | BE | Industrial Cabinet Connectivity (ICC) | BE2 | BE2113 | 50 | 50 | NO | PC |  | 9,77 | G | 49 | 270 | 95 | MM | 4017918186784 | 85369010 | DE | EC000897 | Imagen | Catálogo
3037452 | ST 2,5-QUATTRO BK | Borne de paso | Borne de paso, tensión nominal: 800 V, corriente nominal: 24 A, número de conexiones: 4, tipo de conexión: Conexión por resorte, Sección de dimensionamiento: 2,5 mm², sección: 0,08 mm² - 4 mm², clase de montaje: NS 35/7,5, NS 35/15, color: negro | 246.94 | 100 | BE | Industrial Cabinet Connectivity (ICC) | BE2 | BE2113 | 50 | 50 | NO | PC |  | 9,58 | G | 49 | 270 | 95 | MM | 4017918622480 | 85369010 | DE | EC000897 | Imagen | Catálogo
3031319 | ST 2,5-QUATTRO BU | Borne de paso | Borne de paso, tensión nominal: 800 V, corriente nominal: 24 A, número de conexiones: 4, tipo de conexión: Conexión por resorte, Sección de dimensionamiento: 2,5 mm², sección: 0,08 mm² - 4 mm², clase de montaje: NS 35/7,5, NS 35/15, color: azul | 233.6 | 100 | BE | Industrial Cabinet Connectivity (ICC) | BE2 | BE2113 | 50 | 50 | NO | PC |  | 9,65 | G | 49 | 270 | 95 | MM | 4017918186791 | 85369010 | DE | EC000897 | Imagen | Catálogo
3037465 | ST 2,5-QUATTRO GN | Borne de paso | Borne de paso, tensión nominal: 800 V, corriente nominal: 24 A, número de conexiones: 4, tipo de conexión: Conexión por resorte, Sección de dimensionamiento: 2,5 mm², sección: 0,08 mm² - 4 mm², clase de montaje: NS 35/7,5, NS 35/15, color: verde | 246.94 | 100 | BE | Industrial Cabinet Connectivity (ICC) | BE2 | BE2113 | 50 | 50 | NO | PC |  | 9,58 | G | 48 | 271 | 93 | MM | 4017918622497 | 85369010 | DE | EC000897 | Imagen | Catálogo
3037423 | ST 2,5-QUATTRO OG | Borne de paso | Borne de paso, tensión nominal: 800 V, corriente nominal: 24 A, número de conexiones: 4, tipo de conexión: Conexión por resorte, Sección de dimensionamiento: 2,5 mm², sección: 0,08 mm² - 4 mm², clase de montaje: NS 35/7,5, NS 35/15, color: naranja | 246.94 | 100 | BE | Industrial Cabinet Connectivity (ICC) | BE2 | BE2113 | 50 | 50 | NO | PC |  | 9,60 | G | 49 | 270 | 95 | MM | 4017918603885 | 85369010 | DE | EC000897 | Imagen | Catálogo
3037410 | ST 2,5-QUATTRO RD | Borne de paso | Borne de paso, tensión nominal: 800 V, corriente nominal: 24 A, número de conexiones: 4, tipo de conexión: Conexión por resorte, Sección de dimensionamiento: 2,5 mm², sección: 0,08 mm² - 4 mm², clase de montaje: NS 35/7,5, NS 35/15, color: rojo | 246.94 | 100 | BE | Industrial Cabinet Connectivity (ICC) | BE2 | BE2113 | 50 | 50 | NO | PC |  | 9,63 | G | 49 | 270 | 95 | MM | 4017918603892 | 85369010 | DE | EC000897 | Imagen | Catálogo
3037449 | ST 2,5-QUATTRO WH | Borne de paso | Borne de paso, tensión nominal: 800 V, corriente nominal: 24 A, número de conexiones: 4, tipo de conexión: Conexión por resorte, Sección de dimensionamiento: 2,5 mm², sección: 0,08 mm² - 4 mm², clase de montaje: NS 35/7,5, NS 35/15, color: blanco | 246.94 | 100 | BE | Industrial Cabinet Connectivity (ICC) | BE2 | BE2113 | 50 | 50 | NO | PC |  | 9,77 | G | 49 | 270 | 95 | MM | 4017918622473 | 85369010 | DE | EC000897 | Imagen | Catálogo
3040038 | ST 2,5-QUATTRO/2P | Borne de paso | Borne de paso, tensión nominal: 500 V, corriente nominal: 24 A, número de conexiones: 4, tipo de conexión: Conexión por resorte / conexión enchufable, Sección de dimensionamiento: 2,5 mm², 1er piso, conexión a la derecha, sección: 0,08 mm² - 4 mm², 1er piso, conexión a la izquierda, clase de montaje: NS 35/7,5, NS 35/15, color: gris | 233.6 | 100 | BE | Industrial Cabinet Connectivity (ICC) | BE2 | BE2141 | 50 | 50 | NO | PC |  | 9,37 | G | 49 | 270 | 95 | MM | 4017918832636 | 85369010 | DE | EC000897 | Imagen | Catálogo
3040669 | ST 2,5-QUATTRO/2P BU | Borne de paso | Borne de paso, tensión nominal: 500 V, corriente nominal: 24 A, número de conexiones: 4, tipo de conexión: Conexión por resorte / conexión enchufable, Sección de dimensionamiento: 2,5 mm², 1er piso, conexión a la derecha, sección: 0,08 mm² - 4 mm², 1er piso, conexión a la izquierda, clase de montaje: NS 35/7,5, NS 35/15, color: azul | 233.6 | 100 | BE | Industrial Cabinet Connectivity (ICC) | BE2 | BE2141 | 50 | 50 | NO | PC |  | 9,37 | G | 47 | 270 | 93 | MM | 4017918832520 | 85369010 | DE | EC000897 | Imagen | Catálogo
3031309 | ST 2,5-QUATTRO/2P-D | Borne de paso | Borne de paso, con tapa, tensión nominal: 500 V, corriente nominal: 24 A, número de conexiones: 4, tipo de conexión: Conexión por resorte / conexión enchufable, Sección de dimensionamiento: 2,5 mm², sección: 0,08 mm² - 4 mm², 1er piso, conexión a la izquierda, clase de montaje: NS 35/7,5, NS 35/15, color: gris | 323.51 | 100 | BE | Industrial Cabinet Connectivity (ICC) | BE2 | BE2141 | 50 | 50 | NO | PC |  | 12,84 | G | 57 | 312 | 113 | MM | 4046356692212 | 85369010 | DE | EC000897 | Imagen | Catálogo
3209853 | ST 2,5-QUATTRO/2P-F | Sujeción aérea (tornillo) | Sujeción aérea (tornillo), para atornillar conectores COMBI, con el mismo contorno y paso que los bornes COMBI correspondientes | 469.42 | 100 | BE | Industrial Cabinet Connectivity (ICC) | BE2 | BE214Z | 50 | 50 | NO | PC |  | 6,99 | G | 60 | 211 | 124 | MM | 4046356365154 | 39269097 | PL | EC001041 | Imagen | Catálogo
3061392 | ST 2,5-QUATTRO/2P-FS | Gatillo de bloqueo | Gatillo de bloqueo, clase de montaje: NS 35/7,5, NS 35/15, color: gris | 257.62 | 100 | BE | Industrial Cabinet Connectivity (ICC) | BE2 | BE214Z | 50 | 50 | NO | PC |  | 5,85 | G | 58 | 261 | 99 | MM | 4046356555043 | 39269097 | PL | EC001041 | Imagen | Catálogo
3040041 | ST 2,5-QUATTRO/2P-PE | Borne de tierra de conexión por resorte | Borne de tierra de conexión por resorte, número de conexiones: 4, tipo de conexión: Conexión por resorte / conexión enchufable, 1. Y 2º piso, conexión a la izquierda, sección: 0,08 mm² - 4 mm², 1er piso, conexión a la derecha, clase de montaje: NS 35/7,5, NS 35/15, color: amarillo-verde | 731.91 | 100 | BE | Industrial Cabinet Connectivity (ICC) | BE2 | BE2142 | 50 | 50 | NO | PC |  | 13,49 | G | 43 | 275 | 95 | MM | 4017918832643 | 85369010 | PL | EC000901 | Imagen | Catálogo
3042159 | ST 2,5-QUATTRO/4P | Borne de paso | Borne de paso, tensión nominal: 500 V, corriente nominal: 24 A, número de conexiones: 4, tipo de conexión: Conexión enchufable, Sección de dimensionamiento: 2,5 mm², 1er piso, sección: 0,08 mm² - 4 mm², clase de montaje: NS 35/7,5, NS 35/15, color: gris | 202.46 | 100 | BE | Industrial Cabinet Connectivity (ICC) | BE2 | BE2141 | 50 | 50 | NO | PC |  | 10,09 | G | 58 | 322 | 101 | MM | 4017918927127 | 85369010 | PL | EC000897 | Imagen | Catálogo
3042081 | ST 2,5-QUATTRO/4P BU | Borne de paso | Borne de paso de varios polos con conexión doble para conector a ambos lados, ancho: 5,2 mm, color: azul | 202.46 | 100 | BE | Industrial Cabinet Connectivity (ICC) | BE2 | BE2141 | 50 | 50 | NO | PC |  | 10,21 | G | 58 | 322 | 101 | MM | 4017918927134 | 85369010 | PL | EC000897 | Imagen | Catálogo
3061208 | ST 2,5-QUATTRO/4P-F | Sujeción aérea (tornillo) | Sujeción aérea (tornillo), para atornillar conectores COMBI, con el mismo contorno y paso que los bornes COMBI correspondientes | 571.78 | 100 | BE | Industrial Cabinet Connectivity (ICC) | BE2 | BE214Z | 50 | 50 | NO | PC |  | 8,35 | G | 43 | 275 | 95 | MM | 4046356411431 | 39269097 | PL | EC001041 | Imagen | Catálogo
3061402 | ST 2,5-QUATTRO/4P-FS | Gatillo de bloqueo | Gatillo de bloqueo, clase de montaje: NS 35/7,5, NS 35/15, color: gris | 257.62 | 100 | BE | Industrial Cabinet Connectivity (ICC) | BE2 | BE214Z | 50 | 50 | NO | PC |  | 6,39 | G | 58 | 322 | 101 | MM | 4046356556118 | 39269097 | PL | EC001041 | Imagen | Catálogo
3042162 | ST 2,5-QUATTRO/4P-PE | Borne de tierra de conexión por resorte | Borne de tierra de conexión por resorte, número de conexiones: 4, tipo de conexión: Conexión enchufable, 1er piso, sección: 0,08 mm² - 4 mm², clase de montaje: NS 35/7,5, NS 35/15, color: amarillo-verde | 709.69 | 100 | BE | Industrial Cabinet Connectivity (ICC) | BE2 | BE2142 | 50 | 50 | NO | PC |  | 12,37 | G | 43 | 275 | 95 | MM | 4017918927141 | 85369010 | PL | EC000901 | Imagen | Catálogo
3002216 | ST 2,5-QUATTRO-DIO 1N 5408K/L-R | Borne para componentes | Borne para componentes, con diodo 1N 5408K instalado, corriente nominal: 1,5 A, tipo de conexión: Conexión por resorte, Sección de dimensionamiento: 2,5 mm², sección: 0,08 mm² - 4 mm², montaje: NS 35/7,5, NS 35/15, color: gris | 660.96 | 100 | BE | Industrial Cabinet Connectivity (ICC) | BE2 | BE2172 | 50 | 50 | NO | PC |  | 9,53 | G | 41 | 274 | 79 | MM | 4055626210421 | 85369010 | PL | EC000903 | Imagen | Catálogo
3002214 | ST 2,5-QUATTRO-DIO 1N 5408K/R-L | Borne para componentes | Borne para componentes, con diodo 1N 5408K instalado, corriente nominal: 1,5 A, tipo de conexión: Conexión por resorte, Sección de dimensionamiento: 2,5 mm², sección: 0,08 mm² - 4 mm², montaje: NS 35/7,5, NS 35/15, color: gris | 660.96 | 100 | BE | Industrial Cabinet Connectivity (ICC) | BE2 | BE2172 | 50 | 50 | NO | PC |  | 9,64 | G | 43 | 275 | 79 | MM | 4055626210414 | 85369010 | PL | EC000903 | Imagen | Catálogo
3036233 | ST 2,5-QUATTRO-DIO/L-R | Borne para componentes | Borne para componentes, con diodo integrado, tensión nominal: 800 V, corriente nominal: 0,5 A, tipo de conexión: Conexión por resorte, Sección de dimensionamiento: 1 mm², sección: 0,08 mm² - 4 mm², montaje: NS 35/7,5, NS 35/15, color: gris | 667.41 | 100 | BE | Industrial Cabinet Connectivity (ICC) | BE2 | BE2171 | 50 | 50 | NO | PC |  | 9,60 | G | 43 | 275 | 79 | MM | 4017918819293 | 85369010 | PL | EC000903 | Imagen | Catálogo
3036534 | ST 2,5-QUATTRO-DIO/R-L | Borne para componentes | Borne para componentes, con diodo integrado, tensión nominal: 800 V, corriente nominal: 0,5 A, tipo de conexión: Conexión por resorte, Sección de dimensionamiento: 1 mm², sección: 0,08 mm² - 4 mm², montaje: NS 35/7,5, NS 35/15, color: gris | 667.41 | 100 | BE | Industrial Cabinet Connectivity (ICC) | BE2 | BE2171 | 50 | 50 | NO | PC |  | 9,45 | G | 41 | 273 | 78 | MM | 4017918823566 | 85369010 | PL | EC000903 | Imagen | Catálogo
3036576 | ST 2,5-QUATTRO-MT | Borna interrumpible por cuchilla | Borna interrumpible por cuchilla, tensión nominal: 400 V, corriente nominal: 20 A, tipo de conexión: Conexión por resorte, Sección de dimensionamiento: 2,5 mm², sección: 0,08 mm² - 4 mm², montaje: NS 35/7,5, NS 35/15, color: gris | 587.33 | 100 | BE | Industrial Cabinet Connectivity (ICC) | BE2 | BE2131 | 50 | 50 | NO | PC |  | 11,24 | G | 49 | 270 | 95 | MM | 4017918890551 | 85369010 | DE | EC000902 | Imagen | Catálogo
3035030 | ST 2,5-QUATTRO-MT BK | Borna interrumpible por cuchilla | Borna interrumpible por cuchilla, tensión nominal: 400 V, corriente nominal: 20 A, tipo de conexión: Conexión por resorte, Sección de dimensionamiento: 2,5 mm², sección: 0,08 mm² - 4 mm², montaje: NS 35/7,5, NS 35/15, color: negro | 622.93 | 100 | BE | Industrial Cabinet Connectivity (ICC) | BE2 | BE2131 | 50 | 50 | NO | PC |  | 11,34 | G | 48 | 271 | 93 | MM | 4017918936891 | 85369010 | DE | EC000902 | Imagen | Catálogo
3035043 | ST 2,5-QUATTRO-MT RD | Borna interrumpible por cuchilla | Borna interrumpible por cuchilla, tensión nominal: 400 V, corriente nominal: 20 A, tipo de conexión: Conexión por resorte, Sección de dimensionamiento: 2,5 mm², sección: 0,08 mm² - 4 mm², montaje: NS 35/7,5, NS 35/15, color: rojo | 622.93 | 100 | BE | Industrial Cabinet Connectivity (ICC) | BE2 | BE2131 | 50 | 50 | NO | PC |  | 11,36 | G | 48 | 270 | 93 | MM | 4017918956400 | 85369010 | DE | EC000902 | Imagen | Catálogo
3031322 | ST 2,5-QUATTRO-PE | Borna de tierra | Borna de tierra, número de conexiones: 4, tipo de conexión: Conexión por resorte, Sección de dimensionamiento: 2,5 mm², sección: 0,08 mm² - 4 mm², clase de montaje: NS 35/7,5, NS 35/15, color: amarillo-verde | 731.91 | 100 | BE | Industrial Cabinet Connectivity (ICC) | BE2 | BE2123 | 50 | 50 | NO | PC |  | 13,53 | G | 49 | 270 | 95 | MM | 4017918186807 | 85369010 | DE | EC000901 | Imagen | Catálogo
3038451 | ST 2,5-QUATTRO-TG | Borna seccionable | Borna seccionable, La corriente de carga máxima no debe ser sobrepasada por la corriente suma de todos los conductores conectados.La corriente y la tensión se determinan mediante el conector empleado., tensión nominal: 400 V, Corriente constante térmica I<sub>th</sub>: 20 A, tipo de conexión: Conexión por resorte, Sección de dimensionamiento: 2,5 mm², sección: 0,08 mm² - 4 mm², montaje: NS 35/7,5, NS 35/15, color: gris | 413.81 | 100 | BE | Industrial Cabinet Connectivity (ICC) | BE2 | BE2132 | 50 | 50 | NO | PC |  | 10,83 | G | 49 | 270 | 95 | MM | 4017918890599 | 85369010 | DE | EC000902 | Imagen | Catálogo
3031636 | ST 2,5-QUATTRO-U | Borne de paso | Borne de paso, tensión nominal: 800 V, corriente nominal: 22 A, número de conexiones: 4, tipo de conexión: Conexión por resorte, Sección de dimensionamiento: 2,5 mm², sección: 0,08 mm² - 4 mm², clase de montaje: NS 35/7,5, NS 35/15, color: gris | 331.49 | 100 | BE | Industrial Cabinet Connectivity (ICC) | BE2 | BE2113 | 50 | 50 | NO | PC |  | 9,17 | G | 43 | 275 | 79 | MM | 4017918817985 | 85369010 | PL | EC000897 | Imagen | Catálogo
3038435 | ST 2,5-TG | Borna seccionable | Borna seccionable, La corriente y la tensión son determinadas por el conector empleado., tensión nominal: 400 V, corriente nominal: 20 A, tipo de conexión: Conexión por resorte, Sección de dimensionamiento: 2,5 mm², sección: 0,08 mm² - 4 mm², montaje: NS 35/7,5, NS 35/15, color: gris | 291.46 | 100 | BE | Industrial Cabinet Connectivity (ICC) | BE2 | BE2132 | 50 | 50 | NO | PC |  | 7,45 | G | 48 | 270 | 70 | MM | 4017918890612 | 85369010 | DE | EC000902 | Imagen | Catálogo
3031241 | ST 2,5-TWIN | Borne de paso | Borne de paso, tensión nominal: 800 V, corriente nominal: 24 A, número de conexiones: 3, tipo de conexión: Conexión por resorte, Sección de dimensionamiento: 2,5 mm², sección: 0,08 mm² - 4 mm², clase de montaje: NS 35/7,5, NS 35/15, color: gris | 177.95 | 100 | BE | Industrial Cabinet Connectivity (ICC) | BE2 | BE2112 | 50 | 50 | NO | PC |  | 7,88 | G | 49 | 270 | 95 | MM | 4017918186753 | 85369010 | DE | EC000897 | Imagen | Catálogo
3037342 | ST 2,5-TWIN BK | Borne de paso | Borne de paso, tensión nominal: 800 V, corriente nominal: 24 A, número de conexiones: 3, tipo de conexión: Conexión por resorte, Sección de dimensionamiento: 2,5 mm², sección: 0,08 mm² - 4 mm², clase de montaje: NS 35/7,5, NS 35/15, color: negro | 186.9 | 100 | BE | Industrial Cabinet Connectivity (ICC) | BE2 | BE2112 | 50 | 50 | NO | PC |  | 7,86 | G | 49 | 270 | 95 | MM | 4017918599713 | 85369010 | DE | EC000897 | Imagen | Catálogo
3031254 | ST 2,5-TWIN BU | Borne de paso | Borne de paso, tensión nominal: 800 V, corriente nominal: 24 A, número de conexiones: 3, tipo de conexión: Conexión por resorte, Sección de dimensionamiento: 2,5 mm², sección: 0,08 mm² - 4 mm², clase de montaje: NS 35/7,5, NS 35/15, color: azul | 177.95 | 100 | BE | Industrial Cabinet Connectivity (ICC) | BE2 | BE2112 | 50 | 50 | NO | PC |  | 7,86 | G | 49 | 270 | 95 | MM | 4017918186760 | 85369010 | DE | EC000897 | Imagen | Catálogo
3037326 | ST 2,5-TWIN GN | Borne de paso | Borne de paso, tensión nominal: 800 V, corriente nominal: 24 A, número de conexiones: 3, tipo de conexión: Conexión por resorte, Sección de dimensionamiento: 2,5 mm², sección: 0,08 mm² - 4 mm², clase de montaje: NS 35/7,5, NS 35/15, color: verde | 186.9 | 100 | BE | Industrial Cabinet Connectivity (ICC) | BE2 | BE2112 | 50 | 50 | NO | PC |  | 7,91 | G | 48 | 271 | 94 | MM | 4017918599720 | 85369010 | DE | EC000897 | Imagen | Catálogo
3031982 | ST 2,5-TWIN OG | Borne de paso | Borne de paso, tensión nominal: 800 V, corriente nominal: 24 A, número de conexiones: 3, tipo de conexión: Conexión por resorte, Sección de dimensionamiento: 2,5 mm², sección: 0,08 mm² - 4 mm², clase de montaje: NS 35/7,5, NS 35/15, color: naranja | 186.9 | 100 | BE | Industrial Cabinet Connectivity (ICC) | BE2 | BE2112 | 50 | 50 | NO | PC |  | 8,00 | G | 49 | 270 | 95 | MM | 4017918193812 | 85369010 | DE | EC000897 | Imagen | Catálogo
3031995 | ST 2,5-TWIN RD | Borne de paso | Borne de paso, tensión nominal: 800 V, corriente nominal: 24 A, número de conexiones: 3, tipo de conexión: Conexión por resorte, Sección de dimensionamiento: 2,5 mm², sección: 0,08 mm² - 4 mm², clase de montaje: NS 35/7,5, NS 35/15, color: rojo | 186.9 | 100 | BE | Industrial Cabinet Connectivity (ICC) | BE2 | BE2112 | 50 | 50 | NO | PC |  | 7,96 | G | 49 | 270 | 95 | MM | 4017918320324 | 85369010 | DE | EC000897 | Imagen | Catálogo
3037339 | ST 2,5-TWIN WH | Borne de paso | Borne de paso, tensión nominal: 800 V, corriente nominal: 24 A, número de conexiones: 3, tipo de conexión: Conexión por resorte, Sección de dimensionamiento: 2,5 mm², sección: 0,08 mm² - 4 mm², clase de montaje: NS 35/7,5, NS 35/15, color: blanco | 186.9 | 100 | BE | Industrial Cabinet Connectivity (ICC) | BE2 | BE2112 | 50 | 50 | NO | PC |  | 7,89 | G | 48 | 272 | 94 | MM | 4017918599706 | 85369010 | DE | EC000897 | Imagen | Catálogo
3042117 | ST 2,5-TWIN/ 1P | Borne de paso | Borne de paso, tensión nominal: 500 V, corriente nominal: 24 A, número de conexiones: 3, número de polos: 1, tipo de conexión: Conexión por resorte / conexión enchufable, Sección de dimensionamiento: 2,5 mm², 1er piso, conexión a la izquierda, sección: 0,08 mm² - 4 mm², 1er piso, conexión a la derecha, clase de montaje: NS 35/7,5, NS 35/15, color: gris | 177.95 | 100 | BE | Industrial Cabinet Connectivity (ICC) | BE2 | BE2141 | 50 | 50 | NO | PC |  | 7,32 | G | 49 | 270 | 95 | MM | 4017918927158 | 85369010 | DE | EC000897 | Imagen | Catálogo
3042104 | ST 2,5-TWIN/ 1P BU | Borne de paso | Borne de paso, tensión nominal: 500 V, corriente nominal: 24 A, número de conexiones: 3, número de polos: 1, tipo de conexión: Conexión por resorte / conexión enchufable, Sección de dimensionamiento: 2,5 mm², 1er piso, conexión a la izquierda, sección: 0,08 mm² - 4 mm², 1er piso, conexión a la derecha, clase de montaje: NS 35/7,5, NS 35/15, color: azul | 177.95 | 100 | BE | Industrial Cabinet Connectivity (ICC) | BE2 | BE2141 | 50 | 50 | NO | PC |  | 7,34 | G | 49 | 270 | 95 | MM | 4017918927165 | 85369010 | DE | EC000897 | Imagen | Catálogo
3061091 | ST 2,5-TWIN/ 1P OG | Borne de paso | Borne de paso, tensión nominal: 500 V, corriente nominal: 24 A, número de conexiones: 3, número de polos: 1, tipo de conexión: Conexión por resorte / conexión enchufable, Sección de dimensionamiento: 2,5 mm², 1er piso, conexión a la izquierda, sección: 0,08 mm² - 4 mm², 1er piso, conexión a la derecha, clase de montaje: NS 35/7,5, NS 35/15, color: naranja | 186.9 | 100 | BE | Industrial Cabinet Connectivity (ICC) | BE2 | BE2141 | 50 | 50 | NO | PC |  | 7,45 | G | 49 | 270 | 95 | MM | 4046356155267 | 85369010 | DE | EC000897 | Imagen | Catálogo
3061237 | ST 2,5-TWIN/ 1P RD | Borne de paso | Borne de paso, tensión nominal: 500 V, corriente nominal: 24 A, número de conexiones: 3, número de polos: 1, tipo de conexión: Conexión por resorte / conexión enchufable, Sección de dimensionamiento: 2,5 mm², 1er piso, conexión a la izquierda, sección: 0,08 mm² - 4 mm², 1er piso, conexión a la derecha, clase de montaje: NS 35/7,5, NS 35/15, color: rojo | 186.9 | 100 | BE | Industrial Cabinet Connectivity (ICC) | BE2 | BE2141 | 50 | 50 | NO | PC | F | 7,41 | G | 49 | 270 | 95 | MM | 4046356428224 | 85369010 | DE | EC000897 | Imagen | Catálogo
3042120 | ST 2,5-TWIN/ 1P-PE | Borne de tierra de conexión por resorte | Borne de tierra de conexión por resorte, número de conexiones: 3, tipo de conexión: Conexión por resorte / conexión enchufable, 1er piso, conexión a la izquierda, sección: 0,08 mm² - 4 mm², 1er piso, conexión a la derecha, clase de montaje: NS 35/7,5, NS 35/15, color: amarillo-verde | 591.75 | 100 | BE | Industrial Cabinet Connectivity (ICC) | BE2 | BE2142 | 50 | 50 | NO | PC |  | 10,46 | G | 43 | 275 | 79 | MM | 4017918927172 | 85369010 | PL | EC000901 | Imagen | Catálogo
3209840 | ST 2,5-TWIN/1P-F | Sujeción aérea (tornillo) | Sujeción aérea (tornillo), para atornillar conectores COMBI, con el mismo contorno y paso que los bornes COMBI correspondientes | 367.04 | 100 | BE | Industrial Cabinet Connectivity (ICC) | BE2 | BE214Z | 50 | 50 | NO | PC |  | 5,33 | G | 58 | 261 | 99 | MM | 4046356365147 | 39269097 | PL | EC001041 | Imagen | Catálogo
3061389 | ST 2,5-TWIN/1P-FS | Gatillo de bloqueo | Gatillo de bloqueo, clase de montaje: NS 35/7,5, NS 35/15, color: gris | 214.32 | 100 | BE | Industrial Cabinet Connectivity (ICC) | BE2 | BE214Z | 50 | 50 | NO | PC |  | 4,52 | G | 43 | 275 | 79 | MM | 4046356555036 | 39269097 | PL | EC001041 | Imagen | Catálogo
3036246 | ST 2,5-TWIN-DIO/L-R | Borne para componentes | Borne para componentes, con diodo integrado 1N4007, corriente nominal: 0,5 A, número de conexiones: 3, tipo de conexión: Conexión por resorte, Sección de dimensionamiento: 2,5 mm², sección: 0,08 mm² - 4 mm², clase de montaje: NS 35/7,5, NS 35/15, color: gris | 660.72 | 100 | BE | Industrial Cabinet Connectivity (ICC) | BE2 | BE2171 | 50 | 50 | NO | PC |  | 7,86 | G | 43 | 275 | 79 | MM | 4017918819286 | 85369010 | PL | EC000903 | Imagen | Catálogo
3036521 | ST 2,5-TWIN-DIO/R-L | Borne para componentes | Borne para componentes, con diodo integrado 1N4007, corriente nominal: 0,5 A, número de conexiones: 3, tipo de conexión: Conexión por resorte, Sección de dimensionamiento: 2,5 mm², sección: 0,08 mm² - 4 mm², clase de montaje: NS 35/7,5, NS 35/15, color: gris | 660.72 | 100 | BE | Industrial Cabinet Connectivity (ICC) | BE2 | BE2171 | 50 | 50 | NO | PC |  | 7,81 | G | 43 | 275 | 79 | MM | 4017918823559 | 85369010 | PL | EC000903 | Imagen | Catálogo
3036356 | ST 2,5-TWIN-MT | Borna interrumpible por cuchilla | Borna interrumpible por cuchilla, tensión nominal: 400 V, corriente nominal: 20 A, tipo de conexión: Conexión por resorte, Sección de dimensionamiento: 2,5 mm², sección: 0,08 mm² - 4 mm², montaje: NS 35/7,5, NS 35/15, color: gris | 518.37 | 100 | BE | Industrial Cabinet Connectivity (ICC) | BE2 | BE2131 | 50 | 50 | NO | PC |  | 9,90 | G | 60 | 272 | 89 | MM | 4017918890384 | 85369010 | DE | EC000902 | Imagen | Catálogo
3037821 | ST 2,5-TWIN-MT BU | Borna interrumpible por cuchilla | Borna interrumpible por cuchilla, tensión nominal: 400 V, corriente nominal: 20 A, tipo de conexión: Conexión por resorte, Sección de dimensionamiento: 2,5 mm², sección: 0,08 mm² - 4 mm², montaje: NS 35/7,5, NS 35/15, color: azul | 518.37 | 100 | BE | Industrial Cabinet Connectivity (ICC) | BE2 | BE2131 | 50 | 50 | NO | PC |  | 9,70 | G | 58 | 270 | 87 | MM | 4017918908577 | 85369010 | DE | EC000902 | Imagen | Catálogo
3040766 | ST 2,5-TWIN-MT/1P | Borna interrumpible por cuchilla | Borna interrumpible por cuchilla, tensión nominal: 400 V, corriente nominal: 20 A, 1er piso, conexión a la izquierda, tipo de conexión: Conexión por resorte / conexión enchufable, Sección de dimensionamiento: 2,5 mm², sección: 0,08 mm² - 4 mm², montaje: NS 35/7,5, NS 35/15, color: gris | 518.37 | 100 | BE | Industrial Cabinet Connectivity (ICC) | BE2 | BE2143 | 50 | 50 | NO | PC |  | 10,02 | G | 41 | 273 | 92 | MM | 4017918907310 | 85369010 | PL | EC000902 | Imagen | Catálogo
3031267 | ST 2,5-TWIN-PE | Borna de tierra | Borna de tierra, número de conexiones: 3, tipo de conexión: Conexión por resorte, Sección de dimensionamiento: 2,5 mm², sección: 0,08 mm² - 4 mm², clase de montaje: NS 35/7,5, NS 35/15, color: amarillo-verde | 591.75 | 100 | BE | Industrial Cabinet Connectivity (ICC) | BE2 | BE2122 | 50 | 50 | NO | PC |  | 11,68 | G | 49 | 270 | 95 | MM | 4017918186777 | 85369010 | DE | EC000901 | Imagen | Catálogo
3038448 | ST 2,5-TWIN-TG | Borna seccionable | Borna seccionable, La corriente de carga máxima no debe ser sobrepasada por la corriente suma de todos los conductores conectados.La corriente y la tensión se determinan mediante el conector empleado., tensión nominal: 400 V, corriente nominal: 20 A, tipo de conexión: Conexión por resorte, Sección de dimensionamiento: 2,5 mm², sección: 0,08 mm² - 4 mm², montaje: NS 35/7,5, NS 35/15, color: gris | 347.06 | 100 | BE | Industrial Cabinet Connectivity (ICC) | BE2 | BE2132 | 50 | 50 | NO | PC |  | 9,37 | G | 60 | 272 | 89 | MM | 4017918890605 | 85369010 | DE | EC000902 | Imagen | Catálogo
3040847 | ST 2,5-TWIN-TG/1P | Borna seccionable | Borna seccionable, La corriente de carga máxima no debe ser sobrepasada por la corriente suma de todos los conductores conectados.La corriente y la tensión se determinan mediante el conector empleado., tensión nominal: 400 V, corriente nominal: 20 A, 1er piso, conexión a la izquierda, tipo de conexión: Conexión por resorte / conexión enchufable, Sección de dimensionamiento: 2,5 mm², sección: 0,08 mm² - 4 mm², montaje: NS 35/7,5, NS 35/15, color: gris | 347.06 | 100 | BE | Industrial Cabinet Connectivity (ICC) | BE2 | BE2143 | 50 | 50 | NO | PC |  | 9,66 | G | 41 | 274 | 92 | MM | 4017918907327 | 85369010 | PL | EC000902 | Imagen | Catálogo
3036178 | ST 35 | Borne de paso | Borne de paso, tensión nominal: 1000 V, corriente nominal: 125 A, número de conexiones: 2, tipo de conexión: Conexión por resorte, Sección de dimensionamiento: 35 mm², 1er piso, sección: 2,5 mm² - 35 mm², clase de montaje: NS 35/7,5, NS 35/15, color: gris | 2910.47 | 100 | BE | Industrial Cabinet Connectivity (ICC) | BE2 | BE2111 | 10 | 10 | NO | PC |  | 84,15 | G | 91 | 181 | 114 | MM | 4017918821043 | 85369010 | PL | EC000897 | Imagen | Catálogo
3036181 | ST 35 BU | Borne de paso | Borne de paso, tensión nominal: 1000 V, corriente nominal: 125 A, número de conexiones: 2, tipo de conexión: Conexión por resorte, Sección de dimensionamiento: 35 mm², 1er piso, sección: 2,5 mm² - 35 mm², clase de montaje: NS 35/7,5, NS 35/15, color: azul | 2910.47 | 100 | BE | Industrial Cabinet Connectivity (ICC) | BE2 | BE2111 | 10 | 10 | NO | PC |  | 84,76 | G | 91 | 181 | 114 | MM | 4017918821050 | 85369010 | PL | EC000897 | Imagen | Catálogo
3036194 | ST 35-PE | Borna de tierra | Borna de tierra, tensión nominal: 1000 V, corriente nominal: 125 A, número de conexiones: 2, tipo de conexión: Conexión por resorte, 1er piso, Sección de dimensionamiento: 35 mm², sección: 2,5 mm² - 35 mm², clase de montaje: NS 35/7,5, NS 35/15, color: amarillo-verde | 4902.52 | 100 | BE | Industrial Cabinet Connectivity (ICC) | BE2 | BE2121 | 10 | 10 | NO | PC |  | 105,52 | G | 91 | 181 | 114 | MM | 4017918876760 | 85369010 | PL | EC000901 | Imagen | Catálogo
3031364 | ST 4 | Borne de paso | Borne de paso, tensión nominal: 800 V, corriente nominal: 32 A, número de conexiones: 2, tipo de conexión: Conexión por resorte, Sección de dimensionamiento: 4 mm², 1er piso, sección: 0,08 mm² - 6 mm², clase de montaje: NS 35/7,5, NS 35/15, color: gris | 167.55 | 100 | BE | Industrial Cabinet Connectivity (ICC) | BE2 | BE2111 | 50 | 50 | NO | PC |  | 8,50 | G | 47 | 320 | 69 | MM | 4017918186838 | 85369010 | DE | EC000897 | Imagen | Catálogo
3037180 | ST 4 BK | Borne de paso | Borne de paso, tensión nominal: 800 V, corriente nominal: 32 A, número de conexiones: 2, tipo de conexión: Conexión por resorte, Sección de dimensionamiento: 4 mm², 1er piso, sección: 0,08 mm² - 6 mm², clase de montaje: NS 35/7,5, NS 35/15, color: negro | 177.61 | 100 | BE | Industrial Cabinet Connectivity (ICC) | BE2 | BE2111 | 50 | 50 | NO | PC |  | 8,43 | G | 50 | 320 | 70 | MM | 4017918599614 | 85369010 | DE | EC000897 | Imagen | Catálogo
3031377 | ST 4 BU | Borne de paso | Borne de paso, tensión nominal: 800 V, corriente nominal: 32 A, número de conexiones: 2, tipo de conexión: Conexión por resorte, Sección de dimensionamiento: 4 mm², 1er piso, sección: 0,08 mm² - 6 mm², clase de montaje: NS 35/7,5, NS 35/15, color: azul | 167.55 | 100 | BE | Industrial Cabinet Connectivity (ICC) | BE2 | BE2111 | 50 | 50 | NO | PC |  | 8,54 | G | 48 | 320 | 70 | MM | 4017918186845 | 85369010 | DE | EC000897 | Imagen | Catálogo
3037135 | ST 4 OG | Borne de paso | Borne de paso, tensión nominal: 800 V, corriente nominal: 32 A, número de conexiones: 2, tipo de conexión: Conexión por resorte, Sección de dimensionamiento: 4 mm², 1er piso, sección: 0,08 mm² - 6 mm², clase de montaje: NS 35/7,5, NS 35/15, color: naranja | 177.61 | 100 | BE | Industrial Cabinet Connectivity (ICC) | BE2 | BE2111 | 50 | 50 | NO | PC |  | 8,57 | G | 50 | 320 | 70 | MM | 4017918599577 | 85369010 | DE | EC000897 | Imagen | Catálogo
3037151 | ST 4 RD | Borne de paso | Borne de paso, tensión nominal: 800 V, corriente nominal: 32 A, número de conexiones: 2, tipo de conexión: Conexión por resorte, Sección de dimensionamiento: 4 mm², 1er piso, sección: 0,08 mm² - 6 mm², clase de montaje: NS 35/7,5, NS 35/15, color: rojo | 177.61 | 100 | BE | Industrial Cabinet Connectivity (ICC) | BE2 | BE2111 | 50 | 50 | NO | PC |  | 8,51 | G | 50 | 320 | 70 | MM | 4017918599591 | 85369010 | DE | EC000897 | Imagen | Catálogo
3042719 | ST 4/ 1P | Borne de paso | Borne de paso, tensión nominal: 800 V, corriente nominal: 32 A, número de conexiones: 2, tipo de conexión: Conexión por resorte / conexión enchufable, Sección de dimensionamiento: 4 mm², 1er piso, conexión a la izquierda, sección: 0,08 mm² - 6 mm², 1er piso, conexión a la derecha, clase de montaje: NS 35/7,5, NS 35/15, color: gris | 180.19 | 100 | BE | Industrial Cabinet Connectivity (ICC) | BE2 | BE2141 | 50 | 50 | NO | PC |  | 7,92 | G | 43 | 275 | 79 | MM | 4017918956035 | 85369010 | PL | EC000897 | Imagen | Catálogo
3042874 | ST 4/ 1P BU | Borne de paso | Borne de paso, tensión nominal: 800 V, corriente nominal: 32 A, número de conexiones: 2, tipo de conexión: Conexión por resorte / conexión enchufable, Sección de dimensionamiento: 4 mm², 1er piso, conexión a la izquierda, sección: 0,08 mm² - 6 mm², 1er piso, conexión a la derecha, clase de montaje: NS 35/7,5, NS 35/15, color: azul | 180.19 | 100 | BE | Industrial Cabinet Connectivity (ICC) | BE2 | BE2141 | 50 | 50 | NO | PC |  | 7,83 | G | 43 | 275 | 79 | MM | 4017918956219 | 85369010 | PL | EC000897 | Imagen | Catálogo
3042722 | ST 4/ 1P-PE | Borne de tierra de conexión por resorte | Borne de tierra de conexión por resorte, número de conexiones: 2, tipo de conexión: Conexión por resorte / conexión enchufable, 1er piso, conexión a la izquierda, sección: 0,08 mm² - 6 mm², 1er piso, conexión a la derecha, clase de montaje: NS 35/7,5, NS 35/15, color: amarillo-verde | 529.43 | 100 | BE | Industrial Cabinet Connectivity (ICC) | BE2 | BE2142 | 50 | 50 | NO | PC |  | 10,90 | G | 43 | 275 | 79 | MM | 4017918956042 | 85369010 | PL | EC000897 | Imagen | Catálogo
3042735 | ST 4/ 2P | Borne de paso | Borne de paso, tensión nominal: 800 V, corriente nominal: 32 A, número de conexiones: 2, tipo de conexión: Conexión enchufable, Sección de dimensionamiento: 4 mm², 1er piso, conexión a la izquierda, sección: 0,08 mm² - 6 mm², clase de montaje: NS 35/7,5, NS 35/15, color: gris | 169.07 | 100 | BE | Industrial Cabinet Connectivity (ICC) | BE2 | BE2141 | 50 | 50 | NO | PC |  | 7,38 | G | 42 | 274 | 78 | MM | 4046356055307 | 85369010 | PL | EC000897 | Imagen | Catálogo
3043789 | ST 4/ 2P BU | Borne de paso | Borne de paso, tensión nominal: 800 V, corriente nominal: 32 A, número de conexiones: 2, tipo de conexión: Conexión enchufable, Sección de dimensionamiento: 4 mm², 1er piso, conexión a la izquierda, sección: 0,08 mm² - 6 mm², clase de montaje: NS 35/7,5, NS 35/15, color: azul | 169.07 | 100 | BE | Industrial Cabinet Connectivity (ICC) | BE2 | BE2141 | 50 | 50 | NO | PC |  | 7,34 | G | 43 | 275 | 79 | MM | 4046356055321 | 85369010 | PL | EC000897 | Imagen | Catálogo
3042748 | ST 4/ 2P-PE | Borne de tierra de conexión por resorte | Borne de tierra de conexión por resorte, número de conexiones: 2, tipo de conexión: Conexión enchufable, 1er piso, conexión a la izquierda, sección: 0,08 mm² - 6 mm², clase de montaje: NS 35/7,5, NS 35/15, color: amarillo-verde | 516.12 | 100 | BE | Industrial Cabinet Connectivity (ICC) | BE2 | BE2142 | 50 | 50 | NO | PC |  | 10,30 | G | 43 | 275 | 79 | MM | 4046356055314 | 85369010 | PL | EC000897 | Imagen | Catálogo
3036372 | ST 4-FSI/C | Borne de carril para fusible | Borne de carril para fusible, tipo de fusible: Plano, tipo de fusible: C, tensión nominal: 400 V, corriente nominal: 30 A, tipo de conexión: Conexión por resorte, 1er piso, Sección de dimensionamiento: 4 mm², sección: 0,08 mm²- 6 mm², clase de montaje: NS 35/7,5, NS 35/15, color: negro | 945.51 | 100 | BE | Industrial Cabinet Connectivity (ICC) | BE2 | BE2136 | 50 | 50 | NO | PC |  | 20,54 | G | 63 | 310 | 113 | MM | 4017918890445 | 85369095 | TR | EC000899 | Imagen | Catálogo
3036495 | ST 4-FSI/C-LED 12 | Borne de carril para fusible | Borne para fusible con indicación luminosa, para montaje sobre NS 35, para interruptores automáticos, anchura de borne: 8,2 mm, color: Negro | 1686.3 | 100 | BE | Industrial Cabinet Connectivity (ICC) | BE2 | BE2136 | 50 | 50 | NO | PC |  | 21,13 | G | 64 | 310 | 108 | MM | 4017918890452 | 85369095 | TR | EC000899 | Imagen | Catálogo
3036505 | ST 4-FSI/C-LED 24 | Borne de carril para fusible | Borne para fusible con indicación luminosa, para montaje sobre NS 35, para interruptores automáticos, anchura de borne: 8,2 mm, color: Negro | 1686.3 | 100 | BE | Industrial Cabinet Connectivity (ICC) | BE2 | BE2136 | 50 | 50 | NO | PC |  | 21,20 | G | 64 | 310 | 108 | MM | 4017918890469 | 85369095 | TR | EC000899 | Imagen | Catálogo
3035250 | ST 4-FSI/C-LED 48 | Borne de carril para fusible | Borne para fusible con indicación luminosa, para montaje sobre NS 35, para interruptores automáticos, anchura de borne: 8,2 mm, color: Negro | 1973.28 | 100 | BE | Industrial Cabinet Connectivity (ICC) | BE2 | BE2136 | 50 | 50 | NO | PC |  | 21,35 | G | 64 | 310 | 108 | MM | 4046356053594 | 85369095 | TR | EC000899 | Imagen | Catálogo
3035140 | ST 4-HEDI | Borna interrumpible por palanca | Borna interrumpible por palanca, tensión nominal: 500 V, corriente nominal: 20 A, tipo de conexión: Conexión por resorte, Sección de dimensionamiento: 4 mm², sección: 0,08 mm² - 6 mm², montaje: NS 35/7,5, NS 35/15, color: negro/naranja | 709.69 | 100 | BE | Industrial Cabinet Connectivity (ICC) | BE2 | BE2134 | 50 | 50 | NO | PC |  | 14,80 | G | 68 | 311 | 87 | MM | 4017918975272 | 85365080 | TR | EC000902 | Imagen | Catálogo
3036369 | ST 4-HESI (5X20) | Borne de carril para fusible | Borne de carril para fusible, tipo de fusible: Vidrio/cerámica/..., tipo de fusible: G/5 x 20, tensión nominal: 500 V, corriente nominal: 6,3 A, tipo de conexión: Conexión por resorte, Sección de dimensionamiento: 4 mm², sección: 0,08 mm²- 6 mm², clase de montaje: NS 35/7,5, NS 35/15, color: negro | 709.69 | 100 | BE | Industrial Cabinet Connectivity (ICC) | BE2 | BE2134 | 50 | 50 | NO | PC |  | 14,73 | G | 67 | 289 | 78 | MM | 4017918890476 | 85369095 | TR | EC000899 | Imagen | Catálogo
3039890 | ST 4-HESI (5X20) GY/GY | Borne de carril para fusible | Borne de carril para fusible, tipo de fusible: Vidrio/cerámica/..., tipo de fusible: G/5 x 20, tensión nominal: 500 V, corriente nominal: 6,3 A, tipo de conexión: Conexión por resorte, 1er piso, Sección de dimensionamiento: 1 mm², sección: 0,08 mm²- 6 mm², clase de montaje: NS 35/7,5, NS 35/15, color: gris | 778.66 | 100 | BE | Industrial Cabinet Connectivity (ICC) | BE2 | BE2134 | 50 | 50 | NO | PC |  | 15,53 | G | 68 | 311 | 87 | MM | 4017918936822 | 85369095 | TR | EC000899 | Imagen | Catálogo
3036385 | ST 4-HESI (6,3X32) | Borne de carril para fusible | Borne de carril para fusible, tipo de fusible: Vidrio/cerámica/..., tipo de fusible: G/6,3 x 32, tensión nominal: 400 V, corriente nominal: 10 A, tipo de conexión: Conexión por resorte, 1er piso, Sección de dimensionamiento: 1,5 mm², sección: 0,08 mm²- 6 mm², clase de montaje: NS 35/7,5, NS 35/15, color: negro | 852.07 | 100 | BE | Industrial Cabinet Connectivity (ICC) | BE2 | BE2134 | 50 | 50 | NO | PC |  | 26,66 | G | 80 | 281 | 141 | MM | 4017918914004 | 85369095 | TR | EC000899 | Imagen | Catálogo
3036563 | ST 4-HESILA 250 (5X20) | Borne de carril para fusible | Borne de carril para fusible, tipo de fusible: Vidrio/cerámica/..., tipo de fusible: G/5 x 20, tensión nominal: 250 V, corriente nominal: 6,3 A, tipo de conexión: Conexión por resorte, 1er piso, Sección de dimensionamiento: 1 mm², sección: 0,08 mm²- 6 mm², clase de montaje: NS 35/7,5, NS 35/15, color: negro | 1630.73 | 100 | BE | Industrial Cabinet Connectivity (ICC) | BE2 | BE2134 | 50 | 50 | NO | PC |  | 14,99 | G | 67 | 288 | 73 | MM | 4017918890490 | 85369095 | TR | EC000899 | Imagen | Catálogo
3038778 | ST 4-HESILA 250 (6,3X32) | Borne de carril para fusible | Borne de carril para fusible, tipo de fusible: Vidrio/cerámica/..., tipo de fusible: G/6,3 x 32, tensión nominal: 250 V, corriente nominal: 10 A, tipo de conexión: Conexión por resorte, 1er piso, Sección de dimensionamiento: 1,5 mm², sección: 0,08 mm²- 6 mm², clase de montaje: NS 35/7,5, NS 35/15, color: negro | 1917.68 | 100 | BE | Industrial Cabinet Connectivity (ICC) | BE2 | BE2134 | 50 | 50 | NO | PC |  | 27,19 | G | 80 | 281 | 141 | MM | 4017918914226 | 85369095 | TR | EC000899 | Imagen | Catálogo
3036547 | ST 4-HESILED 24 (5X20) | Borne de carril para fusible | Borne de carril para fusible, tipo de fusible: Vidrio/cerámica/..., tipo de fusible: G/5 x 20, tensión nominal: 24 V, corriente nominal: 6,3 A, tipo de conexión: Conexión por resorte, 1er piso, Sección de dimensionamiento: 1 mm², sección: 0,08 mm²- 6 mm², clase de montaje: NS 35/7,5, NS 35/15, color: negro | 1579.55 | 100 | BE | Industrial Cabinet Connectivity (ICC) | BE2 | BE2134 | 50 | 50 | NO | PC |  | 14,93 | G | 67 | 289 | 78 | MM | 4017918890483 | 85369095 | TR | EC000899 | Imagen | Catálogo
3036552 | ST 4-HESILED 24 (5X20) GY/GY | Borne de carril para fusible | Borne de carril para fusible, tipo de fusible: Vidrio/cerámica/..., tipo de fusible: G/5 x 20, tensión nominal: 24 V, corriente nominal: 6,3 A, tipo de conexión: Conexión por resorte, 1er piso, Sección de dimensionamiento: 1 mm², sección: 0,08 mm²- 6 mm², clase de montaje: NS 35/7,5, NS 35/15, color: gris | 1674.31 | 100 | BE | Industrial Cabinet Connectivity (ICC) | BE2 | BE2134 | 50 | 50 | NO | PC |  | 15,19 | G | 67 | 288 | 79 | MM | 4046356751575 | 85369095 | TR | EC000899 | Imagen | Catálogo
3038765 | ST 4-HESILED 24 (6,3X32) | Borne de carril para fusible | Borne de carril para fusible, tipo de fusible: Vidrio/cerámica/..., tipo de fusible: G/6,3 x 32, tensión nominal: 24 V, corriente nominal: 10 A, tipo de conexión: Conexión por resorte, 1er piso, Sección de dimensionamiento: 1,5 mm², sección: 0,08 mm²- 6 mm², clase de montaje: NS 35/7,5, NS 35/15, color: negro | 2080.09 | 100 | BE | Industrial Cabinet Connectivity (ICC) | BE2 | BE2134 | 50 | 50 | NO | PC |  | 26,68 | G | 80 | 281 | 141 | MM | 4017918914219 | 85369095 | TR | EC000899 | Imagen | Catálogo
3036550 | ST 4-HESILED 60 (5X20) | Borne de carril para fusible | Borne de carril para fusible, tipo de fusible: Vidrio/cerámica/..., tipo de fusible: G/5 x 20, tensión nominal: 60 V, corriente nominal: 6,3 A, tipo de conexión: Conexión por resorte, 1er piso, Sección de dimensionamiento: 1 mm², sección: 0,08 mm²- 6 mm², clase de montaje: NS 35/7,5, NS 35/15, color: negro | 1579.55 | 100 | BE | Industrial Cabinet Connectivity (ICC) | BE2 | BE2134 | 50 | 50 | NO | PC |  | 15,31 | G | 67 | 288 | 73 | MM | 4017918900571 | 85369095 | TR | EC000899 | Imagen | Catálogo
3035182 | ST 4-HESILED 60 (6,3X32) | Borne de carril para fusible | Borne de carril para fusible, tipo de fusible: Vidrio/cerámica/..., tipo de fusible: G/6,3 x 32, tensión nominal: 60 V, corriente nominal: 10 A, tipo de conexión: Conexión por resorte, 1er piso, Sección de dimensionamiento: 1,5 mm², sección: 0,08 mm²- 6 mm², clase de montaje: NS 35/7,5, NS 35/15, color: negro | 2080.09 | 100 | BE | Industrial Cabinet Connectivity (ICC) | BE2 | BE2134 | 50 | 50 | NO | PC |  | 26,87 | G | 81 | 280 | 146 | MM | 4046356053549 | 85369095 | TR | EC000899 | Imagen | Catálogo
3038875 | ST 4-MT | Borna interrumpible por cuchilla | Borna interrumpible por cuchilla, tensión nominal: 400 V, corriente nominal: 20 A, 1er piso, tipo de conexión: Conexión por resorte, Sección de dimensionamiento: 4 mm², sección: 0,08 mm² - 6 mm², montaje: NS 35/7,5, NS 35/15, color: gris | 496.09 | 100 | BE | Industrial Cabinet Connectivity (ICC) | BE2 | BE2131 | 50 | 50 | NO | PC |  | 10,79 | G | 43 | 267 | 93 | MM | 4017918941246 | 85369010 | TR | EC000902 | Imagen | Catálogo
3031380 | ST 4-PE | Borne de tierra de conexión por resorte | Borne de tierra de conexión por resorte, número de conexiones: 2, tipo de conexión: Conexión por resorte, Sección de dimensionamiento: 4 mm², sección: 0,08 mm² - 6 mm², clase de montaje: NS 35/7,5, NS 35/15, color: amarillo-verde | 492.28 | 100 | BE | Industrial Cabinet Connectivity (ICC) | BE2 | BE2121 | 50 | 50 | NO | PC |  | 12,69 | G | 48 | 320 | 69 | MM | 4017918186852 | 85369010 | DE | EC000901 | Imagen | Catálogo
3038338 | ST 4-PE/3L | Borne multipiso | Borne para motores, cuatro pisos, tipo de conexión: conexión por resorte, sección transversal: 0,08 mm² - 6 mm², AWG: 28 - 10, ancho: 6,2 mm, color: gris, tipo de montaje: NS 35/7,5, NS 35/15 | 1268.08 | 100 | BE | Industrial Cabinet Connectivity (ICC) | BE2 | BE2125 | 50 | 50 | NO | PC |  | 38,33 | G | 98 | 361 | 117 | MM | 4017918941161 | 85369010 | PL | EC000901 | Imagen | Catálogo
3031445 | ST 4-QUATTRO | Borne de paso | Borne de paso, tensión nominal: 800 V, corriente nominal: 32 A, número de conexiones: 4, tipo de conexión: Conexión por resorte, Sección de dimensionamiento: 4 mm², sección: 0,08 mm² - 6 mm², clase de montaje: NS 35/7,5, NS 35/15, color: gris | 284.79 | 100 | BE | Industrial Cabinet Connectivity (ICC) | BE2 | BE2113 | 50 | 50 | NO | PC |  | 14,41 | G | 48 | 318 | 97 | MM | 4017918186890 | 85369010 | DE | EC000897 | Imagen | Catálogo
3031458 | ST 4-QUATTRO BU | Borne de paso | Borne de paso, tensión nominal: 800 V, corriente nominal: 32 A, número de conexiones: 4, tipo de conexión: Conexión por resorte, Sección de dimensionamiento: 4 mm², 1er piso, sección: 0,08 mm² - 6 mm², clase de montaje: NS 35/7,5, NS 35/15, color: azul | 284.79 | 100 | BE | Industrial Cabinet Connectivity (ICC) | BE2 | BE2113 | 50 | 50 | NO | PC |  | 14,41 | G | 47 | 319 | 97 | MM | 4017918186906 | 85369010 | DE | EC000897 | Imagen | Catálogo
3042845 | ST 4-QUATTRO/2P | Borne de paso | Borne de paso, tensión nominal: 800 V, corriente nominal: 32 A, número de conexiones: 4, tipo de conexión: Conexión por resorte / conexión enchufable, Sección de dimensionamiento: 4 mm², 1er piso, conexión a la derecha, sección: 0,08 mm² - 6 mm², clase de montaje: NS 35/7,5, NS 35/15, color: gris | 284.79 | 100 | BE | Industrial Cabinet Connectivity (ICC) | BE2 | BE2141 | 50 | 50 | NO | PC |  | 14,44 | G | 58 | 322 | 101 | MM | 4017918956196 | 85369010 | PL | EC000897 | Imagen | Catálogo
3042861 | ST 4-QUATTRO/2P BU | Borne de paso | Borne de paso, tensión nominal: 800 V, corriente nominal: 32 A, número de conexiones: 4, tipo de conexión: Conexión por resorte / conexión enchufable, Sección de dimensionamiento: 4 mm², 1er piso, conexión a la derecha, sección: 0,08 mm² - 6 mm², clase de montaje: NS 35/7,5, NS 35/15, color: azul | 284.79 | 100 | BE | Industrial Cabinet Connectivity (ICC) | BE2 | BE2141 | 50 | 50 | NO | PC |  | 14,44 | G | 58 | 322 | 101 | MM | 4017918956226 | 85369010 | PL | EC000897 | Imagen | Catálogo
3042858 | ST 4-QUATTRO/2P-PE | Borne de tierra de conexión por resorte | Borne de tierra de conexión por resorte, número de conexiones: 4, tipo de conexión: Conexión por resorte / conexión enchufable, 1er piso, conexión a la derecha, sección: 0,08 mm² - 6 mm², clase de montaje: NS 35/7,5, NS 35/15, color: amarillo-verde | 805.35 | 100 | BE | Industrial Cabinet Connectivity (ICC) | BE2 | BE2142 | 50 | 50 | NO | PC |  | 17,38 | G | 56 | 321 | 98 | MM | 4017918956202 | 85369010 | PL | EC000901 | Imagen | Catálogo
3037782 | ST 4-QUATTRO-DIO 1N 5408/L-R | Borne para componentes | Borne para componentes, con diodo 1N 5408 instalado, tensión nominal: 800 V, corriente nominal: 1,5 A, número de conexiones: 4, tipo de conexión: Conexión por resorte, Sección de dimensionamiento: 1 mm², sección: 0,08 mm² - 6 mm², clase de montaje: NS 35/7,5, NS 35/15, color: gris | 725.22 | 100 | BE | Industrial Cabinet Connectivity (ICC) | BE2 | BE2172 | 50 | 50 | NO | PC |  | 14,85 | G | 58 | 322 | 101 | MM | 4017918939427 | 85369010 | PL | EC000903 | Imagen | Catálogo
3037795 | ST 4-QUATTRO-DIO 1N 5408/R-L | Borne para componentes | Borne para componentes, con diodo 1N 5408 instalado, tensión nominal: 800 V, corriente nominal: 1,5 A, número de conexiones: 4, tipo de conexión: Conexión por resorte, Sección de dimensionamiento: 1 mm², sección: 0,08 mm² - 6 mm², clase de montaje: NS 35/7,5, NS 35/15, color: gris | 725.22 | 100 | BE | Industrial Cabinet Connectivity (ICC) | BE2 | BE2172 | 50 | 50 | NO | PC |  | 14,91 | G | 58 | 322 | 101 | MM | 4017918939410 | 85369010 | PL | EC000903 | Imagen | Catálogo
3031461 | ST 4-QUATTRO-PE | Borna de tierra | Borna de tierra, número de conexiones: 4, tipo de conexión: Conexión por resorte, Sección de dimensionamiento: 4 mm², sección: 0,08 mm² - 6 mm², clase de montaje: NS 35/7,5, NS 35/15, color: amarillo-verde | 805.35 | 100 | BE | Industrial Cabinet Connectivity (ICC) | BE2 | BE2123 | 50 | 50 | NO | PC |  | 18,52 | G | 48 | 318 | 97 | MM | 4017918186913 | 85369010 | DE | EC000901 | Imagen | Catálogo
3038639 | ST 4-QUATTRO-U | Borne de paso | Borne de paso, tensión nominal: 800 V, corriente nominal: 28 A, número de conexiones: 4, tipo de conexión: Conexión por resorte, Sección de dimensionamiento: 4 mm², 1er piso, sección: 0,08 mm² - 6 mm², clase de montaje: NS 35/7,5, NS 35/15, color: gris | 393.78 | 100 | BE | Industrial Cabinet Connectivity (ICC) | BE2 | BE2113 | 50 | 50 | NO | PC |  | 14,45 | G | 58 | 322 | 101 | MM | 4017918891268 | 85369010 | PL | EC000897 | Imagen | Catálogo
3038367 | ST 4-TG | Borna seccionable | Borna seccionable, La corriente y la tensión son determinadas por el conector empleado., tensión nominal: 500 V, corriente nominal: 20 A, tipo de conexión: Conexión por resorte, Sección de dimensionamiento: 4 mm², sección: 0,08 mm² - 6 mm², montaje: NS 35/7,5, NS 35/15, color: gris | 322.59 | 100 | BE | Industrial Cabinet Connectivity (ICC) | BE2 | BE2132 | 50 | 50 | NO | PC |  | 10,40 | G | 43 | 267 | 93 | MM | 4017918941239 | 85369010 | TR | EC000902 | Imagen | Catálogo
3031393 | ST 4-TWIN | Borne de paso | Borne de paso, tensión nominal: 800 V, corriente nominal: 32 A, número de conexiones: 3, tipo de conexión: Conexión por resorte, Sección de dimensionamiento: 4 mm², sección: 0,08 mm² - 6 mm², clase de montaje: NS 35/7,5, NS 35/15, color: gris | 231.36 | 100 | BE | Industrial Cabinet Connectivity (ICC) | BE2 | BE2112 | 50 | 50 | NO | PC |  | 11,48 | G | 49 | 320 | 97 | MM | 4017918186869 | 85369010 | DE | EC000897 | Imagen | Catálogo
3037407 | ST 4-TWIN BK | Borne de paso | Borne de paso, tensión nominal: 800 V, corriente nominal: 32 A, número de conexiones: 3, tipo de conexión: Conexión por resorte, Sección de dimensionamiento: 4 mm², 1er piso, sección: 0,08 mm² - 6 mm², clase de montaje: NS 35/7,5, NS 35/15, color: negro | 242.36 | 100 | BE | Industrial Cabinet Connectivity (ICC) | BE2 | BE2112 | 50 | 50 | NO | PC |  | 11,85 | G | 45 | 368 | 73 | MM | 4017918599775 | 85369010 | DE | EC000897 | Imagen | Catálogo
3031403 | ST 4-TWIN BU | Borne de paso | Borne de paso, tensión nominal: 800 V, corriente nominal: 32 A, número de conexiones: 3, tipo de conexión: Conexión por resorte, Sección de dimensionamiento: 4 mm², 1er piso, sección: 0,08 mm² - 6 mm², clase de montaje: NS 35/7,5, NS 35/15, color: azul | 231.36 | 100 | BE | Industrial Cabinet Connectivity (ICC) | BE2 | BE2112 | 50 | 50 | NO | PC |  | 11,87 | G | 50 | 320 | 97 | MM | 4017918186876 | 85369010 | DE | EC000897 | Imagen | Catálogo
3037371 | ST 4-TWIN RD | Borne de paso | Borne de paso, tensión nominal: 800 V, corriente nominal: 32 A, número de conexiones: 3, tipo de conexión: Conexión por resorte, Sección de dimensionamiento: 4 mm², 1er piso, sección: 0,08 mm² - 6 mm², clase de montaje: NS 35/7,5, NS 35/15, color: rojo | 242.36 | 100 | BE | Industrial Cabinet Connectivity (ICC) | BE2 | BE2112 | 50 | 50 | NO | PC |  | 11,82 | G | 45 | 367 | 72 | MM | 4017918599751 | 85369010 | DE | EC000897 | Imagen | Catálogo
3031416 | ST 4-TWIN-PE | Borna de tierra | Borna de tierra, número de conexiones: 3, tipo de conexión: Conexión por resorte, Sección de dimensionamiento: 4 mm², sección: 0,08 mm² - 6 mm², clase de montaje: NS 35/7,5, NS 35/15, color: amarillo-verde | 638.48 | 100 | BE | Industrial Cabinet Connectivity (ICC) | BE2 | BE2122 | 50 | 50 | NO | PC |  | 15,70 | G | 48 | 318 | 98 | MM | 4017918186883 | 85369010 | DE | EC000901 | Imagen | Catálogo
3031487 | ST 6 | Borne de paso | Borne de paso, tensión nominal: 1000 V, corriente nominal: 41 A, número de conexiones: 2, tipo de conexión: Conexión por resorte, Sección de dimensionamiento: 6 mm², sección: 0,2 mm² - 10 mm², clase de montaje: NS 35/7,5, NS 35/15, color: gris | 258.56 | 100 | BE | Industrial Cabinet Connectivity (ICC) | BE2 | BE2111 | 50 | 50 | NO | PC |  | 16,35 | G | 56 | 312 | 113 | MM | 4017918186944 | 85369010 | DE | EC000897 | Imagen | Catálogo
3031490 | ST 6 BU | Borne de paso | Borne de paso, tensión nominal: 1000 V, corriente nominal: 41 A, número de conexiones: 2, tipo de conexión: Conexión por resorte, Sección de dimensionamiento: 6 mm², sección: 0,2 mm² - 10 mm², clase de montaje: NS 35/7,5, NS 35/15, color: azul | 258.56 | 100 | BE | Industrial Cabinet Connectivity (ICC) | BE2 | BE2111 | 50 | 50 | NO | PC |  | 16,50 | G | 57 | 312 | 113 | MM | 4017918186951 | 85369010 | DE | EC000897 | Imagen | Catálogo
3031500 | ST 6-PE | Borna de tierra | Borna de tierra, número de conexiones: 2, tipo de conexión: Conexión por resorte, Sección de dimensionamiento: 6 mm², sección: 0,2 mm² - 10 mm², clase de montaje: NS 35/7,5, NS 35/15, color: amarillo-verde | 653.65 | 100 | BE | Industrial Cabinet Connectivity (ICC) | BE2 | BE2121 | 50 | 50 | NO | PC |  | 23,00 | G | 57 | 312 | 113 | MM | 4017918186968 | 85369010 | DE | EC000901 | Imagen | Catálogo
3036466 | ST 6-TWIN | Borne de paso | Borne de paso, tensión nominal: 1000 V, corriente nominal: 41 A, número de conexiones: 3, tipo de conexión: Conexión por resorte, Sección de dimensionamiento: 6 mm², sección: 0,2 mm² - 10 mm², clase de montaje: NS 35/7,5, NS 35/15, color: gris | 425.75 | 100 | BE | Industrial Cabinet Connectivity (ICC) | BE2 | BE2112 | 50 | 50 | NO | PC |  | 22,60 | G | 55 | 344 | 124 | MM | 4017918884659 | 85369010 | PL | EC000897 | Imagen | Catálogo
3036479 | ST 6-TWIN BU | Borne de paso | Borne de paso, tensión nominal: 1000 V, corriente nominal: 41 A, número de conexiones: 3, tipo de conexión: Conexión por resorte, Sección de dimensionamiento: 6 mm², sección: 0,2 mm² - 10 mm², clase de montaje: NS 35/7,5, NS 35/15, color: azul | 425.75 | 100 | BE | Industrial Cabinet Connectivity (ICC) | BE2 | BE2112 | 50 | 50 | NO | PC |  | 22,45 | G | 55 | 343 | 126.5 | MM | 4017918886820 | 85369010 | PL | EC000897 | Imagen | Catálogo
3036482 | ST 6-TWIN-PE | Borna de tierra | Borna de tierra, número de conexiones: 3, tipo de conexión: Conexión por resorte, Sección de dimensionamiento: 6 mm², sección: 0,2 mm² - 10 mm², clase de montaje: NS 35/7,5, NS 35/15, color: amarillo-verde | 1008 | 100 | BE | Industrial Cabinet Connectivity (ICC) | BE2 | BE2122 | 50 | 50 | NO | PC |  | 28,42 | G | 56 | 345 | 124 | MM | 4017918877002 | 85369010 | PL | EC000901 | Imagen | Catálogo
1242311 | ST-06KP0,06-0,34 | Contacto crimpado | Contacto crimpado, Macho, mecanizado, diámetro de contacto: 0,6 mm, sección de conexión: 0,06 mm² ... 0,34 mm², material contacto: CuZn, El artículo no contiene plomo según la directiva RoHS II sin la excepción 6c (Pb&lt; 0,1 %) | 186.13 | 100 | AB | Field Device Connectors (FDC) | ABR | ABREBB | 100 | 100 | NO | PC |  | 0,24 | G | 10 | 16 | 70 | MM | 4063151460549 | 85366990 | DE | EC000796 | Imagen | Catálogo
1242312 | ST-06KP0,34-0,50 | Contacto crimpado | Contacto crimpado, Macho, mecanizado, diámetro de contacto: 0,6 mm, sección de conexión: 0,34 mm² ... 0,5 mm², material contacto: CuZn, El artículo no contiene plomo según la directiva RoHS II sin la excepción 6c (Pb&lt; 0,1 %) | 178.97 | 100 | AB | Field Device Connectors (FDC) | ABR | ABREBB | 100 | 100 | NO | PC |  | 0,23 | G | 0 | 0 | 0 |  | 4063151458782 | 85366990 | DE | EC000796 | Imagen | Catálogo
1607577 | ST-06KP010 | Contacto crimpado | Contacto crimpado, Macho, mecanizado, diámetro de contacto: 0,6 mm, sección de conexión: 0,06 mm² ... 0,25 mm², material contacto: CuZn, Producto alternativo según RoHS II sin excepción 6c (Pb &lt; 0,1 %) código de art.: 1242311 | 157.71 | 100 | AB | Field Device Connectors (FDC) | ABR | ABREAB | 100 | 100 | NO | PC |  | 0,24 | G | 3 | 60 | 40 | MM | 4046356272933 | 85366990 | DE | EC000796 | Imagen | Catálogo
1607578 | ST-06KP020 | Contacto crimpado | Contacto crimpado, Macho, mecanizado, diámetro de contacto: 0,6 mm, sección de conexión: 0,14 mm² ... 0,34 mm², material contacto: CuZn, Producto alternativo según RoHS II sin excepción 6c (Pb &lt; 0,1 %) código de art.: 1242311 | 164.04 | 100 | AB | Field Device Connectors (FDC) | ABR | ABREAB | 100 | 100 | NO | PC |  | 0,24 | G | 10 | 60 | 40 | MM | 4046356272940 | 85366990 | DE | EC000796 | Imagen | Catálogo
1607579 | ST-06KP030 | Contacto crimpado | Contacto crimpado, Macho, mecanizado, diámetro de contacto: 0,6 mm, sección de conexión: 0,34 mm² ... 0,5 mm², material contacto: CuZn, Producto alternativo según RoHS II sin excepción 6c (Pb &lt; 0,1 %) código de art.: 1242312 | 157.72 | 100 | AB | Field Device Connectors (FDC) | ABR | ABREAB | 100 | 100 | NO | PC |  | 0,23 | G | 5 | 150 | 55 | MM | 4046356272957 | 85366990 | DE | EC000796 | Imagen | Catálogo
1242314 | ST-06KS0,06-0,34 | Contacto crimpado | Contacto crimpado, Hembra, mecanizado, diámetro de contacto: 0,6 mm, sección de conexión: 0,06 mm² ... 0,34 mm², material contacto: CuZn, El artículo no contiene plomo según la directiva RoHS II sin la excepción 6c (Pb&lt; 0,1 %) | 2.69 | 1 | AB | Field Device Connectors (FDC) | ABR | ABREBB | 100 | 100 | NO | PC |  | 0,16 | G | 18 | 91 | 33 | MM | 4063151460013 | 85366990 | DE | EC000796 | Imagen | Catálogo
1238316 | ST-06KS0,06-0,34/VPE500 | Contacto crimpado | Contacto crimpado, Hembra, mecanizado, diámetro de contacto: 0,6 mm, sección de conexión: 0,06 mm² ... 0,34 mm², material contacto: CuZn, El artículo no contiene plomo según la directiva RoHS II sin la excepción 6c (Pb&lt; 0,1 %) | 2.69 | 1 | AB | Field Device Connectors (FDC) | ABR | ABREBB | 500 | 500 | NO | PC |  | 22,22 | G | 0 | 0 | 0 |  | 4063151461331 | 85366990 | DE | EC000796 | Imagen | Catálogo
1242315 | ST-06KS0,34-0,50 | Contacto crimpado | Contacto crimpado, Hembra, mecanizado, diámetro de contacto: 0,6 mm, sección de conexión: 0,34 mm² ... 0,5 mm², material contacto: CuZn, El artículo no contiene plomo según la directiva RoHS II sin la excepción 6c (Pb&lt; 0,1 %) | 2.69 | 1 | AB | Field Device Connectors (FDC) | ABR | ABREBB | 100 | 100 | NO | PC |  | 0,16 | G | 18 | 82 | 59 | MM | 4063151459666 | 85366990 | DE | EC000796 | Imagen | Catálogo
1607580 | ST-06KS010 | Contacto crimpado | Contacto crimpado, Hembra, mecanizado, diámetro de contacto: 0,6 mm, sección de conexión: 0,06 mm² ... 0,25 mm², material contacto: CuZn, Producto alternativo según RoHS II sin excepción 6c (Pb &lt; 0,1 %) código de art.: 1242314 | 2.26 | 1 | AB | Field Device Connectors (FDC) | ABR | ABREAB | 100 | 100 | NO | PC |  | 0,13 | G | 5 | 100 | 61 | MM | 4046356272964 | 85366990 | DE | EC000796 | Imagen | Catálogo
1607581 | ST-06KS020 | Contacto crimpado | Contacto crimpado, Hembra, mecanizado, diámetro de contacto: 0,6 mm, sección de conexión: 0,14 mm² ... 0,34 mm², material contacto: CuZn, Producto alternativo según RoHS II sin excepción 6c (Pb &lt; 0,1 %) código de art.: 1242314 | 2.36 | 1 | AB | Field Device Connectors (FDC) | ABR | ABREAB | 100 | 100 | NO | PC |  | 0,15 | G | 60 | 140 | 115 | MM | 4046356272971 | 85366990 | DE | EC000796 | Imagen | Catálogo
1084907 | ST-06KS020/VPE 500 | Contacto crimpado | Contacto crimpado, Hembra, mecanizado, diámetro de contacto: 0,6 mm, sección de conexión: 0,14 mm² ... 0,34 mm², material contacto: CuZn, Producto alternativo según RoHS II sin excepción 6c (Pb &lt; 0,1 %) código de art.: 1238316 | 2.36 | 1 | AB | Field Device Connectors (FDC) | ABR | ABREAB | 500 | 500 | NO | PC | F | 0,11 | G | 0 | 0 | 0 |  | 4055626875521 | 85366990 | DE | EC000796 | Imagen | Catálogo
1607582 | ST-06KS030 | Contacto crimpado | Contacto crimpado, Hembra, mecanizado, diámetro de contacto: 0,6 mm, sección de conexión: 0,34 mm² ... 0,5 mm², material contacto: CuZn, Producto alternativo según RoHS II sin excepción 6c (Pb &lt; 0,1 %) código de art.: 1242315 | 2.36 | 1 | AB | Field Device Connectors (FDC) | ABR | ABREAB | 100 | 100 | NO | PC |  | 0,16 | G | 10 | 40 | 40 | MM | 4046356272988 | 85366990 | DE | EC000796 | Imagen | Catálogo
1618584 | ST-08P1N8A6100S | Conect. enchuf. para apar. pared delant. | Conect. enchuf. para apar. pared delant., recto, para bloqueo estándar y SPEEDCON, M17, número de polos: 8, tipo de conexión del contacto: Macho, Anillo tórico axial, apantallado: sí, número de polos: 8, tipo de conexión: Conexión crimpada, serie: ST, se espera que este artículo no contenga plomo a partir del tercer trimestre de 2025 de acuerdo con RoHS II sin excepción 6c (Pb &lt;0,1 %), una alternativa sin plomo está disponible previamente a petición | 16.77 | 1 | AB | Field Device Connectors (FDC) | ABR | ABRACL | 1 | 1 | NO | PC | F | 23,40 | G | 20 | 30 | 20 | MM | 4046356816717 | 85366990 | DE | EC003569 | Imagen | Catálogo
1618995 | ST-08P1N8A8003 | Conector para cables | Conector para cables, recto, Bloqueo por tornillo, M17, número de polos: 8, tipo de conexión del contacto: Macho, apantallado: sí, índice de protección: IP67, rango de diámetro de cable: 5 mm ... 8 mm, número de polos: 8, tipo de conexión: Conexión crimpada, serie: ST, se espera que este artículo no contenga plomo a partir del cuarto trimestre de 2025 de acuerdo con RoHS II sin excepción 6c (Pb &lt;0,1 %), una alternativa sin plomo está disponible previamente a petición | 27.89 | 1 | AB | Field Device Connectors (FDC) | ABR | ABRACA | 1 | 1 | NO | PC | F | 66,10 | G | 60 | 20 | 20 | MM | 4046356813976 | 85366990 | DE | EC002635 | Imagen | Catálogo
1618999 | ST-08P1N8A8003S | Conector para cables | Conector para cables, recto, SPEEDCON, M17, número de polos: 8, tipo de conexión del contacto: Macho, apantallado: sí, índice de protección: IP67, rango de diámetro de cable: 5 mm ... 8 mm, número de polos: 8, tipo de conexión: Conexión crimpada, serie: ST, se espera que este artículo no contenga plomo a partir del cuarto trimestre de 2025 de acuerdo con RoHS II sin excepción 6c (Pb &lt;0,1 %), una alternativa sin plomo está disponible previamente a petición | 28.28 | 1 | AB | Field Device Connectors (FDC) | ABR | ABRACB | 1 | 1 | NO | PC |  | 63,13 | G | 23 | 150 | 100 | MM | 4046356813945 | 85366990 | DE | EC002635 | Imagen | Catálogo
1618996 | ST-08P1N8A8004 | Conector para cables | Conector para cables, recto, Bloqueo por tornillo, M17, número de polos: 8, tipo de conexión del contacto: Macho, apantallado: sí, índice de protección: IP67, rango de diámetro de cable: 8 mm ... 10 mm, número de polos: 8, tipo de conexión: Conexión crimpada, serie: ST, se espera que este artículo no contenga plomo a partir del cuarto trimestre de 2025 de acuerdo con RoHS II sin excepción 6c (Pb &lt;0,1 %), una alternativa sin plomo está disponible previamente a petición | 27.89 | 1 | AB | Field Device Connectors (FDC) | ABR | ABRACA | 1 | 1 | NO | PC |  | 65,30 | G | 60 | 60 | 20 | MM | 4046356813969 | 85366990 | DE | EC002635 | Imagen | Catálogo
1619000 | ST-08P1N8A8004S | Conector para cables | Conector para cables, recto, SPEEDCON, M17, número de polos: 8, tipo de conexión del contacto: Macho, apantallado: sí, índice de protección: IP67, rango de diámetro de cable: 8 mm ... 10 mm, número de polos: 8, tipo de conexión: Conexión crimpada, serie: ST, se espera que este artículo no contenga plomo a partir del cuarto trimestre de 2025 de acuerdo con RoHS II sin excepción 6c (Pb &lt;0,1 %), una alternativa sin plomo está disponible previamente a petición | 28.28 | 1 | AB | Field Device Connectors (FDC) | ABR | ABRACB | 1 | 1 | NO | PC |  | 60,10 | G | 0 | 0 | 0 |  | 4046356813938 | 85366990 | DE | EC002635 | Imagen | Catálogo
1618997 | ST-08P1N8A8005 | Conector para cables | Conector para cables, recto, Bloqueo por tornillo, M17, número de polos: 8, tipo de conexión del contacto: Macho, apantallado: sí, índice de protección: IP67, rango de diámetro de cable: 10 mm ... 12,5 mm, número de polos: 8, tipo de conexión: Conexión crimpada, serie: ST, se espera que este artículo no contenga plomo a partir del cuarto trimestre de 2026 de acuerdo con RoHS II sin excepción 6c (Pb &lt;0,1 %), una alternativa sin plomo está disponible previamente a petición | 27.89 | 1 | AB | Field Device Connectors (FDC) | ABR | ABRACA | 1 | 1 | NO | PC | F | 59,80 | G | 0 | 0 | 0 |  | 4046356813952 | 85366990 | DE | EC002635 | Imagen | Catálogo
1618641 | ST-08P1N8A8K02S | Conector para cables | Conector para cables, recto, SPEEDCON, M17, número de polos: 8, tipo de conexión del contacto: Macho, apantallado: sí, índice de protección: IP67, rango de diámetro de cable: 3,5 mm ... 5,5 mm, número de polos: 8, tipo de conexión: Conexión crimpada, serie: ST, se espera que este artículo no contenga plomo a partir del cuarto trimestre de 2025 de acuerdo con RoHS II sin excepción 6c (Pb &lt;0,1 %), una alternativa sin plomo está disponible previamente a petición | 25.09 | 1 | AB | Field Device Connectors (FDC) | ABR | ABRADB | 1 | 1 | NO | PC | F | 38,50 | G | 50 | 50 | 20 | MM | 4046356792431 | 85366990 | DE | EC002635 | Imagen | Catálogo
1618648 | ST-08P1N8A8K03S | Conector para cables | Conector para cables, recto, SPEEDCON, M17, número de polos: 8, tipo de conexión del contacto: Macho, apantallado: sí, índice de protección: IP67, rango de diámetro de cable: 5 mm ... 9,2 mm, número de polos: 8, tipo de conexión: Conexión crimpada, serie: ST, se espera que este artículo no contenga plomo a partir del cuarto trimestre de 2025 de acuerdo con RoHS II sin excepción 6c (Pb &lt;0,1 %), una alternativa sin plomo está disponible previamente a petición | 25.09 | 1 | AB | Field Device Connectors (FDC) | ABR | ABRADB | 1 | 1 | NO | PC |  | 37,00 | G | 19 | 50 | 19 | MM | 4046356792424 | 85366990 | DE | EC002635 | Imagen | Catálogo
1243262 | ST-08P1N8A8K03SX | Conector para cables | Conector para cables, recto, SPEEDCON, M17, número de polos: 8, tipo de conexión del contacto: Macho, apantallado: sí, índice de protección: IP67, rango de diámetro de cable: 5 mm ... 9,2 mm, número de polos: 8, tipo de conexión: Conexión crimpada, serie: ST, El artículo no contiene plomo según la directiva RoHS II sin la excepción 6c (Pb&lt; 0,1 %) | 28 | 1 | AB | Field Device Connectors (FDC) | ABR | ABRADB | 1 | 1 | NO | PC | F | 36,10 | G | 0 | 0 | 0 |  | 4063151399467 | 85366990 | DE | EC002635 | Imagen | Catálogo
1618649 | ST-08P1N8A8K04S | Conector para cables | Conector para cables, recto, SPEEDCON, M17, número de polos: 8, tipo de conexión del contacto: Macho, apantallado: sí, índice de protección: IP67, rango de diámetro de cable: 9 mm ... 11,2 mm, número de polos: 8, tipo de conexión: Conexión crimpada, serie: ST, se espera que este artículo no contenga plomo a partir del cuarto trimestre de 2025 de acuerdo con RoHS II sin excepción 6c (Pb &lt;0,1 %), una alternativa sin plomo está disponible previamente a petición | 24.13 | 1 | AB | Field Device Connectors (FDC) | ABR | ABRADB | 1 | 1 | NO | PC | F | 36,40 | G | 20 | 50 | 20 | MM | 4046356792509 | 85366990 | DE | EC002635 | Imagen | Catálogo
1619011 | ST-08P1N8A9003S | Conector de acoplamiento | Conector de acoplamiento, recto, para bloqueo estándar y SPEEDCON, M17, número de polos: 8, tipo de conexión del contacto: Macho, apantallado: sí, índice de protección: IP67, rango de diámetro de cable: 5 mm ... 8 mm, número de polos: 8, tipo de conexión: Conexión crimpada, serie: ST, se espera que este artículo no contenga plomo a partir del cuarto trimestre de 2025 de acuerdo con RoHS II sin excepción 6c (Pb &lt;0,1 %), una alternativa sin plomo está disponible previamente a petición | 28.91 | 1 | AB | Field Device Connectors (FDC) | ABR | ABRACG | 1 | 1 | NO | PC | F | 52,70 | G | 15 | 70 | 100 | MM | 4046356814591 | 85444290 | DE | EC002635 | Imagen | Catálogo
1619012 | ST-08P1N8A9004S | Conector de acoplamiento | Conector de acoplamiento, recto, para bloqueo estándar y SPEEDCON, M17, número de polos: 8, tipo de conexión del contacto: Macho, apantallado: sí, índice de protección: IP67, rango de diámetro de cable: 8 mm ... 10 mm, número de polos: 8, tipo de conexión: Conexión crimpada, serie: ST, se espera que este artículo no contenga plomo a partir del cuarto trimestre de 2025 de acuerdo con RoHS II sin excepción 6c (Pb &lt;0,1 %), una alternativa sin plomo está disponible previamente a petición | 28.91 | 1 | AB | Field Device Connectors (FDC) | ABR | ABRACG | 1 | 1 | NO | PC | F | 52,44 | G | 0 | 0 | 0 |  | 4046356814157 | 85444290 | DE | EC002635 | Imagen | Catálogo
1619013 | ST-08P1N8A9005S | Conector de acoplamiento | Conector de acoplamiento, recto, para bloqueo estándar y SPEEDCON, M17, número de polos: 8, tipo de conexión del contacto: Macho, apantallado: sí, índice de protección: IP67, rango de diámetro de cable: 10 mm ... 12,5 mm, número de polos: 8, tipo de conexión: Conexión crimpada, serie: ST, se espera que este artículo no contenga plomo a partir del cuarto trimestre de 2026 de acuerdo con RoHS II sin excepción 6c (Pb &lt;0,1 %), una alternativa sin plomo está disponible previamente a petición | 28.91 | 1 | AB | Field Device Connectors (FDC) | ABR | ABRACG | 1 | 1 | NO | PC | F | 52,20 | G | 0 | 0 | 0 |  | 4046356814140 | 85366990 | DE | EC002635 | Imagen | Catálogo
1617799 | ST-08P1N8A9K02S | Conector de acoplamiento | Conector de acoplamiento, recto, para bloqueo estándar y SPEEDCON, M17, número de polos: 8, tipo de conexión del contacto: Macho, apantallado: sí, índice de protección: IP67, rango de diámetro de cable: 3,5 mm ... 5,5 mm, número de polos: 8, tipo de conexión: Conexión crimpada, serie: ST, se espera que este artículo no contenga plomo a partir del cuarto trimestre de 2025 de acuerdo con RoHS II sin excepción 6c (Pb &lt;0,1 %), una alternativa sin plomo está disponible previamente a petición | 28.09 | 1 | AB | Field Device Connectors (FDC) | ABR | ABRADG | 1 | 1 | NO | PC | F | 37,10 | G | 55 | 139 | 113 | MM | 4046356708760 | 85366990 | DE | EC002635 | Imagen | Catálogo
1617925 | ST-08P1N8ACK02S | Pasamuro pared anterior | Pasamuro pared anterior, recto, SPEEDCON, M17, número de polos: 8, tipo de conexión del contacto: Macho, Junta plana, apantallado: sí, medida de brida: 25,75 mm x 25,75 mm, rango de diámetro de cable: 3,5 mm ... 5,5 mm, número de polos: 8, tipo de conexión: Conexión crimpada, serie: ST, se espera que este artículo no contenga plomo a partir del cuarto trimestre de 2025 de acuerdo con RoHS II sin excepción 6c (Pb &lt;0,1 %), una alternativa sin plomo está disponible previamente a petición | 31.21 | 1 | AB | Field Device Connectors (FDC) | ABR | ABRADJ | 1 | 1 | NO | PC | F | 46,00 | G | 55 | 139 | 113 | MM | 4046356708883 | 85366990 | DE | EC003569 | Imagen | Catálogo
1617929 | ST-08P1N8ACK03S | Pasamuro pared anterior | Pasamuro pared anterior, recto, SPEEDCON, M17, número de polos: 8, tipo de conexión del contacto: Macho, Junta plana, apantallado: sí, medida de brida: 25,75 mm x 25,75 mm, rango de diámetro de cable: 5 mm ... 9 mm, número de polos: 8, tipo de conexión: Conexión crimpada, serie: ST, se espera que este artículo no contenga plomo a partir del cuarto trimestre de 2025 de acuerdo con RoHS II sin excepción 6c (Pb &lt;0,1 %), una alternativa sin plomo está disponible previamente a petición | 31.21 | 1 | AB | Field Device Connectors (FDC) | ABR | ABRADJ | 1 | 1 | NO | PC | F | 47,50 | G | 55 | 139 | 113 | MM | 4046356708890 | 85366990 | DE | EC003569 | Imagen | Catálogo
1619034 | ST-08P1N8AH100S | Conect. enchuf. para apar. pared poster. | Conect. enchuf. para apar. pared poster., recto, para bloqueo estándar y SPEEDCON, M17, número de polos: 8, tipo de conexión del contacto: Macho, Anillo tórico axial, apantallado: sí, número de polos: 8, tipo de conexión: Conexión crimpada, serie: ST | 31.52 | 1 | AB | Field Device Connectors (FDC) | ABR | ABRACR | 1 | 1 | NO | PC | F | 31,90 | G | 30 | 30 | 30 | MM | 4046356815994 | 85366990 | DE | EC003569 | Imagen | Catálogo
1619037 | ST-08P1N8AW400S | Conect. enchuf. para apar. pared delant. | Conect. enchuf. para apar. pared delant., recto, para bloqueo estándar y SPEEDCON, M17, número de polos: 8, tipo de conexión del contacto: Macho, apantallado: sí, medida de brida: 21,6 mm x 21,6 mm, número de polos: 8, tipo de conexión: Conexión crimpada, serie: ST | 12.61 | 1 | AB | Field Device Connectors (FDC) | ABR | ABRACL | 1 | 1 | NO | PC |  | 30,30 | G | 24 | 51 | 98 | MM | 4046356813068 | 85366990 | DE | EC003569 | Imagen | Catálogo
1619219 | ST-08P1N8AW500S | Conect. enchuf. para apar. pared delant. | Conect. enchuf. para apar. pared delant., recto, para bloqueo estándar y SPEEDCON, M17, número de polos: 8, tipo de conexión del contacto: Macho, Anillo tórico axial, apantallado: sí, medida de brida: 25,75 mm x 25,75 mm, número de polos: 8, tipo de conexión: Conexión crimpada, serie: ST | 22.89 | 1 | AB | Field Device Connectors (FDC) | ABR | ABRACL | 1 | 1 | NO | PC | F | 33,50 | G | 0 | 0 | 0 |  | 4046356827485 | 85366990 | DE | EC003569 | Imagen | Catálogo
1613286 | ST-08P1N8AWQ00S | Conect. enchuf. para apar. pared delant. | Conect. enchuf. para apar. pared delant., recto, para bloqueo estándar y SPEEDCON, M17, número de polos: 8, tipo de conexión del contacto: Macho, Anillo tórico axial, apantallado: sí, medida de brida: 21,6 mm x 21,6 mm, número de polos: 8, tipo de conexión: Conexión crimpada, serie: ST | 13.35 | 1 | AB | Field Device Connectors (FDC) | ABR | ABRADL | 1 | 1 | NO | PC |  | 30,90 | G | 22 | 32 | 22 | MM | 4046356708487 | 85366990 | DE | EC003569 | Imagen | Catálogo
1619036 | ST-08S1N8A6100S | Conect. enchuf. para apar. pared delant. | Conect. enchuf. para apar. pared delant., recto, para bloqueo estándar y SPEEDCON, M17, número de polos: 8, tipo de conexión del contacto: Hembra, Anillo tórico axial, apantallado: sí, número de polos: 8, tipo de conexión: Conexión crimpada, serie: ST, se espera que este artículo no contenga plomo a partir del tercer trimestre de 2025 de acuerdo con RoHS II sin excepción 6c (Pb &lt;0,1 %), una alternativa sin plomo está disponible previamente a petición | 16.7 | 1 | AB | Field Device Connectors (FDC) | ABR | ABRACL | 1 | 1 | NO | PC |  | 22,70 | G | 22 | 150 | 66 | MM | 4046356816014 | 85366990 | DE | EC003569 | Imagen | Catálogo
1619003 | ST-08S1N8A8003 | Conector para cables | Conector para cables, recto, Bloqueo por tornillo, M17, número de polos: 8, tipo de conexión del contacto: Hembra, apantallado: sí, índice de protección: IP67, rango de diámetro de cable: 5 mm ... 8 mm, número de polos: 8, tipo de conexión: Conexión crimpada, serie: ST, se espera que este artículo no contenga plomo a partir del cuarto trimestre de 2025 de acuerdo con RoHS II sin excepción 6c (Pb &lt;0,1 %), una alternativa sin plomo está disponible previamente a petición | 24.54 | 1 | AB | Field Device Connectors (FDC) | ABR | ABRACA | 1 | 1 | NO | PC |  | 62,30 | G | 20 | 59 | 20 | MM | 4046356813914 | 85366990 | DE | EC002635 | Imagen | Catálogo
1619004 | ST-08S1N8A8004 | Conector para cables | Conector para cables, recto, Bloqueo por tornillo, M17, número de polos: 8, tipo de conexión del contacto: Hembra, apantallado: sí, índice de protección: IP67, rango de diámetro de cable: 8 mm ... 10 mm, número de polos: 8, tipo de conexión: Conexión crimpada, serie: ST, se espera que este artículo no contenga plomo a partir del cuarto trimestre de 2025 de acuerdo con RoHS II sin excepción 6c (Pb &lt;0,1 %), una alternativa sin plomo está disponible previamente a petición | 24.54 | 1 | AB | Field Device Connectors (FDC) | ABR | ABRACA | 1 | 1 | NO | PC | F | 62,20 | G | 22 | 96 | 52 | MM | 4046356813907 | 85366990 | DE | EC002635 | Imagen | Catálogo
1619005 | ST-08S1N8A8005 | Conector para cables | Conector para cables, recto, Bloqueo por tornillo, M17, número de polos: 8, tipo de conexión del contacto: Hembra, apantallado: sí, índice de protección: IP67, rango de diámetro de cable: 10 mm ... 12,5 mm, número de polos: 8, tipo de conexión: Conexión crimpada, serie: ST, se espera que este artículo no contenga plomo a partir del cuarto trimestre de 2026 de acuerdo con RoHS II sin excepción 6c (Pb &lt;0,1 %), una alternativa sin plomo está disponible previamente a petición | 24.54 | 1 | AB | Field Device Connectors (FDC) | ABR | ABRACA | 1 | 1 | NO | PC | F | 59,50 | G | 0 | 0 | 0 |  | 4046356813891 | 85366990 | DE | EC002635 | Imagen | Catálogo
1613370 | ST-08S1N8A8K02S | Conector para cables | Conector para cables, recto, SPEEDCON, M17, número de polos: 8, tipo de conexión del contacto: Hembra, apantallado: sí, índice de protección: IP67, rango de diámetro de cable: 3,5 mm ... 5,5 mm, número de polos: 8, tipo de conexión: Conexión crimpada, serie: ST, se espera que este artículo no contenga plomo a partir del cuarto trimestre de 2025 de acuerdo con RoHS II sin excepción 6c (Pb &lt;0,1 %), una alternativa sin plomo está disponible previamente a petición | 25.09 | 1 | AB | Field Device Connectors (FDC) | ABR | ABRADB | 1 | 1 | NO | PC | F | 35,40 | G | 55 | 139 | 113 | MM | 4046356708647 | 85366990 | DE | EC002635 | Imagen | Catálogo
1613371 | ST-08S1N8A8K03S | Conector para cables | Conector para cables, recto, SPEEDCON, M17, número de polos: 8, tipo de conexión del contacto: Hembra, apantallado: sí, índice de protección: IP67, rango de diámetro de cable: 5 mm ... 9,2 mm, número de polos: 8, tipo de conexión: Conexión crimpada, serie: ST, se espera que este artículo no contenga plomo a partir del cuarto trimestre de 2025 de acuerdo con RoHS II sin excepción 6c (Pb &lt;0,1 %), una alternativa sin plomo está disponible previamente a petición | 25.09 | 1 | AB | Field Device Connectors (FDC) | ABR | ABRADB | 1 | 1 | NO | PC |  | 33,90 | G | 21 | 150 | 100 | MM | 4046356708654 | 85366990 | DE | EC002635 | Imagen | Catálogo
1613372 | ST-08S1N8A8K04S | Conector para cables | Conector para cables, recto, SPEEDCON, M17, número de polos: 8, tipo de conexión del contacto: Hembra, apantallado: sí, índice de protección: IP67, rango de diámetro de cable: 9 mm ... 11,2 mm, número de polos: 8, tipo de conexión: Conexión crimpada, serie: ST, se espera que este artículo no contenga plomo a partir del cuarto trimestre de 2025 de acuerdo con RoHS II sin excepción 6c (Pb &lt;0,1 %), una alternativa sin plomo está disponible previamente a petición | 25.09 | 1 | AB | Field Device Connectors (FDC) | ABR | ABRADB | 1 | 1 | NO | PC | F | 35,93 | G | 55 | 139 | 113 | MM | 4046356708661 | 85366990 | DE | EC002635 | Imagen | Catálogo
1619015 | ST-08S1N8A9003S | Conector de acoplamiento | Conector de acoplamiento, recto, para bloqueo estándar y SPEEDCON, M17, número de polos: 8, tipo de conexión del contacto: Hembra, apantallado: sí, índice de protección: IP67, rango de diámetro de cable: 5 mm ... 8 mm, número de polos: 8, tipo de conexión: Conexión crimpada, serie: ST, se espera que este artículo no contenga plomo a partir del cuarto trimestre de 2025 de acuerdo con RoHS II sin excepción 6c (Pb &lt;0,1 %), una alternativa sin plomo está disponible previamente a petición | 27.82 | 1 | AB | Field Device Connectors (FDC) | ABR | ABRACG | 1 | 1 | NO | PC | F | 52,20 | G | 60 | 20 | 20 | MM | 4046356814133 | 85366990 | DE | EC002635 | Imagen | Catálogo
1619016 | ST-08S1N8A9004S | Conector de acoplamiento | Conector de acoplamiento, recto, para bloqueo estándar y SPEEDCON, M17, número de polos: 8, tipo de conexión del contacto: Hembra, apantallado: sí, índice de protección: IP67, rango de diámetro de cable: 8 mm ... 10 mm, número de polos: 8, tipo de conexión: Conexión crimpada, serie: ST, se espera que este artículo no contenga plomo a partir del cuarto trimestre de 2025 de acuerdo con RoHS II sin excepción 6c (Pb &lt;0,1 %), una alternativa sin plomo está disponible previamente a petición | 28.91 | 1 | AB | Field Device Connectors (FDC) | ABR | ABRACG | 1 | 1 | NO | PC | F | 52,34 | G | 0 | 0 | 0 |  | 4046356814119 | 85366990 | DE | EC002635 | Imagen | Catálogo
1620455 | ST-08S1N8AA500S | Conect. enchuf. para apar. pared delant. | Conect. enchuf. para apar. pared delant., Acodado giratorio, para bloqueo estándar y SPEEDCON, M17, número de polos: 8, tipo de conexión del contacto: Hembra, Anillo tórico axial, apantallado: sí, medida de brida: 25,75 mm x 25,75 mm, número de polos: 8, tipo de conexión: Conexión crimpada, serie: ST | 31.61 | 1 | AB | Field Device Connectors (FDC) | ABR | ABRACM | 1 | 1 | NO | PC |  | 95,40 | G |  |  |  |  | 4046356828451 | 85366990 | DE | EC003569 |  | Catálogo
1618801 | ST-08S1N8ACK02S | Pasamuro pared anterior | Pasamuro pared anterior, recto, SPEEDCON, M17, número de polos: 8, tipo de conexión del contacto: Hembra, Junta plana, apantallado: sí, medida de brida: 25,75 mm x 25,75 mm, rango de diámetro de cable: 3,5 mm ... 5,5 mm, número de polos: 8, tipo de conexión: Conexión crimpada, serie: ST, se espera que este artículo no contenga plomo a partir del cuarto trimestre de 2025 de acuerdo con RoHS II sin excepción 6c (Pb &lt;0,1 %), una alternativa sin plomo está disponible previamente a petición | 31.25 | 1 | AB | Field Device Connectors (FDC) | ABR | ABRADJ | 1 | 1 | NO | PC | F | 48,00 | G | 27 | 152 | 101 | MM | 4046356817165 | 85366990 | DE | EC003569 | Imagen | Catálogo
1618802 | ST-08S1N8ACK03S | Pasamuro pared anterior | Pasamuro pared anterior, recto, SPEEDCON, M17, número de polos: 8, tipo de conexión del contacto: Hembra, Junta plana, apantallado: sí, medida de brida: 25,75 mm x 25,75 mm, rango de diámetro de cable: 5 mm ... 9 mm, número de polos: 8, tipo de conexión: Conexión crimpada, serie: ST, se espera que este artículo no contenga plomo a partir del cuarto trimestre de 2025 de acuerdo con RoHS II sin excepción 6c (Pb &lt;0,1 %), una alternativa sin plomo está disponible previamente a petición | 30.03 | 1 | AB | Field Device Connectors (FDC) | ABR | ABRADJ | 1 | 1 | NO | PC | F | 44,70 | G | 28 | 80 | 60 | MM | 4046356817172 | 85366990 | DE | EC003569 | Imagen | Catálogo
1243336 | ST-08S1N8ACK03SX | Pasamuro pared anterior | Pasamuro pared anterior, recto, SPEEDCON, M17, número de polos: 8, tipo de conexión del contacto: Hembra, Junta plana, apantallado: sí, medida de brida: 25,75 mm x 25,75 mm, rango de diámetro de cable: 5 mm ... 9 mm, número de polos: 8, tipo de conexión: Conexión crimpada, serie: ST, El artículo no contiene plomo según la directiva RoHS II sin la excepción 6c (Pb&lt; 0,1 %) | 33.5 | 1 | AB | Field Device Connectors (FDC) | ABR | ABRADJ | 1 | 1 | NO | PC | F | 46,20 | G | 0 | 0 | 0 |  | 4063151400903 | 85366990 | DE | EC003569 | Imagen | Catálogo
1618805 | ST-08S1N8ACK04S | Pasamuro pared anterior | Pasamuro pared anterior, recto, SPEEDCON, M17, número de polos: 8, tipo de conexión del contacto: Hembra, Junta plana, apantallado: sí, medida de brida: 25,75 mm x 25,75 mm, rango de diámetro de cable: 9 mm ... 11 mm, número de polos: 8, tipo de conexión: Conexión crimpada, serie: ST, se espera que este artículo no contenga plomo a partir del cuarto trimestre de 2025 de acuerdo con RoHS II sin excepción 6c (Pb &lt;0,1 %), una alternativa sin plomo está disponible previamente a petición | 31.25 | 1 | AB | Field Device Connectors (FDC) | ABR | ABRADJ | 1 | 1 | NO | PC | F | 43,30 | G | 0 | 0 | 0 |  | 4046356817189 | 85366990 | DE | EC003569 | Imagen | Catálogo
1619035 | ST-08S1N8AH100S | Conect. enchuf. para apar. pared poster. | Conect. enchuf. para apar. pared poster., recto, para bloqueo estándar y SPEEDCON, M17, número de polos: 8, tipo de conexión del contacto: Hembra, Anillo tórico axial, apantallado: sí, número de polos: 8, tipo de conexión: Conexión crimpada, serie: ST | 33.99 | 1 | AB | Field Device Connectors (FDC) | ABR | ABRACR | 1 | 1 | NO | PC |  | 31,30 | G | 25 | 150 | 65 | MM | 4046356816007 | 85366990 | DE | EC003569 | Imagen | Catálogo
1619038 | ST-08S1N8AW400S | Conect. enchuf. para apar. pared delant. | Conect. enchuf. para apar. pared delant., recto, para bloqueo estándar y SPEEDCON, M17, número de polos: 8, tipo de conexión del contacto: Hembra, apantallado: sí, medida de brida: 21,6 mm x 21,6 mm, número de polos: 8, tipo de conexión: Conexión crimpada, serie: ST | 13.28 | 1 | AB | Field Device Connectors (FDC) | ABR | ABRACL | 1 | 1 | NO | PC | F | 30,20 | G | 0 | 0 | 0 |  | 4046356812702 | 85366990 | DE | EC003569 | Imagen | Catálogo
1619220 | ST-08S1N8AW500S | Conect. enchuf. para apar. pared delant. | Conect. enchuf. para apar. pared delant., recto, para bloqueo estándar y SPEEDCON, M17, número de polos: 8, tipo de conexión del contacto: Hembra, Anillo tórico axial, apantallado: sí, medida de brida: 25,75 mm x 25,75 mm, número de polos: 8, tipo de conexión: Conexión crimpada, serie: ST | 22.89 | 1 | AB | Field Device Connectors (FDC) | ABR | ABRACL | 1 | 1 | NO | PC | F | 35,90 | G | 28 | 99 | 48 | MM | 4046356827492 | 85366990 | DE | EC003569 | Imagen | Catálogo
1619039 | ST-08S1N8AWQ00S | Conect. enchuf. para apar. pared delant. | Conect. enchuf. para apar. pared delant., recto, para bloqueo estándar y SPEEDCON, M17, número de polos: 8, tipo de conexión del contacto: Hembra, Anillo tórico axial, apantallado: sí, medida de brida: 21,6 mm x 21,6 mm, número de polos: 8, tipo de conexión: Conexión crimpada, serie: ST | 13.28 | 1 | AB | Field Device Connectors (FDC) | ABR | ABRACL | 1 | 1 | NO | PC | F | 29,80 | G | 22 | 32 | 30 | MM | 4046356813075 | 85366990 | DE | EC003569 | Imagen | Catálogo
1243215 | ST-10KP0,06-1,00 | Contacto crimpado | Contacto crimpado, Macho, mecanizado, diámetro de contacto: 1 mm, sección de conexión: 0,06 mm² ... 1 mm², material contacto: CuZn, El artículo no contiene plomo según la directiva RoHS II sin la excepción 6c (Pb&lt; 0,1 %) | 108.43 | 100 | AB | Field Device Connectors (FDC) | ABR | ABREBD | 100 | 100 | NO | PC |  | 0,30 | G | 20 | 50 | 30 | MM | 4063151460105 | 85366990 | DE | EC000796 | Imagen | Catálogo
1618255 | ST-10KP010 | Contacto crimpado | Contacto crimpado, Macho, mecanizado, diámetro de contacto: 1 mm, sección de conexión: 0,06 mm² ... 0,25 mm², material contacto: CuZn, Producto alternativo según RoHS II sin excepción 6c (Pb &lt; 0,1 %) código de art.: 1243215 | 83.34 | 100 | AB | Field Device Connectors (FDC) | ABR | ABREAD | 100 | 100 | NO | PC |  | 0,32 | G | 3 | 70 | 70 | MM | 4046356736435 | 85366990 | DE | EC000796 | Imagen | Catálogo
1618458 | ST-10KP035 | Contacto crimpado | Contacto crimpado, Macho, mecanizado, diámetro de contacto: 1 mm, sección de conexión: 0,25 mm² ... 1 mm², material contacto: CuZn, Producto alternativo según RoHS II sin excepción 6c (Pb &lt; 0,1 %) código de art.: 1243215 | 83.34 | 100 | AB | Field Device Connectors (FDC) | ABR | ABREAD | 100 | 100 | NO | PC |  | 0,34 | G | 145 | 100 | 104 | MM | 4055626053509 | 85366990 | DE | EC000796 | Imagen | Catálogo
1243216 | ST-10KS0,06-1,00 | Contacto crimpado | Contacto crimpado, Hembra, mecanizado, diámetro de contacto: 1 mm, sección de conexión: 0,06 mm² ... 1 mm², material contacto: CuZn, El artículo no contiene plomo según la directiva RoHS II sin la excepción 6c (Pb&lt; 0,1 %) | 1.19 | 1 | AB | Field Device Connectors (FDC) | ABR | ABREBD | 100 | 100 | NO | PC |  | 0,22 | G | 18 | 86 | 41 | MM | 4063151459482 | 85366990 | DE | EC000796 | Imagen | Catálogo
1618239 | ST-10KS010 | Contacto crimpado | Contacto crimpado, Hembra, mecanizado, diámetro de contacto: 1 mm, sección de conexión: 0,06 mm² ... 0,25 mm², material contacto: CuZn, Producto alternativo según RoHS II sin excepción 6c (Pb &lt; 0,1 %) código de art.: 1243216 | 0.9 | 1 | AB | Field Device Connectors (FDC) | ABR | ABREAD | 100 | 100 | NO | PC |  | 0,22 | G | 3 | 50 | 50 | MM | 4046356736459 | 85366990 | DE | EC000796 | Imagen | Catálogo
1618464 | ST-10KS035 | Contacto crimpado | Contacto crimpado, Hembra, mecanizado, diámetro de contacto: 1 mm, sección de conexión: 0,25 mm² ... 1 mm², material contacto: CuZn, Producto alternativo según RoHS II sin excepción 6c (Pb &lt; 0,1 %) código de art.: 1243216 | 0.9 | 1 | AB | Field Device Connectors (FDC) | ABR | ABREAD | 100 | 100 | NO | PC |  | 0,24 | G | 4 | 151 | 210 | MM | 4055626053516 | 85366990 | DE | EC000796 | Imagen | Catálogo
1213852 | ST-15KP0,25-2,50 | Contacto crimpado | Contacto crimpado, Macho, mecanizado, diámetro de contacto: 1,5 mm, sección de conexión: 0,25 mm² ... 2,5 mm², material contacto: CuZn, El artículo no contiene plomo según la directiva RoHS II sin la excepción 6c (Pb&lt; 0,1 %) | 0.93 | 1 | AB | Field Device Connectors (FDC) | ABR | ABREBE | 100 | 100 | NO | PC |  | 0,77 | G | 6 | 100 | 75 | MM | 4063151291754 | 85366990 | DE | EC000796 | Imagen | Catálogo
1213854 | ST-15KS0,25-2,50 | Contacto crimpado | Contacto crimpado, Hembra, mecanizado, diámetro de contacto: 1,5 mm, sección de conexión: 0,25 mm² ... 2,5 mm², material contacto: CuZn, El artículo no contiene plomo según la directiva RoHS II sin la excepción 6c (Pb&lt; 0,1 %) | 0.93 | 1 | AB | Field Device Connectors (FDC) | ABR | ABREBE | 100 | 100 | NO | PC |  | 0,64 | G | 6 | 150 | 80 | MM | 4063151285586 | 85366990 | DE | EC000796 | Imagen | Catálogo
1618472 | ST-17P1G8A9K02S | Conector de acoplamiento | Conector de acoplamiento, recto, para bloqueo estándar y SPEEDCON, M17, número de polos: 17, tipo de conexión del contacto: Macho, apantallado: sí, índice de protección: IP67, rango de diámetro de cable: 3,5 mm ... 5,5 mm, Color del elemento aislante: verde, número de polos: 17, tipo de conexión: Conexión crimpada, serie: ST, se espera que este artículo no contenga plomo a partir del cuarto trimestre de 2025 de acuerdo con RoHS II sin excepción 6c (Pb &lt;0,1 %), una alternativa sin plomo está disponible previamente a petición | 27.51 | 1 | AB | Field Device Connectors (FDC) | ABR | ABRADG | 1 | 1 | SÍ | PC | F | 36,22 | G | 0 | 0 | 0 |  | 4046356791519 | 85366990 | DE | EC002635 | Imagen | Catálogo
1620886 | ST-17P1G8A9K04S | Conector de acoplamiento | Conector de acoplamiento, recto, para bloqueo estándar y SPEEDCON, M17, número de polos: 17, tipo de conexión del contacto: Macho, apantallado: sí, índice de protección: IP67, rango de diámetro de cable: 9 mm ... 11,2 mm, número de polos: 17, tipo de conexión: Conexión crimpada, serie: ST, se espera que este artículo no contenga plomo a partir del cuarto trimestre de 2025 de acuerdo con RoHS II sin excepción 6c (Pb &lt;0,1 %), una alternativa sin plomo está disponible previamente a petición | 28.09 | 1 | AB | Field Device Connectors (FDC) | ABR | ABRADG | 1 | 1 | SÍ | PC | F | 34,83 | G | 0 | 0 | 0 |  | 4046356871860 | 85366990 | DE | EC002635 | Imagen | Catálogo
1618826 | ST-17P1G8ACK02S | Pasamuro pared anterior | Pasamuro pared anterior, SPEEDCON, M17, número de polos: 17, tipo de conexión del contacto: Macho, Junta plana, apantallado: sí, medida de brida: 25,75 mm x 25,75 mm, rango de diámetro de cable: 3,5 mm ... 5,5 mm, número de polos: 17, tipo de conexión: Conexión crimpada, serie: ST, se espera que este artículo no contenga plomo a partir del cuarto trimestre de 2025 de acuerdo con RoHS II sin excepción 6c (Pb &lt;0,1 %), una alternativa sin plomo está disponible previamente a petición | 62.55 | 1 | AB | Field Device Connectors (FDC) | ABR | ABRADJ | 1 | 1 | SÍ | PC | F | 48,69 | G | 0 | 0 | 0 |  | 4055626267678 | 85366990 | DE | EC003569 | Imagen | Catálogo
1613540 | ST-17P1N8A6100S | Conect. enchuf. para apar. pared delant. | Conect. enchuf. para apar. pared delant., recto, para bloqueo estándar y SPEEDCON, M17, número de polos: 17, tipo de conexión del contacto: Macho, Anillo tórico axial, apantallado: sí, número de polos: 17, tipo de conexión: Conexión crimpada, serie: ST, se espera que este artículo no contenga plomo a partir del tercer trimestre de 2025 de acuerdo con RoHS II sin excepción 6c (Pb &lt;0,1 %), una alternativa sin plomo está disponible previamente a petición | 18.15 | 1 | AB | Field Device Connectors (FDC) | ABR | ABRACL | 1 | 1 | SÍ | PC | F | 26,40 | G | 0 | 0 | 0 |  | 4046356400916 | 85366990 | DE | EC003569 | Imagen | Catálogo
1607624 | ST-17P1N8A8003 | Conector para cables | Conector para cables, recto, Bloqueo por tornillo, M17, número de polos: 17, tipo de conexión del contacto: Macho, apantallado: sí, índice de protección: IP67, rango de diámetro de cable: 5 mm ... 8 mm, número de polos: 17, tipo de conexión: Conexión crimpada, serie: ST, se espera que este artículo no contenga plomo a partir del cuarto trimestre de 2025 de acuerdo con RoHS II sin excepción 6c (Pb &lt;0,1 %), una alternativa sin plomo está disponible previamente a petición | 24.08 | 1 | AB | Field Device Connectors (FDC) | ABR | ABRACA | 1 | 1 | SÍ | PC | F | 64,20 | G | 20 | 60 | 20 | MM | 4046356273350 | 85366990 | DE | EC002635 | Imagen | Catálogo
1607625 | ST-17P1N8A8003S | Conector para cables | Conector para cables, recto, SPEEDCON, M17, número de polos: 17, tipo de conexión del contacto: Macho, apantallado: sí, índice de protección: IP67, rango de diámetro de cable: 5 mm ... 8 mm, número de polos: 17, tipo de conexión: Conexión crimpada, serie: ST, se espera que este artículo no contenga plomo a partir del cuarto trimestre de 2025 de acuerdo con RoHS II sin excepción 6c (Pb &lt;0,1 %), una alternativa sin plomo está disponible previamente a petición | 25.96 | 1 | AB | Field Device Connectors (FDC) | ABR | ABRACB | 1 | 1 | NO | PC | F | 60,80 | G | 0 | 0 | 0 |  | 4046356273367 | 85366990 | DE | EC002635 | Imagen | Catálogo
1242317 | ST-17P1N8A8003SX | Conector para cables | Conector para cables, recto, SPEEDCON, M17, número de polos: 17, tipo de conexión del contacto: Macho, apantallado: sí, índice de protección: IP67, rango de diámetro de cable: 5 mm ... 8 mm, número de polos: 17, tipo de conexión: Conexión crimpada, serie: ST, El artículo no contiene plomo según la directiva RoHS II sin la excepción 6c (Pb&lt; 0,1 %) | 28.98 | 1 | AB | Field Device Connectors (FDC) | ABR | ABRACB | 1 | 1 | NO | PC | F | 63,00 | G | 0 | 0 | 0 |  | 4063151397067 | 85366990 | DE | EC002635 | Imagen | Catálogo
1242316 | ST-17P1N8A8003X | Conector para cables | Conector para cables, recto, Bloqueo por tornillo, M17, número de polos: 17, tipo de conexión del contacto: Macho, apantallado: sí, índice de protección: IP67, rango de diámetro de cable: 5 mm ... 8 mm, número de polos: 17, tipo de conexión: Conexión crimpada, serie: ST, El artículo no contiene plomo según la directiva RoHS II sin la excepción 6c (Pb&lt; 0,1 %) | 26.87 | 1 | AB | Field Device Connectors (FDC) | ABR | ABRACA | 1 | 1 | NO | PC | F | 65,70 | G | 0 | 0 | 0 |  | 4063151396275 | 85366990 | DE | EC002635 | Imagen | Catálogo
1607626 | ST-17P1N8A8004 | Conector para cables | Conector para cables, recto, Bloqueo por tornillo, M17, número de polos: 17, tipo de conexión del contacto: Macho, apantallado: sí, índice de protección: IP67, rango de diámetro de cable: 8 mm ... 10 mm, número de polos: 17, tipo de conexión: Conexión crimpada, serie: ST, se espera que este artículo no contenga plomo a partir del cuarto trimestre de 2025 de acuerdo con RoHS II sin excepción 6c (Pb &lt;0,1 %), una alternativa sin plomo está disponible previamente a petición | 24.08 | 1 | AB | Field Device Connectors (FDC) | ABR | ABRACA | 1 | 1 | SÍ | PC | F | 64,65 | G | 25 | 60 | 25 | MM | 4046356273374 | 85366990 | DE | EC002635 | Imagen | Catálogo
1607627 | ST-17P1N8A8004S | Conector para cables | Conector para cables, recto, SPEEDCON, M17, número de polos: 17, tipo de conexión del contacto: Macho, apantallado: sí, índice de protección: IP67, rango de diámetro de cable: 8 mm ... 10 mm, número de polos: 17, tipo de conexión: Conexión crimpada, se espera que este artículo no contenga plomo a partir del cuarto trimestre de 2025 de acuerdo con RoHS II sin excepción 6c (Pb &lt;0,1 %), una alternativa sin plomo está disponible previamente a petición | 24.97 | 1 | AB | Field Device Connectors (FDC) | ABR | ABRACB | 1 | 1 | NO | PC |  | 60,10 | G | 30 | 70 | 30 | MM | 4046356273381 | 85366990 | DE | EC002635 | Imagen | Catálogo
1624528 | ST-17P1N8A8005 | Conector para cables | Conector para cables, recto, Bloqueo por tornillo, M17, número de polos: 17, tipo de conexión del contacto: Macho, apantallado: sí, índice de protección: IP67, rango de diámetro de cable: 10 mm ... 12,5 mm, número de polos: 17, tipo de conexión: Conexión crimpada, serie: ST, se espera que este artículo no contenga plomo a partir del cuarto trimestre de 2026 de acuerdo con RoHS II sin excepción 6c (Pb &lt;0,1 %), una alternativa sin plomo está disponible previamente a petición | 25.06 | 1 | AB | Field Device Connectors (FDC) | ABR | ABRACA | 1 | 1 | SÍ | PC | F | 60,40 | G | 0 | 0 | 0 |  | 4046356622431 | 85366990 | DE | EC002635 | Imagen | Catálogo
1618682 | ST-17P1N8A8K02S | Conector para cables | Conector para cables, recto, SPEEDCON, M17, número de polos: 17, tipo de conexión del contacto: Macho, apantallado: sí, índice de protección: IP67, rango de diámetro de cable: 3,5 mm ... 5,5 mm, número de polos: 17, tipo de conexión: Conexión crimpada, se espera que este artículo no contenga plomo a partir del cuarto trimestre de 2025 de acuerdo con RoHS II sin excepción 6c (Pb &lt;0,1 %), una alternativa sin plomo está disponible previamente a petición | 25.09 | 1 | AB | Field Device Connectors (FDC) | ABR | ABRADB | 1 | 1 | NO | PC | F | 38,60 | G | 20 | 60 | 30 | MM | 4046356792233 | 85366990 | DE | EC002635 | Imagen | Catálogo
1618683 | ST-17P1N8A8K03S | Conector para cables | Conector para cables, recto, SPEEDCON, M17, número de polos: 17, tipo de conexión del contacto: Macho, apantallado: sí, índice de protección: IP67, rango de diámetro de cable: 5 mm ... 9,2 mm, número de polos: 17, tipo de conexión: Conexión crimpada, se espera que este artículo no contenga plomo a partir del cuarto trimestre de 2025 de acuerdo con RoHS II sin excepción 6c (Pb &lt;0,1 %), una alternativa sin plomo está disponible previamente a petición | 24.13 | 1 | AB | Field Device Connectors (FDC) | ABR | ABRADB | 1 | 1 | SÍ | PC |  | 37,20 | G | 20 | 55 | 20 | MM | 4046356792127 | 85366990 | DE | EC002635 | Imagen | Catálogo
1618684 | ST-17P1N8A8K04S | Conector para cables | Conector para cables, recto, SPEEDCON, M17, número de polos: 17, tipo de conexión del contacto: Macho, apantallado: sí, índice de protección: IP67, rango de diámetro de cable: 9 mm ... 11,2 mm, número de polos: 17, tipo de conexión: Conexión crimpada, se espera que este artículo no contenga plomo a partir del cuarto trimestre de 2025 de acuerdo con RoHS II sin excepción 6c (Pb &lt;0,1 %), una alternativa sin plomo está disponible previamente a petición | 25.09 | 1 | AB | Field Device Connectors (FDC) | ABR | ABRADB | 1 | 1 | SÍ | PC | F | 36,63 | G | 20 | 50 | 20 | MM | 4046356792134 | 85366990 | DE | EC002635 | Imagen | Catálogo
1607630 | ST-17P1N8A9003S | Conector de acoplamiento | Conector de acoplamiento, recto, para bloqueo estándar y SPEEDCON, M17, número de polos: 17, tipo de conexión del contacto: Macho, apantallado: sí, índice de protección: IP67, rango de diámetro de cable: 5 mm ... 8 mm, número de polos: 17, tipo de conexión: Conexión crimpada, serie: ST, se espera que este artículo no contenga plomo a partir del cuarto trimestre de 2025 de acuerdo con RoHS II sin excepción 6c (Pb &lt;0,1 %), una alternativa sin plomo está disponible previamente a petición | 28.09 | 1 | AB | Field Device Connectors (FDC) | ABR | ABRACG | 1 | 1 | SÍ | PC |  | 56,20 | G | 20 | 61 | 61 | MM | 4046356273411 | 85366990 | DE | EC002635 | Imagen | Catálogo
1607631 | ST-17P1N8A9004S | Conector de acoplamiento | Conector de acoplamiento, recto, para bloqueo estándar y SPEEDCON, M17, número de polos: 17, tipo de conexión del contacto: Macho, apantallado: sí, índice de protección: IP67, rango de diámetro de cable: 8 mm ... 10 mm, número de polos: 17, tipo de conexión: Conexión crimpada, serie: ST, se espera que este artículo no contenga plomo a partir del cuarto trimestre de 2025 de acuerdo con RoHS II sin excepción 6c (Pb &lt;0,1 %), una alternativa sin plomo está disponible previamente a petición | 28.09 | 1 | AB | Field Device Connectors (FDC) | ABR | ABRACG | 1 | 1 | SÍ | PC | F | 52,30 | G | 20 | 60 | 20 | MM | 4046356273428 | 85366990 | DE | EC002635 | Imagen | Catálogo
1624530 | ST-17P1N8A9005S | Conector de acoplamiento | Conector de acoplamiento, recto, para bloqueo estándar y SPEEDCON, M17, número de polos: 17, tipo de conexión del contacto: Macho, apantallado: sí, índice de protección: IP67, rango de diámetro de cable: 10 mm ... 12,5 mm, número de polos: 17, tipo de conexión: Conexión crimpada, serie: ST, se espera que este artículo no contenga plomo a partir del cuarto trimestre de 2026 de acuerdo con RoHS II sin excepción 6c (Pb &lt;0,1 %), una alternativa sin plomo está disponible previamente a petición | 27.84 | 1 | AB | Field Device Connectors (FDC) | ABR | ABRACG | 1 | 1 | SÍ | PC | F | 51,90 | G | 20 | 50 | 20 | MM | 4046356622455 | 85366990 | DE | EC002635 | Imagen | Catálogo
1613896 | ST-17P1N8A9K03S | Conector de acoplamiento | Conector de acoplamiento, recto, para bloqueo estándar y SPEEDCON, M17, número de polos: 17, tipo de conexión del contacto: Macho, apantallado: sí, índice de protección: IP67, rango de diámetro de cable: 5 mm ... 9,2 mm, número de polos: 17, tipo de conexión: Conexión crimpada, serie: ST, se espera que este artículo no contenga plomo a partir del cuarto trimestre de 2025 de acuerdo con RoHS II sin excepción 6c (Pb &lt;0,1 %), una alternativa sin plomo está disponible previamente a petición | 28.09 | 1 | AB | Field Device Connectors (FDC) | ABR | ABRADG | 1 | 1 | SÍ | PC | F | 36,00 | G | 19 | 80 | 60 | MM | 4046356708739 | 85366990 | DE | EC002635 | Imagen | Catálogo
1614532 | ST-17P1N8A9K04S | Conector de acoplamiento | Conector de acoplamiento, recto, para bloqueo estándar y SPEEDCON, M17, número de polos: 17, tipo de conexión del contacto: Macho, apantallado: sí, índice de protección: IP67, rango de diámetro de cable: 9 mm ... 11,2 mm, número de polos: 17, tipo de conexión: Conexión crimpada, serie: ST, se espera que este artículo no contenga plomo a partir del cuarto trimestre de 2025 de acuerdo con RoHS II sin excepción 6c (Pb &lt;0,1 %), una alternativa sin plomo está disponible previamente a petición | 28.09 | 1 | AB | Field Device Connectors (FDC) | ABR | ABRADG | 1 | 1 | NO | PC |  | 35,70 | G | 55 | 139 | 113 | MM | 4046356708746 | 85366990 | DE | EC002635 | Imagen | Catálogo
1617863 | ST-17P1N8ACK02S | Pasamuro pared anterior | Pasamuro pared anterior, recto, SPEEDCON, M17, número de polos: 17, tipo de conexión del contacto: Macho, Junta plana, apantallado: sí, medida de brida: 25,75 mm x 25,75 mm, rango de diámetro de cable: 3,5 mm ... 5,5 mm, número de polos: 17, tipo de conexión: Conexión crimpada, serie: ST, se espera que este artículo no contenga plomo a partir del cuarto trimestre de 2025 de acuerdo con RoHS II sin excepción 6c (Pb &lt;0,1 %), una alternativa sin plomo está disponible previamente a petición | 31.21 | 1 | AB | Field Device Connectors (FDC) | ABR | ABRADJ | 1 | 1 | SÍ | PC | F | 44,78 | G | 55 | 139 | 113 | MM | 4046356708845 | 85366990 | DE | EC003569 | Imagen | Catálogo
1617872 | ST-17P1N8ACK03S | Pasamuro pared anterior | Pasamuro pared anterior, SPEEDCON, M17, número de polos: 17, tipo de conexión del contacto: Macho, Junta plana, apantallado: sí, medida de brida: 25,75 mm x 25,75 mm, rango de diámetro de cable: 5 mm ... 9 mm, número de polos: 17, tipo de conexión: Conexión crimpada, serie: ST, se espera que este artículo no contenga plomo a partir del cuarto trimestre de 2025 de acuerdo con RoHS II sin excepción 6c (Pb &lt;0,1 %), una alternativa sin plomo está disponible previamente a petición | 31.21 | 1 | AB | Field Device Connectors (FDC) | ABR | ABRADJ | 1 | 1 | SÍ | PC | F | 47,20 | G | 27 | 150 | 105 | MM | 4046356708852 | 85366990 | DE | EC003569 | Imagen | Catálogo
1617873 | ST-17P1N8ACK04S | Pasamuro pared anterior | Pasamuro pared anterior, SPEEDCON, M17, número de polos: 17, tipo de conexión del contacto: Macho, Junta plana, apantallado: sí, medida de brida: 25,75 mm x 25,75 mm, rango de diámetro de cable: 9 mm ... 11 mm, número de polos: 17, tipo de conexión: Conexión crimpada, serie: ST, se espera que este artículo no contenga plomo a partir del cuarto trimestre de 2025 de acuerdo con RoHS II sin excepción 6c (Pb &lt;0,1 %), una alternativa sin plomo está disponible previamente a petición | 31.21 | 1 | AB | Field Device Connectors (FDC) | ABR | ABRADJ | 1 | 1 | SÍ | PC | F | 47,20 | G | 55 | 139 | 113 | MM | 4046356708869 | 85366990 | DE | EC003569 | Imagen | Catálogo
1613541 | ST-17P1N8AH100S | Conect. enchuf. para apar. pared poster. | Conect. enchuf. para apar. pared poster., recto, para bloqueo estándar y SPEEDCON, M17, número de polos: 17, tipo de conexión del contacto: Macho, Anillo tórico axial, apantallado: sí, número de polos: 17, tipo de conexión: Conexión crimpada, serie: ST | 31.8 | 1 | AB | Field Device Connectors (FDC) | ABR | ABRACR | 1 | 1 | SÍ | PC | F | 29,60 | G | 25 | 30 | 25 | MM | 4046356400923 | 85366990 | DE | EC003569 | Imagen | Catálogo
1607634 | ST-17P1N8AW400S | Conect. enchuf. para apar. pared delant. | Conect. enchuf. para apar. pared delant., recto, para bloqueo estándar y SPEEDCON, M17, número de polos: 17, tipo de conexión del contacto: Macho, apantallado: sí, medida de brida: 21,6 mm x 21,6 mm, número de polos: 17, tipo de conexión: Conexión crimpada, serie: ST | 12.98 | 1 | AB | Field Device Connectors (FDC) | ABR | ABRACL | 1 | 1 | SÍ | PC |  | 28,40 | G | 30 | 40 | 40 | MM | 4046356273459 | 85366990 | DE | EC003569 | Imagen | Catálogo
1619225 | ST-17P1N8AW500S | Conect. enchuf. para apar. pared delant. | Conect. enchuf. para apar. pared delant., recto, para bloqueo estándar y SPEEDCON, M17, número de polos: 17, tipo de conexión del contacto: Macho, Anillo tórico axial, apantallado: sí, medida de brida: 25,75 mm x 25,75 mm, número de polos: 17, tipo de conexión: Conexión crimpada, serie: ST | 22.89 | 1 | AB | Field Device Connectors (FDC) | ABR | ABRACL | 1 | 1 | SÍ | PC | F | 33,70 | G | 25 | 32 | 25 | MM | 4046356827508 | 85366990 | DE | EC003569 | Imagen | Catálogo
1619202 | ST-17P1N8AWK00S | Conect. enchuf. para apar. pared delant. | Conect. enchuf. para apar. pared delant., recto, para bloqueo estándar y SPEEDCON, M17, número de polos: 17, tipo de conexión del contacto: Macho, Anillo tórico axial, apantallado: sí, medida de brida: 25,75 mm x 25,75 mm, número de polos: 17, tipo de conexión: Conexión crimpada, serie: ST | 22.25 | 1 | AB | Field Device Connectors (FDC) | ABR | ABRACL | 1 | 1 | SÍ | PC | F | 34,00 | G | 0 | 0 | 0 |  | 4046356827409 | 85366990 | DE | EC003569 | Imagen | Catálogo
1607636 | ST-17P1N8AWQ00S | Conect. enchuf. para apar. pared delant. | Conect. enchuf. para apar. pared delant., recto, para bloqueo estándar y SPEEDCON, M17, número de polos: 17, tipo de conexión del contacto: Macho, Anillo tórico axial, apantallado: sí, medida de brida: 21,6 mm x 21,6 mm, número de polos: 17, tipo de conexión: Conexión crimpada, serie: ST | 12.98 | 1 | AB | Field Device Connectors (FDC) | ABR | ABRACL | 1 | 1 | SÍ | PC |  | 31,10 | G | 23 | 80 | 45 | MM | 4046356273466 | 85366990 | DE | EC003569 | Imagen | Catálogo
1618511 | ST-17S1G8A8K14S | Conector para cables | Conector para cables, recto, SPEEDCON, M17, número de polos: 17, tipo de conexión del contacto: Hembra, apantallado: sí, índice de protección: IP67, rango de diámetro de cable: 9 mm ... 11 mm, Color del elemento aislante: verde, número de polos: 17, tipo de conexión: Conexión crimpada, serie: ST, se espera que este artículo no contenga plomo a partir del cuarto trimestre de 2025 de acuerdo con RoHS II sin excepción 6c (Pb &lt;0,1 %), una alternativa sin plomo está disponible previamente a petición | 25.09 | 1 | AB | Field Device Connectors (FDC) | ABR | ABRADB | 1 | 1 | SÍ | PC |  | 34,64 | G | 55 | 140 | 115 | MM | 4046356791489 | 85366990 | DE | EC002635 | Imagen | Catálogo
1243221 | ST-17S1G8A8K14SX | Conector para cables | Conector para cables, recto, SPEEDCON, M17, número de polos: 17, tipo de conexión del contacto: Hembra, apantallado: sí, índice de protección: IP67, rango de diámetro de cable: 9 mm ... 11 mm, Color del elemento aislante: verde, número de polos: 17, tipo de conexión: Conexión crimpada, serie: ST, El artículo no contiene plomo según la directiva RoHS II sin la excepción 6c (Pb&lt; 0,1 %) | 28 | 1 | AB | Field Device Connectors (FDC) | ABR | ABRADB | 1 | 1 | SÍ | PC | F | 112,00 | G | 0 | 0 | 0 |  | 4063151450748 | 85366990 | DE | EC002635 | Imagen | Catálogo
1613542 | ST-17S1N8A6100S | Conect. enchuf. para apar. pared delant. | Conect. enchuf. para apar. pared delant., recto, para bloqueo estándar y SPEEDCON, M17, número de polos: 17, tipo de conexión del contacto: Hembra, Anillo tórico axial, apantallado: sí, número de polos: 17, tipo de conexión: Conexión crimpada, serie: ST, se espera que este artículo no contenga plomo a partir del tercer trimestre de 2025 de acuerdo con RoHS II sin excepción 6c (Pb &lt;0,1 %), una alternativa sin plomo está disponible previamente a petición | 18.15 | 1 | AB | Field Device Connectors (FDC) | ABR | ABRACL | 1 | 1 | NO | PC | F | 22,90 | G | 0 | 0 | 0 |  | 4046356400930 | 85366990 | DE | EC003569 | Imagen | Catálogo
1607641 | ST-17S1N8A8003 | Conector para cables | Conector para cables, recto, Bloqueo por tornillo, M17, número de polos: 17, tipo de conexión del contacto: Hembra, apantallado: sí, índice de protección: IP67, rango de diámetro de cable: 5 mm ... 8 mm, número de polos: 17, tipo de conexión: Conexión crimpada, serie: ST, se espera que este artículo no contenga plomo a partir del cuarto trimestre de 2025 de acuerdo con RoHS II sin excepción 6c (Pb &lt;0,1 %), una alternativa sin plomo está disponible previamente a petición | 24.08 | 1 | AB | Field Device Connectors (FDC) | ABR | ABRACA | 1 | 1 | NO | PC |  | 65,80 | G | 22 | 80 | 67 | MM | 4046356273510 | 85366990 | DE | EC002635 | Imagen | Catálogo
1607642 | ST-17S1N8A8003S | Conector para cables | Conector para cables, recto, SPEEDCON, M17, número de polos: 17, tipo de conexión del contacto: Hembra, apantallado: sí, índice de protección: IP67, rango de diámetro de cable: 5 mm ... 8 mm, número de polos: 17, tipo de conexión: Conexión crimpada, serie: ST, se espera que este artículo no contenga plomo a partir del cuarto trimestre de 2025 de acuerdo con RoHS II sin excepción 6c (Pb &lt;0,1 %), una alternativa sin plomo está disponible previamente a petición | 24.97 | 1 | AB | Field Device Connectors (FDC) | ABR | ABRACB | 1 | 1 | NO | PC |  | 62,80 | G | 0 | 0 | 0 |  | 4046356273527 | 85366990 | DE | EC002635 | Imagen | Catálogo
1242322 | ST-17S1N8A8003X | Conector para cables | Conector para cables, recto, Bloqueo por tornillo, M17, número de polos: 17, tipo de conexión del contacto: Hembra, apantallado: sí, índice de protección: IP67, rango de diámetro de cable: 5 mm ... 8 mm, número de polos: 17, tipo de conexión: Conexión crimpada, serie: ST, El artículo no contiene plomo según la directiva RoHS II sin la excepción 6c (Pb&lt; 0,1 %) | 26.87 | 1 | AB | Field Device Connectors (FDC) | ABR | ABRACA | 1 | 1 | NO | PC | F | 64,90 | G | 0 | 0 | 0 |  | 4063151396978 | 85366990 | DE | EC002635 | Imagen | Catálogo
1607643 | ST-17S1N8A8004 | Conector para cables | Conector para cables, recto, Bloqueo por tornillo, M17, número de polos: 17, tipo de conexión del contacto: Hembra, apantallado: sí, índice de protección: IP67, rango de diámetro de cable: 8 mm ... 10 mm, número de polos: 17, tipo de conexión: Conexión crimpada, serie: ST, se espera que este artículo no contenga plomo a partir del cuarto trimestre de 2025 de acuerdo con RoHS II sin excepción 6c (Pb &lt;0,1 %), una alternativa sin plomo está disponible previamente a petición | 25.06 | 1 | AB | Field Device Connectors (FDC) | ABR | ABRACA | 1 | 1 | NO | PC |  | 63,00 | G | 20 | 60 | 20 | MM | 4046356273534 | 85366990 | DE | EC002635 | Imagen | Catálogo
1607644 | ST-17S1N8A8004S | Conector para cables | Conector para cables, recto, SPEEDCON, M17, número de polos: 17, tipo de conexión del contacto: Hembra, apantallado: sí, índice de protección: IP67, rango de diámetro de cable: 8 mm ... 10 mm, número de polos: 17, tipo de conexión: Conexión crimpada, serie: ST, se espera que este artículo no contenga plomo a partir del cuarto trimestre de 2025 de acuerdo con RoHS II sin excepción 6c (Pb &lt;0,1 %), una alternativa sin plomo está disponible previamente a petición | 24.97 | 1 | AB | Field Device Connectors (FDC) | ABR | ABRACB | 1 | 1 | NO | PC | F | 62,35 | G | 20 | 16 | 20 | MM | 4046356273541 | 85366990 | DE | EC002635 | Imagen | Catálogo
1624531 | ST-17S1N8A8005 | Conector para cables | Conector para cables, recto, Bloqueo por tornillo, M17, número de polos: 17, tipo de conexión del contacto: Hembra, apantallado: sí, índice de protección: IP67, rango de diámetro de cable: 10 mm ... 12,5 mm, número de polos: 17, tipo de conexión: Conexión crimpada, serie: ST, se espera que este artículo no contenga plomo a partir del cuarto trimestre de 2026 de acuerdo con RoHS II sin excepción 6c (Pb &lt;0,1 %), una alternativa sin plomo está disponible previamente a petición | 25.06 | 1 | AB | Field Device Connectors (FDC) | ABR | ABRACA | 1 | 1 | NO | PC | F | 60,00 | G | 60 | 30 | 30 | MM | 4046356622424 | 85366990 | DE | EC002635 | Imagen | Catálogo
1624532 | ST-17S1N8A8005S | Conector para cables | Conector para cables, recto, SPEEDCON, M17, número de polos: 17, tipo de conexión del contacto: Hembra, apantallado: sí, índice de protección: IP67, rango de diámetro de cable: 10 mm ... 12,5 mm, número de polos: 17, tipo de conexión: Conexión crimpada, serie: ST, se espera que este artículo no contenga plomo a partir del cuarto trimestre de 2026 de acuerdo con RoHS II sin excepción 6c (Pb &lt;0,1 %), una alternativa sin plomo está disponible previamente a petición | 25.96 | 1 | AB | Field Device Connectors (FDC) | ABR | ABRACB | 1 | 1 | NO | PC | F | 56,40 | G | 18 | 56 | 18 | MM | 4046356622400 | 85366990 | DE | EC002635 | Imagen | Catálogo
1245218 | ST-17S1N8A8005SX | Conector para cables | Conector para cables, recto, SPEEDCON, M17, número de polos: 17, tipo de conexión del contacto: Hembra, apantallado: sí, índice de protección: IP67, rango de diámetro de cable: 10 mm ... 12,5 mm, número de polos: 17, tipo de conexión: Conexión crimpada, serie: ST, El artículo no contiene plomo según la directiva RoHS II sin la excepción 6c (Pb&lt; 0,1 %) | 28.98 | 1 | AB | Field Device Connectors (FDC) | ABR | ABRACB | 1 | 1 | NO | PC | F | 56,70 | G | 0 | 0 | 0 |  | 4063151409944 | 85366990 | DE | EC002635 | Imagen | Catálogo
1613288 | ST-17S1N8A8K02S | Conector para cables | Conector para cables, recto, SPEEDCON, M17, número de polos: 17, tipo de conexión del contacto: Hembra, apantallado: sí, índice de protección: IP67, rango de diámetro de cable: 3,5 mm ... 5,5 mm, número de polos: 17, tipo de conexión: Conexión crimpada, serie: ST, se espera que este artículo no contenga plomo a partir del cuarto trimestre de 2025 de acuerdo con RoHS II sin excepción 6c (Pb &lt;0,1 %), una alternativa sin plomo está disponible previamente a petición | 25.09 | 1 | AB | Field Device Connectors (FDC) | ABR | ABRADB | 1 | 1 | NO | PC | F | 35,00 | G | 55 | 139 | 113 | MM | 4046356708562 | 85366990 | DE | EC002635 | Imagen | Catálogo
1613324 | ST-17S1N8A8K03S | Conector para cables | Conector para cables, recto, SPEEDCON, M17, número de polos: 17, tipo de conexión del contacto: Hembra, apantallado: sí, índice de protección: IP67, rango de diámetro de cable: 5 mm ... 9,2 mm, número de polos: 17, tipo de conexión: Conexión crimpada, serie: ST, se espera que este artículo no contenga plomo a partir del cuarto trimestre de 2025 de acuerdo con RoHS II sin excepción 6c (Pb &lt;0,1 %), una alternativa sin plomo está disponible previamente a petición | 25.09 | 1 | AB | Field Device Connectors (FDC) | ABR | ABRADB | 1 | 1 | NO | PC |  | 36,60 | G | 22 | 79 | 22 | MM | 4046356708586 | 85366990 | DE | EC002635 | Imagen | Catálogo
1242725 | ST-17S1N8A8K03SX | Conector para cables | Conector para cables, recto, SPEEDCON, M17, número de polos: 17, tipo de conexión del contacto: Hembra, apantallado: sí, índice de protección: IP67, rango de diámetro de cable: 5 mm ... 9,2 mm, número de polos: 17, tipo de conexión: Conexión crimpada, serie: ST, El artículo no contiene plomo según la directiva RoHS II sin la excepción 6c (Pb&lt; 0,1 %) | 28 | 1 | AB | Field Device Connectors (FDC) | ABR | ABRADB | 1 | 1 | NO | PC | F | 33,80 | G | 0 | 0 | 0 |  | 4063151396084 | 85366990 | DE | EC002635 | Imagen | Catálogo
1613325 | ST-17S1N8A8K04S | Conector para cables | Conector para cables, recto, SPEEDCON, M17, número de polos: 17, tipo de conexión del contacto: Hembra, apantallado: sí, índice de protección: IP67, rango de diámetro de cable: 9 mm ... 11,2 mm, número de polos: 17, tipo de conexión: Conexión crimpada, serie: ST, se espera que este artículo no contenga plomo a partir del cuarto trimestre de 2025 de acuerdo con RoHS II sin excepción 6c (Pb &lt;0,1 %), una alternativa sin plomo está disponible previamente a petición | 25.09 | 1 | AB | Field Device Connectors (FDC) | ABR | ABRADB | 1 | 1 | NO | PC |  | 36,00 | G | 55 | 139 | 113 | MM | 4046356708616 | 85366990 | DE | EC002635 | Imagen | Catálogo
1242726 | ST-17S1N8A8K04SX | Conector para cables | Conector para cables, recto, SPEEDCON, M17, número de polos: 17, tipo de conexión del contacto: Hembra, apantallado: sí, índice de protección: IP67, rango de diámetro de cable: 9 mm ... 11,2 mm, número de polos: 17, tipo de conexión: Conexión crimpada, serie: ST, El artículo no contiene plomo según la directiva RoHS II sin la excepción 6c (Pb&lt; 0,1 %) | 28 | 1 | AB | Field Device Connectors (FDC) | ABR | ABRADB | 1 | 1 | NO | PC | F | 33,55 | G | 0 | 0 | 0 |  | 4063151396589 | 85366990 | DE | EC002635 | Imagen | Catálogo
1607647 | ST-17S1N8A9003S | Conector de acoplamiento | Conector de acoplamiento, recto, para bloqueo estándar y SPEEDCON, M17, número de polos: 17, tipo de conexión del contacto: Hembra, apantallado: sí, índice de protección: IP67, rango de diámetro de cable: 5 mm ... 8 mm, número de polos: 17, tipo de conexión: Conexión crimpada, serie: ST, se espera que este artículo no contenga plomo a partir del cuarto trimestre de 2025 de acuerdo con RoHS II sin excepción 6c (Pb &lt;0,1 %), una alternativa sin plomo está disponible previamente a petición | 28.09 | 1 | AB | Field Device Connectors (FDC) | ABR | ABRACG | 1 | 1 | NO | PC | F | 52,35 | G | 30 | 68 | 46 | MM | 4046356273572 | 85366990 | DE | EC002635 | Imagen | Catálogo
1242326 | ST-17S1N8A9003SX | Conector de acoplamiento | Conector de acoplamiento, recto, para bloqueo estándar y SPEEDCON, M17, número de polos: 17, tipo de conexión del contacto: Hembra, apantallado: sí, índice de protección: IP67, rango de diámetro de cable: 5 mm ... 8 mm, número de polos: 17, tipo de conexión: Conexión crimpada, serie: ST, El artículo no contiene plomo según la directiva RoHS II sin la excepción 6c (Pb&lt; 0,1 %) | 31.34 | 1 | AB | Field Device Connectors (FDC) | ABR | ABRACG | 1 | 1 | NO | PC | F | 54,35 | G | 0 | 0 | 0 |  | 4063151397074 | 85366990 | DE | EC002635 | Imagen | Catálogo
1607649 | ST-17S1N8A9004S | Conector de acoplamiento | Conector de acoplamiento, recto, para bloqueo estándar y SPEEDCON, M17, número de polos: 17, tipo de conexión del contacto: Hembra, apantallado: sí, índice de protección: IP67, rango de diámetro de cable: 8 mm ... 10 mm, número de polos: 17, tipo de conexión: Conexión crimpada, serie: ST, se espera que este artículo no contenga plomo a partir del cuarto trimestre de 2025 de acuerdo con RoHS II sin excepción 6c (Pb &lt;0,1 %), una alternativa sin plomo está disponible previamente a petición | 28.09 | 1 | AB | Field Device Connectors (FDC) | ABR | ABRACG | 1 | 1 | NO | PC | F | 52,05 | G | 40 | 50 | 40 | MM | 4046356273589 | 85366990 | DE | EC002635 | Imagen | Catálogo
1618757 | ST-17S1N8A9K03S | Conector de acoplamiento | Conector de acoplamiento, recto, para bloqueo estándar y SPEEDCON, M17, número de polos: 17, tipo de conexión del contacto: Hembra, apantallado: sí, índice de protección: IP67, rango de diámetro de cable: 5 mm ... 9,2 mm, número de polos: 17, tipo de conexión: Conexión crimpada, serie: ST, se espera que este artículo no contenga plomo a partir del cuarto trimestre de 2025 de acuerdo con RoHS II sin excepción 6c (Pb &lt;0,1 %), una alternativa sin plomo está disponible previamente a petición | 28.09 | 1 | AB | Field Device Connectors (FDC) | ABR | ABRADG | 1 | 1 | NO | PC | F | 32,80 | G | 20 | 130 | 85 | MM | 4046356807999 | 85366990 | DE | EC002635 | Imagen | Catálogo
1243311 | ST-17S1N8A9K03SX | Conector de acoplamiento | Conector de acoplamiento, recto, para bloqueo estándar y SPEEDCON, M17, número de polos: 17, tipo de conexión del contacto: Hembra, apantallado: sí, índice de protección: IP67, rango de diámetro de cable: 5 mm ... 9,2 mm, número de polos: 17, tipo de conexión: Conexión crimpada, serie: ST, El artículo no contiene plomo según la directiva RoHS II sin la excepción 6c (Pb&lt; 0,1 %) | 31.34 | 1 | AB | Field Device Connectors (FDC) | ABR | ABRADG | 1 | 1 | NO | PC | F | 32,80 | G | 0 | 0 | 0 |  | 4063151400057 | 85366990 | DE | EC002635 | Imagen | Catálogo
1618834 | ST-17S1N8ACK02S | Pasamuro pared anterior | Pasamuro pared anterior, recto, SPEEDCON, M17, número de polos: 17, tipo de conexión del contacto: Hembra, Junta plana, apantallado: sí, medida de brida: 25,75 mm x 25,75 mm, rango de diámetro de cable: 3,5 mm ... 5,5 mm, número de polos: 17, tipo de conexión: Conexión crimpada, serie: ST, se espera que este artículo no contenga plomo a partir del cuarto trimestre de 2025 de acuerdo con RoHS II sin excepción 6c (Pb &lt;0,1 %), una alternativa sin plomo está disponible previamente a petición | 31.25 | 1 | AB | Field Device Connectors (FDC) | ABR | ABRADJ | 1 | 1 | NO | PC | F | 48,00 | G | 30 | 50 | 60 | MM | 4046356817196 | 85366990 | DE | EC003569 | Imagen | Catálogo
1618835 | ST-17S1N8ACK03S | Pasamuro pared anterior | Pasamuro pared anterior, recto, SPEEDCON, M17, número de polos: 17, tipo de conexión del contacto: Hembra, Junta plana, apantallado: sí, medida de brida: 25,75 mm x 25,75 mm, rango de diámetro de cable: 5 mm ... 9 mm, número de polos: 17, tipo de conexión: Conexión crimpada, serie: ST, se espera que este artículo no contenga plomo a partir del cuarto trimestre de 2025 de acuerdo con RoHS II sin excepción 6c (Pb &lt;0,1 %), una alternativa sin plomo está disponible previamente a petición | 31.25 | 1 | AB | Field Device Connectors (FDC) | ABR | ABRADJ | 1 | 1 | NO | PC |  | 47,40 | G | 27 | 150 | 55 | MM | 4046356817202 | 85366990 | DE | EC003569 | Imagen | Catálogo
1618836 | ST-17S1N8ACK04S | Pasamuro pared anterior | Pasamuro pared anterior, recto, SPEEDCON, M17, número de polos: 17, tipo de conexión del contacto: Hembra, Junta plana, apantallado: sí, medida de brida: 25,75 mm x 25,75 mm, rango de diámetro de cable: 9 mm ... 11 mm, número de polos: 17, tipo de conexión: Conexión crimpada, serie: ST, se espera que este artículo no contenga plomo a partir del cuarto trimestre de 2025 de acuerdo con RoHS II sin excepción 6c (Pb &lt;0,1 %), una alternativa sin plomo está disponible previamente a petición | 31.25 | 1 | AB | Field Device Connectors (FDC) | ABR | ABRADJ | 1 | 1 | NO | PC |  | 46,70 | G | 27 | 150 | 100 | MM | 4046356817219 | 85366990 | DE | EC003569 | Imagen | Catálogo
1613543 | ST-17S1N8AH100S | Conect. enchuf. para apar. pared poster. | Conect. enchuf. para apar. pared poster., recto, para bloqueo estándar y SPEEDCON, M17, número de polos: 17, tipo de conexión del contacto: Hembra, Anillo tórico axial, apantallado: sí, número de polos: 17, tipo de conexión: Conexión crimpada, serie: ST | 30.03 | 1 | AB | Field Device Connectors (FDC) | ABR | ABRACR | 1 | 1 | NO | PC |  | 31,90 | G | 30 | 40 | 30 | MM | 4046356400947 | 85366990 | DE | EC003569 | Imagen | Catálogo
1607653 | ST-17S1N8AW400S | Conect. enchuf. para apar. pared delant. | Conect. enchuf. para apar. pared delant., recto, para bloqueo estándar y SPEEDCON, M17, número de polos: 17, tipo de conexión del contacto: Hembra, apantallado: sí, medida de brida: 21,6 mm x 21,6 mm, número de polos: 17, tipo de conexión: Conexión crimpada, serie: ST | 12.98 | 1 | AB | Field Device Connectors (FDC) | ABR | ABRACL | 1 | 1 | NO | PC | F | 27,10 | G | 0 | 0 | 0 |  | 4046356273619 | 85366990 | DE | EC003569 | Imagen | Catálogo
1619226 | ST-17S1N8AW500S | Conect. enchuf. para apar. pared delant. | Conect. enchuf. para apar. pared delant., recto, para bloqueo estándar y SPEEDCON, M17, número de polos: 17, tipo de conexión del contacto: Hembra, Anillo tórico axial, apantallado: sí, medida de brida: 25,75 mm x 25,75 mm, número de polos: 17, tipo de conexión: Conexión crimpada, serie: ST | 22.89 | 1 | AB | Field Device Connectors (FDC) | ABR | ABRACL | 1 | 1 | NO | PC | F | 36,20 | G | 0 | 0 | 0 |  | 4046356827515 | 85366990 | DE | EC003569 | Imagen | Catálogo
1619206 | ST-17S1N8AWK00S | Conect. enchuf. para apar. pared delant. | Conect. enchuf. para apar. pared delant., recto, para bloqueo estándar y SPEEDCON, M17, número de polos: 17, tipo de conexión del contacto: Hembra, Anillo tórico axial, apantallado: sí, medida de brida: 25,75 mm x 25,75 mm, número de polos: 17, tipo de conexión: Conexión crimpada, serie: ST | 22.25 | 1 | AB | Field Device Connectors (FDC) | ABR | ABRACL | 1 | 1 | NO | PC | F | 33,30 | G | 0 | 0 | 0 |  | 4046356827416 | 85366990 | DE | EC003569 | Imagen | Catálogo
1607654 | ST-17S1N8AWQ00S | Conect. enchuf. para apar. pared delant. | Conect. enchuf. para apar. pared delant., recto, para bloqueo estándar y SPEEDCON, M17, número de polos: 17, tipo de conexión del contacto: Hembra, Anillo tórico axial, apantallado: sí, medida de brida: 21,6 mm x 21,6 mm, número de polos: 17, tipo de conexión: Conexión crimpada, serie: ST | 12.98 | 1 | AB | Field Device Connectors (FDC) | ABR | ABRACL | 1 | 1 | NO | PC | F | 27,20 | G | 20 | 14 | 20 | MM | 4046356273626 | 85366990 | DE | EC003569 | Imagen | Catálogo
2802329 | ST-1N4007 | Conector de componentes | Conector de componentes con diodo universal, para insertar componentes de dos polos en el borne de base, altura: 19 mm, color: Gris | 700.86 | 100 | BE | Industrial Cabinet Connectivity (ICC) | BE1 | BE1Z3X | 10 | 10 | NO | PC |  | 7,22 | G | 30 | 112 | 53 | MM | 4017918074418 | 85366990 | PL | EC002018 | Imagen | Catálogo
1616664 | ST-2013010 | Componentes de conectores enchufable | Componentes de conectores enchufable | 155.84 | 100 | AB | Field Device Connectors (FDC) | ABR | ABRACT | 10 | 10 | NO | PC | F | 1,50 | G | 50 | 110 | 140 | MM | 4046356573337 | 39269097 | DE | EC002641 |  | Catálogo
1242329 | ST-20KP0,25-2,50 | Contacto crimpado | Contacto crimpado, Macho, mecanizado, diámetro de contacto: 2 mm, sección de conexión: 0,25 mm² ... 2,5 mm², material contacto: CuZn, El artículo no contiene plomo según la directiva RoHS II sin la excepción 6c (Pb&lt; 0,1 %) | 168.05 | 100 | AB | Field Device Connectors (FDC) | ABR | ABREBG | 50 | 50 | NO | PC |  | 0,97 | G | 10 | 110 | 100 | MM | 4063151456023 | 85366990 | DE | EC000796 | Imagen | Catálogo
1243356 | ST-20KP0,25-2,50/VPE1000 | Contacto crimpado | Contacto crimpado, Macho, mecanizado, diámetro de contacto: 2 mm, sección de conexión: 0,25 mm² ... 2,5 mm², material contacto: CuZn, El artículo no contiene plomo según la directiva RoHS II sin la excepción 6c (Pb&lt; 0,1 %) | 174.79 | 100 | AB | Field Device Connectors (FDC) | ABR | ABREBG | 1000 | 1000 | NO | PC | F | 22,22 | G | 0 | 0 | 0 |  | 4063151461256 | 85366990 | DE | EC000796 | Imagen | Catálogo
1607655 | ST-20KP010 | Contacto crimpado | Contacto crimpado, Macho, mecanizado, diámetro de contacto: 2 mm, sección de conexión: 0,25 mm² ... 1 mm², material contacto: CuZn, Producto alternativo según RoHS II sin excepción 6c (Pb &lt; 0,1 %) código de art.: 1242329 | 103.53 | 100 | AB | Field Device Connectors (FDC) | ABR | ABREAG | 50 | 50 | NO | PC |  | 0,87 | G | 10 | 100 | 100 | MM | 4046356273633 | 85366990 | DE | EC000796 | Imagen | Catálogo
1083710 | ST-20KP012 | Contacto crimpado | Contacto crimpado, Macho, mecanizado, diámetro de contacto: 2 mm, sección de conexión: 0,25 mm² ... 1 mm², material contacto: CuZn, Producto alternativo según RoHS II sin excepción 6c (Pb &lt; 0,1 %) código de art.: 1243356 | 1.02 | 1 | AB | Field Device Connectors (FDC) | ABR | ABREAG | 1000 | 1000 | NO | PC | F | 0,78 | G | 30 | 160 | 110 | MM | 4055626819716 | 85366990 | DE | EC000796 | Imagen | Catálogo
1607656 | ST-20KP020 | Contacto crimpado | Contacto crimpado, Macho, mecanizado, diámetro de contacto: 2 mm, sección de conexión: 1 mm² ... 2,5 mm², material contacto: CuZn, Producto alternativo según RoHS II sin excepción 6c (Pb &lt; 0,1 %) código de art.: 1242329 | 103.53 | 100 | AB | Field Device Connectors (FDC) | ABR | ABREAG | 50 | 50 | NO | PC |  | 0,98 | G | 151 | 50 | 151 | MM | 4046356273640 | 85366990 | DE | EC000796 | Imagen | Catálogo
1618961 | ST-20KP022 | Contacto crimpado | Contacto crimpado, Macho, mecanizado | 103.53 | 100 | AB | Field Device Connectors (FDC) | ABR | ABREAG | 1000 | 1000 | NO | PC | F | 0,89 | G | 30 | 110 | 100 | MM | 4046356773447 | 85366990 | DE | EC000796 |  | Catálogo
1237423 | ST-20KS0,25-2,50 | Contacto crimpado | Contacto crimpado, Hembra, mecanizado, diámetro de contacto: 2 mm, sección de conexión: 0,25 mm² ... 2,5 mm², material contacto: CuZn, El artículo no contiene plomo según la directiva RoHS II sin la excepción 6c (Pb&lt; 0,1 %) | 1.88 | 1 | AB | Field Device Connectors (FDC) | ABR | ABREBG | 50 | 50 | NO | PC |  | 0,75 | G | 10 | 110 | 100 | MM | 4063151455538 | 85366990 | DE | EC000796 | Imagen | Catálogo
1607657 | ST-20KS010 | Contacto crimpado | Contacto crimpado, Hembra, mecanizado, diámetro de contacto: 2 mm, sección de conexión: 0,25 mm² ... 1 mm², material contacto: CuZn, Producto alternativo según RoHS II sin excepción 6c (Pb &lt; 0,1 %) código de art.: 1237423 | 1.21 | 1 | AB | Field Device Connectors (FDC) | ABR | ABREAG | 50 | 50 | NO | PC |  | 0,66 | G | 10 | 70 | 40 | MM | 4046356273657 | 85366990 | DE | EC000796 | Imagen | Catálogo
1607658 | ST-20KS020 | Contacto crimpado | Contacto crimpado, Hembra, mecanizado, diámetro de contacto: 2 mm, sección de conexión: 1 mm² ... 2,5 mm², material contacto: CuZn, Producto alternativo según RoHS II sin excepción 6c (Pb &lt; 0,1 %) código de art.: 1237423 | 1.21 | 1 | AB | Field Device Connectors (FDC) | ABR | ABREAG | 50 | 50 | NO | PC |  | 0,79 | G | 48 | 50 | 155 | MM | 4046356273664 | 85366990 | DE | EC000796 | Imagen | Catálogo
1613544 | ST-3EP1N8A6100S | Conect. enchuf. para apar. pared delant. | Conect. enchuf. para apar. pared delant., recto, para bloqueo estándar y SPEEDCON, M17, número de polos: 3+PE, tipo de conexión del contacto: Macho, Anillo tórico axial, apantallado: sí, número de polos: 4, tipo de conexión: Conexión crimpada, serie: ST, se espera que este artículo no contenga plomo a partir del tercer trimestre de 2025 de acuerdo con RoHS II sin excepción 6c (Pb &lt;0,1 %), una alternativa sin plomo está disponible previamente a petición | 14.26 | 1 | AB | Field Device Connectors (FDC) | ABR | ABRBEL | 1 | 1 | NO | PC |  | 33,17 | G | 24 | 100 | 120 | MM | 4046356400954 | 85366990 | DE | EC003569 | Imagen | Catálogo
1242774 | ST-3EP1N8A6100SX | Conect. enchuf. para apar. pared delant. | Conect. enchuf. para apar. pared delant., recto, para bloqueo estándar y SPEEDCON, M17, número de polos: 3+PE, tipo de conexión del contacto: Macho, Anillo tórico axial, apantallado: sí, número de polos: 4, tipo de conexión: Conexión crimpada, serie: ST, El artículo no contiene plomo según la directiva RoHS II sin la excepción 6c (Pb&lt; 0,1 %) | 17.16 | 1 | AB | Field Device Connectors (FDC) | ABR | ABRBEL | 1 | 1 | NO | PC | F | 33,00 | G | 0 | 0 | 0 |  | 4063151398590 | 85366990 | DE | EC003569 | Imagen | Catálogo
1607663 | ST-3EP1N8A8003 | Conector para cables | Conector para cables, recto, Bloqueo por tornillo, M17, número de polos: 3+PE, tipo de conexión del contacto: Macho, apantallado: sí, índice de protección: IP67, rango de diámetro de cable: 5 mm ... 8 mm, número de polos: 4, tipo de conexión: Conexión crimpada, serie: ST, se espera que este artículo no contenga plomo a partir del tercer trimestre de 2025 de acuerdo con RoHS II sin excepción 6c (Pb &lt;0,1 %), una alternativa sin plomo está disponible previamente a petición | 21.78 | 1 | AB | Field Device Connectors (FDC) | ABR | ABRBEA | 1 | 1 | NO | PC |  | 74,10 | G | 20 | 60 | 20 | MM | 4046356273718 | 85366990 | DE | EC002635 | Imagen | Catálogo
1607665 | ST-3EP1N8A8003S | Conector para cables | Conector para cables, recto, SPEEDCON, M17, número de polos: 3+PE, tipo de conexión del contacto: Macho, apantallado: sí, índice de protección: IP67, rango de diámetro de cable: 5 mm ... 8 mm, número de polos: 4, tipo de conexión: Conexión crimpada, serie: ST, se espera que este artículo no contenga plomo a partir del tercer trimestre de 2025 de acuerdo con RoHS II sin excepción 6c (Pb &lt;0,1 %), una alternativa sin plomo está disponible previamente a petición | 22.83 | 1 | AB | Field Device Connectors (FDC) | ABR | ABRBEB | 1 | 1 | NO | PC |  | 73,00 | G | 30 | 60 | 30 | MM | 4046356273725 | 85366990 | DE | EC002635 | Imagen | Catálogo
1242332 | ST-3EP1N8A8003SX | Conector para cables | Conector para cables, recto, SPEEDCON, M17, número de polos: 3+PE, tipo de conexión del contacto: Macho, apantallado: sí, índice de protección: IP67, rango de diámetro de cable: 5 mm ... 8 mm, número de polos: 4, tipo de conexión: Conexión crimpada, serie: ST, El artículo no contiene plomo según la directiva RoHS II sin la excepción 6c (Pb&lt; 0,1 %) | 25.46 | 1 | AB | Field Device Connectors (FDC) | ABR | ABRBEB | 1 | 1 | NO | PC | F | 72,90 | G | 0 | 0 | 0 |  | 4063151396480 | 85366990 | DE | EC002635 | Imagen | Catálogo
1607666 | ST-3EP1N8A8004 | Conector para cables | Conector para cables, recto, Bloqueo por tornillo, M17, número de polos: 3+PE, tipo de conexión del contacto: Macho, apantallado: sí, índice de protección: IP67, rango de diámetro de cable: 8 mm ... 10 mm, número de polos: 4, tipo de conexión: Conexión crimpada, serie: ST, se espera que este artículo no contenga plomo a partir del tercer trimestre de 2025 de acuerdo con RoHS II sin excepción 6c (Pb &lt;0,1 %), una alternativa sin plomo está disponible previamente a petición | 22.67 | 1 | AB | Field Device Connectors (FDC) | ABR | ABRBEA | 1 | 1 | NO | PC | F | 72,60 | G | 25 | 70 | 40 | MM | 4046356273732 | 85366990 | DE | EC002635 | Imagen | Catálogo
1607667 | ST-3EP1N8A8004S | Conector para cables | Conector para cables, recto, SPEEDCON, M17, número de polos: 3+PE, tipo de conexión del contacto: Macho, apantallado: sí, índice de protección: IP67, rango de diámetro de cable: 8 mm ... 10 mm, número de polos: 4, tipo de conexión: Conexión crimpada, serie: ST, se espera que este artículo no contenga plomo a partir del tercer trimestre de 2025 de acuerdo con RoHS II sin excepción 6c (Pb &lt;0,1 %), una alternativa sin plomo está disponible previamente a petición | 22.83 | 1 | AB | Field Device Connectors (FDC) | ABR | ABRBEB | 1 | 1 | NO | PC |  | 72,36 | G | 24 | 150 | 125 | MM | 4046356273749 | 85366990 | DE | EC002635 | Imagen | Catálogo
1242334 | ST-3EP1N8A8004SX | Conector para cables | Conector para cables, recto, SPEEDCON, M17, número de polos: 3+PE, tipo de conexión del contacto: Macho, apantallado: sí, índice de protección: IP67, rango de diámetro de cable: 8 mm ... 10 mm, número de polos: 4, tipo de conexión: Conexión crimpada, serie: ST, El artículo no contiene plomo según la directiva RoHS II sin la excepción 6c (Pb&lt; 0,1 %) | 25.46 | 1 | AB | Field Device Connectors (FDC) | ABR | ABRBEB | 1 | 1 | NO | PC | F | 61,30 | G | 0 | 0 | 0 |  | 4063151397425 | 85366990 | DE | EC002635 | Imagen | Catálogo
1624534 | ST-3EP1N8A8005 | Conector para cables | Conector para cables, recto, Bloqueo por tornillo, M17, número de polos: 3+PE, tipo de conexión del contacto: Macho, apantallado: sí, índice de protección: IP67, rango de diámetro de cable: 10 mm ... 12,5 mm, número de polos: 4, tipo de conexión: Conexión crimpada, serie: ST, se espera que este artículo no contenga plomo a partir del primer trimestre de 2026 de acuerdo con RoHS II sin excepción 6c (Pb &lt;0,1 %), una alternativa sin plomo está disponible previamente a petición | 22.67 | 1 | AB | Field Device Connectors (FDC) | ABR | ABRBEA | 1 | 1 | NO | PC |  | 70,80 | G | 60 | 30 | 30 | MM | 4046356622691 | 85366990 | DE | EC002635 | Imagen | Catálogo
1624535 | ST-3EP1N8A8005S | Conector para cables | Conector para cables, recto, SPEEDCON, M17, número de polos: 3+PE, tipo de conexión del contacto: Macho, apantallado: sí, índice de protección: IP67, rango de diámetro de cable: 10 mm ... 12,5 mm, número de polos: 4, tipo de conexión: Conexión crimpada, serie: ST, se espera que este artículo no contenga plomo a partir del primer trimestre de 2026 de acuerdo con RoHS II sin excepción 6c (Pb &lt;0,1 %), una alternativa sin plomo está disponible previamente a petición | 23.73 | 1 | AB | Field Device Connectors (FDC) | ABR | ABRBEB | 1 | 1 | NO | PC |  | 69,70 | G | 34 | 126 | 130 | MM | 4046356622677 | 85366990 | DE | EC002635 | Imagen | Catálogo
1245220 | ST-3EP1N8A8005X | Conector para cables | Conector para cables, recto, Bloqueo por tornillo, M17, número de polos: 3+PE, tipo de conexión del contacto: Macho, apantallado: sí, índice de protección: IP67, rango de diámetro de cable: 10 mm ... 12,5 mm, número de polos: 4, tipo de conexión: Conexión crimpada, serie: ST, El artículo no contiene plomo según la directiva RoHS II sin la excepción 6c (Pb&lt; 0,1 %) | 25.26 | 1 | AB | Field Device Connectors (FDC) | ABR | ABRBEA | 1 | 1 | NO | PC | F | 70,70 | G | 0 | 0 | 0 |  | 4063151410209 | 85366990 | DE | EC002635 | Imagen | Catálogo
1618602 | ST-3EP1N8A8K02S | Conector para cables | Conector para cables, recto, SPEEDCON, M17, número de polos: 3+PE, tipo de conexión del contacto: Macho, apantallado: sí, índice de protección: IP67, rango de diámetro de cable: 3,5 mm ... 5,5 mm, número de polos: 4, tipo de conexión: Conexión crimpada, serie: ST, se espera que este artículo no contenga plomo a partir del segundo trimestre de 2026 de acuerdo con RoHS II sin excepción 6c (Pb &lt;0,1 %), una alternativa sin plomo está disponible previamente a petición | 25.19 | 1 | AB | Field Device Connectors (FDC) | ABR | ABRBEB | 1 | 1 | NO | PC | F | 47,80 | G | 22 | 100 | 110 | MM | 4046356794985 | 85366990 | DE | EC002635 | Imagen | Catálogo
1618574 | ST-3EP1N8A8K03S | Conector para cables | Conector para cables, recto, SPEEDCON, M17, número de polos: 3+PE, tipo de conexión del contacto: Macho, apantallado: sí, índice de protección: IP67, rango de diámetro de cable: 5 mm ... 9,2 mm, número de polos: 4, tipo de conexión: Conexión crimpada, serie: ST, se espera que este artículo no contenga plomo a partir del cuarto trimestre de 2026 de acuerdo con RoHS II sin excepción 6c (Pb &lt;0,1 %), una alternativa sin plomo está disponible previamente a petición | 25.19 | 1 | AB | Field Device Connectors (FDC) | ABR | ABRBEB | 1 | 1 | NO | PC |  | 47,00 | G | 21 | 146 | 140 | MM | 4046356769068 | 85366990 | DE | EC002635 | Imagen | Catálogo
1243228 | ST-3EP1N8A8K03SX | Conector para cables | Conector para cables, recto, SPEEDCON, M17, número de polos: 3+PE, tipo de conexión del contacto: Macho, apantallado: sí, índice de protección: IP67, rango de diámetro de cable: 5 mm ... 9,2 mm, número de polos: 4, tipo de conexión: Conexión crimpada, serie: ST, El artículo no contiene plomo según la directiva RoHS II sin la excepción 6c (Pb&lt; 0,1 %) | 28.09 | 1 | AB | Field Device Connectors (FDC) | ABR | ABRBEB | 1 | 1 | NO | PC | F | 44,60 | G | 30 | 120 | 100 | MM | 4063151399085 | 85366990 | DE | EC002635 | Imagen | Catálogo
1618575 | ST-3EP1N8A8K04S | Conector para cables | Conector para cables, recto, SPEEDCON, M17, número de polos: 3+PE, tipo de conexión del contacto: Macho, apantallado: sí, índice de protección: IP67, rango de diámetro de cable: 9 mm ... 11,2 mm, número de polos: 4, tipo de conexión: Conexión crimpada, serie: ST, se espera que este artículo no contenga plomo a partir del cuarto trimestre de 2026 de acuerdo con RoHS II sin excepción 6c (Pb &lt;0,1 %), una alternativa sin plomo está disponible previamente a petición | 25.24 | 1 | AB | Field Device Connectors (FDC) | ABR | ABRBEB | 1 | 1 | NO | PC |  | 46,30 | G | 22 | 150 | 115 | MM | 4046356769051 | 85366990 | DE | EC002635 | Imagen | Catálogo
1607670 | ST-3EP1N8A9003S | Conector de acoplamiento | Conector de acoplamiento, recto, para bloqueo estándar y SPEEDCON, M17, número de polos: 3+PE, tipo de conexión del contacto: Macho, apantallado: sí, índice de protección: IP67, rango de diámetro de cable: 5 mm ... 8 mm, número de polos: 4, tipo de conexión: Conexión crimpada, serie: ST, se espera que este artículo no contenga plomo a partir del tercer trimestre de 2025 de acuerdo con RoHS II sin excepción 6c (Pb &lt;0,1 %), una alternativa sin plomo está disponible previamente a petición | 26.81 | 1 | AB | Field Device Connectors (FDC) | ABR | ABRBEG | 1 | 1 | NO | PC |  | 63,30 | G | 50 | 130 | 90 | MM | 4046356273770 | 85366990 | DE | EC002635 | Imagen | Catálogo
1607671 | ST-3EP1N8A9004S | Conector de acoplamiento | Conector de acoplamiento, recto, para bloqueo estándar y SPEEDCON, M17, número de polos: 3+PE, tipo de conexión del contacto: Macho, apantallado: sí, índice de protección: IP67, rango de diámetro de cable: 8 mm ... 10 mm, número de polos: 4, tipo de conexión: Conexión crimpada, serie: ST, se espera que este artículo no contenga plomo a partir del tercer trimestre de 2025 de acuerdo con RoHS II sin excepción 6c (Pb &lt;0,1 %), una alternativa sin plomo está disponible previamente a petición | 25.79 | 1 | AB | Field Device Connectors (FDC) | ABR | ABRBEG | 1 | 1 | NO | PC |  | 65,20 | G | 22 | 150 | 110 | MM | 4046356273787 | 85366990 | DE | EC002635 | Imagen | Catálogo
1242336 | ST-3EP1N8A9004SX | Conector de acoplamiento | Conector de acoplamiento, recto, para bloqueo estándar y SPEEDCON, M17, número de polos: 3+PE, tipo de conexión del contacto: Macho, apantallado: sí, índice de protección: IP67, rango de diámetro de cable: 8 mm ... 10 mm, número de polos: 4, tipo de conexión: Conexión crimpada, serie: ST, El artículo no contiene plomo según la directiva RoHS II sin la excepción 6c (Pb&lt; 0,1 %) | 28.78 | 1 | AB | Field Device Connectors (FDC) | ABR | ABRBEG | 1 | 1 | NO | PC | F | 64,50 | G | 0 | 0 | 0 |  | 4063151397098 | 85366990 | DE | EC002635 | Imagen | Catálogo
1624536 | ST-3EP1N8A9005S | Conector de acoplamiento | Conector de acoplamiento, recto, para bloqueo estándar y SPEEDCON, M17, número de polos: 3+PE, tipo de conexión del contacto: Macho, apantallado: sí, índice de protección: IP67, rango de diámetro de cable: 10 mm ... 12,5 mm, número de polos: 4, tipo de conexión: Conexión crimpada, serie: ST, se espera que este artículo no contenga plomo a partir del primer trimestre de 2026 de acuerdo con RoHS II sin excepción 6c (Pb &lt;0,1 %), una alternativa sin plomo está disponible previamente a petición | 25.56 | 1 | AB | Field Device Connectors (FDC) | ABR | ABRBEG | 1 | 1 | NO | PC |  | 61,90 | G | 40 | 70 | 40 | MM | 4046356622721 | 85366990 | DE | EC002635 | Imagen | Catálogo
1620614 | ST-3EP1N8A9K02S | Conector de acoplamiento | Conector de acoplamiento, recto, para bloqueo estándar y SPEEDCON, M17, número de polos: 3+PE, tipo de conexión del contacto: Macho, apantallado: sí, índice de protección: IP67, rango de diámetro de cable: 3,5 mm ... 5,5 mm, número de polos: 4, tipo de conexión: Conexión crimpada, serie: ST, se espera que este artículo no contenga plomo a partir del segundo trimestre de 2026 de acuerdo con RoHS II sin excepción 6c (Pb &lt;0,1 %), una alternativa sin plomo está disponible previamente a petición | 28.22 | 1 | AB | Field Device Connectors (FDC) | ABR | ABRBEG | 1 | 1 | NO | PC | F | 45,00 | G | 18 | 51 | 18 | MM | 4046356833400 | 85366990 | DE | EC002635 | Imagen | Catálogo
1618406 | ST-3EP1N8A9K03S | Conector de acoplamiento | Conector de acoplamiento, recto, para bloqueo estándar y SPEEDCON, M17, número de polos: 3+PE, tipo de conexión del contacto: Macho, apantallado: sí, índice de protección: IP67, rango de diámetro de cable: 5 mm ... 9,2 mm, número de polos: 4, tipo de conexión: Conexión crimpada, serie: ST, se espera que este artículo no contenga plomo a partir del cuarto trimestre de 2026 de acuerdo con RoHS II sin excepción 6c (Pb &lt;0,1 %), una alternativa sin plomo está disponible previamente a petición | 28.22 | 1 | AB | Field Device Connectors (FDC) | ABR | ABRBEG | 1 | 1 | NO | PC |  | 45,80 | G | 20 | 150 | 105 | MM | 4046356816694 | 85366990 | DE | EC002635 | Imagen | Catálogo
1243209 | ST-3EP1N8A9K03SX | Conector de acoplamiento | Conector de acoplamiento, recto, para bloqueo estándar y SPEEDCON, M17, número de polos: 3+PE, tipo de conexión del contacto: Macho, apantallado: sí, índice de protección: IP67, rango de diámetro de cable: 5 mm ... 9,2 mm, número de polos: 4, tipo de conexión: Conexión crimpada, serie: ST, El artículo no contiene plomo según la directiva RoHS II sin la excepción 6c (Pb&lt; 0,1 %) | 31.46 | 1 | AB | Field Device Connectors (FDC) | ABR | ABRBEB | 1 | 1 | NO | PC | F | 43,20 | G | 20 | 100 | 80 | MM | 4063151400910 | 85366990 | DE | EC002635 | Imagen | Catálogo
1618690 | ST-3EP1N8A9K04S | Conector de acoplamiento | Conector de acoplamiento, recto, para bloqueo estándar y SPEEDCON, M17, número de polos: 3+PE, tipo de conexión del contacto: Macho, apantallado: sí, índice de protección: IP67, rango de diámetro de cable: 9 mm ... 11,2 mm, número de polos: 4, tipo de conexión: Conexión crimpada, serie: ST, se espera que este artículo no contenga plomo a partir del cuarto trimestre de 2026 de acuerdo con RoHS II sin excepción 6c (Pb &lt;0,1 %), una alternativa sin plomo está disponible previamente a petición | 28.22 | 1 | AB | Field Device Connectors (FDC) | ABR | ABRBEG | 1 | 1 | NO | PC |  | 43,40 | G | 10 | 60 | 20 | MM | 4046356811095 | 85366990 | DE | EC002635 | Imagen | Catálogo
1620444 | ST-3EP1N8AA500S | Conect. enchuf. para apar. pared delant. | Conect. enchuf. para apar. pared delant., Acodado giratorio, para bloqueo estándar y SPEEDCON, M17, número de polos: 3+PE, tipo de conexión del contacto: Macho, Anillo tórico axial, apantallado: sí, medida de brida: 25,75 mm x 25,75 mm, número de polos: 4, tipo de conexión: Conexión crimpada, serie: ST | 29.16 | 1 | AB | Field Device Connectors (FDC) | ABR | ABRBEM | 1 | 1 | NO | PC |  | 96,09 | G | 26 | 149 | 130 | MM | 4046356828482 | 85366990 | DE | EC003569 | Imagen | Catálogo
1607672 | ST-3EP1N8AAC00S | Conect. enchuf. para apar. pared delant. | Conect. enchuf. para apar. pared delant., Acodado giratorio, SPEEDCON, M17, número de polos: 3+PE, tipo de conexión del contacto: Macho, Anillo tórico axial, apantallado: sí, medida de brida: 25 mm x 25 mm, número de polos: 4, tipo de conexión: Conexión crimpada, serie: ST | 28.48 | 1 | AB | Field Device Connectors (FDC) | ABR | ABRBEM | 16 | 16 | NO | PC | F | 98,88 | G | 0 | 0 | 0 |  | 4046356273794 | 85366990 | DE | EC003569 | Imagen | Catálogo
1607673 | ST-3EP1N8AAD00S | Conect. enchuf. para apar. pared delant. | Conect. enchuf. para apar. pared delant., Acodado giratorio, SPEEDCON, M17, número de polos: 3+PE, tipo de conexión del contacto: Macho, Anillo tórico axial, apantallado: sí, medida de brida: 21,6 mm x 21,6 mm, número de polos: 4, tipo de conexión: Conexión crimpada, serie: ST | 27.23 | 1 | AB | Field Device Connectors (FDC) | ABR | ABRBEM | 16 | 16 | NO | PC | F | 90,61 | G | 66 | 272 | 355 | MM | 4046356273800 | 85366990 | DE | EC003569 | Imagen | Catálogo
1618402 | ST-3EP1N8ACK02S | Pasamuro pared anterior | Pasamuro pared anterior, recto, SPEEDCON, M17, número de polos: 3+PE, tipo de conexión del contacto: Macho, Junta plana, apantallado: sí, medida de brida: 25,75 mm x 25,75 mm, rango de diámetro de cable: 3,5 mm ... 5,5 mm, número de polos: 4, tipo de conexión: Conexión crimpada, serie: ST, se espera que este artículo no contenga plomo a partir del segundo trimestre de 2026 de acuerdo con RoHS II sin excepción 6c (Pb &lt;0,1 %), una alternativa sin plomo está disponible previamente a petición | 31.31 | 1 | AB | Field Device Connectors (FDC) | ABR | ABRBEJ | 1 | 1 | NO | PC |  | 59,10 | G | 27 | 145 | 110 | MM | 4046356782364 | 85366990 | DE | EC003569 | Imagen | Catálogo
1618407 | ST-3EP1N8ACK03S | Pasamuro pared anterior | Pasamuro pared anterior, recto, SPEEDCON, M17, número de polos: 3+PE, tipo de conexión del contacto: Macho, Junta plana, apantallado: sí, medida de brida: 25,75 mm x 25,75 mm, rango de diámetro de cable: 5 mm ... 9 mm, número de polos: 4, tipo de conexión: Conexión crimpada, serie: ST, se espera que este artículo no contenga plomo a partir del cuarto trimestre de 2026 de acuerdo con RoHS II sin excepción 6c (Pb &lt;0,1 %), una alternativa sin plomo está disponible previamente a petición | 31.31 | 1 | AB | Field Device Connectors (FDC) | ABR | ABRBEJ | 1 | 1 | NO | PC |  | 56,00 | G | 26 | 51 | 26 | MM | 4046356782371 | 85366990 | DE | EC003569 | Imagen | Catálogo
1243210 | ST-3EP1N8ACK03SX | Pasamuro pared anterior | Pasamuro pared anterior, recto, SPEEDCON, M17, número de polos: 3+PE, tipo de conexión del contacto: Macho, Junta plana, apantallado: sí, medida de brida: 25,75 mm x 25,75 mm, rango de diámetro de cable: 5 mm ... 9 mm, número de polos: 4, tipo de conexión: Conexión crimpada, serie: ST, El artículo no contiene plomo según la directiva RoHS II sin la excepción 6c (Pb&lt; 0,1 %) | 34.95 | 1 | AB | Field Device Connectors (FDC) | ABR | ABRBEB | 1 | 1 | NO | PC | F | 56,50 | G | 0 | 0 | 0 |  | 4063151398293 | 85366990 | DE | EC003569 | Imagen | Catálogo
1618760 | ST-3EP1N8ACK04S | Pasamuro pared anterior | Pasamuro pared anterior, recto, SPEEDCON, M17, número de polos: 3+PE, tipo de conexión del contacto: Macho, Junta plana, apantallado: sí, medida de brida: 25,75 mm x 25,75 mm, rango de diámetro de cable: 9 mm ... 11 mm, número de polos: 4, tipo de conexión: Conexión crimpada, serie: ST, se espera que este artículo no contenga plomo a partir del cuarto trimestre de 2026 de acuerdo con RoHS II sin excepción 6c (Pb &lt;0,1 %), una alternativa sin plomo está disponible previamente a petición | 31.29 | 1 | AB | Field Device Connectors (FDC) | ABR | ABRBEJ | 1 | 1 | NO | PC |  | 56,50 | G | 25 | 55 | 25 | MM | 4046356817226 | 85366990 | DE | EC003569 | Imagen | Catálogo
1243313 | ST-3EP1N8ACK04SX | Pasamuro pared anterior | Pasamuro pared anterior, recto, SPEEDCON, M17, número de polos: 3+PE, tipo de conexión del contacto: Macho, Junta plana, apantallado: sí, medida de brida: 25,75 mm x 25,75 mm, rango de diámetro de cable: 9 mm ... 11 mm, número de polos: 4, tipo de conexión: Conexión crimpada, serie: ST, El artículo no contiene plomo según la directiva RoHS II sin la excepción 6c (Pb&lt; 0,1 %) | 34.89 | 1 | AB | Field Device Connectors (FDC) | ABR | ABRBEJ | 1 | 1 | NO | PC | F | 56,90 | G | 0 | 0 | 0 |  | 4063151400644 | 85366990 | DE | EC003569 | Imagen | Catálogo
1613545 | ST-3EP1N8AH100S | Conect. enchuf. para apar. pared poster. | Conect. enchuf. para apar. pared poster., recto, para bloqueo estándar y SPEEDCON, M17, número de polos: 3+PE, tipo de conexión del contacto: Macho, Anillo tórico axial, apantallado: sí, número de polos: 4, tipo de conexión: Conexión crimpada, serie: ST | 28.42 | 1 | AB | Field Device Connectors (FDC) | ABR | ABRBER | 1 | 1 | NO | PC |  | 41,70 | G | 25 | 31 | 25 | MM | 4046356400961 | 85366990 | DE | EC003569 | Imagen | Catálogo
1549886 | ST-3EP1N8AH100S-NM | Conect. enchuf. para apar. pared poster. | Conect. enchuf. para apar. pared poster., recto, para bloqueo estándar y SPEEDCON, M17, número de polos: 3+PE, tipo de conexión del contacto: Macho, Anillo tórico axial, número de polos: 4, tipo de conexión: Conexión crimpada, serie: ST | 38.43 | 1 | AB | Field Device Connectors (FDC) | ABR | ABRBER | 1 | 1000 | SÍ | PC |  | 44,50 | G | 30 | 110 | 110 | MM | 4067923025912 | 85366990 | DE | EC003569 | Imagen | Catálogo
1607674 | ST-3EP1N8AW400S | Conect. enchuf. para apar. pared delant. | Conect. enchuf. para apar. pared delant., recto, para bloqueo estándar y SPEEDCON, M17, número de polos: 3+PE, tipo de conexión del contacto: Macho, apantallado: sí, medida de brida: 21,6 mm x 21,6 mm, número de polos: 4, tipo de conexión: Conexión crimpada, serie: ST | 10.42 | 1 | AB | Field Device Connectors (FDC) | ABR | ABRBEL | 1 | 1 | NO | PC |  | 40,50 | G | 22 | 149 | 120 | MM | 4046356273817 | 85366990 | DE | EC003569 | Imagen | Catálogo
1622209 | ST-3EP1N8AW400S000/0030/02 | Conect. enchuf. para apar. pared delant. | Conect. enchuf. para apar. pared delant., recto, para bloqueo estándar y SPEEDCON, M17, número de polos: 3+PE, tipo de conexión del contacto: Macho, apantallado: sí, medida de brida: 21,6 mm x 21,6 mm, número de polos: 4, tipo de conexión: Conexión crimpada, serie: ST | 10.41 | 1 | AB | Field Device Connectors (FDC) | ABR | ABRBEL | 30 | 30 | NO | PC | F | 28,79 | G | 70 | 140 | 110 | MM | 4055626020624 | 85366990 | DE | EC003569 | Imagen | Catálogo
1619209 | ST-3EP1N8AW500S | Conect. enchuf. para apar. pared delant. | Conect. enchuf. para apar. pared delant., recto, para bloqueo estándar y SPEEDCON, M17, número de polos: 3+PE, tipo de conexión del contacto: Macho, Anillo tórico axial, apantallado: sí, medida de brida: 25,75 mm x 25,75 mm, número de polos: 4, tipo de conexión: Conexión crimpada, serie: ST | 23 | 1 | AB | Field Device Connectors (FDC) | ABR | ABRBEL | 1 | 1 | NO | PC |  | 46,50 | G | 28 | 150 | 128 | MM | 4046356827423 | 85366990 | DE | EC003569 | Imagen | Catálogo
1619186 | ST-3EP1N8AWK00S | Conect. enchuf. para apar. pared delant. | Conect. enchuf. para apar. pared delant., recto, para bloqueo estándar y SPEEDCON, M17, número de polos: 3+PE, tipo de conexión del contacto: Macho, Anillo tórico axial, apantallado: sí, medida de brida: 25,75 mm x 25,75 mm, número de polos: 4, tipo de conexión: Conexión crimpada, serie: ST | 22.34 | 1 | AB | Field Device Connectors (FDC) | ABR | ABRBEL | 1 | 1 | NO | PC |  | 44,30 | G | 30 | 120 | 80 | MM | 4046356827300 | 85366990 | DE | EC003569 | Imagen | Catálogo
1607675 | ST-3EP1N8AWQ00S | Conect. enchuf. para apar. pared delant. | Conect. enchuf. para apar. pared delant., recto, para bloqueo estándar y SPEEDCON, M17, número de polos: 3+PE, tipo de conexión del contacto: Macho, Anillo tórico axial, apantallado: sí, medida de brida: 21,6 mm x 21,6 mm, número de polos: 4, tipo de conexión: Conexión crimpada, serie: ST | 10.42 | 1 | AB | Field Device Connectors (FDC) | ABR | ABRBEL | 1 | 1 | NO | PC |  | 39,30 | G | 23 | 150 | 110 | MM | 4046356273824 | 85366990 | DE | EC003569 | Imagen | Catálogo
1613546 | ST-3ES1N8A6100S | Conect. enchuf. para apar. pared delant. | Conect. enchuf. para apar. pared delant., recto, para bloqueo estándar y SPEEDCON, M17, número de polos: 3+PE, tipo de conexión del contacto: Hembra, Anillo tórico axial, apantallado: sí, número de polos: 4, tipo de conexión: Conexión crimpada, serie: ST, se espera que este artículo no contenga plomo a partir del tercer trimestre de 2025 de acuerdo con RoHS II sin excepción 6c (Pb &lt;0,1 %), una alternativa sin plomo está disponible previamente a petición | 14.26 | 1 | AB | Field Device Connectors (FDC) | ABR | ABRBEL | 1 | 1 | NO | PC |  | 33,02 | G | 22 | 147 | 130 | MM | 4046356400978 | 85366990 | DE | EC003569 | Imagen | Catálogo
1607682 | ST-3ES1N8A8003 | Conector para cables | Conector para cables, recto, Bloqueo por tornillo, M17, número de polos: 3+PE, tipo de conexión del contacto: Hembra, apantallado: sí, índice de protección: IP67, rango de diámetro de cable: 5 mm ... 8 mm, número de polos: 4, tipo de conexión: Conexión crimpada, serie: ST, se espera que este artículo no contenga plomo a partir del tercer trimestre de 2025 de acuerdo con RoHS II sin excepción 6c (Pb &lt;0,1 %), una alternativa sin plomo está disponible previamente a petición | 22.67 | 1 | AB | Field Device Connectors (FDC) | ABR | ABRBEA | 1 | 1 | NO | PC |  | 73,80 | G | 25 | 60 | 25 | MM | 4046356273879 | 85366990 | DE | EC002635 | Imagen | Catálogo
1607683 | ST-3ES1N8A8003S | Conector para cables | Conector para cables, recto, SPEEDCON, M17, número de polos: 3+PE, tipo de conexión del contacto: Hembra, apantallado: sí, índice de protección: IP67, rango de diámetro de cable: 5 mm ... 8 mm, número de polos: 4, tipo de conexión: Conexión crimpada, serie: ST, se espera que este artículo no contenga plomo a partir del tercer trimestre de 2025 de acuerdo con RoHS II sin excepción 6c (Pb &lt;0,1 %), una alternativa sin plomo está disponible previamente a petición | 22.83 | 1 | AB | Field Device Connectors (FDC) | ABR | ABRBEB | 1 | 1 | NO | PC |  | 72,80 | G | 24 | 147 | 125 | MM | 4046356273886 | 85366990 | DE | EC002635 | Imagen | Catálogo
1607684 | ST-3ES1N8A8004 | Conector para cables | Conector para cables, recto, Bloqueo por tornillo, M17, número de polos: 3+PE, tipo de conexión del contacto: Hembra, apantallado: sí, índice de protección: IP67, rango de diámetro de cable: 8 mm ... 10 mm, número de polos: 4, tipo de conexión: Conexión crimpada, serie: ST, se espera que este artículo no contenga plomo a partir del tercer trimestre de 2025 de acuerdo con RoHS II sin excepción 6c (Pb &lt;0,1 %), una alternativa sin plomo está disponible previamente a petición | 21.78 | 1 | AB | Field Device Connectors (FDC) | ABR | ABRBEA | 1 | 1 | NO | PC |  | 75,05 | G | 21 | 146 | 135 | MM | 4046356273893 | 85366990 | DE | EC002635 | Imagen | Catálogo
1607685 | ST-3ES1N8A8004S | Conector para cables | Conector para cables, recto, SPEEDCON, M17, número de polos: 3+PE, tipo de conexión del contacto: Hembra, apantallado: sí, índice de protección: IP67, rango de diámetro de cable: 8 mm ... 10 mm, número de polos: 4, tipo de conexión: Conexión crimpada, serie: ST, se espera que este artículo no contenga plomo a partir del tercer trimestre de 2025 de acuerdo con RoHS II sin excepción 6c (Pb &lt;0,1 %), una alternativa sin plomo está disponible previamente a petición | 23.73 | 1 | AB | Field Device Connectors (FDC) | ABR | ABRBEB | 1 | 1 | NO | PC |  | 72,30 | G | 20 | 90 | 60 | MM | 4046356273909 | 85366990 | DE | EC002635 | Imagen | Catálogo
1242339 | ST-3ES1N8A8004SX | Conector para cables | Conector para cables, recto, SPEEDCON, M17, número de polos: 3+PE, tipo de conexión del contacto: Hembra, apantallado: sí, índice de protección: IP67, rango de diámetro de cable: 8 mm ... 10 mm, número de polos: 4, tipo de conexión: Conexión crimpada, serie: ST, El artículo no contiene plomo según la directiva RoHS II sin la excepción 6c (Pb&lt; 0,1 %) | 26.48 | 1 | AB | Field Device Connectors (FDC) | ABR | ABRBEB | 1 | 1 | NO | PC | F | 60,40 | G | 0 | 0 | 0 |  | 4063151397241 | 85366990 | DE | EC002635 | Imagen | Catálogo
1237412 | ST-3ES1N8A8004X | Conector para cables | Conector para cables, recto, Bloqueo por tornillo, M17, número de polos: 3+PE, tipo de conexión del contacto: Hembra, apantallado: sí, índice de protección: IP67, rango de diámetro de cable: 8 mm ... 10 mm, número de polos: 4, tipo de conexión: Conexión crimpada, serie: ST, El artículo no contiene plomo según la directiva RoHS II sin la excepción 6c (Pb&lt; 0,1 %) | 24.29 | 1 | AB | Field Device Connectors (FDC) | ABR | ABRBEA | 1 | 1 | NO | PC | F | 73,00 | G | 0 | 0 | 0 |  | 4063151384968 | 85366990 | DE | EC002635 | Imagen | Catálogo
1624537 | ST-3ES1N8A8005 | Conector para cables | Conector para cables, recto, Bloqueo por tornillo, M17, número de polos: 3+PE, tipo de conexión del contacto: Hembra, apantallado: sí, índice de protección: IP67, rango de diámetro de cable: 10 mm ... 12,5 mm, número de polos: 4, tipo de conexión: Conexión crimpada, serie: ST, se espera que este artículo no contenga plomo a partir del primer trimestre de 2026 de acuerdo con RoHS II sin excepción 6c (Pb &lt;0,1 %), una alternativa sin plomo está disponible previamente a petición | 22.67 | 1 | AB | Field Device Connectors (FDC) | ABR | ABRBEA | 1 | 1 | NO | PC |  | 71,61 | G | 24 | 149 | 128 | MM | 4046356622684 | 85366990 | DE | EC002635 | Imagen | Catálogo
1624538 | ST-3ES1N8A8005S | Conector para cables | Conector para cables, recto, SPEEDCON, M17, número de polos: 3+PE, tipo de conexión del contacto: Hembra, apantallado: sí, índice de protección: IP67, rango de diámetro de cable: 10 mm ... 12,5 mm, número de polos: 4, tipo de conexión: Conexión crimpada, serie: ST, se espera que este artículo no contenga plomo a partir del primer trimestre de 2026 de acuerdo con RoHS II sin excepción 6c (Pb &lt;0,1 %), una alternativa sin plomo está disponible previamente a petición | 23.73 | 1 | AB | Field Device Connectors (FDC) | ABR | ABRBEB | 1 | 1 | NO | PC |  | 69,11 | G | 22 | 145 | 110 | MM | 4046356622462 | 85366990 | DE | EC002635 | Imagen | Catálogo
1245224 | ST-3ES1N8A8005SX | Conector para cables | Conector para cables, recto, SPEEDCON, M17, número de polos: 3+PE, tipo de conexión del contacto: Hembra, apantallado: sí, índice de protección: IP67, rango de diámetro de cable: 10 mm ... 12,5 mm, número de polos: 4, tipo de conexión: Conexión crimpada, serie: ST, El artículo no contiene plomo según la directiva RoHS II sin la excepción 6c (Pb&lt; 0,1 %) | 26.48 | 1 | AB | Field Device Connectors (FDC) | ABR | ABRBEB | 1 | 1 | NO | PC | F | 68,60 | G | 0 | 0 | 0 |  | 4063151412241 | 85366990 | DE | EC002635 | Imagen | Catálogo
1618312 | ST-3ES1N8A8K02S | Conector para cables | Conector para cables, recto, SPEEDCON, M17, número de polos: 3+PE, tipo de conexión del contacto: Hembra, apantallado: sí, índice de protección: IP67, rango de diámetro de cable: 3,5 mm ... 5,5 mm, número de polos: 4, tipo de conexión: Conexión crimpada, serie: ST, se espera que este artículo no contenga plomo a partir del segundo trimestre de 2026 de acuerdo con RoHS II sin excepción 6c (Pb &lt;0,1 %), una alternativa sin plomo está disponible previamente a petición | 25.19 | 1 | AB | Field Device Connectors (FDC) | ABR | ABRBEB | 1 | 1 | NO | PC | F | 46,00 | G | 18 | 49 | 18 | MM | 4046356816687 | 85366990 | DE | EC002635 | Imagen | Catálogo
1618408 | ST-3ES1N8A8K03S | Conector para cables | Conector para cables, recto, SPEEDCON, M17, número de polos: 3+PE, tipo de conexión del contacto: Hembra, apantallado: sí, índice de protección: IP67, rango de diámetro de cable: 5 mm ... 9,2 mm, número de polos: 4, tipo de conexión: Conexión crimpada, serie: ST, se espera que este artículo no contenga plomo a partir del cuarto trimestre de 2026 de acuerdo con RoHS II sin excepción 6c (Pb &lt;0,1 %), una alternativa sin plomo está disponible previamente a petición | 25.19 | 1 | AB | Field Device Connectors (FDC) | ABR | ABRBEB | 1 | 1 | NO | PC |  | 46,10 | G | 20 | 47 | 20 | MM | 4046356816700 | 85366990 | DE | EC002635 | Imagen | Catálogo
1243211 | ST-3ES1N8A8K03SX | Conector para cables | Conector para cables, recto, SPEEDCON, M17, número de polos: 3+PE, tipo de conexión del contacto: Hembra, apantallado: sí, índice de protección: IP67, rango de diámetro de cable: 5 mm ... 9,2 mm, número de polos: 4, tipo de conexión: Conexión crimpada, serie: ST, El artículo no contiene plomo según la directiva RoHS II sin la excepción 6c (Pb&lt; 0,1 %) | 28.09 | 1 | AB | Field Device Connectors (FDC) | ABR | ABRBEB | 1 | 1 | NO | PC | F | 43,90 | G | 20 | 100 | 80 | MM | 4063151398194 | 85366990 | DE | EC002635 | Imagen | Catálogo
1618603 | ST-3ES1N8A8K04S | Conector para cables | Conector para cables, recto, SPEEDCON, M17, número de polos: 3+PE, tipo de conexión del contacto: Hembra, apantallado: sí, índice de protección: IP67, rango de diámetro de cable: 9 mm ... 11,2 mm, número de polos: 4, tipo de conexión: Conexión crimpada, serie: ST, se espera que este artículo no contenga plomo a partir del cuarto trimestre de 2026 de acuerdo con RoHS II sin excepción 6c (Pb &lt;0,1 %), una alternativa sin plomo está disponible previamente a petición | 24.22 | 1 | AB | Field Device Connectors (FDC) | ABR | ABRBEB | 1 | 1 | NO | PC |  | 45,60 | G | 20 | 101 | 126 | MM | 4046356791663 | 85366990 | DE | EC002635 | Imagen | Catálogo
1243238 | ST-3ES1N8A8K04SX | Conector para cables | Conector para cables, recto, SPEEDCON, M17, número de polos: 3+PE, tipo de conexión del contacto: Hembra, apantallado: sí, índice de protección: IP67, rango de diámetro de cable: 9 mm ... 11,2 mm, número de polos: 4, tipo de conexión: Conexión crimpada, serie: ST, El artículo no contiene plomo según la directiva RoHS II sin la excepción 6c (Pb&lt; 0,1 %) | 27.01 | 1 | AB | Field Device Connectors (FDC) | ABR | ABRBEB | 1 | 1 | NO | PC | F | 44,50 | G | 0 | 0 | 0 |  | 4063151399917 | 85366990 | DE | EC002635 | Imagen | Catálogo
1618613 | ST-3ES1N8A8K05S | Conector para cables | Conector para cables, recto, SPEEDCON, M17, número de polos: 3+PE, tipo de conexión del contacto: Hembra, apantallado: sí, índice de protección: IP67, rango de diámetro de cable: 11 mm ... 12,7 mm, número de polos: 4, tipo de conexión: Conexión crimpada, serie: ST, se espera que este artículo no contenga plomo a partir del cuarto trimestre de 2026 de acuerdo con RoHS II sin excepción 6c (Pb &lt;0,1 %), una alternativa sin plomo está disponible previamente a petición | 23.74 | 1 | AB | Field Device Connectors (FDC) | ABR | ABRBEB | 1 | 1 | NO | PC | F | 45,90 | G | 0 | 0 | 0 |  | 4046356791656 | 85366990 | DE | EC002635 | Imagen | Catálogo
1607688 | ST-3ES1N8A9003S | Conector de acoplamiento | Conector de acoplamiento, recto, para bloqueo estándar y SPEEDCON, M17, número de polos: 3+PE, tipo de conexión del contacto: Hembra, apantallado: sí, índice de protección: IP67, rango de diámetro de cable: 5 mm ... 8 mm, número de polos: 4, tipo de conexión: Conexión crimpada, serie: ST, se espera que este artículo no contenga plomo a partir del tercer trimestre de 2025 de acuerdo con RoHS II sin excepción 6c (Pb &lt;0,1 %), una alternativa sin plomo está disponible previamente a petición | 26.81 | 1 | AB | Field Device Connectors (FDC) | ABR | ABRBEG | 1 | 1 | NO | PC | F | 65,00 | G | 60 | 140 | 115 | MM | 4046356273930 | 85366990 | DE | EC002635 | Imagen | Catálogo
1242340 | ST-3ES1N8A9003SX | Conector de acoplamiento | Conector de acoplamiento, recto, para bloqueo estándar y SPEEDCON, M17, número de polos: 3+PE, tipo de conexión del contacto: Hembra, apantallado: sí, índice de protección: IP67, rango de diámetro de cable: 5 mm ... 8 mm, número de polos: 4, tipo de conexión: Conexión crimpada, serie: ST, El artículo no contiene plomo según la directiva RoHS II sin la excepción 6c (Pb&lt; 0,1 %) | 29.9 | 1 | AB | Field Device Connectors (FDC) | ABR | ABRBEG | 1 | 1 | NO | PC | F | 64,80 | G | 0 | 0 | 0 |  | 4063151398330 | 85366990 | DE | EC002635 | Imagen | Catálogo
1607689 | ST-3ES1N8A9004S | Conector de acoplamiento | Conector de acoplamiento, recto, para bloqueo estándar y SPEEDCON, M17, número de polos: 3+PE, tipo de conexión del contacto: Hembra, apantallado: sí, índice de protección: IP67, rango de diámetro de cable: 8 mm ... 10 mm, número de polos: 4, tipo de conexión: Conexión crimpada, serie: ST, se espera que este artículo no contenga plomo a partir del tercer trimestre de 2025 de acuerdo con RoHS II sin excepción 6c (Pb &lt;0,1 %), una alternativa sin plomo está disponible previamente a petición | 25.79 | 1 | AB | Field Device Connectors (FDC) | ABR | ABRBEG | 1 | 1 | NO | PC |  | 62,20 | G | 20 | 40 | 60 | MM | 4046356273947 | 85366990 | DE | EC002635 | Imagen | Catálogo
1624539 | ST-3ES1N8A9005S | Conector de acoplamiento | Conector de acoplamiento, recto, para bloqueo estándar y SPEEDCON, M17, número de polos: 3+PE, tipo de conexión del contacto: Hembra, apantallado: sí, índice de protección: IP67, rango de diámetro de cable: 10 mm ... 12,5 mm, número de polos: 4, tipo de conexión: Conexión crimpada, serie: ST, se espera que este artículo no contenga plomo a partir del primer trimestre de 2026 de acuerdo con RoHS II sin excepción 6c (Pb &lt;0,1 %), una alternativa sin plomo está disponible previamente a petición | 25.56 | 1 | AB | Field Device Connectors (FDC) | ABR | ABRBEG | 1 | 1 | NO | PC |  | 61,40 | G | 20 | 55 | 20 | MM | 4046356622714 | 85366990 | DE | EC002635 | Imagen | Catálogo
1245225 | ST-3ES1N8A9005SX | Conector de acoplamiento | Conector de acoplamiento, recto, para bloqueo estándar y SPEEDCON, M17, número de polos: 3+PE, tipo de conexión del contacto: Hembra, apantallado: sí, índice de protección: IP67, rango de diámetro de cable: 10 mm ... 12,5 mm, número de polos: 4, tipo de conexión: Conexión crimpada, serie: ST, El artículo no contiene plomo según la directiva RoHS II sin la excepción 6c (Pb&lt; 0,1 %) | 28.5 | 1 | AB | Field Device Connectors (FDC) | ABR | ABRBEG | 1 | 1 | NO | PC | F | 61,40 | G | 0 | 0 | 0 |  | 4063151412135 | 85366990 | DE | EC002635 | Imagen | Catálogo
1618695 | ST-3ES1N8A9K02S | Conector de acoplamiento | Conector de acoplamiento, recto, para bloqueo estándar y SPEEDCON, M17, número de polos: 3+PE, tipo de conexión del contacto: Hembra, apantallado: sí, índice de protección: IP67, rango de diámetro de cable: 3,5 mm ... 5,5 mm, número de polos: 4, tipo de conexión: Conexión crimpada, serie: ST, se espera que este artículo no contenga plomo a partir del segundo trimestre de 2026 de acuerdo con RoHS II sin excepción 6c (Pb &lt;0,1 %), una alternativa sin plomo está disponible previamente a petición | 28.22 | 1 | AB | Field Device Connectors (FDC) | ABR | ABRBEG | 1 | 1 | NO | PC | F | 44,60 | G | 25 | 110 | 60 | MM | 4046356809740 | 85366990 | DE | EC002635 | Imagen | Catálogo
1618694 | ST-3ES1N8A9K03S | Conector de acoplamiento | Conector de acoplamiento, recto, para bloqueo estándar y SPEEDCON, M17, número de polos: 3+PE, tipo de conexión del contacto: Hembra, apantallado: sí, índice de protección: IP67, rango de diámetro de cable: 5 mm ... 9,2 mm, número de polos: 4, tipo de conexión: Conexión crimpada, serie: ST, se espera que este artículo no contenga plomo a partir del cuarto trimestre de 2026 de acuerdo con RoHS II sin excepción 6c (Pb &lt;0,1 %), una alternativa sin plomo está disponible previamente a petición | 28.22 | 1 | AB | Field Device Connectors (FDC) | ABR | ABRBEG | 1 | 1 | NO | PC |  | 45,00 | G | 21 | 150 | 135 | MM | 4046356809757 | 85366990 | DE | EC002635 | Imagen | Catálogo
1618693 | ST-3ES1N8A9K04S | Conector de acoplamiento | Conector de acoplamiento, recto, para bloqueo estándar y SPEEDCON, M17, número de polos: 3+PE, tipo de conexión del contacto: Hembra, apantallado: sí, índice de protección: IP67, rango de diámetro de cable: 9 mm ... 11,2 mm, número de polos: 4, tipo de conexión: Conexión crimpada, serie: ST, se espera que este artículo no contenga plomo a partir del cuarto trimestre de 2026 de acuerdo con RoHS II sin excepción 6c (Pb &lt;0,1 %), una alternativa sin plomo está disponible previamente a petición | 28.22 | 1 | AB | Field Device Connectors (FDC) | ABR | ABRBEG | 1 | 1 | NO | PC | F | 44,60 | G | 15 | 50 | 15 | MM | 4046356809764 | 85366990 | DE | EC002635 | Imagen | Catálogo
1620443 | ST-3ES1N8AA500S | Conect. enchuf. para apar. pared delant. | Conect. enchuf. para apar. pared delant., Acodado giratorio, para bloqueo estándar y SPEEDCON, M17, número de polos: 3+PE, tipo de contacto: Hembra, Anillo tórico axial, 4x Ø 3,2, apantallado: sí, medida de brida: 25,75 mm x 25,75 mm, índice de protección: IP67, número de polos: 4, tipo de conexión: Conexión engastada, serie: ST Producto alternativo según RoHS II sin excepción 6c (Pb&lt; 0,1 %): 1242346 | 28.32 | 1 | AB | Field Device Connectors (FDC) | ABR | ABRBEM | 1 | 1 | NO | PC |  | 95.78 | G | 0 | 0 | 0 |  | 4046356828338 | 85366990 | DE | EC002635 | Imagen | Catálogo
1607691 | ST-3ES1N8AAD00S | Conect. enchuf. para apar. pared delant. | Conect. enchuf. para apar. pared delant., Acodado giratorio, SPEEDCON, M17, número de polos: 3+PE, tipo de conexión del contacto: Hembra, Anillo tórico axial, apantallado: sí, medida de brida: 21,6 mm x 21,6 mm, número de polos: 4, tipo de conexión: Conexión crimpada, serie: ST | 27.23 | 1 | AB | Field Device Connectors (FDC) | ABR | ABRBEM | 1 | 1 | NO | PC |  | 89,25 | G | 0 | 0 | 0 |  | 4046356273961 | 85366990 | DE | EC003569 | Imagen | Catálogo
1618762 | ST-3ES1N8ACK02S | Pasamuro pared anterior | Pasamuro pared anterior, recto, SPEEDCON, M17, número de polos: 3+PE, tipo de conexión del contacto: Hembra, Junta plana, apantallado: sí, medida de brida: 25,75 mm x 25,75 mm, rango de diámetro de cable: 3,5 mm ... 5,5 mm, número de polos: 4, tipo de conexión: Conexión crimpada, serie: ST, se espera que este artículo no contenga plomo a partir del segundo trimestre de 2026 de acuerdo con RoHS II sin excepción 6c (Pb &lt;0,1 %), una alternativa sin plomo está disponible previamente a petición | 31.29 | 1 | AB | Field Device Connectors (FDC) | ABR | ABRBEJ | 1 | 1 | NO | PC | F | 56,00 | G | 0 | 0 | 0 |  | 4046356817240 | 85366990 | DE | EC003569 | Imagen | Catálogo
1243314 | ST-3ES1N8ACK02SX | Pasamuro pared anterior | Pasamuro pared anterior, recto, SPEEDCON, M17, número de polos: 3+PE, tipo de conexión del contacto: Hembra, Junta plana, apantallado: sí, medida de brida: 25,75 mm x 25,75 mm, rango de diámetro de cable: 3,5 mm ... 5,5 mm, número de polos: 4, tipo de conexión: Conexión crimpada, serie: ST, El artículo no contiene plomo según la directiva RoHS II sin la excepción 6c (Pb&lt; 0,1 %) | 34.89 | 1 | AB | Field Device Connectors (FDC) | ABR | ABRBEJ | 1 | 1 | NO | PC | F | 57,50 | G | 0 | 0 | 0 |  | 4063151399788 | 85366990 | DE | EC003569 | Imagen | Catálogo
1618763 | ST-3ES1N8ACK03S | Pasamuro pared anterior | Pasamuro pared anterior, recto, SPEEDCON, M17, número de polos: 3+PE, tipo de conexión del contacto: Hembra, Junta plana, apantallado: sí, medida de brida: 25,75 mm x 25,75 mm, rango de diámetro de cable: 5 mm ... 9 mm, número de polos: 4, tipo de conexión: Conexión crimpada, serie: ST, se espera que este artículo no contenga plomo a partir del cuarto trimestre de 2026 de acuerdo con RoHS II sin excepción 6c (Pb &lt;0,1 %), una alternativa sin plomo está disponible previamente a petición | 31.29 | 1 | AB | Field Device Connectors (FDC) | ABR | ABRBEJ | 1 | 1 | NO | PC |  | 57,00 | G | 28 | 145 | 125 | MM | 4046356817257 | 85366990 | DE | EC003569 | Imagen | Catálogo
1243315 | ST-3ES1N8ACK03SX | Pasamuro pared anterior | Pasamuro pared anterior, recto, SPEEDCON, M17, número de polos: 3+PE, tipo de conexión del contacto: Hembra, Junta plana, apantallado: sí, medida de brida: 25,75 mm x 25,75 mm, rango de diámetro de cable: 5 mm ... 9 mm, número de polos: 4, tipo de conexión: Conexión crimpada, serie: ST, El artículo no contiene plomo según la directiva RoHS II sin la excepción 6c (Pb&lt; 0,1 %) | 34.89 | 1 | AB | Field Device Connectors (FDC) | ABR | ABRBEJ | 1 | 1 | NO | PC | F | 54,50 | G | 30 | 120 | 100 | MM | 4063151400446 | 85366990 | DE | EC003569 | Imagen | Catálogo
1618764 | ST-3ES1N8ACK04S | Pasamuro pared anterior | Pasamuro pared anterior, recto, SPEEDCON, M17, número de polos: 3+PE, tipo de conexión del contacto: Hembra, Junta plana, apantallado: sí, medida de brida: 25,75 mm x 25,75 mm, rango de diámetro de cable: 9 mm ... 11 mm, número de polos: 4, tipo de conexión: Conexión crimpada, serie: ST, se espera que este artículo no contenga plomo a partir del cuarto trimestre de 2026 de acuerdo con RoHS II sin excepción 6c (Pb &lt;0,1 %), una alternativa sin plomo está disponible previamente a petición | 31.29 | 1 | AB | Field Device Connectors (FDC) | ABR | ABRBEJ | 1 | 1 | NO | PC |  | 56,40 | G | 27 | 150 | 107 | MM | 4046356817264 | 85366990 | DE | EC003569 | Imagen | Catálogo
1613547 | ST-3ES1N8AH100S | Conect. enchuf. para apar. pared poster. | Conect. enchuf. para apar. pared poster., recto, para bloqueo estándar y SPEEDCON, M17, número de polos: 3+PE, tipo de conexión del contacto: Hembra, Anillo tórico axial, apantallado: sí, número de polos: 4, tipo de conexión: Conexión crimpada, serie: ST | 28.98 | 1 | AB | Field Device Connectors (FDC) | ABR | ABRBER | 1 | 1 | NO | PC |  | 40,00 | G | 10 | 70 | 50 | MM | 4046356400985 | 85366990 | DE | EC003569 | Imagen | Catálogo
1618451 | ST-3ES1N8AQ006S | Pasamuros | Pasamuros, recto, Bloqueo estándar y SPEEDCON M17, M17, número de polos: 3+PE, tipo de conexión del contacto: Hembra, apantallado: sí, rango de diámetro de cable: 5 mm ... 8 mm, número de polos: 4, tipo de conexión: Conexión crimpada, serie: ST, se espera que este artículo no contenga plomo a partir del tercer trimestre de 2025 de acuerdo con RoHS II sin excepción 6c (Pb &lt;0,1 %), una alternativa sin plomo está disponible previamente a petición | 43.56 | 1 | AB | Field Device Connectors (FDC) | ABR | ABRBEJ | 1 | 1 | NO | PC | F | 49,97 | G | 70 | 140 | 115 | MM | 4046356751216 | 85366990 | DE | EC003569 | Imagen | Catálogo
1607692 | ST-3ES1N8AW400S | Conect. enchuf. para apar. pared delant. | Conect. enchuf. para apar. pared delant., recto, para bloqueo estándar y SPEEDCON, M17, número de polos: 3+PE, tipo de conexión del contacto: Hembra, apantallado: sí, medida de brida: 21,6 mm x 21,6 mm, número de polos: 4, tipo de conexión: Conexión crimpada, serie: ST | 10.42 | 1 | AB | Field Device Connectors (FDC) | ABR | ABRBEL | 1 | 1 | NO | PC |  | 40,10 | G | 22 | 150 | 110 | MM | 4046356273978 | 85366990 | DE | EC003569 | Imagen | Catálogo
1619212 | ST-3ES1N8AW500S | Conect. enchuf. para apar. pared delant. | Conect. enchuf. para apar. pared delant., recto, para bloqueo estándar y SPEEDCON, M17, número de polos: 3+PE, tipo de conexión del contacto: Hembra, Anillo tórico axial, apantallado: sí, medida de brida: 25,75 mm x 25,75 mm, número de polos: 4, tipo de conexión: Conexión crimpada, serie: ST | 23 | 1 | AB | Field Device Connectors (FDC) | ABR | ABRBEL | 1 | 1 | NO | PC | F | 45,20 | G | 54 | 131 | 78 | MM | 4046356827430 | 85366990 | DE | EC003569 | Imagen | Catálogo
1619189 | ST-3ES1N8AWK00S | Conect. enchuf. para apar. pared delant. | Conect. enchuf. para apar. pared delant., recto, para bloqueo estándar y SPEEDCON, M17, número de polos: 3+PE, tipo de conexión del contacto: Hembra, Anillo tórico axial, apantallado: sí, medida de brida: 25,75 mm x 25,75 mm, número de polos: 4, tipo de conexión: Conexión crimpada, serie: ST | 22.34 | 1 | AB | Field Device Connectors (FDC) | ABR | ABRBEL | 1 | 1 | NO | PC | F | 45,00 | G | 30 | 30 | 30 | MM | 4046356827317 | 85366990 | DE | EC003569 | Imagen | Catálogo
1607694 | ST-3ES1N8AWQ00S | Conect. enchuf. para apar. pared delant. | Conect. enchuf. para apar. pared delant., recto, para bloqueo estándar y SPEEDCON, M17, número de polos: 3+PE, tipo de conexión del contacto: Hembra, Anillo tórico axial, apantallado: sí, medida de brida: 21,6 mm x 21,6 mm, número de polos: 4, tipo de conexión: Conexión crimpada, serie: ST | 10.85 | 1 | AB | Field Device Connectors (FDC) | ABR | ABRBEL | 1 | 1 | NO | PC | F | 38,00 | G | 22 | 32 | 22 | MM | 4046356273985 | 85366990 | DE | EC003569 | Imagen | Catálogo
1613548 | ST-5EP1N8A6100S | Conect. enchuf. para apar. pared delant. | Conect. enchuf. para apar. pared delant., recto, para bloqueo estándar y SPEEDCON, M17, número de polos: 5+PE, tipo de conexión del contacto: Macho, Anillo tórico axial, apantallado: sí, número de polos: 6, tipo de conexión: Conexión crimpada, serie: ST, se espera que este artículo no contenga plomo a partir del tercer trimestre de 2025 de acuerdo con RoHS II sin excepción 6c (Pb &lt;0,1 %), una alternativa sin plomo está disponible previamente a petición | 16.01 | 1 | AB | Field Device Connectors (FDC) | ABR | ABRBEL | 1 | 1 | NO | PC | F | 33,50 | G | 20 | 35 | 20 | MM | 4046356400992 | 85366990 | DE | EC003569 | Imagen | Catálogo
1607699 | ST-5EP1N8A8003 | Conector para cables | Conector para cables, recto, Bloqueo por tornillo, M17, número de polos: 5+PE, tipo de conexión del contacto: Macho, apantallado: sí, índice de protección: IP67, rango de diámetro de cable: 5 mm ... 8 mm, número de polos: 6, tipo de conexión: Conexión crimpada, serie: ST, se espera que este artículo no contenga plomo a partir del tercer trimestre de 2025 de acuerdo con RoHS II sin excepción 6c (Pb &lt;0,1 %), una alternativa sin plomo está disponible previamente a petición | 22.05 | 1 | AB | Field Device Connectors (FDC) | ABR | ABRBEA | 1 | 1 | NO | PC | F | 74,10 | G | 20 | 60 | 20 | MM | 4046356274036 | 85366990 | DE | EC002635 | Imagen | Catálogo
1607700 | ST-5EP1N8A8003S | Conector para cables | Conector para cables, recto, SPEEDCON, M17, número de polos: 5+PE, tipo de conexión del contacto: Macho, apantallado: sí, índice de protección: IP67, rango de diámetro de cable: 5 mm ... 8 mm, número de polos: 6, tipo de conexión: Conexión crimpada, serie: ST, se espera que este artículo no contenga plomo a partir del tercer trimestre de 2025 de acuerdo con RoHS II sin excepción 6c (Pb &lt;0,1 %), una alternativa sin plomo está disponible previamente a petición | 24.06 | 1 | AB | Field Device Connectors (FDC) | ABR | ABRBEB | 1 | 1 | NO | PC |  | 72,97 | G | 24 | 150 | 100 | MM | 4046356274043 | 85366990 | DE | EC002635 | Imagen | Catálogo
1607701 | ST-5EP1N8A8004 | Conector para cables | Conector para cables, recto, Bloqueo por tornillo, M17, número de polos: 5+PE, tipo de conexión del contacto: Macho, apantallado: sí, índice de protección: IP67, rango de diámetro de cable: 8 mm ... 10 mm, número de polos: 6, tipo de conexión: Conexión crimpada, serie: ST, se espera que este artículo no contenga plomo a partir del tercer trimestre de 2025 de acuerdo con RoHS II sin excepción 6c (Pb &lt;0,1 %), una alternativa sin plomo está disponible previamente a petición | 22.05 | 1 | AB | Field Device Connectors (FDC) | ABR | ABRBEA | 1 | 1 | NO | PC | F | 73,10 | G | 30 | 80 | 40 | MM | 4046356274050 | 85366990 | DE | EC002635 | Imagen | Catálogo
1607702 | ST-5EP1N8A8004S | Conector para cables | Conector para cables, recto, SPEEDCON, M17, número de polos: 5+PE, tipo de conexión del contacto: Macho, apantallado: sí, índice de protección: IP67, rango de diámetro de cable: 8 mm ... 10 mm, número de polos: 6, tipo de conexión: Conexión crimpada, serie: ST, se espera que este artículo no contenga plomo a partir del tercer trimestre de 2025 de acuerdo con RoHS II sin excepción 6c (Pb &lt;0,1 %), una alternativa sin plomo está disponible previamente a petición | 23.11 | 1 | AB | Field Device Connectors (FDC) | ABR | ABRBEB | 1 | 1 | NO | PC | F | 72,50 | G | 20 | 40 | 60 | MM | 4046356274067 | 85366990 | DE | EC002635 | Imagen | Catálogo
1624541 | ST-5EP1N8A8005S | Conector para cables | Conector para cables, recto, SPEEDCON, M17, número de polos: 5+PE, tipo de conexión del contacto: Macho, apantallado: sí, índice de protección: IP67, rango de diámetro de cable: 10 mm ... 12,5 mm, número de polos: 6, tipo de conexión: Conexión crimpada, serie: ST, se espera que este artículo no contenga plomo a partir del primer trimestre de 2026 de acuerdo con RoHS II sin excepción 6c (Pb &lt;0,1 %), una alternativa sin plomo está disponible previamente a petición | 24.06 | 1 | AB | Field Device Connectors (FDC) | ABR | ABRBEB | 1 | 1 | NO | PC |  | 69,80 | G | 23 | 57 | 23 | MM | 4046356622349 | 85366990 | DE | EC002635 | Imagen | Catálogo
1245227 | ST-5EP1N8A8005SX | Conector para cables | Conector para cables, recto, SPEEDCON, M17, número de polos: 5+PE, tipo de conexión del contacto: Macho, apantallado: sí, índice de protección: IP67, rango de diámetro de cable: 10 mm ... 12,5 mm, número de polos: 6, tipo de conexión: Conexión crimpada, serie: ST, El artículo no contiene plomo según la directiva RoHS II sin la excepción 6c (Pb&lt; 0,1 %) | 26.83 | 1 | AB | Field Device Connectors (FDC) | ABR | ABRBEB | 1 | 1 | NO | PC |  | 68,10 | G | 0 | 0 | 0 |  | 4063151412289 | 85366990 | DE | EC002635 | Imagen | Catálogo
1618614 | ST-5EP1N8A8K02S | Conector para cables | Conector para cables, recto, SPEEDCON, M17, número de polos: 5+PE, tipo de conexión del contacto: Macho, apantallado: sí, índice de protección: IP67, rango de diámetro de cable: 3,5 mm ... 5,5 mm, número de polos: 6, tipo de conexión: Conexión crimpada, serie: ST, se espera que este artículo no contenga plomo a partir del segundo trimestre de 2026 de acuerdo con RoHS II sin excepción 6c (Pb &lt;0,1 %), una alternativa sin plomo está disponible previamente a petición | 25.19 | 1 | AB | Field Device Connectors (FDC) | ABR | ABRBEB | 1 | 1 | NO | PC | F | 48,30 | G | 26 | 86 | 106 | MM | 4046356791984 | 85366990 | DE | EC002635 | Imagen | Catálogo
1618615 | ST-5EP1N8A8K03S | Conector para cables | Conector para cables, recto, SPEEDCON, M17, número de polos: 5+PE, tipo de conexión del contacto: Macho, apantallado: sí, índice de protección: IP67, rango de diámetro de cable: 5 mm ... 9,2 mm, número de polos: 6, tipo de conexión: Conexión crimpada, serie: ST, se espera que este artículo no contenga plomo a partir del cuarto trimestre de 2026 de acuerdo con RoHS II sin excepción 6c (Pb &lt;0,1 %), una alternativa sin plomo está disponible previamente a petición | 25.19 | 1 | AB | Field Device Connectors (FDC) | ABR | ABRBEB | 1 | 1 | NO | PC | F | 46,60 | G | 0 | 0 | 0 |  | 4046356791991 | 85366990 | DE | EC002635 | Imagen | Catálogo
1618616 | ST-5EP1N8A8K04S | Conector para cables | Conector para cables, recto, SPEEDCON, M17, número de polos: 5+PE, tipo de conexión del contacto: Macho, apantallado: sí, índice de protección: IP67, rango de diámetro de cable: 9 mm ... 11,2 mm, número de polos: 6, tipo de conexión: Conexión crimpada, serie: ST, se espera que este artículo no contenga plomo a partir del cuarto trimestre de 2026 de acuerdo con RoHS II sin excepción 6c (Pb &lt;0,1 %), una alternativa sin plomo está disponible previamente a petición | 25.19 | 1 | AB | Field Device Connectors (FDC) | ABR | ABRBEB | 1 | 1 | NO | PC | F | 44,40 | G | 18 | 50 | 18 | MM | 4046356792004 | 85366990 | DE | EC002635 | Imagen | Catálogo
1607706 | ST-5EP1N8A9003S | Conector de acoplamiento | Conector de acoplamiento, recto, para bloqueo estándar y SPEEDCON, M17, número de polos: 5+PE, tipo de conexión del contacto: Macho, apantallado: sí, índice de protección: IP67, rango de diámetro de cable: 5 mm ... 8 mm, número de polos: 6, tipo de conexión: Conexión crimpada, serie: ST, se espera que este artículo no contenga plomo a partir del tercer trimestre de 2025 de acuerdo con RoHS II sin excepción 6c (Pb &lt;0,1 %), una alternativa sin plomo está disponible previamente a petición | 26.08 | 1 | AB | Field Device Connectors (FDC) | ABR | ABRBEG | 1 | 1 | NO | PC | F | 63,20 | G | 20 | 110 | 80 | MM | 4046356274098 | 85366990 | DE | EC002635 | Imagen | Catálogo
1607707 | ST-5EP1N8A9004S | Conector de acoplamiento | Conector de acoplamiento, recto, para bloqueo estándar y SPEEDCON, M17, número de polos: 5+PE, tipo de conexión del contacto: Macho, apantallado: sí, índice de protección: IP67, rango de diámetro de cable: 8 mm ... 10 mm, número de polos: 6, tipo de conexión: Conexión crimpada, serie: ST, se espera que este artículo no contenga plomo a partir del tercer trimestre de 2025 de acuerdo con RoHS II sin excepción 6c (Pb &lt;0,1 %), una alternativa sin plomo está disponible previamente a petición | 27.14 | 1 | AB | Field Device Connectors (FDC) | ABR | ABRBEG | 1 | 1 | NO | PC |  | 62,60 | G | 30 | 65 | 30 | MM | 4046356274104 | 85366990 | DE | EC002635 | Imagen | Catálogo
1242347 | ST-5EP1N8A9004SX | Conector de acoplamiento | Conector de acoplamiento, recto, para bloqueo estándar y SPEEDCON, M17, número de polos: 5+PE, tipo de conexión del contacto: Macho, apantallado: sí, índice de protección: IP67, rango de diámetro de cable: 8 mm ... 10 mm, número de polos: 6, tipo de conexión: Conexión crimpada, serie: ST, El artículo no contiene plomo según la directiva RoHS II sin la excepción 6c (Pb&lt; 0,1 %) | 30.24 | 1 | AB | Field Device Connectors (FDC) | ABR | ABRBEG | 1 | 1 | NO | PC | F | 64,60 | G | 0 | 0 | 0 |  | 4063151397951 | 85366990 | DE | EC002635 | Imagen | Catálogo
1624542 | ST-5EP1N8A9005S | Conector de acoplamiento | Conector de acoplamiento, recto, para bloqueo estándar y SPEEDCON, M17, número de polos: 5+PE, tipo de conexión del contacto: Macho, apantallado: sí, índice de protección: IP67, rango de diámetro de cable: 10 mm ... 12,5 mm, número de polos: 6, tipo de conexión: Conexión crimpada, serie: ST, se espera que este artículo no contenga plomo a partir del primer trimestre de 2026 de acuerdo con RoHS II sin excepción 6c (Pb &lt;0,1 %), una alternativa sin plomo está disponible previamente a petición | 25.82 | 1 | AB | Field Device Connectors (FDC) | ABR | ABRBEG | 1 | 1 | NO | PC | F | 64,70 | G | 29 | 128 | 76 | MM | 4046356622882 | 85366990 | DE | EC002635 | Imagen | Catálogo
1618702 | ST-5EP1N8A9K03S | Conector de acoplamiento | Conector de acoplamiento, recto, para bloqueo estándar y SPEEDCON, M17, número de polos: 5+PE, tipo de conexión del contacto: Macho, apantallado: sí, índice de protección: IP67, rango de diámetro de cable: 5 mm ... 9,2 mm, número de polos: 6, tipo de conexión: Conexión crimpada, serie: ST, se espera que este artículo no contenga plomo a partir del cuarto trimestre de 2026 de acuerdo con RoHS II sin excepción 6c (Pb &lt;0,1 %), una alternativa sin plomo está disponible previamente a petición | 27.15 | 1 | AB | Field Device Connectors (FDC) | ABR | ABRBEG | 1 | 1 | NO | PC | F | 45,50 | G | 0 | 0 | 0 |  | 4046356808040 | 85366990 | DE | EC002635 | Imagen | Catálogo
1620448 | ST-5EP1N8AA500S | Conect. enchuf. para apar. pared delant. | Conect. enchuf. para apar. pared delant., Acodado giratorio, para bloqueo estándar y SPEEDCON, M17, número de polos: 5+PE, tipo de contacto: Macho, Anillo tórico axial, 4x Ø 3,2, apantallado: sí, medida de brida: 25,75 mm x 25,75 mm, índice de protección: IP67, número de polos: 6, tipo de conexión: Conexión engastada, serie: ST | 28.59 | 1 | AB | Field Device Connectors (FDC) | ABR | ABRBEM | 1 | 1 | NO | PC |  | 94.2 | G | 0 | 0 | 0 |  | 4046356828383 | 85366990 | DE | EC002635 | Imagen | Catálogo
1607708 | ST-5EP1N8AAC00S | Conect. enchuf. para apar. pared delant. | Conect. enchuf. para apar. pared delant., Acodado giratorio, SPEEDCON, M17, número de polos: 5+PE, tipo de conexión del contacto: Macho, Anillo tórico axial, apantallado: sí, medida de brida: 25 mm x 25 mm, número de polos: 6, tipo de conexión: Conexión crimpada, serie: ST | 28.73 | 1 | AB | Field Device Connectors (FDC) | ABR | ABRBEM | 16 | 16 | NO | PC | F | 98,58 | G | 0 | 0 | 0 |  | 4046356274111 | 85366990 | DE | EC003569 | Imagen | Catálogo
1607709 | ST-5EP1N8AAD00S | Conect. enchuf. para apar. pared delant. | Conect. enchuf. para apar. pared delant., Acodado giratorio, SPEEDCON, M17, número de polos: 5+PE, tipo de conexión del contacto: Macho, Anillo tórico axial, apantallado: sí, medida de brida: 21,6 mm x 21,6 mm, número de polos: 6, tipo de conexión: Conexión crimpada, serie: ST | 26.46 | 1 | AB | Field Device Connectors (FDC) | ABR | ABRBEM | 16 | 16 | NO | PC | F | 95,43 | G | 0 | 0 | 0 |  | 4046356274128 | 85366990 | DE | EC003569 | Imagen | Catálogo
1618127 | ST-5EP1N8AAE00S | Conect. enchuf. para apar. pared delant. | Conect. enchuf. para apar. pared delant., Acodado giratorio, SPEEDCON, M17, número de polos: 5+PE, tipo de conexión del contacto: Macho, Anillo tórico axial, apantallado: sí, medida de brida: 25 mm x 25 mm, número de polos: 6, tipo de conexión: Conexión crimpada, serie: ST | 28.36 | 1 | AB | Field Device Connectors (FDC) | ABR | ABRBEM | 16 | 16 | NO | PC | F | 98,31 | G | 0 | 0 | 0 |  | 4046356580755 | 85366990 | DE | EC003569 | Imagen | Catálogo
1618767 | ST-5EP1N8ACK02S | Pasamuro pared anterior | Pasamuro pared anterior, recto, SPEEDCON, M17, número de polos: 5+PE, tipo de conexión del contacto: Macho, Junta plana, apantallado: sí, medida de brida: 25,75 mm x 25,75 mm, rango de diámetro de cable: 3,5 mm ... 5,5 mm, número de polos: 6, tipo de conexión: Conexión crimpada, serie: ST, se espera que este artículo no contenga plomo a partir del segundo trimestre de 2026 de acuerdo con RoHS II sin excepción 6c (Pb &lt;0,1 %), una alternativa sin plomo está disponible previamente a petición | 31.29 | 1 | AB | Field Device Connectors (FDC) | ABR | ABRBEJ | 1 | 1 | NO | PC | F | 45,80 | G | 0 | 0 | 0 |  | 4046356817271 | 85366990 | DE | EC003569 | Imagen | Catálogo
1618768 | ST-5EP1N8ACK03S | Pasamuro pared anterior | Pasamuro pared anterior, recto, SPEEDCON, M17, número de polos: 5+PE, tipo de conexión del contacto: Macho, Junta plana, apantallado: sí, medida de brida: 25,75 mm x 25,75 mm, rango de diámetro de cable: 5 mm ... 9 mm, número de polos: 6, tipo de conexión: Conexión crimpada, serie: ST, se espera que este artículo no contenga plomo a partir del cuarto trimestre de 2026 de acuerdo con RoHS II sin excepción 6c (Pb &lt;0,1 %), una alternativa sin plomo está disponible previamente a petición | 30.07 | 1 | AB | Field Device Connectors (FDC) | ABR | ABRBEJ | 1 | 1 | NO | PC | F | 57,10 | G | 28 | 117 | 76 | MM | 4046356817295 | 85366990 | DE | EC003569 | Imagen | Catálogo
1618769 | ST-5EP1N8ACK04S | Pasamuro pared anterior | Pasamuro pared anterior, recto, SPEEDCON, M17, número de polos: 5+PE, tipo de conexión del contacto: Macho, Junta plana, apantallado: sí, medida de brida: 25,75 mm x 25,75 mm, rango de diámetro de cable: 9 mm ... 11 mm, número de polos: 6, tipo de conexión: Conexión crimpada, serie: ST, se espera que este artículo no contenga plomo a partir del cuarto trimestre de 2026 de acuerdo con RoHS II sin excepción 6c (Pb &lt;0,1 %), una alternativa sin plomo está disponible previamente a petición | 31.29 | 1 | AB | Field Device Connectors (FDC) | ABR | ABRBEJ | 1 | 1 | NO | PC | F | 56,90 | G | 0 | 0 | 0 |  | 4046356817301 | 85366990 | DE | EC003569 | Imagen | Catálogo
1613549 | ST-5EP1N8AH100S | Conect. enchuf. para apar. pared poster. | Conect. enchuf. para apar. pared poster., recto, para bloqueo estándar y SPEEDCON, M17, número de polos: 5+PE, tipo de conexión del contacto: Macho, Anillo tórico axial, apantallado: sí, número de polos: 6, tipo de conexión: Conexión crimpada, serie: ST | 30.65 | 1 | AB | Field Device Connectors (FDC) | ABR | ABRBER | 1 | 1 | NO | PC | F | 40,30 | G | 0 | 0 | 0 |  | 4046356401005 | 85366990 | DE | EC003569 | Imagen | Catálogo
1607710 | ST-5EP1N8AW400S | Conect. enchuf. para apar. pared delant. | Conect. enchuf. para apar. pared delant., recto, para bloqueo estándar y SPEEDCON, M17, número de polos: 5+PE, tipo de conexión del contacto: Macho, apantallado: sí, medida de brida: 21,6 mm x 21,6 mm, número de polos: 6, tipo de conexión: Conexión crimpada, serie: ST | 11.45 | 1 | AB | Field Device Connectors (FDC) | ABR | ABRBEL | 1 | 1 | NO | PC | F | 40,70 | G | 0 | 0 | 0 |  | 4046356274135 | 85366990 | DE | EC003569 | Imagen | Catálogo
1619213 | ST-5EP1N8AW500S | Conect. enchuf. para apar. pared delant. | Conect. enchuf. para apar. pared delant., recto, para bloqueo estándar y SPEEDCON, M17, número de polos: 5+PE, tipo de conexión del contacto: Macho, Anillo tórico axial, apantallado: sí, medida de brida: 25,75 mm x 25,75 mm, número de polos: 6, tipo de conexión: Conexión crimpada, serie: ST | 23 | 1 | AB | Field Device Connectors (FDC) | ABR | ABRBEL | 1 | 1 | NO | PC | F | 46,60 | G | 0 | 0 | 0 |  | 4046356827447 | 85366990 | DE | EC003569 | Imagen | Catálogo
1619190 | ST-5EP1N8AWK00S | Conect. enchuf. para apar. pared delant. | Conect. enchuf. para apar. pared delant., recto, para bloqueo estándar y SPEEDCON, M17, número de polos: 5+PE, tipo de conexión del contacto: Macho, Anillo tórico axial, apantallado: sí, medida de brida: 25,75 mm x 25,75 mm, número de polos: 6, tipo de conexión: Conexión crimpada, serie: ST | 22.34 | 1 | AB | Field Device Connectors (FDC) | ABR | ABRBEL | 1 | 1 | NO | PC | F | 33,70 | G | 25 | 31 | 25 | MM | 4046356827324 | 85366990 | DE | EC003569 | Imagen | Catálogo
1607711 | ST-5EP1N8AWQ00S | Conect. enchuf. para apar. pared delant. | Conect. enchuf. para apar. pared delant., recto, para bloqueo estándar y SPEEDCON, M17, número de polos: 5+PE, tipo de conexión del contacto: Macho, Anillo tórico axial, apantallado: sí, medida de brida: 21,6 mm x 21,6 mm, número de polos: 6, tipo de conexión: Conexión crimpada, serie: ST | 11.01 | 1 | AB | Field Device Connectors (FDC) | ABR | ABRBEL | 1 | 1 | NO | PC |  | 40,50 | G | 22 | 33 | 22 | MM | 4046356274142 | 85366990 | DE | EC003569 | Imagen | Catálogo
1613550 | ST-5ES1N8A6100S | Conect. enchuf. para apar. pared delant. | Conect. enchuf. para apar. pared delant., recto, para bloqueo estándar y SPEEDCON, M17, número de polos: 5+PE, tipo de conexión del contacto: Hembra, Anillo tórico axial, apantallado: sí, número de polos: 6, tipo de conexión: Conexión crimpada, serie: ST, se espera que este artículo no contenga plomo a partir del tercer trimestre de 2025 de acuerdo con RoHS II sin excepción 6c (Pb &lt;0,1 %), una alternativa sin plomo está disponible previamente a petición | 16.01 | 1 | AB | Field Device Connectors (FDC) | ABR | ABRBEL | 1 | 1 | NO | PC | F | 33,20 | G | 30 | 40 | 30 | MM | 4046356401012 | 85366990 | DE | EC003569 | Imagen | Catálogo
1607717 | ST-5ES1N8A8003 | Conector para cables | Conector para cables, recto, Bloqueo por tornillo, M17, número de polos: 5+PE, tipo de conexión del contacto: Hembra, apantallado: sí, índice de protección: IP67, rango de diámetro de cable: 5 mm ... 8 mm, número de polos: 6, tipo de conexión: Conexión crimpada, serie: ST, se espera que este artículo no contenga plomo a partir del tercer trimestre de 2025 de acuerdo con RoHS II sin excepción 6c (Pb &lt;0,1 %), una alternativa sin plomo está disponible previamente a petición | 22.05 | 1 | AB | Field Device Connectors (FDC) | ABR | ABRBEA | 1 | 1 | NO | PC | F | 73,36 | G | 0 | 0 | 0 |  | 4046356274197 | 85366990 | DE | EC002635 | Imagen | Catálogo
1607718 | ST-5ES1N8A8003S | Conector para cables | Conector para cables, recto, SPEEDCON, M17, número de polos: 5+PE, tipo de conexión del contacto: Hembra, apantallado: sí, índice de protección: IP67, rango de diámetro de cable: 5 mm ... 8 mm, número de polos: 6, tipo de conexión: Conexión crimpada, serie: ST, se espera que este artículo no contenga plomo a partir del tercer trimestre de 2025 de acuerdo con RoHS II sin excepción 6c (Pb &lt;0,1 %), una alternativa sin plomo está disponible previamente a petición | 24.06 | 1 | AB | Field Device Connectors (FDC) | ABR | ABRBEB | 1 | 1 | NO | PC |  | 72,50 | G | 25 | 148 | 120 | MM | 4046356274203 | 85366990 | DE | EC002635 | Imagen | Catálogo
1607719 | ST-5ES1N8A8004 | Conector para cables | Conector para cables, recto, Bloqueo por tornillo, M17, número de polos: 5+PE, tipo de conexión del contacto: Hembra, apantallado: sí, índice de protección: IP67, rango de diámetro de cable: 8 mm ... 10 mm, número de polos: 6, tipo de conexión: Conexión crimpada, serie: ST, se espera que este artículo no contenga plomo a partir del tercer trimestre de 2025 de acuerdo con RoHS II sin excepción 6c (Pb &lt;0,1 %), una alternativa sin plomo está disponible previamente a petición | 22.05 | 1 | AB | Field Device Connectors (FDC) | ABR | ABRBEA | 1 | 1 | NO | PC | F | 73,10 | G | 20 | 60 | 20 | MM | 4046356274210 | 85366990 | DE | EC002635 | Imagen | Catálogo
1607720 | ST-5ES1N8A8004S | Conector para cables | Conector para cables, recto, SPEEDCON, M17, número de polos: 5+PE, tipo de conexión del contacto: Hembra, apantallado: sí, índice de protección: IP67, rango de diámetro de cable: 8 mm ... 10 mm, número de polos: 6, tipo de conexión: Conexión crimpada, serie: ST, se espera que este artículo no contenga plomo a partir del tercer trimestre de 2025 de acuerdo con RoHS II sin excepción 6c (Pb &lt;0,1 %), una alternativa sin plomo está disponible previamente a petición | 23.11 | 1 | AB | Field Device Connectors (FDC) | ABR | ABRBEB | 1 | 1 | NO | PC |  | 72,50 | G | 23 | 1550 | 108 | MM | 4046356274227 | 85366990 | DE | EC002635 | Imagen | Catálogo
1624543 | ST-5ES1N8A8005 | Conector para cables | Conector para cables, recto, Bloqueo por tornillo, M17, número de polos: 5+PE, tipo de conexión del contacto: Hembra, apantallado: sí, índice de protección: IP67, rango de diámetro de cable: 10 mm ... 12,5 mm, número de polos: 6, tipo de conexión: Conexión crimpada, serie: ST, se espera que este artículo no contenga plomo a partir del primer trimestre de 2026 de acuerdo con RoHS II sin excepción 6c (Pb &lt;0,1 %), una alternativa sin plomo está disponible previamente a petición | 22.93 | 1 | AB | Field Device Connectors (FDC) | ABR | ABRBEA | 1 | 1 | NO | PC | F | 71,60 | G | 0 | 0 | 0 |  | 4046356622356 | 85366990 | DE | EC002635 | Imagen | Catálogo
1624544 | ST-5ES1N8A8005S | Conector para cables | Conector para cables, recto, SPEEDCON, M17, número de polos: 5+PE, tipo de conexión del contacto: Hembra, apantallado: sí, índice de protección: IP67, rango de diámetro de cable: 10 mm ... 12,5 mm, número de polos: 6, tipo de conexión: Conexión crimpada, serie: ST, se espera que este artículo no contenga plomo a partir del primer trimestre de 2026 de acuerdo con RoHS II sin excepción 6c (Pb &lt;0,1 %), una alternativa sin plomo está disponible previamente a petición | 24.06 | 1 | AB | Field Device Connectors (FDC) | ABR | ABRBEB | 1 | 1 | NO | PC |  | 68,90 | G | 23 | 148 | 80 | MM | 4046356622332 | 85366990 | DE | EC002635 | Imagen | Catálogo
1245230 | ST-5ES1N8A8005SX | Conector para cables | Conector para cables, recto, SPEEDCON, M17, número de polos: 5+PE, tipo de conexión del contacto: Hembra, apantallado: sí, índice de protección: IP67, rango de diámetro de cable: 10 mm ... 12,5 mm, número de polos: 6, tipo de conexión: Conexión crimpada, serie: ST, El artículo no contiene plomo según la directiva RoHS II sin la excepción 6c (Pb&lt; 0,1 %) | 26.83 | 1 | AB | Field Device Connectors (FDC) | ABR | ABRBEB | 1 | 1 | NO | PC | F | 68,90 | G | 0 | 0 | 0 |  | 4063151411756 | 85366990 | DE | EC002635 | Imagen | Catálogo
1618621 | ST-5ES1N8A8K02S | Conector para cables | Conector para cables, recto, SPEEDCON, M17, número de polos: 5+PE, tipo de conexión del contacto: Hembra, apantallado: sí, índice de protección: IP67, rango de diámetro de cable: 3,5 mm ... 5,5 mm, número de polos: 6, tipo de conexión: Conexión crimpada, serie: ST, se espera que este artículo no contenga plomo a partir del segundo trimestre de 2026 de acuerdo con RoHS II sin excepción 6c (Pb &lt;0,1 %), una alternativa sin plomo está disponible previamente a petición | 24.22 | 1 | AB | Field Device Connectors (FDC) | ABR | ABRBEB | 1 | 1 | NO | PC | F | 48,00 | G | 19 | 49 | 19 | MM | 4046356792042 | 85366990 | DE | EC002635 | Imagen | Catálogo
1618620 | ST-5ES1N8A8K03S | Conector para cables | Conector para cables, recto, SPEEDCON, M17, número de polos: 5+PE, tipo de conexión del contacto: Hembra, apantallado: sí, índice de protección: IP67, rango de diámetro de cable: 5 mm ... 9,2 mm, número de polos: 6, tipo de conexión: Conexión crimpada, serie: ST, se espera que este artículo no contenga plomo a partir del cuarto trimestre de 2026 de acuerdo con RoHS II sin excepción 6c (Pb &lt;0,1 %), una alternativa sin plomo está disponible previamente a petición | 25.19 | 1 | AB | Field Device Connectors (FDC) | ABR | ABRBEB | 1 | 1 | NO | PC |  | 46,50 | G | 22 | 145 | 115 | MM | 4046356792059 | 85366990 | DE | EC002635 | Imagen | Catálogo
1618619 | ST-5ES1N8A8K04S | Conector para cables | Conector para cables, recto, SPEEDCON, M17, número de polos: 5+PE, tipo de conexión del contacto: Hembra, apantallado: sí, índice de protección: IP67, rango de diámetro de cable: 9 mm ... 11,2 mm, número de polos: 6, tipo de conexión: Conexión crimpada, serie: ST, se espera que este artículo no contenga plomo a partir del cuarto trimestre de 2026 de acuerdo con RoHS II sin excepción 6c (Pb &lt;0,1 %), una alternativa sin plomo está disponible previamente a petición | 25.19 | 1 | AB | Field Device Connectors (FDC) | ABR | ABRBEB | 1 | 1 | NO | PC |  | 46,53 | G | 22 | 148 | 121 | MM | 4046356792035 | 85366990 | DE | EC002635 | Imagen | Catálogo
1607723 | ST-5ES1N8A9003S | Conector de acoplamiento | Conector de acoplamiento, recto, para bloqueo estándar y SPEEDCON, M17, número de polos: 5+PE, tipo de conexión del contacto: Hembra, apantallado: sí, índice de protección: IP67, rango de diámetro de cable: 5 mm ... 8 mm, número de polos: 6, tipo de conexión: Conexión crimpada, serie: ST, se espera que este artículo no contenga plomo a partir del tercer trimestre de 2025 de acuerdo con RoHS II sin excepción 6c (Pb &lt;0,1 %), una alternativa sin plomo está disponible previamente a petición | 26.08 | 1 | AB | Field Device Connectors (FDC) | ABR | ABRBEG | 1 | 1 | NO | PC |  | 62,20 | G | 20 | 110 | 75 | MM | 4046356274258 | 85366990 | DE | EC002635 | Imagen | Catálogo
1607724 | ST-5ES1N8A9004S | Conector de acoplamiento | Conector de acoplamiento, recto, para bloqueo estándar y SPEEDCON, M17, número de polos: 5+PE, tipo de conexión del contacto: Hembra, apantallado: sí, índice de protección: IP67, rango de diámetro de cable: 8 mm ... 10 mm, número de polos: 6, tipo de conexión: Conexión crimpada, serie: ST, se espera que este artículo no contenga plomo a partir del tercer trimestre de 2025 de acuerdo con RoHS II sin excepción 6c (Pb &lt;0,1 %), una alternativa sin plomo está disponible previamente a petición | 26.08 | 1 | AB | Field Device Connectors (FDC) | ABR | ABRBEG | 1 | 1 | NO | PC |  | 62,80 | G | 30 | 90 | 70 | MM | 4046356274265 | 85366990 | DE | EC002635 | Imagen | Catálogo
1624545 | ST-5ES1N8A9005S | Conector de acoplamiento | Conector de acoplamiento, recto, para bloqueo estándar y SPEEDCON, M17, número de polos: 5+PE, tipo de conexión del contacto: Hembra, apantallado: sí, índice de protección: IP67, rango de diámetro de cable: 10 mm ... 12,5 mm, número de polos: 6, tipo de conexión: Conexión crimpada, serie: ST, se espera que este artículo no contenga plomo a partir del primer trimestre de 2026 de acuerdo con RoHS II sin excepción 6c (Pb &lt;0,1 %), una alternativa sin plomo está disponible previamente a petición | 25.82 | 1 | AB | Field Device Connectors (FDC) | ABR | ABRBEG | 1 | 1 | NO | PC | F | 59,00 | G | 0 | 0 | 0 |  | 4046356622875 | 85366990 | DE | EC002635 | Imagen | Catálogo
1618697 | ST-5ES1N8A9K03S | Conector de acoplamiento | Conector de acoplamiento, recto, para bloqueo estándar y SPEEDCON, M17, número de polos: 5+PE, tipo de conexión del contacto: Hembra, apantallado: sí, índice de protección: IP67, rango de diámetro de cable: 5 mm ... 9,2 mm, número de polos: 6, tipo de conexión: Conexión crimpada, serie: ST, se espera que este artículo no contenga plomo a partir del cuarto trimestre de 2026 de acuerdo con RoHS II sin excepción 6c (Pb &lt;0,1 %), una alternativa sin plomo está disponible previamente a petición | 28.22 | 1 | AB | Field Device Connectors (FDC) | ABR | ABRBEG | 1 | 1 | NO | PC | F | 32,40 | G | 0 | 0 | 0 |  | 4046356809726 | 85366990 | DE | EC002635 | Imagen | Catálogo
1618698 | ST-5ES1N8A9K04S | Conector de acoplamiento | Conector de acoplamiento, recto, para bloqueo estándar y SPEEDCON, M17, número de polos: 5+PE, tipo de conexión del contacto: Hembra, apantallado: sí, índice de protección: IP67, rango de diámetro de cable: 9 mm ... 11,2 mm, número de polos: 6, tipo de conexión: Conexión crimpada, serie: ST, se espera que este artículo no contenga plomo a partir del cuarto trimestre de 2026 de acuerdo con RoHS II sin excepción 6c (Pb &lt;0,1 %), una alternativa sin plomo está disponible previamente a petición | 28.22 | 1 | AB | Field Device Connectors (FDC) | ABR | ABRBEG | 1 | 1 | NO | PC | F | 32,20 | G | 0 | 0 | 0 |  | 4046356809719 | 85366990 | DE | EC002635 | Imagen | Catálogo
1618773 | ST-5ES1N8ACK03S | Pasamuro pared anterior | Pasamuro pared anterior, recto, SPEEDCON, M17, número de polos: 5+PE, tipo de conexión del contacto: Hembra, Junta plana, apantallado: sí, medida de brida: 25,75 mm x 25,75 mm, rango de diámetro de cable: 5 mm ... 9 mm, número de polos: 6, tipo de conexión: Conexión crimpada, serie: ST, se espera que este artículo no contenga plomo a partir del cuarto trimestre de 2026 de acuerdo con RoHS II sin excepción 6c (Pb &lt;0,1 %), una alternativa sin plomo está disponible previamente a petición | 31.29 | 1 | AB | Field Device Connectors (FDC) | ABR | ABRBEJ | 1 | 1 | NO | PC | F | 55,10 | G | 20 | 50 | 30 | MM | 4046356817325 | 85366990 | DE | EC003569 | Imagen | Catálogo
1618774 | ST-5ES1N8ACK04S | Pasamuro pared anterior | Pasamuro pared anterior, recto, SPEEDCON, M17, número de polos: 5+PE, tipo de conexión del contacto: Hembra, Junta plana, apantallado: sí, medida de brida: 25,75 mm x 25,75 mm, rango de diámetro de cable: 9 mm ... 11 mm, número de polos: 6, tipo de conexión: Conexión crimpada, serie: ST, se espera que este artículo no contenga plomo a partir del cuarto trimestre de 2026 de acuerdo con RoHS II sin excepción 6c (Pb &lt;0,1 %), una alternativa sin plomo está disponible previamente a petición | 31.29 | 1 | AB | Field Device Connectors (FDC) | ABR | ABRBEJ | 1 | 1 | NO | PC | F | 56,13 | G | 27 | 52 | 27 | MM | 4046356817332 | 85366990 | DE | EC003569 | Imagen | Catálogo
1613551 | ST-5ES1N8AH100S | Conect. enchuf. para apar. pared poster. | Conect. enchuf. para apar. pared poster., recto, para bloqueo estándar y SPEEDCON, M17, número de polos: 5+PE, tipo de conexión del contacto: Hembra, Anillo tórico axial, apantallado: sí, número de polos: 6, tipo de conexión: Conexión crimpada, serie: ST | 31.25 | 1 | AB | Field Device Connectors (FDC) | ABR | ABRBER | 1 | 1 | NO | PC | F | 39,90 | G | 20 | 120 | 80 | MM | 4046356401029 | 85366990 | DE | EC003569 | Imagen | Catálogo
1607727 | ST-5ES1N8AW400S | Conect. enchuf. para apar. pared delant. | Conect. enchuf. para apar. pared delant., recto, para bloqueo estándar y SPEEDCON, M17, número de polos: 5+PE, tipo de conexión del contacto: Hembra, apantallado: sí, medida de brida: 21,6 mm x 21,6 mm, número de polos: 6, tipo de conexión: Conexión crimpada, serie: ST | 11.01 | 1 | AB | Field Device Connectors (FDC) | ABR | ABRBEL | 1 | 1 | NO | PC | F | 40,00 | G | 0 | 0 | 0 |  | 4046356274296 | 85366990 | DE | EC003569 | Imagen | Catálogo
1619214 | ST-5ES1N8AW500S | Conect. enchuf. para apar. pared delant. | Conect. enchuf. para apar. pared delant., recto, para bloqueo estándar y SPEEDCON, M17, número de polos: 5+PE, tipo de conexión del contacto: Hembra, Anillo tórico axial, apantallado: sí, medida de brida: 25,75 mm x 25,75 mm, número de polos: 6, tipo de conexión: Conexión crimpada, serie: ST | 23 | 1 | AB | Field Device Connectors (FDC) | ABR | ABRBEL | 1 | 1 | NO | PC | F | 43,60 | G | 25 | 32 | 25 | MM | 4046356827454 | 85366990 | DE | EC003569 | Imagen | Catálogo
1619191 | ST-5ES1N8AWK00S | Conect. enchuf. para apar. pared delant. | Conect. enchuf. para apar. pared delant., recto, para bloqueo estándar y SPEEDCON, M17, número de polos: 5+PE, tipo de conexión del contacto: Hembra, Anillo tórico axial, apantallado: sí, medida de brida: 25,75 mm x 25,75 mm, número de polos: 6, tipo de conexión: Conexión crimpada, serie: ST | 22.34 | 1 | AB | Field Device Connectors (FDC) | ABR | ABRBEL | 1 | 1 | NO | PC | F | 32,80 | G | 0 | 0 | 0 |  | 4046356827331 | 85366990 | DE | EC003569 | Imagen | Catálogo
1607728 | ST-5ES1N8AWQ00S | Conect. enchuf. para apar. pared delant. | Conect. enchuf. para apar. pared delant., recto, para bloqueo estándar y SPEEDCON, M17, número de polos: 5+PE, tipo de conexión del contacto: Hembra, Anillo tórico axial, apantallado: sí, medida de brida: 21,6 mm x 21,6 mm, número de polos: 6, tipo de conexión: Conexión crimpada, serie: ST | 11.45 | 1 | AB | Field Device Connectors (FDC) | ABR | ABRBEL | 1 | 1 | NO | PC | F | 39,74 | G | 24 | 100 | 115 | MM | 4046356274302 | 85366990 | DE | EC003569 | Imagen | Catálogo
1613553 | ST-6EP1N8A6100S | Conect. enchuf. para apar. pared delant. | Conect. enchuf. para apar. pared delant., recto, para bloqueo estándar y SPEEDCON, M17, número de polos: 6+PE, tipo de conexión del contacto: Macho, Anillo tórico axial, apantallado: sí, número de polos: 7, tipo de conexión: Conexión crimpada, serie: ST, se espera que este artículo no contenga plomo a partir del tercer trimestre de 2025 de acuerdo con RoHS II sin excepción 6c (Pb &lt;0,1 %), una alternativa sin plomo está disponible previamente a petición | 15.14 | 1 | AB | Field Device Connectors (FDC) | ABR | ABRBEL | 1 | 1 | NO | PC |  | 33,80 | G | 23 | 150 | 125 | MM | 4046356401036 | 85366990 | DE | EC003569 | Imagen | Catálogo
1242778 | ST-6EP1N8A6100SX | Conect. enchuf. para apar. pared delant. | Conect. enchuf. para apar. pared delant., recto, para bloqueo estándar y SPEEDCON, M17, número de polos: 6+PE, tipo de conexión del contacto: Macho, Anillo tórico axial, apantallado: sí, número de polos: 7, tipo de conexión: Conexión crimpada, serie: ST, El artículo no contiene plomo según la directiva RoHS II sin la excepción 6c (Pb&lt; 0,1 %) | 16.87 | 1 | AB | Field Device Connectors (FDC) | ABR | ABRBEL | 1 | 1 | NO | PC | F | 31,00 | G | 0 | 0 | 0 |  | 4063151399054 | 85366990 | DE | EC003569 | Imagen | Catálogo
1613558 | ST-6EP1N8A8003 | Conector para cables | Conector para cables, recto, Bloqueo por tornillo, M17, número de polos: 6+PE, tipo de conexión del contacto: Macho, apantallado: sí, índice de protección: IP67, rango de diámetro de cable: 5 mm ... 8 mm, número de polos: 7, tipo de conexión: Conexión crimpada, serie: ST, se espera que este artículo no contenga plomo a partir del tercer trimestre de 2025 de acuerdo con RoHS II sin excepción 6c (Pb &lt;0,1 %), una alternativa sin plomo está disponible previamente a petición | 23.24 | 1 | AB | Field Device Connectors (FDC) | ABR | ABRBEA | 1 | 1 | NO | PC | F | 74,30 | G | 20 | 60 | 20 | MM | 4046356401081 | 85366990 | DE | EC002635 | Imagen | Catálogo
1613559 | ST-6EP1N8A8003S | Conector para cables | Conector para cables, recto, SPEEDCON, M17, número de polos: 6+PE, tipo de conexión del contacto: Macho, apantallado: sí, índice de protección: IP67, rango de diámetro de cable: 5 mm ... 8 mm, número de polos: 7, tipo de conexión: Conexión crimpada, serie: ST, se espera que este artículo no contenga plomo a partir del tercer trimestre de 2025 de acuerdo con RoHS II sin excepción 6c (Pb &lt;0,1 %), una alternativa sin plomo está disponible previamente a petición | 24.32 | 1 | AB | Field Device Connectors (FDC) | ABR | ABRBEB | 1 | 1 | NO | PC | F | 71,40 | G | 20 | 60 | 20 | MM | 4046356401098 | 85366990 | DE | EC002635 | Imagen | Catálogo
1613560 | ST-6EP1N8A8004 | Conector para cables | Conector para cables, recto, Bloqueo por tornillo, M17, número de polos: 6+PE, tipo de conexión del contacto: Macho, apantallado: sí, índice de protección: IP67, rango de diámetro de cable: 8 mm ... 10 mm, número de polos: 7, tipo de conexión: Conexión crimpada, serie: ST, se espera que este artículo no contenga plomo a partir del tercer trimestre de 2025 de acuerdo con RoHS II sin excepción 6c (Pb &lt;0,1 %), una alternativa sin plomo está disponible previamente a petición | 23.24 | 1 | AB | Field Device Connectors (FDC) | ABR | ABRBEA | 1 | 1 | NO | PC |  | 73,40 | G | 30 | 105 | 75 | MM | 4046356401104 | 85366990 | DE | EC002635 | Imagen | Catálogo
1613561 | ST-6EP1N8A8004S | Conector para cables | Conector para cables, recto, SPEEDCON, M17, número de polos: 6+PE, tipo de conexión del contacto: Macho, apantallado: sí, índice de protección: IP67, rango de diámetro de cable: 8 mm ... 10 mm, número de polos: 7, tipo de conexión: Conexión crimpada, serie: ST, se espera que este artículo no contenga plomo a partir del tercer trimestre de 2025 de acuerdo con RoHS II sin excepción 6c (Pb &lt;0,1 %), una alternativa sin plomo está disponible previamente a petición | 24.32 | 1 | AB | Field Device Connectors (FDC) | ABR | ABRBEB | 1 | 1 | NO | PC | F | 70,30 | G | 20 | 65 | 20 | MM | 4046356401111 | 85366990 | DE | EC002635 | Imagen | Catálogo
1624546 | ST-6EP1N8A8005 | Conector para cables | Conector para cables, recto, Bloqueo por tornillo, M17, número de polos: 6+PE, tipo de conexión del contacto: Macho, apantallado: sí, índice de protección: IP67, rango de diámetro de cable: 10 mm ... 12,5 mm, número de polos: 7, tipo de conexión: Conexión crimpada, serie: ST, se espera que este artículo no contenga plomo a partir del primer trimestre de 2026 de acuerdo con RoHS II sin excepción 6c (Pb &lt;0,1 %), una alternativa sin plomo está disponible previamente a petición | 23.24 | 1 | AB | Field Device Connectors (FDC) | ABR | ABRBEA | 1 | 1 | NO | PC | F | 68,80 | G | 40 | 130 | 80 | MM | 4046356623148 | 85366990 | DE | EC002635 | Imagen | Catálogo
1243246 | ST-6EP1N8A8K02SX | Conector para cables | Conector para cables, recto, SPEEDCON, M17, número de polos: 6+PE, tipo de conexión del contacto: Macho, apantallado: sí, índice de protección: IP67, rango de diámetro de cable: 3,5 mm ... 5,5 mm, número de polos: 7, tipo de conexión: Conexión crimpada, serie: ST, El artículo no contiene plomo según la directiva RoHS II sin la excepción 6c (Pb&lt; 0,1 %) | 27.01 | 1 | AB | Field Device Connectors (FDC) | ABR | ABRBEB | 1 | 1 | NO | PC | F | 45,90 | G | 20 | 100 | 80 | MM | 4063151399733 | 85366990 | DE | EC002635 | Imagen | Catálogo
1618623 | ST-6EP1N8A8K03S | Conector para cables | Conector para cables, recto, SPEEDCON, M17, número de polos: 6+PE, tipo de conexión del contacto: Macho, apantallado: sí, índice de protección: IP67, rango de diámetro de cable: 5 mm ... 9,2 mm, número de polos: 7, tipo de conexión: Conexión crimpada, serie: ST, se espera que este artículo no contenga plomo a partir del cuarto trimestre de 2026 de acuerdo con RoHS II sin excepción 6c (Pb &lt;0,1 %), una alternativa sin plomo está disponible previamente a petición | 25.19 | 1 | AB | Field Device Connectors (FDC) | ABR | ABRBEB | 1 | 1 | NO | PC | F | 45,00 | G | 20 | 70 | 20 | MM | 4046356793681 | 85366990 | DE | EC002635 | Imagen | Catálogo
1618624 | ST-6EP1N8A8K04S | Conector para cables | Conector para cables, recto, SPEEDCON, M17, número de polos: 6+PE, tipo de conexión del contacto: Macho, apantallado: sí, índice de protección: IP67, rango de diámetro de cable: 9 mm ... 11,2 mm, número de polos: 7, tipo de conexión: Conexión crimpada, serie: ST, se espera que este artículo no contenga plomo a partir del cuarto trimestre de 2026 de acuerdo con RoHS II sin excepción 6c (Pb &lt;0,1 %), una alternativa sin plomo está disponible previamente a petición | 25.19 | 1 | AB | Field Device Connectors (FDC) | ABR | ABRBEB | 1 | 1 | NO | PC | F | 44,60 | G | 20 | 55 | 20 | MM | 4046356793698 | 85366990 | DE | EC002635 | Imagen | Catálogo
1613564 | ST-6EP1N8A9003S | Conector de acoplamiento | Conector de acoplamiento, recto, para bloqueo estándar y SPEEDCON, M17, número de polos: 6+PE, tipo de conexión del contacto: Macho, apantallado: sí, índice de protección: IP67, rango de diámetro de cable: 5 mm ... 8 mm, número de polos: 7, tipo de conexión: Conexión crimpada, serie: ST, se espera que este artículo no contenga plomo a partir del tercer trimestre de 2025 de acuerdo con RoHS II sin excepción 6c (Pb &lt;0,1 %), una alternativa sin plomo está disponible previamente a petición | 27.41 | 1 | AB | Field Device Connectors (FDC) | ABR | ABRBEG | 1 | 1 | NO | PC | F | 52,80 | G | 25 | 100 | 82 | MM | 4046356401142 | 85366990 | DE | EC002635 | Imagen | Catálogo
1613565 | ST-6EP1N8A9004S | Conector de acoplamiento | Conector de acoplamiento, recto, para bloqueo estándar y SPEEDCON, M17, número de polos: 6+PE, tipo de conexión del contacto: Macho, apantallado: sí, índice de protección: IP67, rango de diámetro de cable: 8 mm ... 10 mm, número de polos: 7, tipo de conexión: Conexión crimpada, serie: ST, se espera que este artículo no contenga plomo a partir del tercer trimestre de 2025 de acuerdo con RoHS II sin excepción 6c (Pb &lt;0,1 %), una alternativa sin plomo está disponible previamente a petición | 27.41 | 1 | AB | Field Device Connectors (FDC) | ABR | ABRBEG | 1 | 1 | NO | PC | F | 62,40 | G | 0 | 0 | 0 |  | 4046356401159 | 85366990 | DE | EC002635 | Imagen | Catálogo
1624548 | ST-6EP1N8A9005S | Conector de acoplamiento | Conector de acoplamiento, recto, para bloqueo estándar y SPEEDCON, M17, número de polos: 6+PE, tipo de conexión del contacto: Macho, apantallado: sí, índice de protección: IP67, rango de diámetro de cable: 10 mm ... 12,5 mm, número de polos: 7, tipo de conexión: Conexión crimpada, serie: ST, se espera que este artículo no contenga plomo a partir del primer trimestre de 2026 de acuerdo con RoHS II sin excepción 6c (Pb &lt;0,1 %), una alternativa sin plomo está disponible previamente a petición | 26.11 | 1 | AB | Field Device Connectors (FDC) | ABR | ABRBEG | 1 | 1 | NO | PC | F | 60,00 | G | 0 | 0 | 0 |  | 4046356622936 | 85366990 | DE | EC002635 | Imagen | Catálogo
1245234 | ST-6EP1N8A9005SX | Conector de acoplamiento | Conector de acoplamiento, recto, para bloqueo estándar y SPEEDCON, M17, número de polos: 6+PE, tipo de conexión del contacto: Macho, apantallado: sí, índice de protección: IP67, rango de diámetro de cable: 10 mm ... 12,5 mm, número de polos: 7, tipo de conexión: Conexión crimpada, serie: ST, El artículo no contiene plomo según la directiva RoHS II sin la excepción 6c (Pb&lt; 0,1 %) | 29.1 | 1 | AB | Field Device Connectors (FDC) | ABR | ABRBEG | 1 | 1 | NO | PC | F | 61,30 | G | 0 | 0 | 0 |  | 4063151409852 | 85366990 | DE | EC002635 | Imagen | Catálogo
1618704 | ST-6EP1N8A9K02S | Conector de acoplamiento | Conector de acoplamiento, recto, SPEEDCON, M17, número de polos: 6+PE, tipo de conexión del contacto: Macho, apantallado: sí, índice de protección: IP67, rango de diámetro de cable: 3,5 mm ... 5,5 mm, número de polos: 7, tipo de conexión: Conexión crimpada, serie: ST | 26.42 | 1 | AB | Field Device Connectors (FDC) | ABR | ABRBEG | 1 | 1 | NO | PC | F | 44,58 | G | 20 | 144 | 112 | MM | 4046356808064 | 85366990 | DE | EC002635 | Imagen | Catálogo
1613567 | ST-6EP1N8AAD00S | Conect. enchuf. para apar. pared delant. | Conect. enchuf. para apar. pared delant., Acodado giratorio, SPEEDCON, M17, número de polos: 6+PE, tipo de conexión del contacto: Macho, Anillo tórico axial, apantallado: sí, medida de brida: 21,6 mm x 21,6 mm, número de polos: 7, tipo de conexión: Conexión crimpada, serie: ST | 27.83 | 1 | AB | Field Device Connectors (FDC) | ABR | ABRBEM | 16 | 16 | NO | PC | F | 93,50 | G | 0 | 0 | 0 |  | 4046356401173 | 85366990 | DE | EC003569 | Imagen | Catálogo
1618777 | ST-6EP1N8ACK03S | Pasamuro pared anterior | Pasamuro pared anterior, recto, SPEEDCON, M17, número de polos: 6+PE, tipo de conexión del contacto: Macho, Junta plana, apantallado: sí, medida de brida: 25,75 mm x 25,75 mm, rango de diámetro de cable: 5 mm ... 9 mm, número de polos: 7, tipo de conexión: Conexión crimpada, serie: ST, se espera que este artículo no contenga plomo a partir del cuarto trimestre de 2026 de acuerdo con RoHS II sin excepción 6c (Pb &lt;0,1 %), una alternativa sin plomo está disponible previamente a petición | 31.29 | 1 | AB | Field Device Connectors (FDC) | ABR | ABRBEJ | 1 | 1 | NO | PC | F | 57,40 | G | 20 | 120 | 75 | MM | 4046356817356 | 85366990 | DE | EC003569 | Imagen | Catálogo
1618778 | ST-6EP1N8ACK04S | Pasamuro pared anterior | Pasamuro pared anterior, recto, SPEEDCON, M17, número de polos: 6+PE, tipo de conexión del contacto: Macho, Junta plana, apantallado: sí, medida de brida: 25,75 mm x 25,75 mm, rango de diámetro de cable: 9 mm ... 11 mm, número de polos: 7, tipo de conexión: Conexión crimpada, serie: ST, se espera que este artículo no contenga plomo a partir del cuarto trimestre de 2026 de acuerdo con RoHS II sin excepción 6c (Pb &lt;0,1 %), una alternativa sin plomo está disponible previamente a petición | 31.29 | 1 | AB | Field Device Connectors (FDC) | ABR | ABRBEJ | 1 | 1 | NO | PC | F | 56,00 | G | 0 | 0 | 0 |  | 4046356817363 | 85366990 | DE | EC003569 | Imagen | Catálogo
1613568 | ST-6EP1N8AH100S | Conect. enchuf. para apar. pared poster. | Conect. enchuf. para apar. pared poster., recto, para bloqueo estándar y SPEEDCON, M17, número de polos: 6+PE, tipo de conexión del contacto: Macho, Anillo tórico axial, apantallado: sí, número de polos: 7, tipo de conexión: Conexión crimpada, serie: ST | 28.42 | 1 | AB | Field Device Connectors (FDC) | ABR | ABRBER | 1 | 1 | NO | PC | F | 40,10 | G | 30 | 50 | 40 | MM | 4046356401180 | 85366990 | DE | EC003569 | Imagen | Catálogo
1613569 | ST-6EP1N8AW400S | Conect. enchuf. para apar. pared delant. | Conect. enchuf. para apar. pared delant., recto, para bloqueo estándar y SPEEDCON, M17, número de polos: 6+PE, tipo de conexión del contacto: Macho, apantallado: sí, medida de brida: 21,6 mm x 21,6 mm, número de polos: 7, tipo de conexión: Conexión crimpada, serie: ST | 11.7 | 1 | AB | Field Device Connectors (FDC) | ABR | ABRBEL | 1 | 1 | NO | PC | F | 41,70 | G | 0 | 0 | 0 |  | 4046356401197 | 85366990 | DE | EC003569 | Imagen | Catálogo
1619192 | ST-6EP1N8AWK00S | Conect. enchuf. para apar. pared delant. | Conect. enchuf. para apar. pared delant., recto, para bloqueo estándar y SPEEDCON, M17, número de polos: 6+PE, tipo de conexión del contacto: Macho, Anillo tórico axial, apantallado: sí, medida de brida: 25,75 mm x 25,75 mm, número de polos: 7, tipo de conexión: Conexión crimpada, serie: ST | 22.34 | 1 | AB | Field Device Connectors (FDC) | ABR | ABRBEL | 1 | 1 | NO | PC | F | 33,50 | G | 0 | 0 | 0 |  | 4046356827348 | 85366990 | DE | EC003569 | Imagen | Catálogo
1613570 | ST-6EP1N8AWQ00S | Conect. enchuf. para apar. pared delant. | Conect. enchuf. para apar. pared delant., recto, para bloqueo estándar y SPEEDCON, M17, número de polos: 6+PE, tipo de conexión del contacto: Macho, Anillo tórico axial, apantallado: sí, medida de brida: 21,6 mm x 21,6 mm, número de polos: 7, tipo de conexión: Conexión crimpada, serie: ST | 11.7 | 1 | AB | Field Device Connectors (FDC) | ABR | ABRBEL | 1 | 1 | NO | PC |  | 40,60 | G | 40 | 40 | 40 | MM | 4046356401203 | 85366990 | DE | EC003569 | Imagen | Catálogo
1613572 | ST-6ES1N8A6100S | Conect. enchuf. para apar. pared delant. | Conect. enchuf. para apar. pared delant., recto, para bloqueo estándar y SPEEDCON, M17, número de polos: 6+PE, tipo de conexión del contacto: Hembra, Anillo tórico axial, apantallado: sí, número de polos: 7, tipo de conexión: Conexión crimpada, serie: ST, se espera que este artículo no contenga plomo a partir del tercer trimestre de 2025 de acuerdo con RoHS II sin excepción 6c (Pb &lt;0,1 %), una alternativa sin plomo está disponible previamente a petición | 15.14 | 1 | AB | Field Device Connectors (FDC) | ABR | ABRBEL | 1 | 1 | NO | PC |  | 33,20 | G | 22 | 149 | 130 | MM | 4046356401210 | 85366990 | DE | EC003569 | Imagen | Catálogo
1613577 | ST-6ES1N8A8003 | Conector para cables | Conector para cables, recto, Bloqueo por tornillo, M17, número de polos: 6+PE, tipo de conexión del contacto: Hembra, apantallado: sí, índice de protección: IP67, rango de diámetro de cable: 5 mm ... 8 mm, número de polos: 7, tipo de conexión: Conexión crimpada, serie: ST, se espera que este artículo no contenga plomo a partir del tercer trimestre de 2025 de acuerdo con RoHS II sin excepción 6c (Pb &lt;0,1 %), una alternativa sin plomo está disponible previamente a petición | 23.24 | 1 | AB | Field Device Connectors (FDC) | ABR | ABRBEA | 1 | 1 | NO | PC | F | 73,30 | G | 30 | 70 | 60 | MM | 4046356401265 | 85366990 | DE | EC002635 | Imagen | Catálogo
1613578 | ST-6ES1N8A8003S | Conector para cables | Conector para cables, recto, SPEEDCON, M17, número de polos: 6+PE, tipo de conexión del contacto: Hembra, apantallado: sí, índice de protección: IP67, rango de diámetro de cable: 5 mm ... 8 mm, número de polos: 7, tipo de conexión: Conexión crimpada, serie: ST, se espera que este artículo no contenga plomo a partir del tercer trimestre de 2025 de acuerdo con RoHS II sin excepción 6c (Pb &lt;0,1 %), una alternativa sin plomo está disponible previamente a petición | 24.32 | 1 | AB | Field Device Connectors (FDC) | ABR | ABRBEB | 1 | 1 | NO | PC | F | 70,00 | G | 20 | 110 | 70 | MM | 4046356401272 | 85366990 | DE | EC002635 | Imagen | Catálogo
1242786 | ST-6ES1N8A8003X | Conector para cables | Conector para cables, recto, Bloqueo por tornillo, M17, número de polos: 6+PE, tipo de conexión del contacto: Hembra, apantallado: sí, índice de protección: IP67, rango de diámetro de cable: 5 mm ... 8 mm, número de polos: 7, tipo de conexión: Conexión crimpada, serie: ST, El artículo no contiene plomo según la directiva RoHS II sin la excepción 6c (Pb&lt; 0,1 %) | 25.93 | 1 | AB | Field Device Connectors (FDC) | ABR | ABRBEA | 1 | 1 | NO | PC | F | 75,00 | G | 0 | 0 | 0 |  | 4063151399900 | 85366990 | DE | EC002635 | Imagen | Catálogo
1613579 | ST-6ES1N8A8004 | Conector para cables | Conector para cables, recto, Bloqueo por tornillo, M17, número de polos: 6+PE, tipo de conexión del contacto: Hembra, apantallado: sí, índice de protección: IP67, rango de diámetro de cable: 8 mm ... 10 mm, número de polos: 7, tipo de conexión: Conexión crimpada, serie: ST, se espera que este artículo no contenga plomo a partir del tercer trimestre de 2025 de acuerdo con RoHS II sin excepción 6c (Pb &lt;0,1 %), una alternativa sin plomo está disponible previamente a petición | 23.24 | 1 | AB | Field Device Connectors (FDC) | ABR | ABRBEA | 1 | 1 | NO | PC |  | 73,30 | G | 22 | 150 | 110 | MM | 4046356401289 | 85366990 | DE | EC002635 | Imagen | Catálogo
1613580 | ST-6ES1N8A8004S | Conector para cables | Conector para cables, recto, SPEEDCON, M17, número de polos: 6+PE, tipo de conexión del contacto: Hembra, apantallado: sí, índice de protección: IP67, rango de diámetro de cable: 8 mm ... 10 mm, número de polos: 7, tipo de conexión: Conexión crimpada, serie: ST, se espera que este artículo no contenga plomo a partir del tercer trimestre de 2025 de acuerdo con RoHS II sin excepción 6c (Pb &lt;0,1 %), una alternativa sin plomo está disponible previamente a petición | 24.32 | 1 | AB | Field Device Connectors (FDC) | ABR | ABRBEB | 1 | 1 | NO | PC |  | 69,80 | G | 24 | 150 | 104 | MM | 4046356401296 | 85366990 | DE | EC002635 | Imagen | Catálogo
1624549 | ST-6ES1N8A8005 | Conector para cables | Conector para cables, recto, Bloqueo por tornillo, M17, número de polos: 6+PE, tipo de conexión del contacto: Hembra, apantallado: sí, índice de protección: IP67, rango de diámetro de cable: 10 mm ... 12,5 mm, número de polos: 7, tipo de conexión: Conexión crimpada, serie: ST, se espera que este artículo no contenga plomo a partir del primer trimestre de 2026 de acuerdo con RoHS II sin excepción 6c (Pb &lt;0,1 %), una alternativa sin plomo está disponible previamente a petición | 23.24 | 1 | AB | Field Device Connectors (FDC) | ABR | ABRBEA | 1 | 1 | NO | PC | F | 72,30 | G | 22 | 56 | 22 | MM | 4046356622912 | 85366990 | DE | EC002635 | Imagen | Catálogo
1618631 | ST-6ES1N8A8K03S | Conector para cables | Conector para cables, recto, SPEEDCON, M17, número de polos: 6+PE, tipo de conexión del contacto: Hembra, apantallado: sí, índice de protección: IP67, rango de diámetro de cable: 5 mm ... 9,2 mm, número de polos: 7, tipo de conexión: Conexión crimpada, serie: ST, se espera que este artículo no contenga plomo a partir del cuarto trimestre de 2026 de acuerdo con RoHS II sin excepción 6c (Pb &lt;0,1 %), una alternativa sin plomo está disponible previamente a petición | 25.19 | 1 | AB | Field Device Connectors (FDC) | ABR | ABRBEB | 1 | 1 | NO | PC |  | 46,40 | G | 30 | 60 | 30 | MM | 4046356807210 | 85366990 | DE | EC002635 | Imagen | Catálogo
1618630 | ST-6ES1N8A8K04S | Conector para cables | Conector para cables, recto, SPEEDCON, M17, número de polos: 6+PE, tipo de conexión del contacto: Hembra, apantallado: sí, índice de protección: IP67, rango de diámetro de cable: 9 mm ... 11,2 mm, número de polos: 7, tipo de conexión: Conexión crimpada, serie: ST, se espera que este artículo no contenga plomo a partir del cuarto trimestre de 2026 de acuerdo con RoHS II sin excepción 6c (Pb &lt;0,1 %), una alternativa sin plomo está disponible previamente a petición | 24.22 | 1 | AB | Field Device Connectors (FDC) | ABR | ABRBEB | 1 | 1 | NO | PC | F | 44,16 | G | 0 | 0 | 0 |  | 4046356793711 | 85366990 | DE | EC002635 | Imagen | Catálogo
1613583 | ST-6ES1N8A9003S | Conector de acoplamiento | Conector de acoplamiento, recto, para bloqueo estándar y SPEEDCON, M17, número de polos: 6+PE, tipo de conexión del contacto: Hembra, apantallado: sí, índice de protección: IP67, rango de diámetro de cable: 5 mm ... 8 mm, número de polos: 7, tipo de conexión: Conexión crimpada, serie: ST, se espera que este artículo no contenga plomo a partir del tercer trimestre de 2025 de acuerdo con RoHS II sin excepción 6c (Pb &lt;0,1 %), una alternativa sin plomo está disponible previamente a petición | 27.41 | 1 | AB | Field Device Connectors (FDC) | ABR | ABRBEG | 1 | 1 | NO | PC | F | 62,00 | G | 20 | 60 | 25 | MM | 4046356401319 | 85366990 | DE | EC002635 | Imagen | Catálogo
1613584 | ST-6ES1N8A9004S | Conector de acoplamiento | Conector de acoplamiento, recto, para bloqueo estándar y SPEEDCON, M17, número de polos: 6+PE, tipo de conexión del contacto: Hembra, apantallado: sí, índice de protección: IP67, rango de diámetro de cable: 8 mm ... 10 mm, número de polos: 7, tipo de conexión: Conexión crimpada, serie: ST, se espera que este artículo no contenga plomo a partir del tercer trimestre de 2025 de acuerdo con RoHS II sin excepción 6c (Pb &lt;0,1 %), una alternativa sin plomo está disponible previamente a petición | 27.41 | 1 | AB | Field Device Connectors (FDC) | ABR | ABRBEG | 1 | 1 | NO | PC |  | 64,40 | G | 20 | 120 | 70 | MM | 4046356401326 | 85366990 | DE | EC002635 | Imagen | Catálogo
1618782 | ST-6ES1N8ACK04S | Pasamuro pared anterior | Pasamuro pared anterior, recto, SPEEDCON, M17, número de polos: 6+PE, tipo de conexión del contacto: Hembra, Junta plana, apantallado: sí, medida de brida: 25,75 mm x 25,75 mm, rango de diámetro de cable: 9 mm ... 11 mm, número de polos: 7, tipo de conexión: Conexión crimpada, serie: ST, se espera que este artículo no contenga plomo a partir del cuarto trimestre de 2026 de acuerdo con RoHS II sin excepción 6c (Pb &lt;0,1 %), una alternativa sin plomo está disponible previamente a petición | 31.29 | 1 | AB | Field Device Connectors (FDC) | ABR | ABRBEJ | 1 | 1 | NO | PC |  | 54,20 | G | 30 | 50 | 30 | MM | 4046356817394 | 85366990 | DE | EC003569 | Imagen | Catálogo
1613587 | ST-6ES1N8AH100S | Conect. enchuf. para apar. pared poster. | Conect. enchuf. para apar. pared poster., recto, para bloqueo estándar y SPEEDCON, M17, número de polos: 6+PE, tipo de conexión del contacto: Hembra, Anillo tórico axial, apantallado: sí, número de polos: 7, tipo de conexión: Conexión crimpada, serie: ST | 28.98 | 1 | AB | Field Device Connectors (FDC) | ABR | ABRBER | 1 | 1 | NO | PC | F | 39,50 | G | 30 | 90 | 60 | MM | 4046356401357 | 85366990 | DE | EC003569 | Imagen | Catálogo
1613588 | ST-6ES1N8AW400S | Conect. enchuf. para apar. pared delant. | Conect. enchuf. para apar. pared delant., recto, para bloqueo estándar y SPEEDCON, M17, número de polos: 6+PE, tipo de conexión del contacto: Hembra, apantallado: sí, medida de brida: 21,6 mm x 21,6 mm, número de polos: 7, tipo de conexión: Conexión crimpada, serie: ST | 11.7 | 1 | AB | Field Device Connectors (FDC) | ABR | ABRBEL | 1 | 1 | NO | PC | F | 40,40 | G | 20 | 30 | 20 | MM | 4046356401364 | 85366990 | DE | EC003569 | Imagen | Catálogo
1619216 | ST-6ES1N8AW500S | Conect. enchuf. para apar. pared delant. | Conect. enchuf. para apar. pared delant., recto, para bloqueo estándar y SPEEDCON, M17, número de polos: 6+PE, tipo de conexión del contacto: Hembra, Anillo tórico axial, apantallado: sí, medida de brida: 25,75 mm x 25,75 mm, número de polos: 7, tipo de conexión: Conexión crimpada, serie: ST | 23 | 1 | AB | Field Device Connectors (FDC) | ABR | ABRBEL | 1 | 1 | NO | PC | F | 45,90 | G | 25 | 33 | 25 | MM | 4046356827478 | 85366990 | DE | EC003569 | Imagen | Catálogo
1619193 | ST-6ES1N8AWK00S | Conect. enchuf. para apar. pared delant. | Conect. enchuf. para apar. pared delant., recto, para bloqueo estándar y SPEEDCON, M17, número de polos: 6+PE, tipo de conexión del contacto: Hembra, Anillo tórico axial, apantallado: sí, medida de brida: 25,75 mm x 25,75 mm, número de polos: 7, tipo de conexión: Conexión crimpada, serie: ST | 22.34 | 1 | AB | Field Device Connectors (FDC) | ABR | ABRBEL | 1 | 1 | NO | PC | F | 43,00 | G | 0 | 0 | 0 |  | 4046356827355 | 85366990 | DE | EC003569 | Imagen | Catálogo
1613590 | ST-7EP1N8A6100S | Conect. enchuf. para apar. pared delant. | Conect. enchuf. para apar. pared delant., recto, para bloqueo estándar y SPEEDCON, M17, número de polos: 7+PE, tipo de conexión del contacto: Macho, Anillo tórico axial, apantallado: sí, número de polos: 8, tipo de conexión: Conexión crimpada, serie: ST, se espera que este artículo no contenga plomo a partir del tercer trimestre de 2025 de acuerdo con RoHS II sin excepción 6c (Pb &lt;0,1 %), una alternativa sin plomo está disponible previamente a petición | 15.42 | 1 | AB | Field Device Connectors (FDC) | ABR | ABRBEL | 1 | 1 | NO | PC |  | 32,80 | G | 22 | 155 | 120 | MM | 4046356401388 | 85366990 | DE | EC003569 | Imagen | Catálogo
1607735 | ST-7EP1N8A8003 | Conector para cables | Conector para cables, recto, Bloqueo por tornillo, M17, número de polos: 7+PE, tipo de conexión del contacto: Macho, apantallado: sí, índice de protección: IP67, rango de diámetro de cable: 5 mm ... 8 mm, número de polos: 8, tipo de conexión: Conexión crimpada, serie: ST, se espera que este artículo no contenga plomo a partir del tercer trimestre de 2025 de acuerdo con RoHS II sin excepción 6c (Pb &lt;0,1 %), una alternativa sin plomo está disponible previamente a petición | 22.66 | 1 | AB | Field Device Connectors (FDC) | ABR | ABRBEA | 1 | 1 | NO | PC | F | 73,90 | G | 30 | 110 | 90 | MM | 4046356274357 | 85366990 | DE | EC002635 | Imagen | Catálogo
1607736 | ST-7EP1N8A8003S | Conector para cables | Conector para cables, recto, SPEEDCON, M17, número de polos: 7+PE, tipo de conexión del contacto: Macho, apantallado: sí, índice de protección: IP67, rango de diámetro de cable: 5 mm ... 8 mm, número de polos: 8, tipo de conexión: Conexión crimpada, serie: ST, se espera que este artículo no contenga plomo a partir del tercer trimestre de 2025 de acuerdo con RoHS II sin excepción 6c (Pb &lt;0,1 %), una alternativa sin plomo está disponible previamente a petición | 24.58 | 1 | AB | Field Device Connectors (FDC) | ABR | ABRBEB | 1 | 1 | NO | PC | F | 73,30 | G | 20 | 55 | 20 | MM | 4046356274364 | 85366990 | DE | EC002635 | Imagen | Catálogo
1242355 | ST-7EP1N8A8003SX | Conector para cables | Conector para cables, recto, SPEEDCON, M17, número de polos: 7+PE, tipo de conexión del contacto: Macho, apantallado: sí, índice de protección: IP67, rango de diámetro de cable: 5 mm ... 8 mm, número de polos: 8, tipo de conexión: Conexión crimpada, serie: ST, El artículo no contiene plomo según la directiva RoHS II sin la excepción 6c (Pb&lt; 0,1 %) | 27.41 | 1 | AB | Field Device Connectors (FDC) | ABR | ABRBEB | 1 | 1 | NO | PC | F | 72,80 | G | 0 | 0 | 0 |  | 4063151397340 | 85366990 | DE | EC002635 | Imagen | Catálogo
1242354 | ST-7EP1N8A8003X | Conector para cables | Conector para cables, recto, Bloqueo por tornillo, M17, número de polos: 7+PE, tipo de conexión del contacto: Macho, apantallado: sí, índice de protección: IP67, rango de diámetro de cable: 5 mm ... 8 mm, número de polos: 8, tipo de conexión: Conexión crimpada, serie: ST, El artículo no contiene plomo según la directiva RoHS II sin la excepción 6c (Pb&lt; 0,1 %) | 25.24 | 1 | AB | Field Device Connectors (FDC) | ABR | ABRBEA | 1 | 1 | NO | PC | F | 73,70 | G | 0 | 0 | 0 |  | 4063151397906 | 85366990 | DE | EC002635 | Imagen | Catálogo
1607737 | ST-7EP1N8A8004 | Conector para cables | Conector para cables, recto, Bloqueo por tornillo, M17, número de polos: 7+PE, tipo de conexión del contacto: Macho, apantallado: sí, índice de protección: IP67, rango de diámetro de cable: 8 mm ... 10 mm, número de polos: 8, tipo de conexión: Conexión crimpada, serie: ST, se espera que este artículo no contenga plomo a partir del tercer trimestre de 2025 de acuerdo con RoHS II sin excepción 6c (Pb &lt;0,1 %), una alternativa sin plomo está disponible previamente a petición | 22.66 | 1 | AB | Field Device Connectors (FDC) | ABR | ABRBEA | 1 | 1 | NO | PC | F | 75,80 | G | 0 | 0 | 0 |  | 4046356274371 | 85366990 | DE | EC002635 | Imagen | Catálogo
1607738 | ST-7EP1N8A8004S | Conector para cables | Conector para cables, recto, SPEEDCON, M17, número de polos: 7+PE, tipo de conexión del contacto: Macho, apantallado: sí, índice de protección: IP67, rango de diámetro de cable: 8 mm ... 10 mm, número de polos: 8, tipo de conexión: Conexión crimpada, serie: ST, se espera que este artículo no contenga plomo a partir del tercer trimestre de 2025 de acuerdo con RoHS II sin excepción 6c (Pb &lt;0,1 %), una alternativa sin plomo está disponible previamente a petición | 23.64 | 1 | AB | Field Device Connectors (FDC) | ABR | ABRBEB | 1 | 1 | NO | PC |  | 62,20 | G | 0 | 0 | 0 |  | 4046356274388 | 85366990 | DE | EC002635 | Imagen | Catálogo
1242357 | ST-7EP1N8A8004SX | Conector para cables | Conector para cables, recto, SPEEDCON, M17, número de polos: 7+PE, tipo de conexión del contacto: Macho, apantallado: sí, índice de protección: IP67, rango de diámetro de cable: 8 mm ... 10 mm, número de polos: 8, tipo de conexión: Conexión crimpada, serie: ST, El artículo no contiene plomo según la directiva RoHS II sin la excepción 6c (Pb&lt; 0,1 %) | 26.37 | 1 | AB | Field Device Connectors (FDC) | ABR | ABRBEB | 1 | 1 | NO | PC | F | 72,10 | G | 0 | 0 | 0 |  | 4063151397180 | 85366990 | DE | EC002635 | Imagen | Catálogo
1624552 | ST-7EP1N8A8005 | Conector para cables | Conector para cables, recto, Bloqueo por tornillo, M17, número de polos: 7+PE, tipo de conexión del contacto: Macho, apantallado: sí, índice de protección: IP67, rango de diámetro de cable: 10 mm ... 12,5 mm, número de polos: 8, tipo de conexión: Conexión crimpada, serie: ST, se espera que este artículo no contenga plomo a partir del primer trimestre de 2026 de acuerdo con RoHS II sin excepción 6c (Pb &lt;0,1 %), una alternativa sin plomo está disponible previamente a petición | 23.57 | 1 | AB | Field Device Connectors (FDC) | ABR | ABRBEA | 1 | 1 | NO | PC | F | 70,70 | G | 0 | 0 | 0 |  | 4046356622974 | 85366990 | DE | EC002635 | Imagen | Catálogo
1624553 | ST-7EP1N8A8005S | Conector para cables | Conector para cables, recto, SPEEDCON, M17, número de polos: 7+PE, tipo de conexión del contacto: Macho, apantallado: sí, índice de protección: IP67, rango de diámetro de cable: 10 mm ... 12,5 mm, número de polos: 8, tipo de conexión: Conexión crimpada, serie: ST, se espera que este artículo no contenga plomo a partir del primer trimestre de 2026 de acuerdo con RoHS II sin excepción 6c (Pb &lt;0,1 %), una alternativa sin plomo está disponible previamente a petición | 24.58 | 1 | AB | Field Device Connectors (FDC) | ABR | ABRBEB | 1 | 1 | NO | PC |  | 69,10 | G | 24 | 150 | 120 | MM | 4046356622950 | 85366990 | DE | EC002635 | Imagen | Catálogo
1245239 | ST-7EP1N8A8005SX | Conector para cables | Conector para cables, recto, SPEEDCON, M17, número de polos: 7+PE, tipo de conexión del contacto: Macho, apantallado: sí, índice de protección: IP67, rango de diámetro de cable: 10 mm ... 12,5 mm, número de polos: 8, tipo de conexión: Conexión crimpada, serie: ST, El artículo no contiene plomo según la directiva RoHS II sin la excepción 6c (Pb&lt; 0,1 %) | 27.41 | 1 | AB | Field Device Connectors (FDC) | ABR | ABRBEB | 1 | 1 | NO | PC | F | 69,00 | G | 0 | 0 | 0 |  | 4063151411862 | 85366990 | DE | EC002635 | Imagen | Catálogo
1618640 | ST-7EP1N8A8K02S | Conector para cables | Conector para cables, recto, SPEEDCON, M17, número de polos: 7+PE, tipo de conexión del contacto: Macho, apantallado: sí, índice de protección: IP67, rango de diámetro de cable: 3,5 mm ... 5,5 mm, número de polos: 8, tipo de conexión: Conexión crimpada, serie: ST, se espera que este artículo no contenga plomo a partir del segundo trimestre de 2026 de acuerdo con RoHS II sin excepción 6c (Pb &lt;0,1 %), una alternativa sin plomo está disponible previamente a petición | 25.19 | 1 | AB | Field Device Connectors (FDC) | ABR | ABRBEB | 1 | 1 | NO | PC | F | 48,40 | G | 0 | 0 | 0 |  | 4046356792448 | 85366990 | DE | EC002635 | Imagen | Catálogo
1618639 | ST-7EP1N8A8K03S | Conector para cables | Conector para cables, recto, SPEEDCON, M17, número de polos: 7+PE, tipo de conexión del contacto: Macho, apantallado: sí, índice de protección: IP67, rango de diámetro de cable: 5 mm ... 9,2 mm, número de polos: 8, tipo de conexión: Conexión crimpada, serie: ST, se espera que este artículo no contenga plomo a partir del cuarto trimestre de 2026 de acuerdo con RoHS II sin excepción 6c (Pb &lt;0,1 %), una alternativa sin plomo está disponible previamente a petición | 25.19 | 1 | AB | Field Device Connectors (FDC) | ABR | ABRBEB | 1 | 1 | NO | PC | F | 46,97 | G | 40 | 60 | 40 | MM | 4046356792462 | 85366990 | DE | EC002635 | Imagen | Catálogo
1618638 | ST-7EP1N8A8K04S | Conector para cables | Conector para cables, recto, SPEEDCON, M17, número de polos: 7+PE, tipo de conexión del contacto: Macho, apantallado: sí, índice de protección: IP67, rango de diámetro de cable: 9 mm ... 11,2 mm, número de polos: 8, tipo de conexión: Conexión crimpada, serie: ST, se espera que este artículo no contenga plomo a partir del cuarto trimestre de 2026 de acuerdo con RoHS II sin excepción 6c (Pb &lt;0,1 %), una alternativa sin plomo está disponible previamente a petición | 24.22 | 1 | AB | Field Device Connectors (FDC) | ABR | ABRBEB | 1 | 1 | NO | PC | F | 44,50 | G | 0 | 0 | 0 |  | 4046356792479 | 85366990 | DE | EC002635 | Imagen | Catálogo
1607741 | ST-7EP1N8A9003S | Conector de acoplamiento | Conector de acoplamiento, recto, para bloqueo estándar y SPEEDCON, M17, número de polos: 7+PE, tipo de conexión del contacto: Macho, apantallado: sí, índice de protección: IP67, rango de diámetro de cable: 5 mm ... 8 mm, número de polos: 8, tipo de conexión: Conexión crimpada, serie: ST, se espera que este artículo no contenga plomo a partir del tercer trimestre de 2025 de acuerdo con RoHS II sin excepción 6c (Pb &lt;0,1 %), una alternativa sin plomo está disponible previamente a petición | 26.68 | 1 | AB | Field Device Connectors (FDC) | ABR | ABRBEG | 1 | 1 | NO | PC | F | 62,80 | G | 0 | 0 | 0 |  | 4046356274418 | 85366990 | DE | EC002635 | Imagen | Catálogo
1607742 | ST-7EP1N8A9004S | Conector de acoplamiento | Conector de acoplamiento, recto, para bloqueo estándar y SPEEDCON, M17, número de polos: 7+PE, tipo de conexión del contacto: Macho, apantallado: sí, índice de protección: IP67, rango de diámetro de cable: 8 mm ... 10 mm, número de polos: 8, tipo de conexión: Conexión crimpada, serie: ST, se espera que este artículo no contenga plomo a partir del tercer trimestre de 2025 de acuerdo con RoHS II sin excepción 6c (Pb &lt;0,1 %), una alternativa sin plomo está disponible previamente a petición | 26.68 | 1 | AB | Field Device Connectors (FDC) | ABR | ABRBEG | 1 | 1 | NO | PC |  | 62,46 | G | 20 | 40 | 60 | MM | 4046356274425 | 85366990 | DE | EC002635 | Imagen | Catálogo
1624554 | ST-7EP1N8A9005S | Conector de acoplamiento | Conector de acoplamiento, recto, para bloqueo estándar y SPEEDCON, M17, número de polos: 7+PE, tipo de conexión del contacto: Macho, apantallado: sí, índice de protección: IP67, rango de diámetro de cable: 10 mm ... 12,5 mm, número de polos: 8, tipo de conexión: Conexión crimpada, serie: ST, se espera que este artículo no contenga plomo a partir del primer trimestre de 2026 de acuerdo con RoHS II sin excepción 6c (Pb &lt;0,1 %), una alternativa sin plomo está disponible previamente a petición | 26.39 | 1 | AB | Field Device Connectors (FDC) | ABR | ABRBEG | 1 | 1 | NO | PC | F | 62,20 | G | 0 | 0 | 0 |  | 4046356622998 | 85366990 | DE | EC002635 | Imagen | Catálogo
1618131 | ST-7EP1N8AAE00S | Conect. enchuf. para apar. pared delant. | Conect. enchuf. para apar. pared delant., Acodado giratorio, SPEEDCON, M17, número de polos: 7+PE, tipo de conexión del contacto: Macho, Anillo tórico axial, apantallado: sí, medida de brida: 25 mm x 25 mm, número de polos: 8, tipo de conexión: Conexión crimpada, serie: ST | 28.94 | 1 | AB | Field Device Connectors (FDC) | ABR | ABRBEM | 16 | 16 | NO | PC | F | 98,69 | G | 70 | 355 | 275 | MM | 4046356577960 | 85366990 | DE | EC003569 | Imagen | Catálogo
1618788 | ST-7EP1N8ACK02S | Pasamuro pared anterior | Pasamuro pared anterior, recto, SPEEDCON, M17, número de polos: 7+PE, tipo de conexión del contacto: Macho, Junta plana, apantallado: sí, medida de brida: 25,75 mm x 25,75 mm, rango de diámetro de cable: 3,5 mm ... 5,5 mm, número de polos: 8, tipo de conexión: Conexión crimpada, serie: ST, se espera que este artículo no contenga plomo a partir del segundo trimestre de 2026 de acuerdo con RoHS II sin excepción 6c (Pb &lt;0,1 %), una alternativa sin plomo está disponible previamente a petición | 31.29 | 1 | AB | Field Device Connectors (FDC) | ABR | ABRBEJ | 1 | 1 | NO | PC | F | 58,20 | G | 0 | 0 | 0 |  | 4046356817400 | 85366990 | DE | EC003569 | Imagen | Catálogo
1618790 | ST-7EP1N8ACK03S | Pasamuro pared anterior | Pasamuro pared anterior, recto, SPEEDCON, M17, número de polos: 7+PE, tipo de conexión del contacto: Macho, Junta plana, apantallado: sí, medida de brida: 25,75 mm x 25,75 mm, rango de diámetro de cable: 5 mm ... 9 mm, número de polos: 8, tipo de conexión: Conexión crimpada, serie: ST, se espera que este artículo no contenga plomo a partir del cuarto trimestre de 2026 de acuerdo con RoHS II sin excepción 6c (Pb &lt;0,1 %), una alternativa sin plomo está disponible previamente a petición | 31.29 | 1 | AB | Field Device Connectors (FDC) | ABR | ABRBEJ | 1 | 1 | NO | PC | F | 45,20 | G | 0 | 0 | 0 |  | 4046356817417 | 85366990 | DE | EC003569 | Imagen | Catálogo
1618791 | ST-7EP1N8ACK04S | Pasamuro pared anterior | Pasamuro pared anterior, recto, SPEEDCON, M17, número de polos: 7+PE, tipo de conexión del contacto: Macho, Junta plana, apantallado: sí, medida de brida: 25,75 mm x 25,75 mm, rango de diámetro de cable: 9 mm ... 11 mm, número de polos: 8, tipo de conexión: Conexión crimpada, serie: ST, se espera que este artículo no contenga plomo a partir del cuarto trimestre de 2026 de acuerdo con RoHS II sin excepción 6c (Pb &lt;0,1 %), una alternativa sin plomo está disponible previamente a petición | 31.29 | 1 | AB | Field Device Connectors (FDC) | ABR | ABRBEJ | 1 | 1 | NO | PC | F | 57,00 | G | 0 | 0 | 0 |  | 4046356817424 | 85366990 | DE | EC003569 | Imagen | Catálogo
1613591 | ST-7EP1N8AH100S | Conect. enchuf. para apar. pared poster. | Conect. enchuf. para apar. pared poster., recto, para bloqueo estándar y SPEEDCON, M17, número de polos: 7+PE, tipo de conexión del contacto: Macho, Anillo tórico axial, apantallado: sí, número de polos: 8, tipo de conexión: Conexión crimpada, serie: ST | 28.98 | 1 | AB | Field Device Connectors (FDC) | ABR | ABRBER | 1 | 1 | NO | PC | F | 41,70 | G | 27 | 150 | 105 | MM | 4046356401395 | 85366990 | DE | EC003569 | Imagen | Catálogo
1607746 | ST-7EP1N8AW400S | Conect. enchuf. para apar. pared delant. | Conect. enchuf. para apar. pared delant., recto, para bloqueo estándar y SPEEDCON, M17, número de polos: 7+PE, tipo de conexión del contacto: Macho, apantallado: sí, medida de brida: 21,6 mm x 21,6 mm, número de polos: 8, tipo de conexión: Conexión crimpada, serie: ST | 11.57 | 1 | AB | Field Device Connectors (FDC) | ABR | ABRBEL | 1 | 1 | NO | PC | F | 38,40 | G | 0 | 0 | 0 |  | 4046356274456 | 85366990 | DE | EC003569 | Imagen | Catálogo
1619217 | ST-7EP1N8AW500S | Conect. enchuf. para apar. pared delant. | Conect. enchuf. para apar. pared delant., recto, para bloqueo estándar y SPEEDCON, M17, número de polos: 7+PE, tipo de conexión del contacto: Macho, Anillo tórico axial, apantallado: sí, medida de brida: 25,75 mm x 25,75 mm, número de polos: 8, tipo de conexión: Conexión crimpada, serie: ST | 23 | 1 | AB | Field Device Connectors (FDC) | ABR | ABRBEL | 1 | 1 | NO | PC | F | 33,40 | G | 0 | 0 | 0 |  | 4046356827522 | 85366990 | DE | EC003569 | Imagen | Catálogo
1619194 | ST-7EP1N8AWK00S | Conect. enchuf. para apar. pared delant. | Conect. enchuf. para apar. pared delant., recto, para bloqueo estándar y SPEEDCON, M17, número de polos: 7+PE, tipo de conexión del contacto: Macho, Anillo tórico axial, apantallado: sí, medida de brida: 25,75 mm x 25,75 mm, número de polos: 8, tipo de conexión: Conexión crimpada, serie: ST | 22.34 | 1 | AB | Field Device Connectors (FDC) | ABR | ABRBEL | 1 | 1 | NO | PC | F | 44,50 | G | 0 | 0 | 0 |  | 4046356827362 | 85366990 | DE | EC003569 | Imagen | Catálogo
1607747 | ST-7EP1N8AWQ00S | Conect. enchuf. para apar. pared delant. | Conect. enchuf. para apar. pared delant., recto, para bloqueo estándar y SPEEDCON, M17, número de polos: 7+PE, tipo de conexión del contacto: Macho, Anillo tórico axial, apantallado: sí, medida de brida: 21,6 mm x 21,6 mm, número de polos: 8, tipo de conexión: Conexión crimpada, serie: ST | 12.05 | 1 | AB | Field Device Connectors (FDC) | ABR | ABRBEL | 1 | 1 | NO | PC | F | 40,90 | G | 0 | 0 | 0 |  | 4046356274463 | 85366990 | DE | EC003569 | Imagen | Catálogo
1613592 | ST-7ES1N8A6100S | Conect. enchuf. para apar. pared delant. | Conect. enchuf. para apar. pared delant., recto, para bloqueo estándar y SPEEDCON, M17, número de polos: 7+PE, tipo de conexión del contacto: Hembra, Anillo tórico axial, apantallado: sí, número de polos: 8, tipo de conexión: Conexión crimpada, serie: ST, se espera que este artículo no contenga plomo a partir del tercer trimestre de 2025 de acuerdo con RoHS II sin excepción 6c (Pb &lt;0,1 %), una alternativa sin plomo está disponible previamente a petición | 15.42 | 1 | AB | Field Device Connectors (FDC) | ABR | ABRBEL | 1 | 1 | NO | PC | F | 30,20 | G | 20 | 50 | 50 | MM | 4046356401401 | 85366990 | DE | EC003569 | Imagen | Catálogo
1242793 | ST-7ES1N8A6100SX | Conect. enchuf. para apar. pared delant. | Conect. enchuf. para apar. pared delant., recto, para bloqueo estándar y SPEEDCON, M17, número de polos: 7+PE, tipo de conexión del contacto: Hembra, Anillo tórico axial, apantallado: sí, número de polos: 8, tipo de conexión: Conexión crimpada, serie: ST, El artículo no contiene plomo según la directiva RoHS II sin la excepción 6c (Pb&lt; 0,1 %) | 18.57 | 1 | AB | Field Device Connectors (FDC) | ABR | ABRBEL | 1 | 1 | NO | PC | F | 32,60 | G | 0 | 0 | 0 |  | 4063151399818 | 85366990 | DE | EC003569 | Imagen | Catálogo
1607755 | ST-7ES1N8A8003 | Conector para cables | Conector para cables, recto, Bloqueo por tornillo, M17, número de polos: 7+PE, tipo de conexión del contacto: Hembra, apantallado: sí, índice de protección: IP67, rango de diámetro de cable: 5 mm ... 8 mm, número de polos: 8, tipo de conexión: Conexión crimpada, serie: ST, se espera que este artículo no contenga plomo a partir del tercer trimestre de 2025 de acuerdo con RoHS II sin excepción 6c (Pb &lt;0,1 %), una alternativa sin plomo está disponible previamente a petición | 22.66 | 1 | AB | Field Device Connectors (FDC) | ABR | ABRBEA | 1 | 1 | NO | PC | F | 73,50 | G | 0 | 0 | 0 |  | 4046356274517 | 85366990 | DE | EC002635 | Imagen | Catálogo
1607756 | ST-7ES1N8A8003S | Conector para cables | Conector para cables, recto, SPEEDCON, M17, número de polos: 7+PE, tipo de conexión del contacto: Hembra, apantallado: sí, índice de protección: IP67, rango de diámetro de cable: 5 mm ... 8 mm, número de polos: 8, tipo de conexión: Conexión crimpada, serie: ST, se espera que este artículo no contenga plomo a partir del tercer trimestre de 2025 de acuerdo con RoHS II sin excepción 6c (Pb &lt;0,1 %), una alternativa sin plomo está disponible previamente a petición | 23.64 | 1 | AB | Field Device Connectors (FDC) | ABR | ABRBEB | 1 | 1 | NO | PC |  | 70,20 | G | 20 | 60 | 20 | MM | 4046356274524 | 85366990 | DE | EC002635 | Imagen | Catálogo
1607758 | ST-7ES1N8A8004 | Conector para cables | Conector para cables, recto, Bloqueo por tornillo, M17, número de polos: 7+PE, tipo de conexión del contacto: Hembra, apantallado: sí, índice de protección: IP67, rango de diámetro de cable: 8 mm ... 10 mm, número de polos: 8, tipo de conexión: Conexión crimpada, serie: ST, se espera que este artículo no contenga plomo a partir del tercer trimestre de 2025 de acuerdo con RoHS II sin excepción 6c (Pb &lt;0,1 %), una alternativa sin plomo está disponible previamente a petición | 23.57 | 1 | AB | Field Device Connectors (FDC) | ABR | ABRBEA | 1 | 1 | NO | PC |  | 72,90 | G | 0 | 0 | 0 |  | 4046356274531 | 85366990 | DE | EC002635 | Imagen | Catálogo
1607759 | ST-7ES1N8A8004S | Conector para cables | Conector para cables, recto, SPEEDCON, M17, número de polos: 7+PE, tipo de conexión del contacto: Hembra, apantallado: sí, índice de protección: IP67, rango de diámetro de cable: 8 mm ... 10 mm, número de polos: 8, tipo de conexión: Conexión crimpada, serie: ST, se espera que este artículo no contenga plomo a partir del tercer trimestre de 2025 de acuerdo con RoHS II sin excepción 6c (Pb &lt;0,1 %), una alternativa sin plomo está disponible previamente a petición | 23.64 | 1 | AB | Field Device Connectors (FDC) | ABR | ABRBEB | 1 | 1 | NO | PC |  | 61,70 | G | 0 | 0 | 0 |  | 4046356274548 | 85366990 | DE | EC002635 | Imagen | Catálogo
1242362 | ST-7ES1N8A8004X | Conector para cables | Conector para cables, recto, Bloqueo por tornillo, M17, número de polos: 7+PE, tipo de conexión del contacto: Hembra, apantallado: sí, índice de protección: IP67, rango de diámetro de cable: 8 mm ... 10 mm, número de polos: 8, tipo de conexión: Conexión crimpada, serie: ST, El artículo no contiene plomo según la directiva RoHS II sin la excepción 6c (Pb&lt; 0,1 %) | 26.27 | 1 | AB | Field Device Connectors (FDC) | ABR | ABRBEA | 1 | 1 | NO | PC | F | 74,70 | G | 0 | 0 | 0 |  | 4063151397838 | 85366990 | DE | EC002635 | Imagen | Catálogo
1624555 | ST-7ES1N8A8005 | Conector para cables | Conector para cables, recto, Bloqueo por tornillo, M17, número de polos: 7+PE, tipo de conexión del contacto: Hembra, apantallado: sí, índice de protección: IP67, rango de diámetro de cable: 10 mm ... 12,5 mm, número de polos: 8, tipo de conexión: Conexión crimpada, serie: ST, se espera que este artículo no contenga plomo a partir del primer trimestre de 2026 de acuerdo con RoHS II sin excepción 6c (Pb &lt;0,1 %), una alternativa sin plomo está disponible previamente a petición | 23.57 | 1 | AB | Field Device Connectors (FDC) | ABR | ABRBEA | 1 | 1 | NO | PC |  | 72,10 | G | 0 | 0 | 0 |  | 4046356622967 | 85366990 | DE | EC002635 | Imagen | Catálogo
1624556 | ST-7ES1N8A8005S | Conector para cables | Conector para cables, recto, SPEEDCON, M17, número de polos: 7+PE, tipo de conexión del contacto: Hembra, apantallado: sí, índice de protección: IP67, rango de diámetro de cable: 10 mm ... 12,5 mm, número de polos: 8, tipo de conexión: Conexión crimpada, serie: ST, se espera que este artículo no contenga plomo a partir del primer trimestre de 2026 de acuerdo con RoHS II sin excepción 6c (Pb &lt;0,1 %), una alternativa sin plomo está disponible previamente a petición | 24.58 | 1 | AB | Field Device Connectors (FDC) | ABR | ABRBEB | 1 | 1 | NO | PC | F | 69,43 | G | 22 | 150 | 135 | MM | 4046356622943 | 85366990 | DE | EC002635 | Imagen | Catálogo
1245242 | ST-7ES1N8A8005SX | Conector para cables | Conector para cables, recto, SPEEDCON, M17, número de polos: 7+PE, tipo de conexión del contacto: Hembra, apantallado: sí, índice de protección: IP67, rango de diámetro de cable: 10 mm ... 12,5 mm, número de polos: 8, tipo de conexión: Conexión crimpada, serie: ST, El artículo no contiene plomo según la directiva RoHS II sin la excepción 6c (Pb&lt; 0,1 %) | 27.41 | 1 | AB | Field Device Connectors (FDC) | ABR | ABRBEB | 1 | 1 | NO | PC | F | 68,70 | G | 0 | 0 | 0 |  | 4063151410414 | 85366990 | DE | EC002635 | Imagen | Catálogo
1245241 | ST-7ES1N8A8005X | Conector para cables | Conector para cables, recto, Bloqueo por tornillo, M17, número de polos: 7+PE, tipo de conexión del contacto: Hembra, apantallado: sí, índice de protección: IP67, rango de diámetro de cable: 10 mm ... 12,5 mm, número de polos: 8, tipo de conexión: Conexión crimpada, serie: ST, El artículo no contiene plomo según la directiva RoHS II sin la excepción 6c (Pb&lt; 0,1 %) | 26.27 | 1 | AB | Field Device Connectors (FDC) | ABR | ABRBEA | 1 | 1 | NO | PC | F | 59,20 | G | 0 | 0 | 0 |  | 4063151410223 | 85366990 | DE | EC002635 | Imagen | Catálogo
1618634 | ST-7ES1N8A8K03S | Conector para cables | Conector para cables, recto, SPEEDCON, M17, número de polos: 7+PE, tipo de conexión del contacto: Hembra, apantallado: sí, índice de protección: IP67, rango de diámetro de cable: 5 mm ... 9,2 mm, número de polos: 8, tipo de conexión: Conexión crimpada, serie: ST, se espera que este artículo no contenga plomo a partir del cuarto trimestre de 2026 de acuerdo con RoHS II sin excepción 6c (Pb &lt;0,1 %), una alternativa sin plomo está disponible previamente a petición | 24.22 | 1 | AB | Field Device Connectors (FDC) | ABR | ABRBEB | 1 | 1 | NO | PC | F | 46,50 | G | 0 | 0 | 0 |  | 4046356807302 | 85366990 | DE | EC002635 | Imagen | Catálogo
1618635 | ST-7ES1N8A8K04S | Conector para cables | Conector para cables, recto, SPEEDCON, M17, número de polos: 7+PE, tipo de conexión del contacto: Hembra, apantallado: sí, índice de protección: IP67, rango de diámetro de cable: 9 mm ... 11,2 mm, número de polos: 8, tipo de conexión: Conexión crimpada, serie: ST, se espera que este artículo no contenga plomo a partir del cuarto trimestre de 2026 de acuerdo con RoHS II sin excepción 6c (Pb &lt;0,1 %), una alternativa sin plomo está disponible previamente a petición | 25.19 | 1 | AB | Field Device Connectors (FDC) | ABR | ABRBEB | 1 | 1 | NO | PC | F | 46,43 | G | 20 | 50 | 50 | MM | 4046356792196 | 85366990 | DE | EC002635 | Imagen | Catálogo
1607765 | ST-7ES1N8A9004S | Conector de acoplamiento | Conector de acoplamiento, recto, para bloqueo estándar y SPEEDCON, M17, número de polos: 7+PE, tipo de conexión del contacto: Hembra, apantallado: sí, índice de protección: IP67, rango de diámetro de cable: 8 mm ... 10 mm, número de polos: 8, tipo de conexión: Conexión crimpada, serie: ST, se espera que este artículo no contenga plomo a partir del tercer trimestre de 2025 de acuerdo con RoHS II sin excepción 6c (Pb &lt;0,1 %), una alternativa sin plomo está disponible previamente a petición | 26.68 | 1 | AB | Field Device Connectors (FDC) | ABR | ABRBEG | 1 | 1 | NO | PC | F | 62,20 | G | 20 | 40 | 60 | MM | 4046356274586 | 85366990 | DE | EC002635 | Imagen | Catálogo
1624557 | ST-7ES1N8A9005S | Conector de acoplamiento | Conector de acoplamiento, recto, para bloqueo estándar y SPEEDCON, M17, número de polos: 7+PE, tipo de conexión del contacto: Hembra, apantallado: sí, índice de protección: IP67, rango de diámetro de cable: 10 mm ... 12,5 mm, número de polos: 8, tipo de conexión: Conexión crimpada, serie: ST, se espera que este artículo no contenga plomo a partir del primer trimestre de 2026 de acuerdo con RoHS II sin excepción 6c (Pb &lt;0,1 %), una alternativa sin plomo está disponible previamente a petición | 26.39 | 1 | AB | Field Device Connectors (FDC) | ABR | ABRBEG | 1 | 1 | NO | PC | F | 59,80 | G | 0 | 0 | 0 |  | 4046356622981 | 85366990 | DE | EC002635 | Imagen | Catálogo
1618718 | ST-7ES1N8A9K04S | Conector de acoplamiento | Conector de acoplamiento, recto, para bloqueo estándar y SPEEDCON, M17, número de polos: 7+PE, tipo de conexión del contacto: Hembra, apantallado: sí, índice de protección: IP67, rango de diámetro de cable: 9 mm ... 11,2 mm, número de polos: 8, tipo de conexión: Conexión crimpada, serie: ST, se espera que este artículo no contenga plomo a partir del cuarto trimestre de 2026 de acuerdo con RoHS II sin excepción 6c (Pb &lt;0,1 %), una alternativa sin plomo está disponible previamente a petición | 28.22 | 1 | AB | Field Device Connectors (FDC) | ABR | ABRBEG | 1 | 1 | NO | PC | F | 43,00 | G | 0 | 0 | 0 |  | 4046356811811 | 85366990 | DE | EC002635 | Imagen | Catálogo
1618786 | ST-7ES1N8ACK03S | Pasamuro pared anterior | Pasamuro pared anterior, recto, SPEEDCON, M17, número de polos: 7+PE, tipo de conexión del contacto: Hembra, Junta plana, apantallado: sí, medida de brida: 25,75 mm x 25,75 mm, índice de protección: IP67, rango de diámetro de cable: 5 mm ... 9 mm, número de polos: 8, tipo de conexión: Conexión crimpada, serie: ST, se espera que este artículo no contenga plomo a partir del cuarto trimestre de 2026 de acuerdo con RoHS II sin excepción 6c (Pb &lt;0,1 %), una alternativa sin plomo está disponible previamente a petición | 31.29 | 1 | AB | Field Device Connectors (FDC) | ABR | ABRBEJ | 1 | 1 | NO | PC | F | 42,45 | G | 0 | 0 | 0 |  | 4046356817448 | 85366990 | DE | EC003569 | Imagen | Catálogo
1613593 | ST-7ES1N8AH100S | Conect. enchuf. para apar. pared poster. | Conect. enchuf. para apar. pared poster., recto, para bloqueo estándar y SPEEDCON, M17, número de polos: 7+PE, tipo de conexión del contacto: Hembra, Anillo tórico axial, apantallado: sí, número de polos: 8, tipo de conexión: Conexión crimpada, serie: ST | 29.47 | 1 | AB | Field Device Connectors (FDC) | ABR | ABRBER | 1 | 1 | NO | PC | F | 41,80 | G | 0 | 0 | 0 |  | 4046356401418 | 85366990 | DE | EC003569 | Imagen | Catálogo
1607768 | ST-7ES1N8AW400S | Conect. enchuf. para apar. pared delant. | Conect. enchuf. para apar. pared delant., recto, para bloqueo estándar y SPEEDCON, M17, número de polos: 7+PE, tipo de conexión del contacto: Hembra, apantallado: sí, medida de brida: 21,6 mm x 21,6 mm, número de polos: 8, tipo de conexión: Conexión crimpada, serie: ST | 11.57 | 1 | AB | Field Device Connectors (FDC) | ABR | ABRBEL | 1 | 1 | NO | PC | F | 40,20 | G | 20 | 30 | 20 | MM | 4046356274616 | 85366990 | DE | EC003569 | Imagen | Catálogo
1619218 | ST-7ES1N8AW500S | Conect. enchuf. para apar. pared delant. | Conect. enchuf. para apar. pared delant., recto, para bloqueo estándar y SPEEDCON, M17, número de polos: 7+PE, tipo de conexión del contacto: Hembra, Anillo tórico axial, apantallado: sí, medida de brida: 25,75 mm x 25,75 mm, número de polos: 8, tipo de conexión: Conexión crimpada, serie: ST | 23 | 1 | AB | Field Device Connectors (FDC) | ABR | ABRBEL | 1 | 1 | NO | PC | F | 33,00 | G | 0 | 0 | 0 |  | 4046356827539 | 85366990 | DE | EC003569 | Imagen | Catálogo
1607769 | ST-7ES1N8AWQ00S | Conect. enchuf. para apar. pared delant. | Conect. enchuf. para apar. pared delant., recto, para bloqueo estándar y SPEEDCON, M17, número de polos: 7+PE, tipo de conexión del contacto: Hembra, Anillo tórico axial, apantallado: sí, medida de brida: 21,6 mm x 21,6 mm, número de polos: 8, tipo de conexión: Conexión crimpada, serie: ST | 11.57 | 1 | AB | Field Device Connectors (FDC) | ABR | ABRBEL | 1 | 1 | NO | PC | F | 40,50 | G | 0 | 0 | 0 |  | 4046356274623 | 85366990 | DE | EC003569 | Imagen | Catálogo
1613595 | ST-8EP1N8A6100S | Conect. enchuf. para apar. pared delant. | Conect. enchuf. para apar. pared delant., recto, para bloqueo estándar y SPEEDCON, M17, número de polos: 5+3+PE, tipo de conexión del contacto: Macho, Anillo tórico axial, apantallado: sí, índice de protección: IP67, número de polos: 9, tipo de conexión: Conexión crimpada, serie: ST, se espera que este artículo no contenga plomo a partir del tercer trimestre de 2025 de acuerdo con RoHS II sin excepción 6c (Pb &lt;0,1 %), una alternativa sin plomo está disponible previamente a petición | 15.66 | 1 | AB | Field Device Connectors (FDC) | ABR | ABRBEL | 1 | 1 | NO | PC | F | 21,00 | G | 0 | 0 | 0 |  | 4046356442053 | 85366990 | DE | EC003569 | Imagen | Catálogo
1613600 | ST-8EP1N8A8003 | Conector para cables | Conector para cables, recto, Bloqueo por tornillo, M17, número de polos: 5+3+PE, tipo de conexión del contacto: Macho, apantallado: sí, índice de protección: IP67, rango de diámetro de cable: 5 mm ... 8 mm, número de polos: 9, tipo de conexión: Conexión crimpada, serie: ST, se espera que este artículo no contenga plomo a partir del tercer trimestre de 2025 de acuerdo con RoHS II sin excepción 6c (Pb &lt;0,1 %), una alternativa sin plomo está disponible previamente a petición | 24.55 | 1 | AB | Field Device Connectors (FDC) | ABR | ABRBEA | 1 | 1 | NO | PC | F | 74,50 | G | 0 | 0 | 0 |  | 4046356442084 | 85366990 | DE | EC002635 | Imagen | Catálogo
1613601 | ST-8EP1N8A8003S | Conector para cables | Conector para cables, recto, SPEEDCON, M17, número de polos: 5+3+PE, tipo de conexión del contacto: Macho, apantallado: sí, índice de protección: IP67, rango de diámetro de cable: 5 mm ... 8 mm, número de polos: 9, tipo de conexión: Conexión crimpada, serie: ST, se espera que este artículo no contenga plomo a partir del tercer trimestre de 2025 de acuerdo con RoHS II sin excepción 6c (Pb &lt;0,1 %), una alternativa sin plomo está disponible previamente a petición | 24.86 | 1 | AB | Field Device Connectors (FDC) | ABR | ABRBEB | 1 | 1 | NO | PC | F | 71,20 | G | 0 | 0 | 0 |  | 4046356442091 | 85366990 | DE | EC002635 | Imagen | Catálogo
1242796 | ST-8EP1N8A8003SX | Conector para cables | Conector para cables, recto, SPEEDCON, M17, número de polos: 5+3+PE, tipo de conexión del contacto: Macho, apantallado: sí, índice de protección: IP67, rango de diámetro de cable: 5 mm ... 8 mm, número de polos: 9, tipo de conexión: Conexión crimpada, serie: ST, El artículo no contiene plomo según la directiva RoHS II sin la excepción 6c (Pb&lt; 0,1 %) | 27.74 | 1 | AB | Field Device Connectors (FDC) | ABR | ABRBEB | 1 | 1 | NO | PC | F | 70,80 | G | 0 | 0 | 0 |  | 4063151399283 | 85366990 | DE | EC002635 | Imagen | Catálogo
1613602 | ST-8EP1N8A8004 | Conector para cables | Conector para cables, recto, Bloqueo por tornillo, M17, número de polos: 5+3+PE, tipo de conexión del contacto: Macho, apantallado: sí, índice de protección: IP67, rango de diámetro de cable: 8 mm ... 10 mm, número de polos: 9, tipo de conexión: Conexión crimpada, serie: ST, se espera que este artículo no contenga plomo a partir del tercer trimestre de 2025 de acuerdo con RoHS II sin excepción 6c (Pb &lt;0,1 %), una alternativa sin plomo está disponible previamente a petición | 24.55 | 1 | AB | Field Device Connectors (FDC) | ABR | ABRBEA | 1 | 1 | NO | PC | F | 62,90 | G | 0 | 0 | 0 |  | 4046356442107 | 85366990 | DE | EC002635 | Imagen | Catálogo
1613603 | ST-8EP1N8A8004S | Conector para cables | Conector para cables, recto, SPEEDCON, M17, número de polos: 5+3+PE, tipo de conexión del contacto: Macho, apantallado: sí, índice de protección: IP67, rango de diámetro de cable: 8 mm ... 10 mm, número de polos: 9, tipo de conexión: Conexión crimpada, serie: ST, se espera que este artículo no contenga plomo a partir del tercer trimestre de 2025 de acuerdo con RoHS II sin excepción 6c (Pb &lt;0,1 %), una alternativa sin plomo está disponible previamente a petición | 24.86 | 1 | AB | Field Device Connectors (FDC) | ABR | ABRBEB | 1 | 1 | NO | PC | F | 71,16 | G | 20 | 65 | 20 | MM | 4046356442114 | 85366990 | DE | EC002635 | Imagen | Catálogo
1624636 | ST-8EP1N8A8005 | Conector para cables | Conector para cables, recto, Bloqueo por tornillo, M17, número de polos: 5+3+PE, tipo de conexión del contacto: Macho, apantallado: sí, índice de protección: IP67, rango de diámetro de cable: 10 mm ... 12,5 mm, número de polos: 9, tipo de conexión: Conexión crimpada, serie: ST, se espera que este artículo no contenga plomo a partir del primer trimestre de 2026 de acuerdo con RoHS II sin excepción 6c (Pb &lt;0,1 %), una alternativa sin plomo está disponible previamente a petición | 24.76 | 1 | AB | Field Device Connectors (FDC) | ABR | ABRBEA | 1 | 1 | NO | PC | F | 70,50 | G | 0 | 0 | 0 |  | 4046356623032 | 85366990 | DE | EC002635 | Imagen | Catálogo
1618681 | ST-8EP1N8A8K02S | Conector para cables | Conector para cables, recto, SPEEDCON, M17, número de polos: 5+3+PE, tipo de conexión del contacto: Macho, apantallado: sí, índice de protección: IP67, rango de diámetro de cable: 3,5 mm ... 5,5 mm, número de polos: 9, tipo de conexión: Conexión crimpada, serie: ST, se espera que este artículo no contenga plomo a partir del segundo trimestre de 2026 de acuerdo con RoHS II sin excepción 6c (Pb &lt;0,1 %), una alternativa sin plomo está disponible previamente a petición | 25.19 | 1 | AB | Field Device Connectors (FDC) | ABR | ABRBEB | 1 | 1 | NO | PC | F | 48,00 | G | 19 | 51 | 19 | MM | 4046356792226 | 85366990 | DE | EC002635 | Imagen | Catálogo
1618680 | ST-8EP1N8A8K03S | Conector para cables | Conector para cables, recto, SPEEDCON, M17, número de polos: 5+3+PE, tipo de conexión del contacto: Macho, apantallado: sí, índice de protección: IP67, rango de diámetro de cable: 5 mm ... 9,2 mm, número de polos: 9, tipo de conexión: Conexión crimpada, serie: ST, se espera que este artículo no contenga plomo a partir del cuarto trimestre de 2026 de acuerdo con RoHS II sin excepción 6c (Pb &lt;0,1 %), una alternativa sin plomo está disponible previamente a petición | 25.19 | 1 | AB | Field Device Connectors (FDC) | ABR | ABRBEB | 1 | 1 | NO | PC | F | 46,90 | G | 0 | 0 | 0 |  | 4046356792219 | 85366990 | DE | EC002635 | Imagen | Catálogo
1243274 | ST-8EP1N8A8K03SX | Conector para cables | Conector para cables, recto, SPEEDCON, M17, número de polos: 5+3+PE, tipo de conexión del contacto: Macho, apantallado: sí, índice de protección: IP67, rango de diámetro de cable: 5 mm ... 9,2 mm, número de polos: 9, tipo de conexión: Conexión crimpada, serie: ST, El artículo no contiene plomo según la directiva RoHS II sin la excepción 6c (Pb&lt; 0,1 %) | 28.09 | 1 | AB | Field Device Connectors (FDC) | ABR | ABRBEB | 1 | 1 | NO | PC | F | 44,80 | G | 0 | 0 | 0 |  | 4063151401306 | 85366990 | DE | EC002635 | Imagen | Catálogo
1618679 | ST-8EP1N8A8K04S | Conector para cables | Conector para cables, recto, SPEEDCON, M17, número de polos: 5+3+PE, tipo de conexión del contacto: Macho, apantallado: sí, índice de protección: IP67, rango de diámetro de cable: 9 mm ... 11,2 mm, número de polos: 9, tipo de conexión: Conexión crimpada, serie: ST, se espera que este artículo no contenga plomo a partir del cuarto trimestre de 2026 de acuerdo con RoHS II sin excepción 6c (Pb &lt;0,1 %), una alternativa sin plomo está disponible previamente a petición | 25.19 | 1 | AB | Field Device Connectors (FDC) | ABR | ABRBEB | 1 | 1 | NO | PC | F | 46,70 | G | 20 | 117 | 93 | MM | 4046356792202 | 85366990 | DE | EC002635 | Imagen | Catálogo
1613606 | ST-8EP1N8A9003S | Conector de acoplamiento | Conector de acoplamiento, recto, para bloqueo estándar y SPEEDCON, M17, número de polos: 5+3+PE, tipo de conexión del contacto: Macho, apantallado: sí, índice de protección: IP67, rango de diámetro de cable: 5 mm ... 8 mm, número de polos: 9, tipo de conexión: Conexión crimpada, serie: ST, se espera que este artículo no contenga plomo a partir del tercer trimestre de 2025 de acuerdo con RoHS II sin excepción 6c (Pb &lt;0,1 %), una alternativa sin plomo está disponible previamente a petición | 29.03 | 1 | AB | Field Device Connectors (FDC) | ABR | ABRBEG | 1 | 1 | NO | PC |  | 66,50 | G | 0 | 0 | 0 |  | 4046356442138 | 85366990 | DE | EC002635 | Imagen | Catálogo
1624653 | ST-8EP1N8A9005S | Conector de acoplamiento | Conector de acoplamiento, recto, para bloqueo estándar y SPEEDCON, M17, número de polos: 5+3+PE, tipo de conexión del contacto: Macho, apantallado: sí, índice de protección: IP67, rango de diámetro de cable: 10 mm ... 12,5 mm, número de polos: 9, tipo de conexión: Conexión crimpada, serie: ST, se espera que este artículo no contenga plomo a partir del primer trimestre de 2026 de acuerdo con RoHS II sin excepción 6c (Pb &lt;0,1 %), una alternativa sin plomo está disponible previamente a petición | 27.59 | 1 | AB | Field Device Connectors (FDC) | ABR | ABRBEG | 1 | 1 | NO | PC |  | 62,00 | G | 25 | 110 | 80 | MM | 4046356623056 | 85366990 | DE | EC002635 | Imagen | Catálogo
1618740 | ST-8EP1N8A9K02S | Conector de acoplamiento | Conector de acoplamiento, recto, para bloqueo estándar y SPEEDCON, M17, número de polos: 5+3+PE, tipo de conexión del contacto: Macho, apantallado: sí, índice de protección: IP67, rango de diámetro de cable: 3,5 mm ... 5,5 mm, número de polos: 9, tipo de conexión: Conexión crimpada, serie: ST, se espera que este artículo no contenga plomo a partir del segundo trimestre de 2026 de acuerdo con RoHS II sin excepción 6c (Pb &lt;0,1 %), una alternativa sin plomo está disponible previamente a petición | 27.15 | 1 | AB | Field Device Connectors (FDC) | ABR | ABRBEG | 1 | 1 | NO | PC | F | 33,10 | G | 0 | 0 | 0 |  | 4046356811217 | 85366990 | DE | EC002635 | Imagen | Catálogo
1618742 | ST-8EP1N8A9K04S | Conector de acoplamiento | Conector de acoplamiento, recto, para bloqueo estándar y SPEEDCON, M17, número de polos: 5+3+PE, tipo de conexión del contacto: Macho, apantallado: sí, índice de protección: IP67, rango de diámetro de cable: 9 mm ... 11,2 mm, número de polos: 9, tipo de conexión: Conexión crimpada, serie: ST, se espera que este artículo no contenga plomo a partir del cuarto trimestre de 2026 de acuerdo con RoHS II sin excepción 6c (Pb &lt;0,1 %), una alternativa sin plomo está disponible previamente a petición | 28.22 | 1 | AB | Field Device Connectors (FDC) | ABR | ABRBEG | 1 | 1 | NO | PC | F | 43,40 | G | 20 | 110 | 70 | MM | 4046356811194 | 85366990 | DE | EC002635 | Imagen | Catálogo
1618818 | ST-8EP1N8ACK02S | Pasamuro pared anterior | Pasamuro pared anterior, recto, SPEEDCON, M17, número de polos: 5+3+PE, tipo de conexión del contacto: Macho, Junta plana, apantallado: sí, medida de brida: 25,75 mm x 25,75 mm, rango de diámetro de cable: 3,5 mm ... 5,5 mm, número de polos: 9, tipo de conexión: Conexión crimpada, serie: ST, se espera que este artículo no contenga plomo a partir del segundo trimestre de 2026 de acuerdo con RoHS II sin excepción 6c (Pb &lt;0,1 %), una alternativa sin plomo está disponible previamente a petición | 31.29 | 1 | AB | Field Device Connectors (FDC) | ABR | ABRBEJ | 1 | 1 | NO | PC | F | 46,90 | G | 0 | 0 | 0 |  | 4046356817462 | 85366990 | DE | EC003569 | Imagen | Catálogo
1618819 | ST-8EP1N8ACK03S | Pasamuro pared anterior | Pasamuro pared anterior, recto, SPEEDCON, M17, número de polos: 5+3+PE, tipo de conexión del contacto: Macho, Junta plana, apantallado: sí, medida de brida: 25,75 mm x 25,75 mm, rango de diámetro de cable: 5 mm ... 9 mm, número de polos: 9, tipo de conexión: Conexión crimpada, serie: ST, se espera que este artículo no contenga plomo a partir del cuarto trimestre de 2026 de acuerdo con RoHS II sin excepción 6c (Pb &lt;0,1 %), una alternativa sin plomo está disponible previamente a petición | 31.29 | 1 | AB | Field Device Connectors (FDC) | ABR | ABRBEJ | 1 | 1 | NO | PC | F | 56,60 | G | 43 | 71 | 124 | MM | 4046356817479 | 85366990 | DE | EC003569 | Imagen | Catálogo
1618820 | ST-8EP1N8ACK04S | Pasamuro pared anterior | Pasamuro pared anterior, recto, SPEEDCON, M17, número de polos: 5+3+PE, tipo de conexión del contacto: Macho, Junta plana, apantallado: sí, medida de brida: 25,75 mm x 25,75 mm, rango de diámetro de cable: 9 mm ... 11 mm, número de polos: 9, tipo de conexión: Conexión crimpada, serie: ST, se espera que este artículo no contenga plomo a partir del cuarto trimestre de 2026 de acuerdo con RoHS II sin excepción 6c (Pb &lt;0,1 %), una alternativa sin plomo está disponible previamente a petición | 30.07 | 1 | AB | Field Device Connectors (FDC) | ABR | ABRBEJ | 1 | 1 | NO | PC | F | 57,50 | G | 30 | 110 | 80 | MM | 4046356817486 | 85366990 | DE | EC003569 | Imagen | Catálogo
1613610 | ST-8EP1N8AH100S | Conect. enchuf. para apar. pared poster. | Conect. enchuf. para apar. pared poster., recto, para bloqueo estándar y SPEEDCON, M17, número de polos: 5+3+PE, tipo de conexión del contacto: Macho, Anillo tórico axial, apantallado: sí, número de polos: 9, tipo de conexión: Conexión crimpada, serie: ST | 30.96 | 1 | AB | Field Device Connectors (FDC) | ABR | ABRBER | 1 | 1 | NO | PC | F | 42,23 | G | 26 | 32 | 26 | MM | 4046356442176 | 85366990 | DE | EC003569 | Imagen | Catálogo
1613611 | ST-8EP1N8AW400S | Conect. enchuf. para apar. pared delant. | Conect. enchuf. para apar. pared delant., recto, para bloqueo estándar y SPEEDCON, M17, número de polos: 5+3+PE, tipo de conexión del contacto: Macho, apantallado: sí, medida de brida: 21,6 mm x 21,6 mm, número de polos: 9, tipo de conexión: Conexión crimpada, serie: ST | 13.87 | 1 | AB | Field Device Connectors (FDC) | ABR | ABRBEL | 1 | 1 | NO | PC | F | 38,60 | G | 0 | 0 | 0 |  | 4046356442183 | 85366990 | DE | EC003569 | Imagen | Catálogo
1620460 | ST-8EP1N8AWK00S | Conect. enchuf. para apar. pared delant. | Conect. enchuf. para apar. pared delant., recto, para bloqueo estándar y SPEEDCON, M17, número de polos: 5+3+PE, tipo de conexión del contacto: Macho, Anillo tórico axial, apantallado: sí, medida de brida: 25,75 mm x 25,75 mm, número de polos: 9, tipo de conexión: Conexión crimpada, serie: ST | 22.34 | 1 | AB | Field Device Connectors (FDC) | ABR | ABRBEL | 1 | 1 | NO | PC | F | 46,53 | G | 0 | 0 | 0 |  | 4046356828147 | 85366990 | DE | EC003569 | Imagen | Catálogo
1613612 | ST-8EP1N8AWQ00S | Conect. enchuf. para apar. pared delant. | Conect. enchuf. para apar. pared delant., recto, para bloqueo estándar y SPEEDCON, M17, número de polos: 5+3+PE, tipo de conexión del contacto: Macho, Anillo tórico axial, apantallado: sí, medida de brida: 21,6 mm x 21,6 mm, número de polos: 9, tipo de conexión: Conexión crimpada, serie: ST | 13.87 | 1 | AB | Field Device Connectors (FDC) | ABR | ABRBEL | 1 | 1 | NO | PC | F | 40,80 | G | 22 | 33 | 22 | MM | 4046356442190 | 85366990 | DE | EC003569 | Imagen | Catálogo
1613614 | ST-8ES1N8A6100S | Conect. enchuf. para apar. pared delant. | Conect. enchuf. para apar. pared delant., recto, para bloqueo estándar y SPEEDCON, M17, número de polos: 5+3+PE, tipo de conexión del contacto: Hembra, Anillo tórico axial, apantallado: sí, número de polos: 9, tipo de conexión: Conexión crimpada, serie: ST, se espera que este artículo no contenga plomo a partir del tercer trimestre de 2025 de acuerdo con RoHS II sin excepción 6c (Pb &lt;0,1 %), una alternativa sin plomo está disponible previamente a petición | 15.66 | 1 | AB | Field Device Connectors (FDC) | ABR | ABRBEL | 1 | 1 | NO | PC | F | 30,70 | G | 20 | 30 | 20 | MM | 4046356442213 | 85366990 | DE | EC003569 | Imagen | Catálogo
1613619 | ST-8ES1N8A8003 | Conector para cables | Conector para cables, recto, Bloqueo por tornillo, M17, número de polos: 5+3+PE, tipo de conexión del contacto: Hembra, apantallado: sí, índice de protección: IP67, rango de diámetro de cable: 5 mm ... 8 mm, número de polos: 9, tipo de conexión: Conexión crimpada, serie: ST, se espera que este artículo no contenga plomo a partir del tercer trimestre de 2025 de acuerdo con RoHS II sin excepción 6c (Pb &lt;0,1 %), una alternativa sin plomo está disponible previamente a petición | 24.76 | 1 | AB | Field Device Connectors (FDC) | ABR | ABRBEA | 1 | 1 | NO | PC | F | 75,30 | G | 22 | 146 | 116 | MM | 4046356442299 | 85366990 | DE | EC002635 | Imagen | Catálogo
1613621 | ST-8ES1N8A8004 | Conector para cables | Conector para cables, recto, Bloqueo por tornillo, M17, número de polos: 5+3+PE, tipo de conexión del contacto: Hembra, apantallado: sí, índice de protección: IP67, rango de diámetro de cable: 8 mm ... 10 mm, número de polos: 9, tipo de conexión: Conexión crimpada, serie: ST, se espera que este artículo no contenga plomo a partir del tercer trimestre de 2025 de acuerdo con RoHS II sin excepción 6c (Pb &lt;0,1 %), una alternativa sin plomo está disponible previamente a petición | 24.76 | 1 | AB | Field Device Connectors (FDC) | ABR | ABRBEA | 1 | 1 | NO | PC | F | 72,90 | G | 30 | 60 | 30 | MM | 4046356442312 | 85366990 | DE | EC002635 | Imagen | Catálogo
1613622 | ST-8ES1N8A8004S | Conector para cables | Conector para cables, recto, SPEEDCON, M17, número de polos: 5+3+PE, tipo de conexión del contacto: Hembra, apantallado: sí, índice de protección: IP67, rango de diámetro de cable: 8 mm ... 10 mm, número de polos: 9, tipo de conexión: Conexión crimpada, serie: ST, se espera que este artículo no contenga plomo a partir del tercer trimestre de 2025 de acuerdo con RoHS II sin excepción 6c (Pb &lt;0,1 %), una alternativa sin plomo está disponible previamente a petición | 25.06 | 1 | AB | Field Device Connectors (FDC) | ABR | ABRBEB | 1 | 1 | NO | PC | F | 70,20 | G | 20 | 80 | 100 | MM | 4046356442329 | 85366990 | DE | EC002635 | Imagen | Catálogo
1624638 | ST-8ES1N8A8005 | Conector para cables | Conector para cables, recto, Bloqueo por tornillo, M17, número de polos: 5+3+PE, tipo de conexión del contacto: Hembra, apantallado: sí, índice de protección: IP67, rango de diámetro de cable: 10 mm ... 12,5 mm, número de polos: 9, tipo de conexión: Conexión crimpada, serie: ST, se espera que este artículo no contenga plomo a partir del primer trimestre de 2026 de acuerdo con RoHS II sin excepción 6c (Pb &lt;0,1 %), una alternativa sin plomo está disponible previamente a petición | 24.76 | 1 | AB | Field Device Connectors (FDC) | ABR | ABRBEA | 1 | 1 | NO | PC |  | 72,00 | G | 40 | 130 | 70 | MM | 4046356623025 | 85366990 | DE | EC002635 | Imagen | Catálogo
1624639 | ST-8ES1N8A8005S | Conector para cables | Conector para cables, recto, SPEEDCON, M17, número de polos: 5+3+PE, tipo de conexión del contacto: Hembra, apantallado: sí, índice de protección: IP67, rango de diámetro de cable: 10 mm ... 12,5 mm, número de polos: 9, tipo de conexión: Conexión crimpada, serie: ST, se espera que este artículo no contenga plomo a partir del primer trimestre de 2026 de acuerdo con RoHS II sin excepción 6c (Pb &lt;0,1 %), una alternativa sin plomo está disponible previamente a petición | 25.06 | 1 | AB | Field Device Connectors (FDC) | ABR | ABRBEB | 1 | 1 | NO | PC |  | 68,90 | G | 22 | 57 | 22 | MM | 4046356623001 | 85366990 | DE | EC002635 | Imagen | Catálogo
1618675 | ST-8ES1N8A8K03S | Conector para cables | Conector para cables, recto, SPEEDCON, M17, número de polos: 5+3+PE, tipo de conexión del contacto: Hembra, apantallado: sí, índice de protección: IP67, rango de diámetro de cable: 5 mm ... 9,2 mm, número de polos: 9, tipo de conexión: Conexión crimpada, serie: ST, se espera que este artículo no contenga plomo a partir del cuarto trimestre de 2026 de acuerdo con RoHS II sin excepción 6c (Pb &lt;0,1 %), una alternativa sin plomo está disponible previamente a petición | 25.19 | 1 | AB | Field Device Connectors (FDC) | ABR | ABRBEB | 1 | 1 | NO | PC | F | 44,30 | G | 0 | 0 | 0 |  | 4046356792158 | 85366990 | DE | EC002635 | Imagen | Catálogo
1618676 | ST-8ES1N8A8K04S | Conector para cables | Conector para cables, recto, SPEEDCON, M17, número de polos: 5+3+PE, tipo de conexión del contacto: Hembra, apantallado: sí, índice de protección: IP67, rango de diámetro de cable: 9 mm ... 11,2 mm, número de polos: 9, tipo de conexión: Conexión crimpada, serie: ST, se espera que este artículo no contenga plomo a partir del cuarto trimestre de 2026 de acuerdo con RoHS II sin excepción 6c (Pb &lt;0,1 %), una alternativa sin plomo está disponible previamente a petición | 25.19 | 1 | AB | Field Device Connectors (FDC) | ABR | ABRBEB | 1 | 1 | NO | PC |  | 46,50 | G | 22 | 145 | 125 | MM | 4046356792141 | 85366990 | DE | EC002635 | Imagen | Catálogo
1613625 | ST-8ES1N8A9003S | Conector de acoplamiento | Conector de acoplamiento, recto, para bloqueo estándar y SPEEDCON, M17, número de polos: 5+3+PE, tipo de conexión del contacto: Hembra, apantallado: sí, índice de protección: IP67, rango de diámetro de cable: 5 mm ... 8 mm, número de polos: 9, tipo de conexión: Conexión crimpada, serie: ST, se espera que este artículo no contenga plomo a partir del tercer trimestre de 2025 de acuerdo con RoHS II sin excepción 6c (Pb &lt;0,1 %), una alternativa sin plomo está disponible previamente a petición | 29.3 | 1 | AB | Field Device Connectors (FDC) | ABR | ABRBEG | 1 | 1 | NO | PC | F | 62,40 | G | 0 | 0 | 0 |  | 4046356442343 | 85366990 | DE | EC002635 | Imagen | Catálogo
1618750 | ST-8ES1N8A9K04S | Conector de acoplamiento | Conector de acoplamiento, recto, para bloqueo estándar y SPEEDCON, M17, número de polos: 5+3+PE, tipo de conexión del contacto: Hembra, apantallado: sí, índice de protección: IP67, rango de diámetro de cable: 9 mm ... 11,2 mm, número de polos: 9, tipo de conexión: Conexión crimpada, serie: ST, se espera que este artículo no contenga plomo a partir del cuarto trimestre de 2026 de acuerdo con RoHS II sin excepción 6c (Pb &lt;0,1 %), una alternativa sin plomo está disponible previamente a petición | 28.22 | 1 | AB | Field Device Connectors (FDC) | ABR | ABRBEG | 1 | 1 | NO | PC | F | 44,80 | G | 18 | 123 | 78 | MM | 4046356811149 | 85366990 | DE | EC002635 | Imagen | Catálogo
1618825 | ST-8ES1N8ACK02S | Pasamuro pared anterior | Pasamuro pared anterior, recto, SPEEDCON, M17, número de polos: 5+3+PE, tipo de conexión del contacto: Hembra, Junta plana, apantallado: sí, medida de brida: 25,75 mm x 25,75 mm, rango de diámetro de cable: 3,5 mm ... 5,5 mm, número de polos: 9, tipo de conexión: Conexión crimpada, serie: ST, se espera que este artículo no contenga plomo a partir del segundo trimestre de 2026 de acuerdo con RoHS II sin excepción 6c (Pb &lt;0,1 %), una alternativa sin plomo está disponible previamente a petición | 31.29 | 1 | AB | Field Device Connectors (FDC) | ABR | ABRBEJ | 1 | 1 | NO | PC | F | 46,30 | G | 0 | 0 | 0 |  | 4046356817493 | 85366990 | DE | EC003569 | Imagen | Catálogo
1618824 | ST-8ES1N8ACK03S | Pasamuro pared anterior | Pasamuro pared anterior, recto, SPEEDCON, M17, número de polos: 5+3+PE, tipo de conexión del contacto: Hembra, Junta plana, apantallado: sí, medida de brida: 25,75 mm x 25,75 mm, rango de diámetro de cable: 5 mm ... 9 mm, número de polos: 9, tipo de conexión: Conexión crimpada, serie: ST, se espera que este artículo no contenga plomo a partir del cuarto trimestre de 2026 de acuerdo con RoHS II sin excepción 6c (Pb &lt;0,1 %), una alternativa sin plomo está disponible previamente a petición | 31.29 | 1 | AB | Field Device Connectors (FDC) | ABR | ABRBEJ | 1 | 1 | NO | PC | F | 54,50 | G | 0 | 0 | 0 |  | 4046356817509 | 85366990 | DE | EC003569 | Imagen | Catálogo
1618823 | ST-8ES1N8ACK04S | Pasamuro pared anterior | Pasamuro pared anterior, recto, SPEEDCON, M17, número de polos: 5+3+PE, tipo de conexión del contacto: Hembra, Junta plana, apantallado: sí, medida de brida: 25,75 mm x 25,75 mm, rango de diámetro de cable: 9 mm ... 11 mm, número de polos: 9, tipo de conexión: Conexión crimpada, serie: ST, se espera que este artículo no contenga plomo a partir del cuarto trimestre de 2026 de acuerdo con RoHS II sin excepción 6c (Pb &lt;0,1 %), una alternativa sin plomo está disponible previamente a petición | 31.29 | 1 | AB | Field Device Connectors (FDC) | ABR | ABRBEJ | 1 | 1 | NO | PC | F | 56,00 | G | 0 | 0 | 0 |  | 4046356817516 | 85366990 | DE | EC003569 | Imagen | Catálogo
1613629 | ST-8ES1N8AH100S | Conect. enchuf. para apar. pared poster. | Conect. enchuf. para apar. pared poster., recto, para bloqueo estándar y SPEEDCON, M17, número de polos: 5+3+PE, tipo de conexión del contacto: Hembra, Anillo tórico axial, apantallado: sí, número de polos: 9, tipo de conexión: Conexión crimpada, serie: ST | 31.16 | 1 | AB | Field Device Connectors (FDC) | ABR | ABRBER | 1 | 1 | NO | PC | F | 39,70 | G | 0 | 0 | 0 |  | 4046356442381 | 85366990 | DE | EC003569 | Imagen | Catálogo
1613630 | ST-8ES1N8AW400S | Conect. enchuf. para apar. pared delant. | Conect. enchuf. para apar. pared delant., recto, para bloqueo estándar y SPEEDCON, M17, número de polos: 5+3+PE, tipo de conexión del contacto: Hembra, apantallado: sí, medida de brida: 21,6 mm x 21,6 mm, número de polos: 9, tipo de conexión: Conexión crimpada, serie: ST | 14.06 | 1 | AB | Field Device Connectors (FDC) | ABR | ABRBEL | 1 | 1 | NO | PC | F | 40,45 | G | 30 | 100 | 80 | MM | 4046356442398 | 85366990 | DE | EC003569 | Imagen | Catálogo
1620461 | ST-8ES1N8AW500S | Conect. enchuf. para apar. pared delant. | Conect. enchuf. para apar. pared delant., recto, para bloqueo estándar y SPEEDCON, M17, número de polos: 5+3+PE, tipo de conexión del contacto: Hembra, Anillo tórico axial, apantallado: sí, medida de brida: 25,75 mm x 25,75 mm, número de polos: 9, tipo de conexión: Conexión crimpada, serie: ST | 23 | 1 | AB | Field Device Connectors (FDC) | ABR | ABRBEL | 1 | 1 | NO | PC | F | 46,00 | G | 0 | 0 | 0 |  | 4046356828123 | 85366990 | DE | EC003569 | Imagen | Catálogo
1613631 | ST-8ES1N8AWQ00S | Conect. enchuf. para apar. pared delant. | Conect. enchuf. para apar. pared delant., recto, para bloqueo estándar y SPEEDCON, M17, número de polos: 5+3+PE, tipo de conexión del contacto: Hembra, Anillo tórico axial, apantallado: sí, medida de brida: 21,6 mm x 21,6 mm, número de polos: 9, tipo de conexión: Conexión crimpada, serie: ST | 14.06 | 1 | AB | Field Device Connectors (FDC) | ABR | ABRBEL | 1 | 1 | NO | PC | F | 39,87 | G | 0 | 0 | 0 |  | 4046356442404 | 85366990 | DE | EC003569 | Imagen | Catálogo
2700636 | STARTUP+ | Software | Software para la puesta en servicio y parametrización de estaciones de E/S Axioline F (descarga gratuita) | 18.01 | 1 | DR | Automation Systems (AS) | DRI | DRI2Z3 | 1 | 1 | SÍ | PC |  | 69,20 | G | 137 | 136.5 | 19.5 | MM | 4046356595827 | 85234910 | DE | EC002537 | Imagen | Catálogo
2802345 | ST-B250C1500 | Conector de componentes | Conector de componentes, con puente rectificador B 250 C 1500, para componentes de 4 polos, tensión de bloqueo: 600 V, tensión nominal: 250 V, corriente nominal; 1,5 A, por conector se necesitan dos bornes de base, altura: 19 mm, color: gris | 3383.03 | 100 | BE | Industrial Cabinet Connectivity (ICC) | BE1 | BE1Z3X | 10 | 10 | NO | PC |  | 13,56 | G | 26 | 100 | 78 | MM | 4017918074432 | 85366990 | PL | EC002018 | Imagen | Catálogo
2802316 | ST-BE | Conector de componentes | Conector de componentes, para conexión de componentes bipolares en el borne de base, fijación con puntos de embornaje roscados, 19 mm de alto, máx. 16 A | 449.62 | 100 | BE | Industrial Cabinet Connectivity (ICC) | BE1 | BE1Z3X | 10 | 10 | NO | PC |  | 6,36 | G | 19 | 85 | 90 | MM | 4017918074401 | 85366990 | PL | EC002018 | Imagen | Catálogo
1207608 | ST-BW | Herramienta de accionamiento | Herramienta de accionamiento, para todos los resortes de 2,5 mm² a 4,0 mm² | 9.3 | 1 | BH | Industrial Cabinet Solutions (ICS) | BH3 | BH3172 | 10 | 10 | NO | PC |  | 34,23 | G | 54 | 212 | 75 | MM | 4017918899332 | 82054000 | CZ | EC011822 | Imagen | Catálogo
1200135 | ST-BW 0 | Herramienta de accionamiento | Herramienta de accionamiento, para todos los resortes de 1,5 mm² de PT 1,5/S y FT 1,5/S | 9.3 | 1 | BH | Industrial Cabinet Solutions (ICS) | BH3 | BH3172 | 10 | 10 | SÍ | PC |  | 30,50 | G | 55 | 211 | 76 | MM | 4055626140773 | 82054000 | CZ | EC011822 | Imagen | Catálogo
1613831 | ST-E2015151 | Tuerca plana | Tuerca plana, para roscas M18 x 0,75, serie: ST, se espera que este artículo no contenga plomo a partir del primer trimestre de 2026 de acuerdo con RoHS II sin excepción 6c (Pb &lt;0,1 %), una alternativa sin plomo está disponible previamente a petición | 5.97 | 1 | AB | Field Device Connectors (FDC) | ABR | ABRACU | 10 | 10 | NO | PC |  | 2,82 | G | 5 | 30 | 60 | MM | 4046356402606 | 85389099 | DE | EC002310 | Imagen | Catálogo
1283937 | STEP3-DIODE/5-24DC/2X5/1X10/PT | Módulo de redundancia | Módulo de redundancia STEP DIODE, Montaje sobre carril DIN, 5 V DC ... 24 V DC, 1x 10 A, 2x 5 A | 57.84 | 1 | CM | Power Supplies; | CMR | CMRH43 | 1 | 1 | NO | PC |  | 78,00 | G | 0 | 0 | 0 |  | 4063151488949 | 85363010 | VN | EC000683 | Imagen | Catálogo
1170952 | STEP3-PS/1AC/12DC/1.3/PT | Fuente de alimentación | Fuentes de alimentación conmutadas de primario, STEP POWER, Conexión push-in, Montaje sobre carril y directo, entrada: 1 fásico, salida: 12 V DC / 1,3 A | 62.82 | 1 | CM | Power Supplies; | CMP | CMPH12 | 1 | 1 | NO | PC |  | 91,50 | G | 0 | 0 | 0 |  | 4063151195519 | 85044095 | VN | EC002540 | Imagen | Catálogo
1170953 | STEP3-PS/1AC/12DC/2.5/PT | Fuente de alimentación | Fuentes de alimentación conmutadas de primario, STEP POWER, Conexión push-in, Montaje sobre carril y directo, entrada: 1 fásico, salida: 12 V DC / 2,5 A | 80.46 | 1 | CM | Power Supplies; | CMP | CMPH12 | 1 | 1 | NO | PC |  | 177,00 | G | 0 | 0 | 0 |  | 4063151193270 | 85044095 | VN | EC002540 | Imagen | Catálogo
1170955 | STEP3-PS/1AC/12DC/5/PT | Fuente de alimentación | Fuentes de alimentación conmutadas de primario, STEP POWER, Conexión push-in, Montaje sobre carril y directo, entrada: 1 fásico, salida: 12 V DC / 5 A, ajustable desde 9 V DC ... 17 V DC | 98.54 | 1 | CM | Power Supplies; | CMP | CMPH12 | 1 | 1 | NO | PC |  | 252,60 | G | 0 | 0 | 0 |  | 4063151195410 | 85044095 | VN | EC002540 | Imagen | Catálogo
1170956 | STEP3-PS/1AC/15DC/4/PT | Fuente de alimentación | Fuentes de alimentación conmutadas de primario, STEP POWER, Conexión push-in, Montaje sobre carril y directo, entrada: 1 fásico, salida: 15 V DC / 4 A, ajustable desde 9 V DC ... 17 V DC | 98.54 | 1 | CM | Power Supplies; | CMP | CMPH12 | 1 | 1 | NO | PC |  | 255,70 | G | 0 | 0 | 0 |  | 4063151195359 | 85044095 | VN | EC002540 | Imagen | Catálogo
1088495 | STEP3-PS/1AC/24DC/0.63/PT | Fuente de alimentación | Fuentes de alimentación conmutadas de primario, STEP POWER, Conexión push-in, Montaje sobre carril y directo, entrada: 1 fásico, salida: 24 V DC / 0,63 A | 56.59 | 1 | CM | Power Supplies; | CMP | CMPH13 | 1 | 1 | SÍ | PC |  | 90,90 | G | 0 | 0 | 0 |  | 4055626889436 | 85044095 | VN | EC002540 | Imagen | Catálogo
1088494 | STEP3-PS/1AC/24DC/1.3/PT | Fuente de alimentación | Fuentes de alimentación conmutadas de primario, STEP POWER, Conexión push-in, Montaje sobre carril y directo, entrada: 1 fásico, salida: 24 V DC / 1,3 A | 73.16 | 1 | CM | Power Supplies; | CMP | CMPH13 | 1 | 1 | SÍ | PC |  | 174,00 | G | 0 | 0 | 0 |  | 4055626890609 | 85044095 | VN | EC002540 | Imagen | Catálogo
1088491 | STEP3-PS/1AC/24DC/2.5/PT | Fuente de alimentación | Fuentes de alimentación conmutadas de primario, STEP POWER, Conexión push-in, Montaje sobre carril y directo, entrada: 1 fásico, salida: 24 V DC / 2,5 A, ajustable desde 22 V DC ... 27 V DC | 91.37 | 1 | CM | Power Supplies; | CMP | CMPH13 | 1 | 1 | SÍ | PC |  | 261,00 | G | 0 | 0 | 0 |  | 4055626890227 | 85044095 | VN | EC002540 | Imagen | Catálogo
1321105 | STEP3-PS/1AC/24DC/3.75/PT/CO | Fuente de alimentación, con pintura de protección | Fuentes de alimentación conmutadas de primario, STEP POWER, Conexión push-in, Montaje sobre carril y directo, con pintura de protección, entrada: 1 fásico, salida: 24 V DC / 3,75 A | 127.41 | 1 | CM | Power Supplies; | CMP | CMPH13 | 1 | 1 | NO | PC |  | 263,00 | G | 0 | 0 | 0 |  | 4063151606923 | 85044095 | VN | EC002540 | Imagen | Catálogo
1088486 | STEP3-PS/1AC/24DC/3.75/PT/FL | Fuente de alimentación | Fuentes de alimentación conmutadas de primario, STEP POWER, Conexión push-in, Montaje sobre carril y directo, entrada: 1 fásico, salida: 24 V DC / 3,75 A | 125.19 | 1 | CM | Power Supplies; | CMP | CMPH13 | 1 | 1 | SÍ | PC |  | 264,70 | G | 0 | 0 | 0 |  | 4055626890401 | 85044095 | VN | EC002540 | Imagen | Catálogo
1285036 | STEP3-PS/1AC/24DC/3.75/PT/LED | Fuente de alimentación | Fuente de alimentación LED conmutada en primario, STEP POWER, Conexión push-in, Montaje sobre carril y directo, entrada: 1 fásico, salida: 24 V DC / 3,75 A | 110.48 | 1 | CM | Power Supplies; | CMP | CMPH13 | 1 | 1 | NO | PC |  | 270,20 | G | 0 | 0 | 0 |  | 4063151489793 | 85044095 | VN | EC002540 | Imagen | Catálogo
1140066 | STEP3-PS/1AC/24DC/4/PT | Fuente de alimentación | Fuentes de alimentación conmutadas de primario, STEP POWER, Conexión push-in, Montaje sobre carril y directo, entrada: 1 fásico, salida: 24 V DC / 4 A, ajustable desde 22 V DC ... 27 V DC | 114.12 | 1 | CM | Power Supplies; | CMP | CMPH13 | 1 | 1 | NO | PC |  | 307,00 | G | 0 | 0 | 0 |  | 4063151089115 | 85044095 | VN | EC002540 | Imagen | Catálogo
1088478 | STEP3-PS/1AC/24DC/5/PT | Fuente de alimentación | Fuentes de alimentación conmutadas de primario, STEP POWER, Conexión push-in, Montaje sobre carril y directo, entrada: 1 fásico, salida: 24 V DC / 5 A, ajustable desde 22 V DC ... 27 V DC | 129.9 | 1 | CM | Power Supplies; | CMP | CMPH13 | 1 | 1 | NO | PC |  | 308,20 | G | 0 | 0 | 0 |  | 4055626890203 | 85044095 | VN | EC002540 | Imagen | Catálogo
1285035 | STEP3-PS/1AC/48DC/2.5/PT | Fuente de alimentación | Fuentes de alimentación conmutadas de primario, STEP POWER, Conexión push-in, Montaje sobre carril y directo, entrada: 1 fásico, salida: 48 V DC / 2,5 A, ajustable desde 48 V DC ... 56 V DC, Aplicación PoE hasta 120 W | 136.54 | 1 | CM | Power Supplies; | CMP | CMPH14 | 1 | 1 | NO | PC |  | 320,00 | G | 0 | 0 | 0 |  | 4063151490744 | 85044095 | VN | EC002540 | Imagen | Catálogo
1170954 | STEP3-PS/1AC/5DC/3/PT | Fuente de alimentación | Fuentes de alimentación conmutadas de primario, STEP POWER, Conexión push-in, Montaje sobre carril y directo, entrada: 1 fásico, salida: 5 V DC / 3 A | 64.13 | 1 | CM | Power Supplies; | CMP | CMPH11 | 1 | 1 | NO | PC |  | 92,55 | G | 0 | 0 | 0 |  | 4063151195915 | 85044095 | VN | EC002540 | Imagen | Catálogo
1335699 | STEP3-PS/1AC/5DC/3/PT/USB-A | Fuente de alimentación | Fuentes de alimentación conmutadas de primario, STEP POWER, Conexión push-in, Montaje sobre carril y directo, Ranura para cable integrada con descarga de tracción, entrada: 1 fásico, salida: 5 V DC / 3 A, USB-A hasta 15 W | 60.49 | 1 | CM | Power Supplies; | CMP | CMPH11 | 1 | 1 | NO | PC |  | 95,00 | G | 0 | 0 | 0 |  | 4063151635831 | 85044095 | VN | EC002540 | Imagen | Catálogo
1335698 | STEP3-PS/1AC/5DC/3/PT/USB-C | Fuente de alimentación | Fuentes de alimentación conmutadas de primario, STEP POWER, Conexión push-in, Montaje sobre carril y directo, Ranura para cable integrada con descarga de tracción, entrada: 1 fásico, salida: 5 V DC / 3 A, USB-C hasta 15 W | 60.49 | 1 | CM | Power Supplies; | CMP | CMPH11 | 1 | 1 | NO | PC |  | 95,50 | G | 0 | 0 | 0 |  | 4063151635381 | 85044095 | VN | EC002540 | Imagen | Catálogo
1477019 | STEP3-PS/1AC/KNX/640/LPT | Alimentación de tensión del bus | Alimentación de tensión del bus conmutada en primario, STEP POWER, Conexión push-in de palanca, Montaje sobre carril y directo, entrada: 1 fásico, salida: 30 V DC / 640 mA | 388.74 | 1 | CM | Power Supplies; | CMP | CMPH13 | 1 | 1 | NO | PC |  | 250,00 | G | 0 | 0 | 0 |  | 4063151891213 | 85044095 | VN | EC002540 | Imagen | Catálogo
1081355 | STEP-BAT/LI-ION/18.5DC/46WH | Módulo de batería | Módulo de batería (equipo con batería), iones de litio, 18,5 V DC, 46 Wh | 314.53 | 1 | CM | Power Supplies; | CMU | CMUSL9 | 1 | 1 | SÍ | PC | F | 333,00 | G | 0 | 0 | 0 |  | 4055626809427 | 85076000 | DE | EC003893 | Imagen | Catálogo
1519633 | STEP-CAP/24VDC/2/0.4KJ | Módulo de capacidad | Módulo de capacidad STEP, con acumulador de energía que no requiere mantenimiento sobre la base de condensadores de doble capa, Montaje sobre carril DIN, entrada: 24 V DC, salida: 24 V DC / 2 A / 0,4 kJ | 265.8 | 1 | CM | Power Supplies; | CMU | CMUSC3 | 1 | 1 | NO | PC |  | 313,30 | G | 0 | 0 | 0 |  | 4063151987343 | 85322900 | IN | EC000382 | Imagen | Catálogo
2868606 | STEP-DIODE/5-24DC/2X5/1X10 | Módulo de redundancia | Módulo de redundancia, 5 ... 24 V CC, 2 x 5 A, 1 x 10 A | 75.36 | 1 | CM | Power Supplies; | CMR | CMRS43 | 1 | 1 | SÍ | PC |  | 74,20 | G | 0 | 0 | 0 |  | 4046356583923 | 85363010 | VN | EC000683 | Imagen | Catálogo
2320513 | STEP-PS/ 1AC/ 5DC/2 | Fuente de alimentación | Fuente de alimentación conmutada en primario STEP POWER para montaje directo sobre carril DIN, entrada: monofásica, salida: 5 V DC / 2 A | 90.8 | 1 | CM | Power Supplies; | CMP | CMPS11 | 1 | 1 | SÍ | PC |  | 89,40 | G | 0 | 0 | 0 |  | 4046356674744 | 85044095 | VN | EC002540 | Imagen | Catálogo
2868541 | STEP-PS/ 1AC/ 5DC/6.5 | Fuente de alimentación | Fuente de alimentación conmutada en primario STEP POWER para montaje sobre carril DIN, entrada: monofásica, salida: 5 V DC/6,5 A | 161.48 | 1 | CM | Power Supplies; | CMP | CMPS11 | 1 | 1 | SÍ | PC |  | 279,20 | G | 0 | 0 | 0 |  | 4046356309592 | 85044095 | VN | EC002540 | Imagen | Catálogo
2868538 | STEP-PS/ 1AC/12DC/1 | Fuente de alimentación | Fuente de alimentación conmutada en primario STEP POWER para montaje directo sobre carril DIN, entrada: monofásica, salida: 12 V DC / 1 A | 87.52 | 1 | CM | Power Supplies; | CMP | CMPS12 | 1 | 1 | SÍ | PC |  | 89,00 | G | 29 | 103 | 69 | MM | 4046356519960 | 85044095 | VN | EC002540 | Imagen | Catálogo
2868567 | STEP-PS/ 1AC/12DC/1.5 | Fuente de alimentación | Fuente de alimentación conmutada en primario STEP POWER para montaje sobre carril DIN, entrada: monofásica, salida: 12 V DC/1,5 A | 99.25 | 1 | CM | Power Supplies; | CMP | CMPS12 | 1 | 1 | SÍ | PC |  | 157,20 | G | 0 | 0 | 0 |  | 4046356292924 | 85044095 | VN | EC002540 | Imagen | Catálogo
2868554 | STEP-PS/ 1AC/12DC/1.5/FL | Fuente de alimentación | Fuente de alimentación conmutada en primario STEP POWER para montaje sobre carril DIN, entrada: monofásica, salida: 12 V DC/1,5 A | 99.25 | 1 | CM | Power Supplies; | CMP | CMPS12 | 1 | 1 | SÍ | PC |  | 154,00 | G | 0 | 0 | 0 |  | 4046356501521 | 85044095 | VN | EC002540 | Imagen | Catálogo
2868570 | STEP-PS/ 1AC/12DC/3 | Fuente de alimentación | Fuente de alimentación conmutada en primario STEP POWER para montaje sobre carril DIN, entrada: monofásica, salida: 12 V DC/3 A | 144.84 | 1 | CM | Power Supplies; | CMP | CMPS12 | 1 | 1 | SÍ | PC |  | 240,00 | G | 0 | 0 | 0 |  | 4046356309578 | 85044095 | VN | EC002540 | Imagen | Catálogo
2868583 | STEP-PS/ 1AC/12DC/5 | Fuente de alimentación | Fuente de alimentación conmutada en primario STEP POWER para montaje sobre carril DIN, entrada: monofásica, salida: 12 V DC/5 A | 161.48 | 1 | CM | Power Supplies; | CMP | CMPS12 | 1 | 1 | SÍ | PC |  | 317,00 | G | 0 | 0 | 0 |  | 4046356310598 | 85044095 | VN | EC002540 | Imagen | Catálogo
2868619 | STEP-PS/ 1AC/15DC/4 | Fuente de alimentación | Fuente de alimentación conmutada en primario STEP POWER para montaje sobre carril DIN, entrada: monofásica, salida: 15 V DC/4 A | 161.48 | 1 | CM | Power Supplies; | CMP | CMPS19 | 1 | 1 | NO | PC |  | 311,40 | G | 0 | 0 | 0 |  | 4046356308540 | 85044095 | VN | EC002540 | Imagen | Catálogo
2868596 | STEP-PS/ 1AC/24DC/0.5 | Fuente de alimentación | Fuente de alimentación conmutada en primario STEP POWER para montaje directo sobre carril DIN, entrada: monofásica, salida: 24 V DC / 0,5 A | 80.14 | 1 | CM | Power Supplies; | CMP | CMPS13 | 1 | 1 | SÍ | PC |  | 89,70 | G | 0 | 0 | 0 |  | 4046356519953 | 85044095 | VN | EC002540 | Imagen | Catálogo
2868635 | STEP-PS/ 1AC/24DC/0.75 | Fuente de alimentación | Fuente de alimentación conmutada en primario STEP POWER para montaje sobre carril DIN, entrada: monofásica, salida: 24 V DC/0,75 A | 89.97 | 1 | CM | Power Supplies; | CMP | CMPS13 | 1 | 1 | SÍ | PC |  | 153,60 | G | 81 | 70 | 108 | MM | 4046356165297 | 85044095 | VN | EC002540 | Imagen | Catálogo
2868622 | STEP-PS/ 1AC/24DC/0.75/FL | Fuente de alimentación | Fuente de alimentación conmutada en primario STEP POWER para montaje sobre carril DIN, entrada: monofásica, salida: 24 V DC/0,75 A | 91.71 | 1 | CM | Power Supplies; | CMP | CMPS13 | 1 | 1 | SÍ | PC |  | 148,00 | G | 0 | 0 | 0 |  | 4046356480642 | 85044095 | VN | EC002540 | Imagen | Catálogo
2868648 | STEP-PS/ 1AC/24DC/1.75 | Fuente de alimentación | Fuente de alimentación conmutada en primario STEP POWER para montaje sobre carril DIN, entrada: monofásica, salida: 24 V DC/1,75 A | 131.27 | 1 | CM | Power Supplies; | CMP | CMPS13 | 1 | 1 | SÍ | PC |  | 232,00 | G | 0 | 0 | 0 |  | 4046356172844 | 85044095 | VN | EC002540 | Imagen | Catálogo
2868651 | STEP-PS/ 1AC/24DC/2.5 | Fuente de alimentación | Fuente de alimentación conmutada en primario STEP POWER para montaje sobre carril DIN, entrada: monofásica, salida: 24 V DC/2,5 A | 146.66 | 1 | CM | Power Supplies; | CMP | CMPS13 | 1 | 1 | SÍ | PC |  | 330,88 | G | 0 | 0 | 0 |  | 4046356163224 | 85044095 | VN | EC002540 | Imagen | Catálogo
2868677 | STEP-PS/ 1AC/24DC/3.8/C2LPS | Fuente de alimentación | Fuente de alimentación conmutada en primario STEP POWER para montaje sobre carril DIN, entrada: monofásica, salida: 24 V DC/3,8 A | 208.93 | 1 | CM | Power Supplies; | CMP | CMPS13 | 1 | 1 | SÍ | PC |  | 391,40 | G | 0 | 0 | 0 |  | 4046356478618 | 85044095 | VN | EC002540 | Imagen | Catálogo
2868664 | STEP-PS/ 1AC/24DC/4.2 | Fuente de alimentación | Fuente de alimentación conmutada en primario STEP POWER para montaje sobre carril DIN, entrada: monofásica, salida: 24 V DC/4,2 A | 208.93 | 1 | CM | Power Supplies; | CMP | CMPS13 | 1 | 1 | SÍ | PC |  | 384,70 | G | 0 | 0 | 0 |  | 4046356287975 | 85044095 | VN | EC002540 | Imagen | Catálogo
2868680 | STEP-PS/ 1AC/48DC/2 | Fuente de alimentación | Fuente de alimentación conmutada en primario, STEP POWER, conexión por tornillo, montaje sobre carril DIN, entrada: monofásica, salida: 48 V DC / 2 A, ajustable de 30 V DC a 56 V DC, aplicación PoE hasta 96 W | 234.33 | 1 | CM | Power Supplies; | CMP | CMPS14 | 1 | 1 | SÍ | PC |  | 390,40 | G | 0 | 0 | 0 |  | 4046356309585 | 85044095 | VN | EC002540 | Imagen | Catálogo
1483707 | STEP-PS/1AC/24DC/4.2/CO | Fuente de alimentación | Fuente de alimentación conmutada en primario STEP POWER para montaje sobre carril DIN, entrada: monofásica, salida: 24 V DC/4,2 A | 233.67 | 1 | CM | Power Supplies; | CMP | CMPS13 | 1 | 1 | NO | PC |  | 393,40 | G | 0 | 0 | 0 |  | 4063151911515 | 85044095 | VN | EC002540 | Imagen | Catálogo
2904945 | STEP-PS/277AC/24DC/3.5 | Fuente de alimentación | Fuente aliment. carr. simétr., 24 V DC/3,5 A, conmutada primario, monof. | 251.96 | 1 | CM | Power Supplies; | CMP | CMPS93 | 1 | 1 | SÍ | PC |  | 396,50 | G | 0 | 0 | 0 |  | 4046356903875 | 85044095 | VN | EC002540 | Imagen | Catálogo
2868716 | STEP-PS/48AC/24DC/0.5 | Fuente de alimentación | Fuente de alimentación conmutada en primario STEP POWER para montaje directo sobre carril DIN, entrada: monofásica, salida: 24 V DC / 0,5 A | 90.65 | 1 | CM | Power Supplies; | CMP | CMPS93 | 1 | 1 | SÍ | PC |  | 87,87 | G | 0 | 0 | 0 |  | 4046356576789 | 85044095 | VN | EC002540 | Imagen | Catálogo
1082548 | STEP-UPS/12DC/12DC/4/46WH | Sistema de alimentación ininterrumpida | Sistema de alimentación ininterrumpida con módulo de batería integrado. El módulo de batería STEP-BAT/LI-ION/18.5DC/46WH puede pedirse por separado. | 642.88 | 1 | CM | Power Supplies; | CMU | CMUS42 | 1 | 1 | SÍ | PC | F | 662,00 | G | 0 | 0 | 0 |  | 4055626815169 | 85371091 | VN | EC000382 | Imagen | Catálogo
1081430 | STEP-UPS/24DC/24DC/3/46WH | Sistema de alimentación ininterrumpida | Sistema de alimentación ininterrumpida con módulo de batería integrado. El módulo de batería STEP-BAT/LI-ION/18.5DC/46WH puede pedirse por separado. | 583.57 | 1 | CM | Power Supplies; | CMU | CMUS43 | 1 | 1 | SÍ | PC | F | 663,00 | G | 0 | 0 | 0 |  | 4055626807850 | 85371091 | VN | EC000382 | Imagen | Catálogo
1209004 | STG-CRT | Herramienta para desbloquear | Herramienta para desbloquear | 134.76 | 1 | BH | Industrial Cabinet Solutions (ICS) | BH3 | BH3171 | 1 | 1 | SÍ | PC |  | 25,00 | G | 0 | 0 | 0 |  | 4046356141673 | 85369010 | DE | EC011822 | Imagen | Catálogo
3190441 | STG-EW | Herramienta para desbloquear | Herramienta para desbloquear | 66.72 | 1 | BH | Industrial Cabinet Solutions (ICS) | BH3 | BH3171 | 1 | 1 | SÍ | PC |  | 12,50 | G | 12 | 91 | 96 | MM | 4017918093358 | 82055980 | PL | EC011822 | Imagen | Catálogo
3190438 | STG-MTN 0,5-1,0 | Contacto crimpado | Contacto hembra modular, se introduce en la carcasa enchufable PCC o HCC después de engastar el conductor, para conductores de 0,5 mm² ... 1,0 mm² | 47.26 | 100 | AA | PCB Connectors (PCC) | AAC | AACCEG | 100 | 100 | NO | PC |  | 0,42 | G | 10 | 120 | 90 | MM | 4017918093341 | 85366990 | CN | EC002943 | Imagen | Catálogo
3190629 | STG-MTN 0,5-1,0 BA | Contacto crimpado | Contacto hembra modular, se introduce en la carcasa enchufable PCC o HCC después de engastar el conductor, para conductores de 0,5 mm² ... 1,0 mm², contacto de cinta | 41.31 | 100 | AA | PCB Connectors (PCC) | AAC | AACCEG | 4000 | 4000 | NO | PC |  | 0,76 | G | 60 | 600 | 600 | MM | 4017918100575 | 85366990 | CN | EC002943 | Imagen | Catálogo
3208074 | STG-MTN 1,0-2,5 CUFE2 LU | Contacto crimpado | Contacto hembra modular, se introduce en la carcasa enchufable PCC o HCC después de engastar el conductor, para conductores de 1,0 mm² ... 2,5 mm², contacto de cinta | 41.31 | 100 | AA | PCB Connectors (PCC) | AAC | AACCEG | 3500 | 3500 | NO | PC |  | 0,76 | G | 0 | 0 | 0 |  | 4046356166584 | 85366990 | CZ | EC002943 | Imagen | Catálogo
3190506 | STG-MTN 1,5-2,5 | Contacto crimpado | Contacto hembra modular, se introduce en la carcasa enchufable PCC o HCC después de engastar el conductor, para conductores de 1,5 mm² ... 2,5 mm² | 47.26 | 100 | AA | PCB Connectors (PCC) | AAC | AACCEG | 100 | 100 | NO | PC |  | 0,47 | G | 13 | 90 | 136 | MM | 4017918093372 | 85366990 | CN | EC002943 | Imagen | Catálogo
3190632 | STG-MTN 1,5-2,5 BAND | Contacto crimpado | Contacto hembra modular, se introduce en la carcasa enchufable PCC o HCC después de engastar el conductor, para conductores de 1,5 mm² ... 2,5 mm², contacto de cinta | 41.31 | 100 | AA | PCB Connectors (PCC) | AAC | AACCEG | 3300 | 3300 | NO | PC |  | 0,95 | G | 60 | 640 | 600 | MM | 4017918100568 | 85366990 | CN | EC002943 | Imagen | Catálogo
3209015 | STIO 2,5/3-2B/L | Borna de actuador/sensor de proximidad | Borna de actuador/sensor de proximidad, tensión nominal: 250 V, corriente nominal: 18 A, número de conexiones: 4, tipo de conexión: Conexión por resorte, Sección de dimensionamiento: 2,5 mm², sección: 0,08 mm² - 4 mm², clase de montaje: NS 35/7,5, NS 35/15, color: gris | 438.27 | 100 | BE | Industrial Cabinet Connectivity (ICC) | BE2 | BE2117 | 50 | 50 | NO | PC |  | 9,76 | G | 54 | 220 | 113 | MM | 4046356143325 | 85369010 | TR | EC000900 | Imagen | Catálogo
3209031 | STIO 2,5/3-2B/L-LA24GN/O-M | Borna de actuador/sensor de proximidad | Borna de actuador/sensor de proximidad, tensión nominal: 24 V, corriente nominal: 18 A, número de conexiones: 4, tipo de conexión: Conexión por resorte, Sección de dimensionamiento: 2,5 mm², sección: 0,08 mm² - 4 mm², clase de montaje: NS 35/7,5, NS 35/15, color: gris | 967.76 | 100 | BE | Industrial Cabinet Connectivity (ICC) | BE2 | BE2117 | 50 | 50 | NO | PC |  | 10,26 | G | 55 | 220 | 108 | MM | 4046356143523 | 85369010 | TR | EC000900 | Imagen | Catálogo
3209028 | STIO 2,5/3-2B/L-LA24RD/O-M | Borna de actuador/sensor de proximidad | Borna de actuador/sensor de proximidad, tensión nominal: 24 V, corriente nominal: 18 A, número de conexiones: 4, tipo de conexión: Conexión por resorte, Sección de dimensionamiento: 2,5 mm², sección: 0,08 mm² - 4 mm², clase de montaje: NS 35/7,5, NS 35/15, color: gris | 967.76 | 100 | BE | Industrial Cabinet Connectivity (ICC) | BE2 | BE2117 | 50 | 50 | NO | PC |  | 10,01 | G | 55 | 220 | 108 | MM | 4046356143530 | 85369010 | TR | EC000900 | Imagen | Catálogo
3209044 | STIO 2,5/3-PE/B/L | Borne de tierra para distribución | Borne de tierra para distribución, tensión nominal: 250 V, corriente nominal: 18 A, número de conexiones: 4, tipo de conexión: Conexión por resorte, Sección de dimensionamiento: 2,5 mm², sección: 0,08 mm² - 4 mm², clase de montaje: NS 35/7,5, NS 35/15, color: gris | 718.57 | 100 | BE | Industrial Cabinet Connectivity (ICC) | BE2 | BE2117 | 50 | 50 | NO | PC |  | 11,23 | G | 55 | 220 | 108 | MM | 4046356143332 | 85369010 | TR | EC000900 | Imagen | Catálogo
3209141 | STIO 2,5/3-PE/B/L-LA24GN/O-M | Borne de tierra para distribución | Borne de tierra para distribución, tensión nominal: 24 V, corriente nominal: 18 A, número de conexiones: 4, tipo de conexión: Conexión por resorte, Sección de dimensionamiento: 2,5 mm², sección: 0,08 mm² - 4 mm², clase de montaje: NS 35/7,5, NS 35/15, color: gris | 1196.92 | 100 | BE | Industrial Cabinet Connectivity (ICC) | BE2 | BE2117 | 50 | 50 | NO | PC |  | 11,77 | G | 54 | 221 | 113 | MM | 4046356143509 | 85369010 | TR | EC000900 | Imagen | Catálogo
3209057 | STIO 2,5/4-3B/L | Borna de actuador/sensor de proximidad | Borna de actuador/sensor de proximidad, tensión nominal: 250 V, corriente nominal: 18 A, número de conexiones: 5, tipo de conexión: Conexión por resorte, Sección de dimensionamiento: 2,5 mm², sección: 0,08 mm² - 4 mm², clase de montaje: NS 35/7,5, NS 35/15, color: gris | 551.71 | 100 | BE | Industrial Cabinet Connectivity (ICC) | BE2 | BE2118 | 50 | 50 | NO | PC |  | 12,04 | G | 59 | 210 | 117 | MM | 4046356143301 | 85369010 | TR | EC000900 | Imagen | Catálogo
3209060 | STIO 2,5/4-PE/2B/L | Borne de tierra para distribución | Borne de tierra para distribución, tensión nominal: 250 V, corriente nominal: 18 A, número de conexiones: 5, tipo de conexión: Conexión por resorte, Sección de dimensionamiento: 2,5 mm², sección: 0,08 mm² - 4 mm², clase de montaje: NS 35/7,5, NS 35/15, color: gris | 783.08 | 100 | BE | Industrial Cabinet Connectivity (ICC) | BE2 | BE2118 | 50 | 50 | NO | PC |  | 13,97 | G | 59 | 210 | 117 | MM | 4046356143318 | 85369010 | TR | EC000900 | Imagen | Catálogo
3209183 | STIO 2,5/4-PE/2B/L-LA24GN/O-M | Borne de tierra para distribución | Borne de tierra para distribución, tensión nominal: 24 V, corriente nominal: 18 A, número de conexiones: 5, tipo de conexión: Conexión por resorte, Sección de dimensionamiento: 2,5 mm², sección: 0,08 mm² - 4 mm², clase de montaje: NS 35/7,5, NS 35/15, color: gris | 1312.59 | 100 | BE | Industrial Cabinet Connectivity (ICC) | BE2 | BE2118 | 50 | 50 | NO | PC |  | 14,45 | G | 58 | 211 | 122 | MM | 4046356143493 | 85369010 | TR | EC000900 | Imagen | Catálogo
3209170 | STIO 2,5/4-PE/2B/L-LA24RD/O-M | Borne de tierra para distribución | Borne de tierra para distribución, tensión nominal: 24 V, corriente nominal: 18 A, número de conexiones: 5, tipo de conexión: Conexión por resorte, Sección de dimensionamiento: 2,5 mm², sección: 0,08 mm² - 4 mm², clase de montaje: NS 35/7,5, NS 35/15, color: gris | 1312.59 | 100 | BE | Industrial Cabinet Connectivity (ICC) | BE2 | BE2118 | 50 | 50 | NO | PC |  | 14,51 | G | 58 | 211 | 123 | MM | 4046356143479 | 85369010 | TR | EC000900 | Imagen | Catálogo
3209196 | STIO-IN 2,5/3 OG | Borne de alimentación | Borne de alimentación, tensión nominal: 250 V, corriente nominal: 30 A, número de conexiones: 2, tipo de conexión: Conexión por resorte, Sección de dimensionamiento: 2,5 mm², sección: 0,08 mm² - 4 mm², clase de montaje: NS 35/7,5, NS 35/15, color: naranja | 482.77 | 100 | BE | Industrial Cabinet Connectivity (ICC) | BE2 | BE2117 | 25 | 25 | NO | PC |  | 13,42 | G | 59 | 210 | 117 | MM | 4046356181709 | 85369010 | TR | EC000900 | Imagen | Catálogo
3209086 | STIO-IN 2,5/3-PE OG | Borne de tierra para distribución | Borne de tierra para distribución, tensión nominal: 250 V, corriente nominal: 30 A, número de conexiones: 4, tipo de conexión: Conexión por resorte, Sección de dimensionamiento: 2,5 mm², sección: 0,08 mm² - 4 mm², clase de montaje: NS 35/7,5, NS 35/15, color: naranja | 805.35 | 100 | BE | Industrial Cabinet Connectivity (ICC) | BE2 | BE2117 | 25 | 25 | NO | PC |  | 14,99 | G | 59 | 210 | 117 | MM | 4046356143288 | 85369010 | TR | EC000900 | Imagen | Catálogo
3209206 | STIO-IN 2,5/4 OG | Borne de alimentación | Borne de alimentación, tensión nominal: 250 V, corriente nominal: 30 A, número de conexiones: 5, tipo de conexión: Conexión por resorte, Sección de dimensionamiento: 2,5 mm², sección: 0,08 mm² - 4 mm², clase de montaje: NS 35/7,5, NS 35/15, color: naranja | 551.71 | 100 | BE | Industrial Cabinet Connectivity (ICC) | BE2 | BE2118 | 25 | 25 | NO | PC |  | 17,72 | G | 57 | 310 | 108 | MM | 4046356182836 | 85369010 | TR | EC000900 | Imagen | Catálogo
3209109 | STIO-IN 2,5/4-PE OG | Borne de tierra para distribución | Borne de tierra para distribución, tensión nominal: 250 V, corriente nominal: 30 A, número de conexiones: 5, tipo de conexión: Conexión por resorte, Sección de dimensionamiento: 2,5 mm², sección: 0,08 mm² - 4 mm², clase de montaje: NS 35/7,5, NS 35/15, color: naranja | 898.8 | 100 | BE | Industrial Cabinet Connectivity (ICC) | BE2 | BE2118 | 25 | 25 | NO | PC |  | 19,26 | G | 57 | 310 | 108 | MM | 4046356143295 | 85369010 | TR | EC000900 | Imagen | Catálogo
5025462 | ST-K 4 | Clavija de interrupción | Clavija de interrupción plateada, utilizable en los bornes seccionables UK...-TG, UKK...-TG, UDK...-TG, MBK...-TG, DIK...-TG, DOK...-TG, ZFK...-TG, color: gris | 125.03 | 100 | BE | Industrial Cabinet Connectivity (ICC) | BE1 | BE1Z3X | 50 | 50 | NO | PC |  | 1,80 | G | 17 | 132 | 49 | MM | 4017918095321 | 85366990 | DE | EC000489 | Imagen | Catálogo
3048470 | ST-K 4 SN | Clavija de interrupción | Clavija de interrupción con contactos estañados, utilizable en bornes seccionables UK...-TG, UKK...-TG, UDK...-TG, MBK...-TG, DIK...-TG, DOK...-TG, ZFK...-TG, color: gris | 206.03 | 100 | AC | DCS | ACE | ACEPBA | 50 | 50 | NO | PC | F | 1,71 | G | 20 | 100 | 90 | MM | 4046356056038 | 85366990 | DE | EC000489 | Imagen | Catálogo
1008411 | STK-0519/00,30 (BASS-000011) | Conector | Conector | 121.26 | 1 | AB | Field Device Connectors (FDC) | ABR | ABRSAI | 100 | 100 | NO | PC |  | 48,83 | G | 144 | 298 | 257 | MM | 4055626480831 | 85444290 | DE | EC001855 | Imagen | Catálogo
1008412 | STK-0520/00,30 (BASS-000012) | Conector | Conector | 122.16 | 1 | AB | Field Device Connectors (FDC) | ABR | ABRSAI | 100 | 100 | NO | PC |  | 47,99 | G | 140 | 290 | 255 | MM | 4055626481401 | 85444290 | DE | EC001855 | Imagen | Catálogo
1467562 | STK-0556/00,30 (BASS-000058) | Conector | Conector, se espera que este artículo no contenga plomo a partir del segundo trimestre de 2026 de acuerdo con RoHS II sin excepción 6c (Pb &lt;0,1 %), una alternativa sin plomo está disponible previamente a petición | 132.06 | 1 | AB | Field Device Connectors (FDC) | ABR | ABRSAI | 100 | 100 | NO | PC |  | 50,84 | G | 150 | 300 | 260 | MM | 4063151864088 | 85444290 | DE | EC002943 |  | Catálogo
1467563 | STK-0557/00,30 (BASS-000059) | Conector | Conector, se espera que este artículo no contenga plomo a partir del primer trimestre de 2027 de acuerdo con RoHS II sin excepción 6c (Pb &lt;0,1 %), una alternativa sin plomo está disponible previamente a petición | 129.12 | 1 | AB | Field Device Connectors (FDC) | ABR | ABRSAI | 100 | 100 | NO | PC |  | 49,25 | G | 150 | 300 | 260 | MM | 4063151864347 | 85444290 | DE | EC002943 |  | Catálogo
1767359 | STK-08PE8EMOD012-AEH/EON | Conectores industriales confeccionados | Conectores industriales confeccionados | 349.74 | 1 | AB | Field Device Connectors (FDC) | ABR | ABRSAD | 1 | 1 | SÍ | PC |  | 930,40 | G |  |  |  |  | 4067923375659 | 85444290 | DE | EC001855 |  | Catálogo
1372538 | STK-08PP88MOD003,5S-W0XX/EON | Juego de conectores enchufables | Juego de conectores enchufables, se espera que este artículo no contenga plomo a partir del primer trimestre de 2026 de acuerdo con RoHS II sin excepción 6c (Pb &lt;0,1 %), una alternativa sin plomo está disponible previamente a petición | 157.21 | 1 | AB | Field Device Connectors (FDC) | ABR | ABRSAH | 1 | 1 | NO | PC |  | 405,50 | G | 30 | 200 | 200 | MM | 4063151731335 | 85444290 | PL | EC001855 |  | Catálogo
1767353 | STK-3ESE8EAC0012-AEH/EON | Conectores industriales confeccionados | Conectores industriales confeccionados | 328.53 | 1 | AB | Field Device Connectors (FDC) | ABR | ABRSAC | 1 | 1 | SÍ | PC |  | 1.185,70 | G |  |  |  |  | 4067923375642 | 85444290 | DE | EC001855 |  | Catálogo
1372532 | STK-3ESP8821A003,5S-W0XX/EON | Juego de conectores enchufables | Juego de conectores enchufables, se espera que este artículo no contenga plomo a partir del primer trimestre de 2026 de acuerdo con RoHS II sin excepción 6c (Pb &lt;0,1 %), una alternativa sin plomo está disponible previamente a petición | 157.21 | 1 | AB | Field Device Connectors (FDC) | ABR | ABRSAG | 1 | 1 | NO | PC |  | 610,00 | G | 0 | 0 | 0 | MM | 4063151731434 | 85444290 | PL | EC001855 |  | Catálogo
0204110 | STL 10N/5N | Lengüeta de anclaje escalonada | Lengüeta de anclaje escalonada, paso: 5 mm, número de polos: 2, color: plateado | 92.8 | 100 | BE | Industrial Cabinet Connectivity (ICC) | BE1 | BE1Z2X | 100 | 100 | NO | PC |  | 0,59 | G | 10 | 90 | 120 | MM | 4017918098087 | 85369095 | DE | EC000489 | Imagen | Catálogo
0204107 | STL 35/ 5 | Lengüeta de anclaje escalonada | Lengüeta de anclaje escalonada, paso: 5 mm, número de polos: 2, color: plateado | 408.37 | 100 | BE | Industrial Cabinet Connectivity (ICC) | BE1 | BE1Z2X | 10 | 10 | NO | PC |  | 11,87 | G | 16 | 91 | 75 | MM | 4017918098728 | 85369095 | PL | EC000489 | Imagen | Catálogo
3035700 | STME 6 | Borne interrump. para circ. medida | Borne interrump. para circ. medida, tensión nominal: 500 V, corriente nominal: 30 A, número de conexiones: 2, tipo de conexión: Conexión por resorte, Sección de dimensionamiento: 6 mm², sección: 0,2 mm² - 10 mm², clase de montaje: NS 35/7,5, NS 35/15, color: gris | 1565.27 | 100 | BE | Industrial Cabinet Connectivity (ICC) | BE2 | BE2133 | 50 | 50 | NO | PC |  | 24,47 | G | 65 | 311 | 134 | MM | 4046356281416 | 85369010 | PL | EC000902 | Imagen | Catálogo
3035688 | STME 6-BE | Borne para componentes | Borne para componentes, Si se alinean varios bornes para diodos sobre el carril simétrico deberá colocarse una placa distanciadora en medio., para el montaje de componentes autoseleccionables, tensión nominal: 500 V, corriente nominal: 30 A, tipo de conexión: Conexión por resorte, Sección de dimensionamiento: 6 mm², sección: 0,2 mm² - 10 mm² , color: gris | 1153.47 | 100 | BE | Industrial Cabinet Connectivity (ICC) | BE2 | BE2171 | 50 | 50 | NO | PC |  | 21,60 | G | 65 | 311 | 134 | MM | 4046356743655 | 85369010 | PL | EC000903 | Imagen | Catálogo
3035691 | STME 6-DIO/L-R HV | Borne para componentes | Borne para componentes, Si se alinean varios bornes para diodos sobre el carril simétrico deberá colocarse una placa distanciadora en medio., con diodo integrado P1000M, tensión nominal: 1000 V, corriente nominal: 5 A, tipo de conexión: Conexión por resorte, Sección de dimensionamiento: 6 mm², sección: 0,2 mm² - 10 mm² , color: gris | 1217.3 | 100 | BE | Industrial Cabinet Connectivity (ICC) | BE2 | BE2172 | 50 | 50 | NO | PC |  | 26,26 | G | 106 | 280 | 180 | MM | 4046356609791 | 85369010 | PL | EC000903 | Imagen | Catálogo
3035692 | STME 6-DIO/R-L HV | Borne para componentes | Borne para componentes, Si se alinean varios bornes para diodos sobre el carril simétrico deberá colocarse una placa distanciadora en medio., con diodo integrado P1000M, tensión nominal: 1000 V, corriente nominal: 5 A, tipo de conexión: Conexión por resorte, Sección de dimensionamiento: 6 mm², sección: 0,2 mm² - 10 mm² , color: gris | 1217.3 | 100 | BE | Industrial Cabinet Connectivity (ICC) | BE2 | BE2172 | 50 | 50 | NO | PC |  | 25,69 | G | 93 | 275 | 175 | MM | 4046356609807 | 85369010 | PL | EC000903 | Imagen | Catálogo
3035988 | STME 6-SET POWER | Kit de inicio | Kit para principiantes compuesto por bornes seccionadores de transductor de medición en tecnología de conexión por resorte, material de marcado, accesorios de puenteado y de pruebas. Puede montarse individualmente una regleta de bornes para una conmutación del transformador trifásica (corriente y tensión). | 212.83 | 1 | BE | Industrial Cabinet Connectivity (ICC) | BE2 | BE2133 | 1 | 1 | NO | PC |  | 655,00 | G | 111 | 280 | 188 | MM | 4046356428255 | 85369010 | DE | EC004591 | Imagen | Catálogo
3035713 | STMED 6 | Borne de paso | Borne de paso, tensión nominal: 1000 V, corriente nominal: 41 A, número de conexiones: 2, tipo de conexión: Conexión por resorte, Sección de dimensionamiento: 6 mm², sección: 0,2 mm² - 10 mm², clase de montaje: NS 35/7,5, NS 35/15, color: gris | 1095.48 | 100 | BE | Industrial Cabinet Connectivity (ICC) | BE2 | BE2133 | 50 | 50 | NO | PC |  | 20,58 | G | 65 | 311 | 134 | MM | 4046356281409 | 85369010 | PL | EC000897 | Imagen | Catálogo
3035726 | STMED 6-PE | Borna de tierra | Borna de tierra, número de conexiones: 2, tipo de conexión: Conexión por resorte, sección: 0,2 mm² - 10 mm², clase de montaje: NS 35/7,5, NS 35/15, color: amarillo-verde | 2190.92 | 100 | BE | Industrial Cabinet Connectivity (ICC) | BE2 | BE2133 | 50 | 50 | NO | PC |  | 28,52 | G | 65 | 311 | 134 | MM | 4046356281393 | 85369010 | PL | EC000901 | Imagen | Catálogo
1718207 | ST-MKDSP 3/5 | Clavija de pruebas | Clavija de pruebas, color: negro, familia de artículos: Clavija de pruebas | 3620.37 | 100 | AA | PCB Connectors (PCC) | AAR | AARZFA | 10 | 10 | NO | PC | F | 14,11 | G | 48 | 80 | 115 | MM | 4017918024819 | 85366990 | DE | EC002255 | Imagen | Catálogo
2911692 | ST-OE2- 24DC/ 48DC/100 | Relé de estado sólido | Relé enchufable de estado sólido de introducción, con indicador luminoso y circuito de protección en circuito de protección en circuito de entrada y salida, entrada: 24 V DC, salida: 8 - 48 V DC/máx. 100 mA, enchufable a bloques de bornes de base | 136.6 | 1 | DK | Interface Components (IF) | DK6 | DK61B1 | 10 | 1 | SÍ | PC | F | 22,10 | G | 0 | 0 | 0 |  | 4017918079710 | 85364190 | DE | EC001504 | Imagen | Catálogo
2911058 | ST-OE3- 24DC/ 48DC/100 | Relé de estado sólido | Relé enchufable de estado sólido de introducción, con indicador luminoso y circuito de protección en circuito de protección en circuito de entrada y salida, entrada: 24 V DC, salida: 8 - 48 V DC/máx. 100 mA, enchufable a bloques de bornes de base | 150.08 | 1 | DK | Interface Components (IF) | DK6 | DK61B1 | 10 | 1 | SÍ | PC |  | 26,80 | G | 43 | 209 | 98 | MM | 4017918079482 | 85364190 | DE | EC001504 | Imagen | Catálogo
2911045 | ST-OE3- 60DC/ 48DC/100 | Relé de estado sólido | Relé enchufable de estado sólido de introducción, con indicador luminoso y circuito de protección en circuito de protección en circuito de entrada y salida, entrada: 48 - 60 V DC, salida: 8 - 48 V DC/máx. 100 mA, enchufable a bloques de bornes de base | 152.65 | 1 | DK | Interface Components (IF) | DK6 | DK61B1 | 10 | 1 | SÍ | PC | F | 27,93 | G | 42 | 209 | 98 | MM | 4017918079475 | 85364190 | DE | EC001504 | Imagen | Catálogo
2905491 | ST-OV2- 24DC/ 24DC/5 | Relé de estado sólido | Relé enchufable de estado sólido de potencia, con indicador luminoso y circuito de protección en circuito de entrada y salida, entrada: 24 V DC, salida: 3-30 V DC/máx. 5 A, enchufable a bloques de bornes de base | 181.34 | 1 | DK | Interface Components (IF) | DK6 | DK61B1 | 10 | 1 | SÍ | PC |  | 42,17 | G | 38 | 150 | 105 | MM | 4017918079444 | 85364190 | DE | EC001504 | Imagen | Catálogo
2905035 | ST-OV2- 24DC/ 60DC/1 | Relé de estado sólido | Relé enchufable de estado sólido de potencia, con indicador luminoso y circuito de protección en circuito de entrada y salida, entrada: 24 V DC, salida: 12-60 V DC/máx. 1 A, enchufable a bloques de bornes de base | 128.93 | 1 | DK | Interface Components (IF) | DK6 | DK61B1 | 10 | 1 | SÍ | PC |  | 25,74 | G | 40 | 152 | 105 | MM | 4017918079178 | 85364190 | DE | EC001504 | Imagen | Catálogo
2905051 | ST-OV2-110DC/ 60DC/1 | Relé de estado sólido | Relé enchufable de estado sólido de potencia, con indicador luminoso y circuito de protección en circuito de entrada y salida, entrada: 110 V DC, salida: 12-60 V DC/máx. 1 A, enchufable a bloques de bornes de base | 138.82 | 1 | DK | Interface Components (IF) | DK6 | DK61B1 | 10 | 1 | SÍ | PC | F | 25,21 | G | 40 | 151 | 100 | MM | 4017918079192 | 85364900 | DE | EC001504 | Imagen | Catálogo
2905187 | ST-OV3- 12DC/ 24DC/2 | Relé de estado sólido | Relé enchufable de estado sólido de potencia, con indicador luminoso y circuito de protección en circuito de entrada y salida, entrada: 12 V DC, salida: resistencia a cortocircuitos, 10-30 V DC/máx. 2 A, enchufable a bloques de bornes de base | 219.82 | 1 | DK | Interface Components (IF) | DK6 | DK61B1 | 10 | 1 | SÍ | PC | F | 28,78 | G | 43 | 209 | 92 | MM | 4017918079321 | 85364190 | DE | EC001504 | Imagen | Catálogo
2905190 | ST-OV3- 24DC/ 24DC/2 | Relé de estado sólido | Relé enchufable de estado sólido de potencia, con indicador luminoso y circuito de protección en circuito de entrada y salida, entrada: 24 V DC, salida: resistencia a cortocircuitos, 10-30 V DC/máx. 2 A, enchufable a bloques de bornes de base | 219.82 | 1 | DK | Interface Components (IF) | DK6 | DK61B1 | 10 | 1 | SÍ | PC |  | 29,54 | G | 40 | 210 | 97 | MM | 4017918079338 | 85364190 | DE | EC001504 | Imagen | Catálogo
2903228 | ST-OV3- 24DC/ 60DC/3 | Relé de estado sólido | Relé enchufable de estado sólido de potencia, con indicador luminoso y circuito de protección en circuito de entrada y salida, entrada: 24 V DC, salida: 12-60 V DC/máx. 3 A, enchufable a bloques de bornes de base. | 145.51 | 1 | DK | Interface Components (IF) | DK6 | DK61B1 | 10 | 1 | SÍ | PC |  | 54,20 | G | 41 | 210 | 98 | MM | 4017918079000 | 85364190 | DE | EC001504 | Imagen | Catálogo
2903231 | ST-OV3- 24DC/240AC/3 | Relé de estado sólido | Relé enchufable de estado sólido de potencia, con indicador luminoso y circuito de protección en circuito de entrada y salida, entrada: 24 V DC, salida: 24-280 V AC/máx. 3 A, enchufable a bloques de borne de base | 187.65 | 1 | DK | Interface Components (IF) | DK6 | DK61B1 | 10 | 1 | SÍ | PC | F | 55,50 | G | 45 | 212 | 100 | MM | 4017918079017 | 85364190 | DE | EC001504 | Imagen | Catálogo
0830131 | STP 3,5-2 | Soporte para señalización | Soporte para señalización, Insertable en la borna de doble piso push-in PTTB 1,5/S, rotulable con UCT-TM 3,5, UCT-TMF 3,5, ZB 3,5 o ZBF 3,5, gris, sin rotular, clase de montaje: enchufar, altura del campo de texto: 10,5 mm, anchura del campo de texto: 3,5 mm | 102.25 | 100 | BG | Marking and Installation (MI) | BG2 | BG211A | 100 | 100 | NO | PC |  | 0,31 | G | 30 | 92 | 135 | MM | 4046356614955 | 39269097 | DE | EC002248 | Imagen | Catálogo
0830132 | STP 3,5-3 | Soporte para señalización | Soporte para señalización, Insertable en la borna de tres pisos push-in PT 1,5/S-3L, rotulable con UCT-TM 3,5, UCT-TMF 3,5, ZB 3,5 o ZBF 3,5, gris, sin rotular, clase de montaje: enchufar, altura del campo de texto: 10,5 mm, anchura del campo de texto: 3,5 mm | 112.49 | 100 | BG | Marking and Installation (MI) | BG2 | BG211A | 100 | 100 | NO | PC |  | 0,40 | G | 31 | 100 | 140 | MM | 4046356614962 | 39269097 | DE | EC002248 | Imagen | Catálogo
0810575 | STP 4-2 | Soporte para señalización | Soporte para señalización, Insertable en las bornas de conexión por resorte ST 1,5..., rotulable con UC-TM 4, UC-TMF 4, UCT-TM 4, UCT-TMF 4, ZB 4 o ZBF 4, gris, sin rotular, clase de montaje: enchufar, altura del campo de texto: 10,5 mm, anchura del campo de texto: 4 mm | 103.78 | 100 | BG | Marking and Installation (MI) | BG2 | BG211A | 100 | 100 | NO | PC |  | 0,42 | G | 17 | 125 | 195 | MM | 4017918877941 | 39269097 | PL | EC002248 | Imagen | Catálogo
3038613 | STP 4-2-ZB | Soporte para señalización | Soporte para señalización, Insertable en las bornas de conexión por resorte ST 1,5..., rotulable con UC-TM 4, UC-TMF 4, UCT-TM 4, UCT-TMF 4, ZB 4 o ZBF 4, gris, sin rotular, clase de montaje: enclavar, altura del campo de texto: 10,5 mm, anchura del campo de texto: 4 mm | 119.21 | 100 | BG | Marking and Installation (MI) | BG2 | BG211A | 100 | 100 | NO | PC |  | 0,49 | G | 35 | 100 | 85 | MM | 4017918891275 | 39269097 | PL | EC002248 | Imagen | Catálogo
0800967 | STP 5-2 | Soporte para señalización | Soporte para señalización, Insertable en la borna de conexión por resorte de doble piso STTB 2,5, STTB 4, PTTB 2,5, PTTB 4, rotulable con UC-TM 5, UC-TMF 5, UCT-TM 5, UCT-TMF 5, ZB 5 o ZBF 5, gris, sin rotular, clase de montaje: enchufar, altura del campo de texto: 10,5 mm, anchura del campo de texto: 5 mm | 108.2 | 100 | BG | Marking and Installation (MI) | BG2 | BG211A | 100 | 100 | NO | PC |  | 0,47 | G | 24 | 150 | 180 | MM | 4017918138776 | 39269097 | PL | EC002248 | Imagen | Catálogo
0800970 | STP 5-2/S | Soporte para señalización | Soporte para señalización, Insertable en la borna de conexión por resorte de doble piso ZFKK 1,5 con derivación MSTBV o ICV, rotulable con UC-TM 5, UC-TMF 5, UCT-TM 5, UCT-TMF 5, ZB 5 o ZBF 5, gris, sin rotular, clase de montaje: enchufar, altura del campo de texto: 10,5 mm, anchura del campo de texto: 5 mm | 108.2 | 100 | BG | Marking and Installation (MI) | BG2 | BG211A | 100 | 100 | NO | PC |  | 0,50 | G | 16 | 125 | 194 | MM | 4017918138783 | 39269097 | PL | EC002248 | Imagen | Catálogo
1684240 | STP 5-2-R | Marker carriers | Marker carriers, gray, unmarked, mounting type: plug in | 168.86 | 100 | BG | Marking and Installation (MI) | BG2 | BG211A | 50 | 50 | NO | PC |  | 1,07 | g | 0 | 0 | 0 | 0 | 4067923239920 | 39269097 | CN |  |  | Catálogo
3037643 | STP 5-2-ZB | Soporte para señalización | Soporte para señalización, Insertable en las bornas de conexión por resorte ST 2,5, rotulable con UC-TM 5, UC-TMF 5, UCT-TM 5, UCT-TMF 5, ZB 5 o ZBF 5, gris, sin rotular, clase de montaje: enclavar, altura del campo de texto: 10,5 mm, anchura del campo de texto: 5 mm | 125.86 | 100 | BG | Marking and Installation (MI) | BG2 | BG211A | 100 | 100 | NO | PC |  | 0,58 | G | 24 | 126 | 190 | MM | 4017918878436 | 39269097 | PL | EC002248 | Imagen | Catálogo
0810562 | STP 5-3 | Soporte para señalización | Soporte para señalización, Insertable en la borna de conexión por resorte de tres pisos ST 2,5-3L, rotulable con UC-TM 5, UC-TMF 5, UCT-TM 5, UCT-TMF 5, ZB 5 o ZBF 5, gris, sin rotular, clase de montaje: enchufar, altura del campo de texto: 10,5 mm, anchura del campo de texto: 5 mm | 125.86 | 100 | BG | Marking and Installation (MI) | BG2 | BG211A | 100 | 100 | NO | PC |  | 0,62 | G | 28 | 140 | 115 | MM | 4017918877934 | 39269097 | PL | EC002248 | Imagen | Catálogo
1684241 | STP 5-3-R | Marker carriers | Marker carriers, gray, unmarked, mounting type: plug in | 182.94 | 100 | BG | Marking and Installation (MI) | BG2 | BG211A | 50 | 50 | NO | PC |  | 1,37 | g | 0 | 0 | 0 | 0 | 4067923239449 | 39269097 | CN |  |  | Catálogo
2823625 | ST-REL2-KG 24/1 | Soporte enchufable de relé | Soporte enchufable de relé, equipado con mini-relé de conmutación, contactos (AgNi): Potencias medianas hasta grandes, 1 contacto abierto, tensión de entrada 24 V AC/DC, con indicación luminosa, enchufable en bloques de bornes de base | 110.6 | 1 | DK | Interface Components (IF) | DK6 | DK61B2 | 10 | 1 | SÍ | PC |  | 34,96 | G | 100 | 151 | 40 | MM | 4017918077464 | 85364190 | DE | EC001437 | Imagen | Catálogo
2823722 | ST-REL2-KG 24/1AU | Soporte enchufable de relé | Soporte enchufable de relé, equipado con mini-relé de conmutación, contactos (AgPd60): Potencias pequeñas, 1 contacto abierto, tensión de entrada 24 V AC/DC, con indicación luminosa, enchufable en bloques de bornes de base | 121.36 | 1 | DK | Interface Components (IF) | DK6 | DK61B2 | 10 | 1 | SÍ | PC |  | 34,79 | G | 41 | 152 | 106 | MM | 4017918077549 | 85364190 | DE | EC001437 | Imagen | Catálogo
2823670 | ST-REL2-KG 24/2 | Soporte enchufable de relé | Soporte enchufable de relé, equipado con mini-relé de conmutación, contactos (AgNi): Potencias medianas hasta grandes, 1 contacto cerrado, tensión de entrada 24 V AC/DC, con indicación luminosa, enchufable en bloques de bornes de base | 110.6 | 1 | DK | Interface Components (IF) | DK6 | DK61B2 | 10 | 1 | SÍ | PC |  | 34,98 | G | 40 | 152 | 105 | MM | 4017918077501 | 85364190 | DE | EC001437 | Imagen | Catálogo
2826486 | ST-REL2-KG230AC/1AU | Soporte enchufable de relé | Soporte enchufable de relé, equipado con mini-relé de conmutación, contactos (AgPd60): Potencias pequeñas, 1 contacto abierto, tensión de entrada 230 V AC, con indicación luminosa, enchufable en bloques de bornes de base | 156.73 | 1 | DK | Interface Components (IF) | DK6 | DK61B2 | 10 | 1 | SÍ | PC |  | 35,86 | G | 40 | 152 | 106 | MM | 4017918077952 | 85364900 | DE | EC001437 | Imagen | Catálogo
2821012 | ST-REL3-HG 24/21 | Soporte enchufable de relé | Soporte enchufable de relé, equipado con mini-relé-redondo Hengstler, contactos (AgSnO<sub>2</sub>+Au): Potencias pequeñas hasta grandes, 1 contacto conmutado, tensión de entrada 24 V DC, con indicación luminosa, enchufable en bloques de bornes de base | 213.17 | 1 | DK | Interface Components (IF) | DK6 | DK61B2 | 10 | 1 | SÍ | PC |  | 60,50 | G | 42 | 210 | 97 | MM | 4017918076931 | 85364190 | DE | EC001437 | Imagen | Catálogo
2861014 | ST-REL3-KG 24/21 | Soporte enchufable de relé | Soporte enchufable de relé, equipado con mini-relé de conmutación, contactos (AgNi): Potencias medianas hasta grandes, 1 contacto conmutado, tensión de entrada 24 V AC/DC, con indicación luminosa, enchufable en bloques de bornes de base | 151.81 | 1 | DK | Interface Components (IF) | DK6 | DK61B2 | 10 | 1 | SÍ | PC |  | 40,53 | G | 40 | 210 | 100 | MM | 4017918078676 | 85364190 | DE | EC001437 | Imagen | Catálogo
2824190 | ST-REL3-KG 24/21AU | Soporte enchufable de relé | Soporte enchufable de relé, equipado con mini-relé de conmutación, contactos (AgPd60): Potencias pequeñas, 1 contacto conmutado, tensión de entrada 24 V AC/DC, con indicación luminosa, enchufable en bloques de bornes de base | 173.28 | 1 | DK | Interface Components (IF) | DK6 | DK61B2 | 10 | 1 | SÍ | PC | F | 40,50 | G | 40 | 210 | 98 | MM | 4017918077624 | 85364190 | DE | EC001437 | Imagen | Catálogo
2826266 | ST-REL3-KG230/21/AU/SO46 | Soporte enchufable de relé | Interfaz de relés enchufable contra interferencias parásitas en el lado de mando, con mini-relés de conmutación soldados, contactos (Au): Potencias pequeñas, 1 contacto conmutado, tensión de entrada 230 V AC | 205.95 | 1 | DK | Interface Components (IF) | DK6 | DK61B2 | 10 | 1 | SÍ | PC | F | 41,52 | G | 0 | 0 | 0 |  | 4017918077877 | 85364900 | DE | EC001437 | Imagen | Catálogo
2898155 | ST-REL3-SG-B 24/21/M | Soporte enchufable de relé | Conector de relé, equipado con minirelé de conmutación remanente, contactos (AgSnO): potencias pequeña a grande, 1 contacto inversor, tensión de entrada de 24 V DC, con diodo de libre circulación y diodo de protección contra inversión de polaridad, conmutación a negativo | 179.1 | 1 | DK | Interface Components (IF) | DK6 | DK61B2 | 10 | 1 | SÍ | PC | F | 34,13 | G | 50 | 180 | 90 | MM | 4017918078782 | 85364190 | DE | EC001437 | Imagen | Catálogo
2824255 | ST-REL3-SG-B 24/21/P | Soporte enchufable de relé | Conector de relé, equipado con minirelé de conmutación remanente, contactos (AgSnO): potencias pequeña a grande, 1 contacto inversor, tensión de entrada de 24 V DC, con diodo de libre circulación y diodo de protección contra inversión de polaridad, conmutación a positivo | 165.84 | 1 | DK | Interface Components (IF) | DK6 | DK61B2 | 10 | 1 | SÍ | PC | F | 34,13 | G | 42 | 208 | 97 | MM | 4017918077631 | 85364190 | DE | EC001437 | Imagen | Catálogo
2823405 | ST-REL4-HG 24/21-21 | Soporte enchufable de relé | Soporte enchufable de relé, equipado con mini-relé-redondo Hengstler, contactos (AgSnO<sub>2</sub>+Au): Potencias pequeñas hasta grandes, 2 contactos conmutados, tensión de entrada 24 V DC, con indicación luminosa, enchufable en bloques de bornes de base | 223.67 | 1 | DK | Interface Components (IF) | DK6 | DK61B2 | 10 | 1 | SÍ | PC |  | 68,66 | G | 58 | 175 | 99 | MM | 4017918077372 | 85364190 | DE | EC001437 | Imagen | Catálogo
2823418 | ST-REL4-HG 60/21-21 | Soporte enchufable de relé | Soporte enchufable de relé, equipado con mini-relé-redondo Hengstler, contactos (AgSnO<sub>2</sub>+Au): Potencias pequeñas hasta grandes, 2 contactos conmutados, tensión de entrada 60 V DC, con indicación luminosa, enchufable en bloques de bornes de base | 234.82 | 1 | DK | Interface Components (IF) | DK6 | DK61B2 | 10 | 1 | SÍ | PC | F | 69,40 | G | 0 | 0 | 0 |  | 4017918077389 | 85364190 | DE | EC001437 | Imagen | Catálogo
2823421 | ST-REL4-HG110/21-21 | Soporte enchufable de relé | Soporte enchufable de relé, equipado con mini-relé-redondo Hengstler, contactos (AgSnO2+Au): Potencias pequeñas hasta grandes, 2 contactos conmutados, tensión de entrada 110 V DC, con indicación luminosa, enchufable en bloques de bornes de base | 240.58 | 1 | DK | Interface Components (IF) | DK6 | DK61B2 | 10 | 1 | SÍ | PC | F | 71,83 | G | 58 | 100 | 178 | MM | 4017918077396 | 85364900 | DE | EC001437 | Imagen | Catálogo
2823434 | ST-REL4-HG220/21-21 | Soporte enchufable de relé | Soporte enchufable de relé, equipado con mini-relé-redondo Hengstler, contactos (AgSnO<sub>2</sub>+Au): Potencias pequeñas hasta grandes, 2 contactos conmutados, tensión de entrada 220 V DC, con indicación luminosa, enchufable en bloques de bornes de base | 336.96 | 1 | DK | Interface Components (IF) | DK6 | DK61B2 | 10 | 1 | SÍ | PC |  | 67,59 | G | 58 | 174 | 99 | MM | 4017918077402 | 85364900 | DE | EC001437 | Imagen | Catálogo
2852353 | ST-REL4-KG 24/ 1- 1 | Soporte enchufable de relé | Soporte enchufable de relé, equipado con mini-relé de conmutación, contactos (AgNi): Potencias medianas hasta grandes, 2 contacto abierto, tensión de entrada 24 V AC/DC, con indicación luminosa, enchufable en bloques de bornes de base | 166.57 | 1 | DK | Interface Components (IF) | DK6 | DK61B2 | 10 | 1 | SÍ | PC |  | 44,32 | G | 59 | 175 | 99 | MM | 4017918078645 | 85364190 | DE | EC001437 | Imagen | Catálogo
2823308 | ST-REL4-KG 24/21-21 | Soporte enchufable de relé | Soporte enchufable de relé, equipado con mini-relé de conmutación, contactos (AgNi): Potencias medianas hasta grandes, 2 contacto conmutado, tensión de entrada 24 V AC/DC, con indicación luminosa, enchufable en bloques de bornes de base | 166.57 | 1 | DK | Interface Components (IF) | DK6 | DK61B2 | 10 | 1 | SÍ | PC |  | 46,31 | G | 59 | 175 | 101 | MM | 4017918077334 | 85364190 | DE | EC001437 | Imagen | Catálogo
2829551 | ST-REL4-KG 24/21-21/AU | Soporte enchufable de relé | Soporte enchufable de relé, equipado con mini-relé de conmutación, contactos (AgNi+Au): Potencias pequeñas hasta grandes, 2 contacto conmutado, tensión de entrada 24 V AC/DC, con indicación luminosa, enchufable en bloques de bornes de base | 188.05 | 1 | DK | Interface Components (IF) | DK6 | DK61B2 | 10 | 1 | SÍ | PC |  | 45,75 | G | 60 | 180 | 100 | MM | 4017918078508 | 85364190 | DE | EC001437 | Imagen | Catálogo
2823337 | ST-REL4-KG120/21-21 | Soporte enchufable de relé | Soporte enchufable de relé, equipado con mini-relé de conmutación, contactos (AgNi): Potencias medianas hasta grandes, 2 contacto conmutado, tensión de entrada 120 V AC/DC, con indicación luminosa, enchufable en bloques de bornes de base | 168.85 | 1 | DK | Interface Components (IF) | DK6 | DK61B2 | 10 | 1 | SÍ | PC |  | 47,40 | G | 0 | 0 | 0 |  | 4017918077358 | 85364900 | DE | EC001437 | Imagen | Catálogo
2822422 | ST-REL4-KG230/ 1- 1 | Soporte enchufable de relé | Soporte enchufable de relé, equipado con mini-relé de conmutación, contactos (AgNi): Potencias medianas hasta grandes, 2 contactos abiertos, tensión de entrada 230 V AC/DC, con indicación luminosa, enchufable en bloques de bornes de base | 209.55 | 1 | DK | Interface Components (IF) | DK6 | DK61B2 | 10 | 1 | SÍ | PC | F | 44,93 | G | 55 | 175 | 100 | MM | 4017918077280 | 85364900 | DE | EC001437 | Imagen | Catálogo
2822419 | ST-REL4-KG230/21-21 | Soporte enchufable de relé | Soporte enchufable de relé, equipado con mini-relé de conmutación, contactos (AgNi): Potencias medianas hasta grandes, 2 contacto conmutado, tensión de entrada 230 V AC/DC, con indicación luminosa, enchufable en bloques de bornes de base | 209.55 | 1 | DK | Interface Components (IF) | DK6 | DK61B2 | 10 | 1 | SÍ | PC |  | 46,86 | G | 0 | 0 | 0 |  | 4017918077273 | 85364900 | DE | EC001437 | Imagen | Catálogo
2826431 | ST-REL4-KG230/21-21/AU | Soporte enchufable de relé | Soporte enchufable de relé, equipado con mini-relé de conmutación, contactos (AgNi+Au): Potencias pequeñas hasta grandes, 2 contacto conmutado, tensión de entrada 230 V AC/DC, con indicación luminosa, enchufable en bloques de bornes de base | 231.96 | 1 | DK | Interface Components (IF) | DK6 | DK61B2 | 10 | 1 | SÍ | PC | F | 46,00 | G | 0 | 0 | 0 |  | 4017918077914 | 85364900 | DE | EC001437 | Imagen | Catálogo
2826871 | ST-REL4-KG230/21-21/SO46 | Soporte enchufable de relé | Interfaz de relés enchufable contra interferencias parásitas en el lado de mando, con mini-relés de conmutación soldados, contactos (Au): Potencias medianas hasta grandes, 2 contactos conmutados, tensión de entrada 230 V AC | 182.25 | 1 | DK | Interface Components (IF) | DK6 | DK61B2 | 10 | 1 | SÍ | PC | F | 51,43 | G | 0 | 0 | 0 |  | 4017918078027 | 85364900 | DE | EC001437 |  | Catálogo
2827139 | ST-REL7-HG 24/4X21 | Soporte enchufable de relé | Soporte enchufable de relé, equipado con mini-relé-redondo Hengstler, contactos (AgSnO<sub>2</sub>+Au): Potencias pequeñas hasta grandes, 4 contactos conmutados, tensión de entrada 24 V DC, con indicación luminosa, enchufable en bloques de bornes de base | 322.36 | 1 | DK | Interface Components (IF) | DK6 | DK61B2 | 5 | 1 | SÍ | PC |  | 99,25 | G | 61 | 187 | 116 | MM | 4017918078140 | 85364190 | DE | EC001437 | Imagen | Catálogo
2827249 | ST-REL7-HG 60/4X21 | Soporte enchufable de relé | Soporte enchufable de relé, equipado con mini-relé-redondo Hengstler, contactos (AgSnO<sub>2</sub>+Au): Potencias pequeñas hasta grandes, 4 contactos conmutados, tensión de entrada 60 V DC, con indicación luminosa, enchufable en bloques de bornes de base | 322.36 | 1 | DK | Interface Components (IF) | DK6 | DK61B2 | 5 | 1 | SÍ | PC |  | 100,73 | G | 0 | 0 | 0 |  | 4017918078164 | 85364190 | DE | EC001437 | Imagen | Catálogo
2899303 | ST-REL7-HG110/4X21 | Soporte enchufable de relé | Soporte enchufable de relé, equipado con mini-relé-redondo Hengstler, contactos (AgSnO<sub>2</sub>+Au): Potencias pequeñas hasta grandes, 4 contactos conmutados, tensión de entrada 110 V DC, con indicación luminosa, enchufable en bloques de bornes de base | 344.8 | 1 | DK | Interface Components (IF) | DK6 | DK61B2 | 5 | 1 | SÍ | PC |  | 99,56 | G | 0 | 0 | 0 |  | 4017918078829 | 85364900 | DE | EC001437 | Imagen | Catálogo
2892465 | ST-REL7-HG220/4X21 | Soporte enchufable de relé | Soporte enchufable de relé, equipado con mini-relé-redondo Hengstler, contactos (AgSnO<sub>2</sub>+Au): Potencias pequeñas hasta grandes, 4 contactos conmutados, tensión de entrada 220 V DC, con indicación luminosa, enchufable en bloques de bornes de base | 392.53 | 1 | DK | Interface Components (IF) | DK6 | DK61B2 | 5 | 5 | NO | PC |  | 98,59 | G | 58 | 185 | 115 | MM | 4017918078713 | 85364900 | DE | EC001437 | Imagen | Catálogo
3036990 | STS 2,5-MT | Borna interrumpible por cuchilla | Borna interrumpible por cuchilla, tensión nominal: 400 V, corriente nominal: 20 A, 1er piso, tipo de conexión: Conexión por resorte, Sección de dimensionamiento: 2,5 mm², sección: 0,08 mm² - 4 mm², montaje: NS 35/7,5, NS 35/15, color: gris | 503.29 | 100 | BE | Industrial Cabinet Connectivity (ICC) | BE2 | BE2131 | 50 | 50 | NO | PC |  | 7,87 | G | 51 | 218 | 67 | MM | 4017918904449 | 85369010 | TR | EC000902 | Imagen | Catálogo
3035425 | STS 2,5-MT BU | Borna interrumpible por cuchilla | Borna interrumpible por cuchilla, tensión nominal: 400 V, corriente nominal: 20 A, 1er piso, tipo de conexión: Conexión por resorte, Sección de dimensionamiento: 2,5 mm², sección: 0,08 mm² - 4 mm², montaje: NS 35/7,5, NS 35/15, color: azul | 503.29 | 100 | BE | Industrial Cabinet Connectivity (ICC) | BE2 | BE2131 | 50 | 50 | NO | PC |  | 7,75 | G | 50 | 219 | 73 | MM | 4046356164405 | 85369010 | TR | EC000902 | Imagen | Catálogo
3037009 | STS 2,5-TG | Borna seccionable | Borna seccionable, La corriente y la tensión son determinadas por el conector empleado., tensión nominal: 400 V, Corriente constante térmica I<sub>th</sub>: 20 A, tipo de conexión: Conexión por resorte, Sección de dimensionamiento: 2,5 mm², sección: 0,08 mm² - 4 mm², montaje: NS 35/7,5, NS 35/15, color: gris | 318.52 | 100 | BE | Industrial Cabinet Connectivity (ICC) | BE2 | BE2132 | 50 | 50 | NO | PC |  | 7,30 | G | 51 | 219 | 72 | MM | 4017918904500 | 85369010 | TR | EC000902 | Imagen | Catálogo
3031720 | STS 2,5-TWIN | Borne de paso | Borne de paso, tensión nominal: 800 V, corriente nominal: 24 A, número de conexiones: 3, tipo de conexión: Conexión por resorte, Sección de dimensionamiento: 2,5 mm², 1er piso, sección: 0,08 mm² - 4 mm², clase de montaje: NS 35/7,5, NS 35/15, color: gris | 189.77 | 100 | BE | Industrial Cabinet Connectivity (ICC) | BE2 | BE2112 | 50 | 50 | NO | PC |  | 7,42 | G | 50 | 272 | 71 | MM | 4017918193270 | 85369010 | DE | EC000897 | Imagen | Catálogo
3031733 | STS 2,5-TWIN-PE | Borna de tierra | Borna de tierra, número de conexiones: 3, tipo de conexión: Conexión por resorte, 1er piso, sección: 0,08 mm² - 4 mm², clase de montaje: NS 35/7,5, NS 35/15, color: amarillo-verde | 637.92 | 100 | BE | Industrial Cabinet Connectivity (ICC) | BE2 | BE2122 | 50 | 50 | NO | PC |  | 12,05 | G | 50 | 272 | 71 | MM | 4017918193287 | 85369010 | DE | EC000901 | Imagen | Catálogo
3036424 | STS 4 | Borne de paso | Borne de paso, tensión nominal: 800 V, corriente nominal: 32 A, número de conexiones: 2, tipo de conexión: Conexión por resorte, Sección de dimensionamiento: 4 mm², 1er piso, sección: 0,08 mm² - 6 mm², clase de montaje: NS 35/7,5, NS 35/15, color: gris | 180.72 | 100 | BE | Industrial Cabinet Connectivity (ICC) | BE2 | BE2111 | 50 | 50 | NO | PC |  | 10,64 | G | 50 | 320 | 97 | MM | 4017918876975 | 85369010 | DE | EC000897 | Imagen | Catálogo
0920229 | ST-SI | Cabeza portafusible | Cabeza portafusible, tensión nominal: 400 V, corriente nominal: 6,3 A, tipo de conexión: Conexión enchufable, anchura: 9,9 mm, altura: 45,4 mm, color: negro | 603.91 | 100 | BE | Industrial Cabinet Connectivity (ICC) | BE1 | BE1Z3X | 50 | 50 | NO | PC |  | 8,21 | G | 63 | 181 | 114 | MM | 4017918010164 | 85369095 | PL | EC002018 | Imagen | Catálogo
0920287 | ST-SILA250 | Cabeza portafusible | Cabeza portafusible, tensión nominal: 400 V, corriente nominal: 6,3 A, tipo de conexión: Conexión enchufable, anchura: 9,9 mm, altura: 45,4 mm, color: negro | 1146.07 | 100 | BE | Industrial Cabinet Connectivity (ICC) | BE1 | BE1Z3X | 50 | 50 | NO | PC |  | 9,49 | G | 63 | 181 | 114 | MM | 4017918010171 | 85369095 | PL | EC002018 | Imagen | Catálogo
0921053 | ST-SILA250-UK 4 | Cabeza portafusible | Cabeza portafusible, tensión nominal: 250 V, corriente nominal: 6,3 A, tipo de conexión: Conexión enchufable, profundidad: 45,7 mm, anchura: 6,1 mm, altura: 33,1 mm, color: negro | 1031.48 | 100 | BE | Industrial Cabinet Connectivity (ICC) | BE1 | BE1Z3X | 50 | 50 | NO | PC |  | 5,93 | G | 51 | 185 | 69 | MM | 4017918010317 | 85369095 | PL | EC002018 | Imagen | Catálogo
0920290 | ST-SILA500 | Cabeza portafusible | Cabeza portafusible, tensión nominal: 500 V, corriente nominal: 6,3 A, tipo de conexión: Conexión enchufable, anchura: 9,9 mm, altura: 45,4 mm, color: negro | 1146.07 | 100 | BE | Industrial Cabinet Connectivity (ICC) | BE1 | BE1Z3X | 50 | 50 | NO | PC |  | 9,62 | G | 63 | 181 | 114 | MM | 4017918010188 | 85369095 | PL | EC002018 | Imagen | Catálogo
0921024 | ST-SILED 12-UK 4 | Cabeza portafusible | Cabeza portafusible, tensión nominal: 12 V, corriente nominal: 6,3 A, tipo de conexión: Conexión enchufable, profundidad: 45,7 mm, anchura: 6,1 mm, altura: 33,1 mm, color: negro | 1406.12 | 100 | BE | Industrial Cabinet Connectivity (ICC) | BE1 | BE1Z3X | 50 | 50 | NO | PC |  | 5,88 | G | 51 | 185 | 69 | MM | 4017918010287 | 85369095 | PL | EC002018 | Imagen | Catálogo
0920452 | ST-SILED 24 | Cabeza portafusible | Cabeza portafusible, tensión nominal: 400 V, corriente nominal: 6,3 A, tipo de conexión: Conexión enchufable, anchura: 9,9 mm, altura: 45,4 mm, color: negro | 1509.7 | 100 | BE | Industrial Cabinet Connectivity (ICC) | BE1 | BE1Z3X | 50 | 50 | NO | PC |  | 9,63 | G | 63 | 181 | 114 | MM | 4017918010256 | 85369095 | PL | EC002018 | Imagen | Catálogo
3048742 | ST-SILED 24-UK 2MA | Cabeza portafusible | Cabeza portafusible | 1465.64 | 100 | BE | Industrial Cabinet Connectivity (ICC) | BE1 | BE1Z3X | 50 | 50 | NO | PC |  | 5,96 | G | 53 | 185 | 69 | MM | 4046356134545 | 85369095 | PL | EC002018 | Imagen | Catálogo
0921037 | ST-SILED 24-UK 4 | Cabeza portafusible | Cabeza portafusible, tensión nominal: 24 V, corriente nominal: 6,3 A, tipo de conexión: Conexión enchufable, profundidad: 45,7 mm, anchura: 6,1 mm, altura: 33,1 mm, color: negro | 1406.12 | 100 | BE | Industrial Cabinet Connectivity (ICC) | BE1 | BE1Z3X | 50 | 50 | NO | PC |  | 5,90 | G | 51 | 185 | 69 | MM | 4017918010294 | 85369095 | PL | EC002018 | Imagen | Catálogo
3036829 | ST-SILED 24-UK 4 120KOHM | Cabeza portafusible | Cabeza portafusible | 1546.83 | 100 | BE | Industrial Cabinet Connectivity (ICC) | BE1 | BE1Z3X | 50 | 50 | NO | PC |  | 5,83 | G | 53 | 185 | 69 | MM | 4046356773263 | 85369095 | PL | EC002018 | Imagen | Catálogo
0920478 | ST-SILED 60 | Cabeza portafusible | Cabeza portafusible, tensión nominal: 400 V, corriente nominal: 6,3 A, tipo de conexión: Conexión enchufable, anchura: 9,9 mm, altura: 45,4 mm, color: negro | 1524.23 | 100 | BE | Industrial Cabinet Connectivity (ICC) | BE1 | BE1Z3X | 50 | 50 | NO | PC | F | 9,52 | G | 63 | 181 | 114 | MM | 4017918010263 | 85369095 | PL | EC002018 | Imagen | Catálogo
0921040 | ST-SILED 60-UK 4 | Cabeza portafusible | Cabeza portafusible, tensión nominal: 60 V, corriente nominal: 6,3 A, tipo de conexión: Conexión enchufable, profundidad: 45,7 mm, anchura: 6,1 mm, altura: 33,1 mm, color: negro | 1406.12 | 100 | BE | Industrial Cabinet Connectivity (ICC) | BE1 | BE1Z3X | 50 | 50 | NO | PC |  | 6,00 | G | 51 | 185 | 69 | MM | 4017918010300 | 85369095 | PL | EC002018 | Imagen | Catálogo
0921011 | ST-SI-UK 4 | Cabeza portafusible | Cabeza portafusible, tensión nominal: 250 V, corriente nominal: 6,3 A, tipo de conexión: Conexión enchufable, profundidad: 45,7 mm, anchura: 6,1 mm, altura: 33,1 mm, color: negro | 379.11 | 100 | BE | Industrial Cabinet Connectivity (ICC) | BE1 | BE1Z3X | 50 | 50 | NO | PC |  | 5,71 | G | 51 | 185 | 69 | MM | 4017918010270 | 85369095 | PL | EC002018 | Imagen | Catálogo
0305226 | STSL-GSK | Placa separadora | Placa separadora, anchura: 0,8 mm, color: gris | 127.84 | 100 | BE | Industrial Cabinet Connectivity (ICC) | BE1 | BE1Z3X | 50 | 50 | NO | PC |  | 2,50 | G | 26 | 126 | 137 | MM | 4017918000783 | 39269097 | DE | EC000886 | Imagen | Catálogo
0920216 | ST-T | Clavija de interrupción | Clavija de interrupción, para utilizar el borne de base para fusible como borne interrumpible por clavija, profundidad: 42,7 mm, anchura: 7,8 mm, altura: 46 mm | 623.71 | 100 | BE | Industrial Cabinet Connectivity (ICC) | BE1 | BE1Z3X | 50 | 50 | NO | PC |  | 19,08 | G | 58 | 261 | 99 | MM | 4017918010157 | 85366990 | DE | EC004591 | Imagen | Catálogo
3031157 | STTB 1,5 | Borne de resorte de doble piso | Borne de resorte de doble piso, tensión nominal: 500 V, corriente nominal: 17,5 A, tipo de conexión: Conexión por resorte, 1er y 2º piso, Sección de dimensionamiento: 1,5 mm², sección: 0,08 mm² - 1,5 mm², clase de montaje: NS 35/7,5, NS 35/15, color: gris | 255.82 | 100 | BE | Industrial Cabinet Connectivity (ICC) | BE2 | BE2114 | 50 | 50 | NO | PC |  | 8,62 | G | 53 | 267 | 79 | MM | 4017918186708 | 85369010 | DE | EC000897 | Imagen | Catálogo
3031160 | STTB 1,5 BU | Borne de resorte de doble piso | Borne de resorte de doble piso, tensión nominal: 500 V, corriente nominal: 17,5 A, tipo de conexión: Conexión por resorte, 1er y 2º piso, Sección de dimensionamiento: 1,5 mm², sección: 0,08 mm² - 1,5 mm², clase de montaje: NS 35/7,5, NS 35/15, color: azul | 255.82 | 100 | BE | Industrial Cabinet Connectivity (ICC) | BE2 | BE2114 | 50 | 50 | NO | PC |  | 8,84 | G | 52 | 264 | 79 | MM | 4017918186715 | 85369010 | DE | EC000897 | Imagen | Catálogo
3036013 | STTB 1,5-PE | Borne de doble piso conductor de protección | Borne de doble piso conductor de protección, número de conexiones: 4, tipo de conexión: Conexión por resorte, 1er y 2º piso, sección: 0,08 mm² - 1,5 mm², clase de montaje: NS 35/7,5, NS 35/15, color: amarillo-verde | 945.51 | 100 | BE | Industrial Cabinet Connectivity (ICC) | BE2 | BE2124 | 50 | 50 | NO | PC |  | 13,16 | G | 52 | 264 | 79 | MM | 4017918817275 | 85369010 | DE | EC000901 | Imagen | Catálogo
3031526 | STTB 1,5-PV | Borne de resorte de doble piso | Borne de resorte de doble piso, con empalmadores de potencial, tensión nominal: 500 V, corriente nominal: 17,5 A, tipo de conexión: Conexión por resorte, 1er y 2º piso, Sección de dimensionamiento: 1,5 mm², sección: 0,08 mm² - 1,5 mm², clase de montaje: NS 35/7,5, NS 35/15, color: gris | 594 | 100 | BE | Industrial Cabinet Connectivity (ICC) | BE2 | BE2114 | 50 | 50 | NO | PC |  | 8,96 | G | 52 | 264 | 79 | MM | 4017918176303 | 85369010 | DE | EC000897 | Imagen | Catálogo
3031270 | STTB 2,5 | Borne de resorte de doble piso | Borne de resorte de doble piso, tensión nominal: 500 V, corriente nominal: 22 A, tipo de conexión: Conexión por resorte, Sección de dimensionamiento: 2,5 mm², sección: 0,08 mm² - 4 mm², clase de montaje: NS 35/7,5, NS 35/15, color: gris | 351.5 | 100 | BE | Industrial Cabinet Connectivity (ICC) | BE2 | BE2114 | 50 | 50 | NO | PC |  | 10,49 | G | 52 | 264 | 79 | MM | 4017918186814 | 85369010 | DE | EC000897 | Imagen | Catálogo
3031283 | STTB 2,5 BU | Borne de resorte de doble piso | Borne de resorte de doble piso, tensión nominal: 500 V, corriente nominal: 22 A, tipo de conexión: Conexión por resorte, Sección de dimensionamiento: 2,5 mm², sección: 0,08 mm² - 4 mm², clase de montaje: NS 35/7,5, NS 35/15, color: azul | 351.5 | 100 | BE | Industrial Cabinet Connectivity (ICC) | BE2 | BE2114 | 50 | 50 | NO | PC |  | 10,43 | G | 52 | 266 | 80 | MM | 4017918186821 | 85369010 | DE | EC000897 | Imagen | Catálogo
3035373 | STTB 2,5 OG | Borne de resorte de doble piso | Borne de resorte de doble piso, tensión nominal: 500 V, corriente nominal: 22 A, tipo de conexión: Conexión por resorte, Sección de dimensionamiento: 2,5 mm², sección: 0,08 mm² - 4 mm², clase de montaje: NS 35/7,5, NS 35/15, color: naranja | 373.74 | 100 | BE | Industrial Cabinet Connectivity (ICC) | BE2 | BE2114 | 50 | 50 | NO | PC |  | 10,44 | G | 52 | 264 | 79 | MM | 4046356122795 | 85369010 | DE | EC000897 | Imagen | Catálogo
3040054 | STTB 2,5/2P | Borna de doble piso | Borna de doble piso, La corriente y la tensión son determinadas por el conector empleado., tensión nominal: 500 V, corriente nominal: 22 A, tipo de conexión: Conexión por resorte / conexión enchufable, 1. Y 2º piso, conexión a la izquierda, Sección de dimensionamiento: 2,5 mm², sección: 0,08 mm² - 4 mm², 1. Y 2º piso, conexión a la derecha, clase de montaje: NS 35/15, NS 35/7,5, color: gris | 349.3 | 100 | BE | Industrial Cabinet Connectivity (ICC) | BE2 | BE2141 | 50 | 50 | NO | PC |  | 9,95 | G | 52 | 266 | 83 | MM | 4017918832650 | 85369010 | PL | EC000897 | Imagen | Catálogo
3040672 | STTB 2,5/2P BU | Borna de doble piso | Borna de doble piso, La corriente y la tensión son determinadas por el conector empleado., tensión nominal: 500 V, corriente nominal: 22 A, tipo de conexión: Conexión por resorte / conexión enchufable, 1. Y 2º piso, conexión a la izquierda, Sección de dimensionamiento: 2,5 mm², sección: 0,08 mm² - 4 mm², 1. Y 2º piso, conexión a la derecha, clase de montaje: NS 35/15, NS 35/7,5, color: azul | 349.3 | 100 | BE | Industrial Cabinet Connectivity (ICC) | BE2 | BE2141 | 50 | 50 | NO | PC |  | 10,10 | G | 56 | 261 | 95 | MM | 4017918832537 | 85369010 | PL | EC000897 | Imagen | Catálogo
3040892 | STTB 2,5/2P SO | Borna de doble piso | Borna de doble piso, La corriente y la tensión son determinadas por el conector empleado., tensión nominal: 500 V, corriente nominal: 22 A, tipo de conexión: Conexión por resorte / conexión enchufable, 1. Y 2º piso, conexión a la izquierda, Sección de dimensionamiento: 2,5 mm², sección: 0,08 mm² - 4 mm², 1. Y 2º piso, conexión a la derecha, clase de montaje: NS 35/15, NS 35/7,5, color: gris | 371.51 | 100 | BE | Industrial Cabinet Connectivity (ICC) | BE2 | BE2141 | 50 | 50 | NO | PC |  | 9,87 | G | 55 | 261 | 95 | MM | 4046356306201 | 85369010 | PL | EC000897 | Imagen | Catálogo
3040753 | STTB 2,5/2P-DIO/O-U | Borne para componentes | Borne para componentes, La corriente y la tensión son determinadas por el componente empleado., con diodo integrado, tensión nominal: 500 V, corriente nominal: 0,5 A, tipo de conexión: Conexión por resorte / conexión enchufable, 1er y 2º piso, sección: 0,08 mm² - 4 mm², clase de montaje: NS 35/15, NS 35/7,5, color: gris | 807.56 | 100 | BE | Industrial Cabinet Connectivity (ICC) | BE2 | BE2143 | 50 | 50 | NO | PC |  | 10,58 | G | 58 | 261 | 99 | MM | 4017918859145 | 85369010 | PL | EC000903 | Imagen | Catálogo
3061169 | STTB 2,5/2P-F | Sujeción aérea (tornillo) | Sujeción aérea (tornillo), para atornillar conectores COMBI, con el mismo contorno y paso que los bornes COMBI correspondientes | 469.42 | 100 | BE | Industrial Cabinet Connectivity (ICC) | BE2 | BE214Z | 50 | 50 | NO | PC |  | 7,20 | G | 54 | 220 | 113 | MM | 4046356365161 | 39269097 | PL | EC001041 | Imagen | Catálogo
3061428 | STTB 2,5/2P-FS | Gatillo de bloqueo | Gatillo de bloqueo, clase de montaje: NS 35/7,5, NS 35/15, color: gris | 257.62 | 100 | BE | Industrial Cabinet Connectivity (ICC) | BE2 | BE214Z | 50 | 50 | NO | PC | F | 6,03 | G | 58 | 261 | 99 | MM | 4046356555067 | 39269097 | PL | EC001041 | Imagen | Catálogo
3040067 | STTB 2,5/2P-PE | Borne de doble piso conductor de protección | Borne de doble piso conductor de protección, tensión nominal: 500 V, corriente nominal: 22 A, tipo de conexión: Conexión por resorte / conexión enchufable, 1. Y 2º piso, conexión a la izquierda, Sección de dimensionamiento: 2,5 mm², sección: 0,08 mm² - 4 mm², clase de montaje: NS 35/15, NS 35/7,5, color: amarillo-verde | 987.79 | 100 | BE | Industrial Cabinet Connectivity (ICC) | BE2 | BE2142 | 50 | 50 | NO | PC |  | 14,20 | G | 58 | 261 | 99 | MM | 4017918832667 | 85369010 | PL | EC000901 | Imagen | Catálogo
3040915 | STTB 2,5/2P-PE SO | Borne de doble piso conductor de protección | Borne de doble piso conductor de protección, tipo de conexión: Conexión por resorte / conexión enchufable, Sección de dimensionamiento: 2,5 mm², sección: 0,08 mm² - 4 mm², clase de montaje: NS 35/15, NS 35/7,5, color: verde/amarillo | 1047.84 | 100 | BE | Industrial Cabinet Connectivity (ICC) | BE2 | BE2142 | 50 | 50 | NO | PC |  | 14,03 | G | 56 | 262 | 95 | MM | 4046356306225 | 85369010 | PL | EC000901 | Imagen | Catálogo
3040070 | STTB 2,5/2P-PV | Borna de doble piso | Borna de doble piso, La corriente y la tensión son determinadas por el conector empleado., con empalmadores de potencial, tensión nominal: 500 V, corriente nominal: 22 A, tipo de conexión: Conexión por resorte / conexión enchufable, 1. Y 2º piso, conexión a la izquierda, Sección de dimensionamiento: 2,5 mm², sección: 0,08 mm² - 4 mm², 1. Y 2º piso, conexión a la derecha, clase de montaje: NS 35/15, NS 35/7,5, color: gris | 738.62 | 100 | BE | Industrial Cabinet Connectivity (ICC) | BE2 | BE2141 | 50 | 50 | NO | PC |  | 10,43 | G | 58 | 261 | 99 | MM | 4017918832674 | 85369010 | PL | EC000897 | Imagen | Catálogo
3040685 | STTB 2,5/2P-PV BU | Borna de doble piso | Borna de doble piso, La corriente y la tensión son determinadas por el conector empleado., con empalmadores de potencial, tensión nominal: 500 V, corriente nominal: 22 A, tipo de conexión: Conexión por resorte / conexión enchufable, 1. Y 2º piso, conexión a la izquierda, Sección de dimensionamiento: 2,5 mm², sección: 0,08 mm² - 4 mm², 1. Y 2º piso, conexión a la derecha, clase de montaje: NS 35/15, NS 35/7,5, color: azul | 738.62 | 100 | BE | Industrial Cabinet Connectivity (ICC) | BE2 | BE2141 | 50 | 50 | NO | PC |  | 10,65 | G | 55 | 260 | 95 | MM | 4017918832544 | 85369010 | PL | EC000897 | Imagen | Catálogo
3061486 | STTB 2,5/4P | Borna de doble piso | Borna de doble piso, La corriente y la tensión son determinadas por el conector empleado., tensión nominal: 500 V, corriente nominal: 22 A, tipo de conexión: Conexión enchufable, 1. Y 2º piso, conexión a la izquierda, Sección de dimensionamiento: 2,5 mm², sección: 0,08 mm² - 4 mm², clase de montaje: NS 35/15, NS 35/7,5, color: gris | 256.7 | 100 | BE | Industrial Cabinet Connectivity (ICC) | BE2 | BE2141 | 50 | 50 | NO | PC |  | 12,69 | G | 56 | 313 | 111 | MM | 4046356587990 | 85369010 | PL | EC000897 | Imagen | Catálogo
3061512 | STTB 2,5/4P BU | Borna de doble piso | Borna de doble piso, La corriente y la tensión son determinadas por el conector empleado., tensión nominal: 500 V, corriente nominal: 22 A, tipo de conexión: Conexión enchufable, 1. Y 2º piso, conexión a la izquierda, Sección de dimensionamiento: 2,5 mm², sección: 0,08 mm² - 4 mm², clase de montaje: NS 35/15, NS 35/7,5, color: azul | 299.47 | 100 | BE | Industrial Cabinet Connectivity (ICC) | BE2 | BE2141 | 50 | 50 | NO | PC |  | 12,68 | G | 57 | 312 | 113 | MM | 4046356588027 | 85369010 | PL | EC000897 | Imagen | Catálogo
3061499 | STTB 2,5/4P-PE | Borne de doble piso conductor de protección | Borne de doble piso conductor de protección, tipo de conexión: Conexión enchufable, 1. Y 2º piso, conexión a la izquierda, sección: 0,08 mm² - 4 mm², clase de montaje: NS 35/15, NS 35/7,5, color: amarillo-verde | 859.95 | 100 | BE | Industrial Cabinet Connectivity (ICC) | BE2 | BE2142 | 50 | 50 | NO | PC |  | 17,37 | G | 57 | 312 | 113 | MM | 4046356588003 | 85369010 | PL | EC000901 | Imagen | Catálogo
3061509 | STTB 2,5/4P-PV | Borna de doble piso | Borna de doble piso, La corriente y la tensión son determinadas por el conector empleado., con empalmadores de potencial, tensión nominal: 500 V, corriente nominal: 22 A, tipo de conexión: Conexión enchufable, 1. Y 2º piso, conexión a la izquierda, Sección de dimensionamiento: 2,5 mm², sección: 0,08 mm² - 4 mm², clase de montaje: NS 35/15, NS 35/7,5, color: gris | 641.75 | 100 | BE | Industrial Cabinet Connectivity (ICC) | BE2 | BE2141 | 50 | 50 | NO | PC |  | 13,12 | G | 54 | 309 | 111 | MM | 4046356588010 | 85369010 | PL | EC000897 | Imagen | Catálogo
3031584 | STTB 2,5-2DIO/O-UL/UR-UL | Borne para componentes | Borne para componentes, La corriente máx. queda determinada por el diodo. Montado: diodo 1N 4007, tensión inversa: 1300 V, corriente límite constante: 0,5 A., con diodo integrado, corriente nominal: 0,5 A, 1er y 2º piso, tipo de conexión: Conexión por resorte, Sección de dimensionamiento: 2,5 mm², sección: 0,08 mm² - 4 mm², montaje: NS 35/7,5, NS 35/15, color: gris | 1196.92 | 100 | BE | Industrial Cabinet Connectivity (ICC) | BE2 | BE2172 | 50 | 50 | NO | PC |  | 10,80 | G | 59 | 210 | 117 | MM | 4017918183066 | 85369010 | PL | EC000903 | Imagen | Catálogo
3035519 | STTB 2,5-BE | Borne de resorte de doble piso | Borne de resorte de doble piso, para el montaje de componentes autoseleccionables, tensión nominal: 500 V, corriente nominal: 22 A, 1er y 2º piso, tipo de conexión: Conexión por resorte, Sección de dimensionamiento: 2,5 mm², sección: 0,08 mm² - 4 mm², montaje: NS 35/7,5, NS 35/15, color: gris | 327.06 | 100 | BE | Industrial Cabinet Connectivity (ICC) | BE2 | BE2171 | 50 | 50 | NO | PC |  | 10,69 | G | 60 | 211 | 124 | MM | 4046356327206 | 85369010 | PL | EC000903 | Imagen | Catálogo
3031564 | STTB 2,5-DIO.1N5408K/U-O | Borne para componentes | Borne para componentes, con diodo 1N 5408K instalado, tensión nominal: 500 V, corriente nominal: 1,5 A, 1er y 2º piso, tipo de conexión: Conexión por resorte, Sección de dimensionamiento: 2,5 mm², sección: 0,08 mm² - 4 mm², montaje: NS 35/7,5, NS 35/15, color: gris | 808.16 | 100 | BE | Industrial Cabinet Connectivity (ICC) | BE2 | BE2172 | 50 | 50 | NO | PC |  | 11,06 | G | 58 | 210 | 121 | MM | 4046356984164 | 85369010 | PL | EC000903 | Imagen | Catálogo
3031555 | STTB 2,5-DIO/O-U | Borne para componentes | Borne para componentes, La corriente máx. queda determinada por el diodo. Montado: diodo 1N 4007, tensión inversa: 1300 V, corriente límite constante: 0,5 A., con diodo integrado 1N4007, corriente nominal: 0,5 A, 1er y 2º piso, tipo de conexión: Conexión por resorte, Sección de dimensionamiento: 2,5 mm², sección: 0,08 mm² - 4 mm², montaje: NS 35/7,5, NS 35/15, color: gris | 807.56 | 100 | BE | Industrial Cabinet Connectivity (ICC) | BE2 | BE2172 | 50 | 50 | NO | PC |  | 10,84 | G | 60 | 211 | 124 | MM | 4017918183097 | 85369010 | PL | EC000903 | Imagen | Catálogo
3031563 | STTB 2,5-DIO/U-O | Borne para componentes | Borne para componentes, La corriente máx. queda determinada por el diodo. Montado: diodo 1N 4007, tensión inversa: 1300 V, corriente límite constante: 0,5 A., con diodo integrado 1N4007, corriente nominal: 0,5 A, 1er y 2º piso, tipo de conexión: Conexión por resorte, Sección de dimensionamiento: 2,5 mm², sección: 0,08 mm² - 4 mm², montaje: NS 35/7,5, NS 35/15, color: gris | 807.56 | 100 | BE | Industrial Cabinet Connectivity (ICC) | BE2 | BE2172 | 50 | 50 | NO | PC |  | 10,89 | G | 59 | 210 | 117 | MM | 4017918183080 | 85369010 | PL | EC000903 | Imagen | Catálogo
1047533 | STTB 2,5-DIO/UR-UL | Borne para componentes | Borne para componentes, La corriente máx. queda determinada por el diodo. Montado: diodo 1N 4007, tensión inversa: 1300 V, corriente límite constante: 0,5 A., con diodo integrado, corriente nominal: 0,5 A, 1er y 2º piso, tipo de conexión: Conexión por resorte, Sección de dimensionamiento: 2,5 mm², sección: 0,08 mm² - 4 mm², montaje: NS 35/7,5, NS 35/15, color: gris | 795.74 | 100 | BE | Industrial Cabinet Connectivity (ICC) | BE2 | BE2172 | 50 | 50 | NO | PC |  | 10,87 | G | 59 | 210 | 117 | MM | 4055626648354 | 85369010 | PL | EC000903 | Imagen | Catálogo
3036330 | STTB 2,5-L/N | Borne de resorte de doble piso | Borne de resorte de doble piso, tensión nominal: 500 V, corriente nominal: 22 A, tipo de conexión: Conexión por resorte, 1er y 2º piso, Sección de dimensionamiento: 2,5 mm², sección: 0,08 mm² - 4 mm², clase de montaje: NS 35/7,5, NS 35/15, color: gris | 418.24 | 100 | BE | Industrial Cabinet Connectivity (ICC) | BE2 | BE2114 | 50 | 50 | NO | PC |  | 10,45 | G | 52 | 264 | 79 | MM | 4017918823139 | 85369010 | DE | EC000897 | Imagen | Catálogo
3031607 | STTB 2,5-LA 24 RD | Borne para componentes | Borne para componentes, tensión nominal: 250 V, corriente nominal: 22 A, 1er y 2º piso, tipo de conexión: Conexión por resorte, Sección de dimensionamiento: 2,5 mm², sección: 0,08 mm² - 4 mm², montaje: NS 35/7,5, NS 35/15, color: gris | 1196.92 | 100 | BE | Industrial Cabinet Connectivity (ICC) | BE2 | BE2174 | 50 | 50 | NO | PC |  | 10,94 | G | 60 | 211 | 124 | MM | 4017918183110 | 85369010 | PL | EC000903 | Imagen | Catálogo
3036026 | STTB 2,5-PE | Borne de doble piso conductor de protección | Borne de doble piso conductor de protección, número de conexiones: 4, tipo de conexión: Conexión por resorte, Sección de dimensionamiento: 2,5 mm², sección: 0,08 mm² - 4 mm², clase de montaje: NS 35/7,5, NS 35/15, color: amarillo-verde | 987.79 | 100 | BE | Industrial Cabinet Connectivity (ICC) | BE2 | BE2124 | 50 | 50 | NO | PC |  | 14,60 | G | 53 | 266 | 80 | MM | 4017918817282 | 85369010 | DE | EC000901 | Imagen | Catálogo
3036314 | STTB 2,5-PE/L | Borne multipiso | Borne multipiso, tensión nominal: 500 V, corriente nominal: 22 A, tipo de conexión: Conexión por resorte, 1er y 2º piso, Sección de dimensionamiento: 2,5 mm², sección: 0,08 mm² - 4 mm², clase de montaje: NS 35/7,5, NS 35/15, color: gris-amarillo-verde | 654.02 | 100 | BE | Industrial Cabinet Connectivity (ICC) | BE2 | BE2124 | 50 | 50 | NO | PC |  | 14,40 | G | 52 | 264 | 79 | MM | 4017918823122 | 85369010 | DE | EC000901 | Imagen | Catálogo
3036327 | STTB 2,5-PE/N | Borne de doble piso conductor de protección | Borne de doble piso conductor de protección, tensión nominal: 500 V, corriente nominal: 22 A, tipo de conexión: Conexión por resorte, 1er y 2º piso, Sección de dimensionamiento: 2,5 mm², sección: 0,08 mm² - 4 mm², clase de montaje: NS 35/7,5, NS 35/15, color: gris | 734.16 | 100 | BE | Industrial Cabinet Connectivity (ICC) | BE2 | BE2124 | 50 | 50 | NO | PC |  | 14,32 | G | 59 | 271 | 88 | MM | 4017918848675 | 85369010 | DE | EC000901 | Imagen | Catálogo
3035564 | STTB 2,5-PT100 MD | Borne de resorte de doble piso | Borne de resorte de doble piso, con sensor de temperatura, tipo de conexión: Conexión por resorte, 1er y 2º piso, Sección de dimensionamiento: 2,5 mm², sección: 0,08 mm² - 4 mm², clase de montaje: NS 35/7,5, NS 35/15, color: gris | 1858.87 | 100 | BE | Industrial Cabinet Connectivity (ICC) | BE2 | BE2173 | 50 | 50 | NO | PC |  | 14,09 | G | 77 | 322 | 95 | MM | 4046356344135 | 85369010 | PL | EC000897 | Imagen | Catálogo
3031539 | STTB 2,5-PV | Borna de doble piso | Borna de doble piso, con empalmadores de potencial, tensión nominal: 500 V, corriente nominal: 22 A, tipo de conexión: Conexión por resorte, 1er y 2º piso, Sección de dimensionamiento: 2,5 mm², sección: 0,08 mm² - 4 mm², clase de montaje: NS 35/7,5, NS 35/15, color: gris | 738.62 | 100 | BE | Industrial Cabinet Connectivity (ICC) | BE2 | BE2114 | 50 | 50 | NO | PC |  | 10,87 | G | 53 | 266 | 80 | MM | 4017918176297 | 85369010 | DE | EC000897 | Imagen | Catálogo
3035108 | STTB 2,5-PV BU | Borna de doble piso | Borna de doble piso, con empalmadores de potencial, tensión nominal: 500 V, corriente nominal: 22 A, número de conexiones: 4, tipo de conexión: Conexión por resorte, Sección de dimensionamiento: 2,5 mm², 1er y 2º piso, sección: 0,08 mm² - 4 mm², clase de montaje: NS 35/7,5, NS 35/15, color: azul | 738.62 | 100 | BE | Industrial Cabinet Connectivity (ICC) | BE2 | BE2114 | 50 | 50 | NO | PC |  | 10,84 | G | 52 | 264 | 79 | MM | 4017918975258 | 85369010 | DE | EC000897 | Imagen | Catálogo
1030753 | STTB 2,5-R10K/O-U | Borne para componentes | Borne para componentes, con 10 kOhm de resistencia para la supervisión de rotura de alambre, 1er y 2º piso, tipo de conexión: Conexión por resorte, Sección de dimensionamiento: 2,5 mm², sección: 0,08 mm² - 4 mm², montaje: NS 35/7,5, NS 35/15, color: gris | 815.04 | 100 | BE | Industrial Cabinet Connectivity (ICC) | BE2 | BE2173 | 50 | 50 | NO | PC |  | 10,95 | G | 60 | 211 | 124 | MM | 4055626534084 | 85369010 | PL | EC000903 | Imagen | Catálogo
3038516 | STTB 2,5-TWIN | Borne de resorte de doble piso | Borne de resorte de doble piso, tensión nominal: 500 V, corriente nominal: 22 A, tipo de conexión: Conexión por resorte, 1er y 2º piso, Sección de dimensionamiento: 2,5 mm², sección: 0,08 mm² - 4 mm², clase de montaje: NS 35/7,5, NS 35/15, color: gris | 587.33 | 100 | BE | Industrial Cabinet Connectivity (ICC) | BE2 | BE2114 | 50 | 50 | NO | PC |  | 14,96 | G | 58 | 209 | 122 | MM | 4017918908393 | 85369010 | PL | EC000897 | Imagen | Catálogo
3038529 | STTB 2,5-TWIN BU | Borne de resorte de doble piso | Borne de resorte de doble piso, tensión nominal: 500 V, corriente nominal: 22 A, tipo de conexión: Conexión por resorte, 1er y 2º piso, Sección de dimensionamiento: 2,5 mm², sección: 0,08 mm² - 4 mm², clase de montaje: NS 35/7,5, NS 35/15, color: azul | 587.33 | 100 | BE | Industrial Cabinet Connectivity (ICC) | BE2 | BE2114 | 50 | 50 | NO | PC |  | 14,80 | G | 62 | 209 | 121 | MM | 4017918908409 | 85369010 | PL | EC000897 | Imagen | Catálogo
3038532 | STTB 2,5-TWIN-PE | Borne de doble piso conductor de protección | Borne de doble piso conductor de protección, número de conexiones: 6, tipo de conexión: Conexión por resorte, 1er y 2º piso, Sección de dimensionamiento: 2,5 mm², sección: 0,08 mm² - 4 mm², clase de montaje: NS 35/7,5, NS 35/15, color: amarillo-verde | 1187.99 | 100 | BE | Industrial Cabinet Connectivity (ICC) | BE2 | BE2124 | 50 | 50 | NO | PC |  | 19,52 | G | 61 | 266 | 110 | MM | 4017918911751 | 85369010 | PL | EC000901 | Imagen | Catálogo
3038545 | STTB 2,5-TWIN-PV | Borna de doble piso | Borna de doble piso, con empalmadores de potencial, tensión nominal: 500 V, corriente nominal: 22 A, tipo de conexión: Conexión por resorte, 1er y 2º piso, Sección de dimensionamiento: 2,5 mm², sección: 0,08 mm² - 4 mm², clase de montaje: NS 35/7,5, NS 35/15, color: gris | 840.93 | 100 | BE | Industrial Cabinet Connectivity (ICC) | BE2 | BE2114 | 50 | 50 | NO | PC |  | 15,35 | G | 64 | 267 | 108 | MM | 4017918911768 | 85369010 | PL | EC000897 | Imagen | Catálogo
3031429 | STTB 4 | Borne de resorte de doble piso | Borne de resorte de doble piso, tensión nominal: 500 V, corriente nominal: 30 A, tipo de conexión: Conexión por resorte, 1er y 2º piso, Sección de dimensionamiento: 4 mm², sección: 0,08 mm² - 6 mm², clase de montaje: NS 35/7,5, NS 35/15, color: gris | 393.78 | 100 | BE | Industrial Cabinet Connectivity (ICC) | BE2 | BE2114 | 50 | 50 | NO | PC |  | 16,35 | G | 56 | 321 | 100 | MM | 4017918186920 | 85369010 | DE | EC000897 | Imagen | Catálogo
3031432 | STTB 4 BU | Borne de resorte de doble piso | Borne de resorte de doble piso, tensión nominal: 500 V, corriente nominal: 30 A, tipo de conexión: Conexión por resorte, 1er y 2º piso, Sección de dimensionamiento: 4 mm², sección: 0,08 mm² - 6 mm², clase de montaje: NS 35/7,5, NS 35/15, color: azul | 393.78 | 100 | BE | Industrial Cabinet Connectivity (ICC) | BE2 | BE2114 | 50 | 50 | NO | PC |  | 16,55 | G | 57 | 320 | 99 | MM | 4017918186937 | 85369010 | DE | EC000897 | Imagen | Catálogo
3036039 | STTB 4-PE | Borne de doble piso conductor de protección | Borne de doble piso conductor de protección, número de conexiones: 4, tipo de conexión: Conexión por resorte, 1er y 2º piso, Sección de dimensionamiento: 4 mm², sección: 0,08 mm² - 6 mm², clase de montaje: NS 35/7,5, NS 35/15, color: amarillo-verde | 1245.8 | 100 | BE | Industrial Cabinet Connectivity (ICC) | BE2 | BE2124 | 50 | 50 | NO | PC |  | 20,81 | G | 58 | 322 | 101 | MM | 4017918817299 | 85369010 | DE | EC000897 | Imagen | Catálogo
3031542 | STTB 4-PV | Borna de doble piso | Borna de doble piso, con empalmadores de potencial, tensión nominal: 500 V, corriente nominal: 30 A, tipo de conexión: Conexión por resorte, 1er y 2º piso, Sección de dimensionamiento: 4 mm², sección: 0,08 mm² - 6 mm², clase de montaje: NS 35/7,5, NS 35/15, color: gris | 807.56 | 100 | BE | Industrial Cabinet Connectivity (ICC) | BE2 | BE2114 | 50 | 50 | NO | PC |  | 16,97 | G | 58 | 322 | 101 | MM | 4017918176280 | 85369010 | DE | EC000897 | Imagen | Catálogo
3035593 | STTB 4-PV BU | Borna de doble piso | Borna de doble piso, con empalmadores de potencial, tensión nominal: 500 V, corriente nominal: 30 A, tipo de conexión: Conexión por resorte, 1er y 2º piso, Sección de dimensionamiento: 4 mm², sección: 0,08 mm² - 6 mm², clase de montaje: NS 35/7,5, NS 35/15, color: azul | 807.56 | 100 | BE | Industrial Cabinet Connectivity (ICC) | BE2 | BE2114 | 50 | 50 | NO | PC |  | 16,99 | G | 55 | 321 | 99 | MM | 4046356464741 | 85369010 | DE | EC000897 | Imagen | Catálogo
3035056 | STTBS 4 | Borne de resorte de doble piso | Borne de resorte de doble piso, tensión nominal: 500 V, corriente nominal: 28 A, tipo de conexión: Conexión por resorte, 1er y 2º piso, Sección de dimensionamiento: 4 mm², sección: 0,08 mm² - 6 mm², clase de montaje: NS 35/7,5, NS 35/15, color: gris | 411.52 | 100 | BE | Industrial Cabinet Connectivity (ICC) | BE2 | BE2114 | 50 | 50 | NO | PC |  | 17,93 | G | 57 | 312 | 113 | MM | 4046356053495 | 85369010 | PL | EC000897 | Imagen | Catálogo
3033155 | STTBU 4 | Borne de paso | Borne de paso, tensión nominal: 500 V, corriente nominal: 30 A, tipo de conexión: Conexión por resorte, Sección de dimensionamiento: 4 mm², sección: 0,08 mm² - 6 mm², tipo de conexión: Conexión por tornillo, Sección de dimensionamiento: 4 mm², sección: 0,14 mm² - 6 mm², montaje: NS 35/7,5, NS 35/15, color: gris | 433.8 | 100 | BE | Industrial Cabinet Connectivity (ICC) | BE2 | BE2119 | 50 | 50 | NO | PC |  | 18,79 | G | 65 | 312 | 115 | MM | 4046356148047 | 85369010 | PL | EC000897 | Imagen | Catálogo
3033168 | STTBU 4 BU | Borne de paso | Borne de paso, tensión nominal: 500 V, corriente nominal: 30 A, tipo de conexión: Conexión por resorte, Sección de dimensionamiento: 4 mm², sección: 0,08 mm² - 6 mm², tipo de conexión: Conexión por tornillo, Sección de dimensionamiento: 4 mm², sección: 0,14 mm² - 6 mm², montaje: NS 35/7,5, NS 35/15, color: azul | 433.8 | 100 | BE | Industrial Cabinet Connectivity (ICC) | BE2 | BE2119 | 50 | 50 | NO | PC |  | 18,88 | G | 65 | 312 | 115 | MM | 4046356148054 | 85369010 | PL | EC000897 | Imagen | Catálogo
3033171 | STTBU 4-PE | Borne de resorte de doble piso | Borne de resorte de doble piso, tipo de conexión: Conexión por resorte, sección: 0,08 mm² - 6 mm², tipo de conexión: Conexión por tornillo, sección: 0,14 mm² - 6 mm², montaje: NS 35/7,5, NS 35/15, color: amarillo-verde | 1370.39 | 100 | BE | Industrial Cabinet Connectivity (ICC) | BE2 | BE2129 | 50 | 50 | NO | PC | F | 23,26 | G | 65 | 312 | 115 | MM | 4046356148061 | 85369010 | PL | EC000901 | Imagen | Catálogo
3033184 | STTBU 4-PV | Borna de doble piso | Borna de doble piso, con empalmadores de potencial, tensión nominal: 500 V, corriente nominal: 30 A, tipo de conexión: Conexión por resorte, Sección de dimensionamiento: 4 mm², sección: 0,08 mm² - 6 mm², tipo de conexión: Conexión por tornillo, Sección de dimensionamiento: 4 mm², sección: 0,14 mm² - 6 mm², montaje: NS 35/7,5, NS 35/15, color: gris | 889.88 | 100 | BE | Industrial Cabinet Connectivity (ICC) | BE2 | BE2119 | 50 | 50 | NO | PC | F | 19,31 | G | 65 | 312 | 115 | MM | 4046356148177 | 85369010 | PL | EC000897 | Imagen | Catálogo
2713159 | STTCO-LG 2,5/4 PE GY | Borne para componentes | Carcasa completamente dotada, para dotación máxima, con contacto PE adicional, de 4 polos, color: Gris | 19.93 | 1 | AC | DCS | ACH | ACHCDA | 50 | 1 | SÍ | PC |  | 16,19 | G | 85 | 265 | 112 | MM | 4017918952617 | 85369010 | DE | EC000897 | Imagen | Catálogo
2200548 | STTCO-LG 2,5/5 LA BU | Borne para componentes | Borne para componentes, color: azul | 17.33 | 1 | AC | DCS | ACH | ACHCDA | 50 | 500 | NO | PC |  | 16,38 | G | 0 | 0 | 0 |  | 4055626253084 | 85369010 | DE | EC000897 | Imagen | Catálogo
3038901 | STTCO-LG 2,5/5 LA GY | Borne para componentes | Carcasa completamente dotada, con apertura para LED, de 5 polos, color: Gris | 17.68 | 1 | AC | DCS | ACH | ACHCDA | 50 | 1 | SÍ | PC |  | 16,30 | G | 0 | 0 | 0 |  | 4017918952556 | 85369010 | DE | EC000897 | Imagen | Catálogo
3038383 | STTCO-LG 2,5/5 LA-PE GY | Borne para componentes | Carcasa completamente dotada, con apertura para LED y contacto PE adicional, de 5 polos, color: Gris | 23.47 | 1 | AC | DCS | ACH | ACHCDA | 50 | 1 | SÍ | PC |  | 17,91 | G | 0 | 0 | 0 |  | 4017918952570 | 85369010 | DE | EC000897 | Imagen | Catálogo
2201573 | STTCO-LG 2,5/5 ZB-PE BU | Borne para componentes | Borne para componentes, color: azul | 18.57 | 1 | AC | DCS | ACH | ACHCDA | 50 | 1000 | NO | PC |  | 17,72 | G | 0 | 0 | 0 |  | 4046356862165 | 85369010 | DE | EC000897 | Imagen | Catálogo
3038370 | STTCO-LG 2,5/5 ZB-PE GY | Borne para componentes | Carcasa completamente dotada, con ranura para índice y contacto PE adicional, 5 polos, color: gris | 21.38 | 1 | AC | DCS | ACH | ACHCDA | 50 | 1 | SÍ | PC |  | 17,80 | G | 85 | 165 | 110 | MM | 4017918952563 | 85369010 | DE | EC000897 | Imagen | Catálogo
3033139 | STU 10/ 4X2,5 | Borne colectivo de potencial | Borne colectivo de potencial, tensión nominal: 800 V, corriente nominal: 55 A, tipo de conexión: Conexión por tornillo, Sección de dimensionamiento: 10 mm², sección: 0,5 mm² - 16 mm², tipo de conexión: Conexión por resorte, Sección de dimensionamiento: 2,5 mm², sección: 0,08 mm² - 4 mm², montaje: NS 35/7,5, NS 35/15, color: gris | 740.84 | 100 | BE | Industrial Cabinet Connectivity (ICC) | BE2 | BE2119 | 50 | 50 | NO | PC |  | 20,70 | G | 57 | 365 | 117 | MM | 4046356148030 | 85369010 | PL | EC000897 | Imagen | Catálogo
3033142 | STU 10/ 4X2,5 BU | Borne colectivo de potencial | Borne colectivo de potencial, tensión nominal: 800 V, corriente nominal: 55 A, tipo de conexión: Conexión por tornillo, Sección de dimensionamiento: 10 mm², sección: 0,5 mm² - 16 mm², tipo de conexión: Conexión por resorte, Sección de dimensionamiento: 2,5 mm², sección: 0,08 mm² - 4 mm², montaje: NS 35/7,5, NS 35/15, color: azul | 740.84 | 100 | BE | Industrial Cabinet Connectivity (ICC) | BE2 | BE2119 | 50 | 50 | NO | PC |  | 20,75 | G | 57 | 365 | 117 | MM | 4046356148023 | 85369010 | PL | EC000897 | Imagen | Catálogo
3033126 | STU 35/ 4X10 | Borne colectivo de potencial | Borne colectivo de potencial, tensión nominal: 1000 V, corriente nominal: 41 A, Derivación, tipo de conexión: Conexión por resorte, Sección de dimensionamiento: 6 mm², sección: 0,2 mm² - 10 mm², Conexión colectiva, tipo de conexión: Conexión por tornillo, Sección de dimensionamiento: 35 mm², sección: 1,5 mm² - 50 mm², montaje: NS 35/7,5, NS 35/15, color: gris | 2266.95 | 100 | BE | Industrial Cabinet Connectivity (ICC) | BE2 | BE2119 | 25 | 25 | NO | PC |  | 58,80 | G | 66 | 268 | 168 | MM | 4046356094078 | 85369010 | CN | EC000897 | Imagen | Catálogo
3033210 | STU 35/ 4X10 BU | Borne colectivo de potencial | Borne colectivo de potencial, tensión nominal: 1000 V, corriente nominal: 41 A, Derivación, tipo de conexión: Conexión por resorte, Sección de dimensionamiento: 6 mm², sección: 0,2 mm² - 10 mm², Conexión colectiva, tipo de conexión: Conexión por tornillo, Sección de dimensionamiento: 35 mm², sección: 1,5 mm² - 50 mm², montaje: NS 35/7,5, NS 35/15, color: azul | 2191.31 | 100 | BE | Industrial Cabinet Connectivity (ICC) | BE2 | BE2119 | 25 | 25 | NO | PC |  | 58,84 | G | 67 | 272 | 169 | MM | 4046356296045 | 85369010 | CN | EC000897 | Imagen | Catálogo
1810529 | STZ 2-MSTBC-5,08 | Compensador de tracción | Compensador de tracción, para encajar en las cámaras de encaje de las partes enchufables, de 2 polos, rotulable con ZB 6 | 93.78 | 100 | AA | PCB Connectors (PCC) | AAH | AAHZBI | 50 | 50 | NO | PC |  | 1,08 | G | 30 | 100 | 60 | MM | 4017918115166 | 85366990 | DE | EC002943 | Imagen | Catálogo
1710492 | STZ 2-MSTBC-5,08 V0 GN | Compensador de tracción | Compens. tracción, color: verde, familia de artículos: STZ, anchura: 10 mm | 93.78 | 100 | AA | PCB Connectors (PCC) | AAH | AAHZBI | 50 | 50 | NO | PC |  | 0,78 | G | 24 | 125 | 155 | MM | 4046356078092 | 85389099 | DE | EC002943 | Imagen | Catálogo
1840214 | STZ 2-PCC 4-7,62 | Compensador de tracción | Descarga de tracción, para los conectores PCC 4/..-ST y los conectores de 3 ... 4 polos MCC 1/..-STZ(F), para su inserción en las cámaras de bloqueo, rotulables con ZB 6 | 93.78 | 100 | AA | PCB Connectors (PCC) | AAH | AAHZBJ | 50 | 50 | NO | PC |  | 0,82 | G | 19 | 127 | 12 | MM | 4017918102289 | 85366990 | DE | EC002943 | Imagen | Catálogo
1882366 | STZ 2-PCC 4-7,62 GY | Compensador de tracción | Descarga de tracción, para los conectores PCC 4/..-ST y los conectores de 3 ... 4 polos MCC 1/..-STZ(F), para su inserción en las cámaras de bloqueo, rotulables con ZB 6 | 93.78 | 100 | AA | PCB Connectors (PCC) | AAH | AAHZBJ | 50 | 50 | NO | PC |  | 0,77 | G | 18 | 125 | 95 | MM | 4017918346720 | 85366990 | DE | EC002943 | Imagen | Catálogo
1840227 | STZ 3-PCC 4-7,62 | Compensador de tracción | Descarga de tracción, para los conectores PCC 4/..-ST y los conectores de 5 ... 10 polos MCC 1/..-STZ(F), para su inserción en las cámaras de bloqueo, rotulables con ZB 6 | 142.29 | 100 | AA | PCB Connectors (PCC) | AAH | AAHZBJ | 50 | 50 | NO | PC |  | 1,50 | G | 10 | 175 | 125 | MM | 4017918102296 | 85366990 | DE | EC002943 | Imagen | Catálogo
1810532 | STZ 4-MSTBC-5,08 | Compensador de tracción | Compensador de tracción, para encajar en las cámaras de encaje de las partes enchufables, de 4 polos, rotulable con ZB 6 | 142.29 | 100 | AA | PCB Connectors (PCC) | AAH | AAHZBI | 50 | 50 | NO | PC |  | 1,85 | G | 50 | 128 | 140 | MM | 4017918048112 | 85366990 | DE | EC002943 | Imagen | Catálogo
1710502 | STZ 4-MSTBC-5,08 V0 GN | Compensador de tracción | Compens. tracción, color: verde, familia de artículos: STZ, anchura: 20 mm | 142.29 | 100 | AA | PCB Connectors (PCC) | AAH | AAHZBI | 50 | 50 | NO | PC |  | 1,85 | G | 36 | 126 | 179 | MM | 4046356078108 | 85389099 | DE | EC002943 | Imagen | Catálogo
1842005 | STZ 5-PCC 4-7,62 GN | Compensador de tracción | Descarga de tracción, para los conectores PCC 4/..-ST y los conectores de 11 ... 15 polos MCC 1/..-STZ(F), para su inserción en las cámaras de bloqueo, rotulables con ZB 6 | 182.73 | 100 | AA | PCB Connectors (PCC) | AAH | AAHZBJ | 50 | 50 | NO | PC | F | 3,25 | G | 280 | 160 | 280 | MM | 4017918121594 | 85366990 | DE | EC002943 | Imagen | Catálogo
1876880 | STZ 8-FKC-5,08 | Compensador de tracción | Compensador de tracción, para encajar en las cámaras de encaje de las partes enchufables, de 8 polos | 223.15 | 100 | AA | PCB Connectors (PCC) | AAH | AAHZBI | 50 | 50 | NO | PC |  | 3,22 | G | 61 | 160 | 266 | MM | 4017918143688 | 85366990 | DE | EC002943 | Imagen | Catálogo
1810516 | STZ 8-MSTBC-5,08 | Compensador de tracción | Compensador de tracción, para encajar en las cámaras de encaje de las partes enchufables, de 8 polos, rotulable con ZB 6 | 227.98 | 100 | AA | PCB Connectors (PCC) | AAH | AAHZBI | 50 | 50 | NO | PC |  | 3,71 | G | 32 | 155 | 275 | MM | 4017918048105 | 85366990 | DE | EC002943 | Imagen | Catálogo
1710489 | STZ 8-MSTBC-5,08 V0 GN | Compensador de tracción | Compens. tracción, color: verde, familia de artículos: STZ, anchura: 40 mm | 227.98 | 100 | AA | PCB Connectors (PCC) | AAH | AAHZBI | 50 | 50 | NO | PC |  | 3,64 | G | 46 | 160 | 285 | MM | 4046356078085 | 85389099 | DE | EC002943 | Imagen | Catálogo
1840230 | STZ 8-PCC 4-7,62 | Compensador de tracción | Descarga de tracción, para los conectores PCC 4/..-ST y los conectores de 16 ... 20 polos MCC 1/..-STZ(F), para su inserción en las cámaras de bloqueo, rotulables con ZB 6 | 227.98 | 100 | AA | PCB Connectors (PCC) | AAH | AAHZBJ | 50 | 50 | NO | PC | F | 4,14 | G | 40 | 240 | 140 | MM | 4017918102302 | 85366990 | DE | EC002943 | Imagen | Catálogo
1810503 | STZ 12-MSTBC-5,08 | Compensador de tracción | Compensador de tracción, para encajar en las cámaras de encaje de las partes enchufables, de 12 polos, rotulable con ZB 6 | 320.16 | 100 | AA | PCB Connectors (PCC) | AAH | AAHZBI | 50 | 50 | NO | PC |  | 4,59 | G | 0 | 160 | 280 | MM | 4017918115159 | 85389099 | DE | EC002943 | Imagen | Catálogo
1876877 | STZ 4-FKC-5,08 | Compensador de tracción | Tracción compensada, para encajar en las cámaras de encaje de las partes enchufables, de 4 polos | 135.82 | 100 | AA | PCB Connectors (PCC) | AAH | AAHZBI | 50 | 50 | NO | PC |  | 1,57 | G | 52 | 126 | 176 | MM | 4017918143671 | 85369010 | DE | EC002943 | Imagen | Catálogo
1607770 | ST-Z0001 | Herramienta para desbloquear | Herramienta para desbloquear para soportes de contactos para encajar los conectores de equipos M17 | 45.43 | 1 | AB | Field Device Connectors (FDC) | ABR | ABRFBA | 1 | 1 | NO | PC |  | 71,50 | G | 30 | 90 | 30 | MM | 4046356272667 | 82055980 | DE | EC011823 | Imagen | Catálogo
1607772 | ST-Z0003 | Brida de montaje cuadrada con anillo tórico | Brida de montaje cuadrada con anillo tórico, Anillo tórico axial, serie: ST, se espera que este artículo no contenga plomo a partir del primer trimestre de 2027 de acuerdo con RoHS II sin excepción 6c (Pb &lt;0,1 %), una alternativa sin plomo está disponible previamente a petición | 27.66 | 1 | AB | Field Device Connectors (FDC) | ABR | ABRGDA | 1 | 1 | SÍ | PC | F | 16,70 | G | 10 | 30 | 30 | MM | 4046356274647 | 85389099 | DE | EC002310 | Imagen | Catálogo
1607775 | ST-Z0005 | Brida de montaje cuadrada | Brida de montaje cuadrada, serie: ST, se espera que este artículo no contenga plomo a partir del primer trimestre de 2027 de acuerdo con RoHS II sin excepción 6c (Pb &lt;0,1 %), una alternativa sin plomo está disponible previamente a petición | 28.12 | 1 | AB | Field Device Connectors (FDC) | ABR | ABRGDA | 1 | 1 | SÍ | PC |  | 18,30 | G | 6 | 145 | 60 | MM | 4046356274661 | 85389099 | DE | EC002310 | Imagen | Catálogo
1616068 | ST-Z0013 | Capuchón de metal | Capuchón de metal, M17, serie: ST, se espera que este artículo no contenga plomo a partir del primer trimestre de 2026 de acuerdo con RoHS II sin excepción 6c (Pb &lt;0,1 %), una alternativa sin plomo está disponible previamente a petición | 17.33 | 1 | AB | Field Device Connectors (FDC) | ABR | ABRGAA | 10 | 10 | NO | PC |  | 19,84 | G | 24 | 150 | 145 | MM | 4046356553094 | 85389099 | DE | EC002314 | Imagen | Catálogo
1616069 | ST-Z0014 | Capuchón de metal | Capuchón de metal, M17, serie: ST, se espera que este artículo no contenga plomo a partir del primer trimestre de 2027 de acuerdo con RoHS II sin excepción 6c (Pb &lt;0,1 %), una alternativa sin plomo está disponible previamente a petición | 8.02 | 1 | AB | Field Device Connectors (FDC) | ABR | ABRGAA | 10 | 10 | NO | PC |  | 13,71 | G | 25 | 101 | 72 | MM | 4046356553087 | 85389099 | DE | EC002314 | Imagen | Catálogo
1617993 | ST-Z0016 | Codificador de colores | Codificador de colores, color: verde | 102.12 | 100 | AB | Field Device Connectors (FDC) | ABR | ABRGBA | 50 | 50 | NO | PC |  | 0,20 | G | 10 | 80 | 40 | MM | 4046356723398 | 39269097 | DE | EC001288 | Imagen | Catálogo
1618049 | ST-Z0017 | Codificador de colores | Codificador de colores, color: naranja | 105.69 | 100 | AB | Field Device Connectors (FDC) | ABR | ABRGBA | 50 | 50 | NO | PC |  | 0,20 | G | 10 | 80 | 40 | MM | 4046356723404 | 39269097 | DE | EC001288 | Imagen | Catálogo
1618050 | ST-Z0018 | Codificador de colores | Codificador de colores, color: negro | 105.69 | 100 | AB | Field Device Connectors (FDC) | ABR | ABRGBA | 50 | 50 | NO | PC |  | 0,26 | G | 30 | 150 | 100 | MM | 4046356723411 | 39269097 | DE | EC001288 | Imagen | Catálogo
1620621 | ST-Z0019 | Codificador de colores | Codificador de colores, color: verde | 105.69 | 100 | AB | Field Device Connectors (FDC) | ABR | ABRGBA | 50 | 50 | NO | PC |  | 0,19 | G | 0 | 0 | 0 |  | 4046356836982 | 39269097 | DE | EC001288 | Imagen | Catálogo
1620622 | ST-Z0020 | Codificador de colores | Codificador de colores, color: naranja | 105.69 | 100 | AB | Field Device Connectors (FDC) | ABR | ABRGBA | 50 | 50 | NO | PC |  | 0,19 | G | 6 | 100 | 85 | MM | 4046356836999 | 39269097 | DE | EC001288 | Imagen | Catálogo
1620623 | ST-Z0021 | Codificador de colores | Codificador de colores, color: negro | 105.69 | 100 | AB | Field Device Connectors (FDC) | ABR | ABRGBA | 50 | 50 | NO | PC |  | 0,17 | G | 8 | 100 | 80 | MM | 4046356837002 | 39269097 | DE | EC001288 | Imagen | Catálogo
1621049 | ST-Z0023 | Capuchón | Capuchón protector de plástico para conectores con rosca exterior M17 Compact | 72.08 | 100 | AB | Field Device Connectors (FDC) | ABR | ABRGAD | 100 | 100 | NO | PC |  | 1.11 | G | 0 | 0 | 0 |  | 4046356999236 | 39235090 | DE | EC002498 | Imagen | Catálogo
1627217 | ST-Z0077 | Capuchón de metal | Capuchón de metal, serie: ST, se espera que este artículo no contenga plomo a partir del primer trimestre de 2027 de acuerdo con RoHS II sin excepción 6c (Pb &lt;0,1 %), una alternativa sin plomo está disponible previamente a petición | 30.93 | 1 | AB | Field Device Connectors (FDC) | ABR | ABRGAA | 10 | 10 | NO | PC |  | 32,67 | G | 30 | 180 | 190 | MM | 4055626293080 | 85389099 | DE | EC002314 | Imagen | Catálogo
2761499 | SUBCON 9/F-SH | Conector de bus D-SUB | Conector D-SUB hembra de 9 polos, una salida de cables a 35°, tipo universal para todos los sistemas, asignación de polos: 1, 2, 3, 4, 5, 6, 7, 8, 9 en borna de conexión por tornillo | 43.72 | 1 | DN | Automation Infrastructure (AI) | DNC | DNC511 | 1 | 1 | SÍ | PC |  | 43,98 | G | 23 | 107 | 151 | MM | 4017918064730 | 85366990 | DE | EC001132 | Imagen | Catálogo
2761509 | SUBCON 9/M-SH | Conector de bus D-SUB | Conector D-SUB macho de 9 polos, una salida de cables a 35°, tipo universal para todos los sistemas, asignación de polos: 1, 2, 3, 4, 5, 6, 7, 8, 9 en borna de conexión por tornillo | 43.72 | 1 | DN | Automation Infrastructure (AI) | DNC | DNC511 | 1 | 1 | NO | PC |  | 45,59 | G | 17 | 80 | 95 | MM | 4017918064747 | 85366990 | DE | EC001132 | Imagen | Catálogo
5604603 | SUBCON 15 HD/F-SH | Conector de bus D-SUB | Conector hembra D-SUB, 15 polos, dos entradas de cables de 35°, tipo universal para todos los sistemas, esquema de polos: 1, 2, 3, ..., 14, 15 sobre borna de conexión por tornillo | 74.52 | 1 | DN | Automation Infrastructure (AI) | DNC | DNC511 | 1 | 1 | SÍ | PC |  | 76,40 | G | 25 | 89 | 121 | MM | 4046356685221 | 85366990 | US | EC001132 | Imagen | Catálogo
5604602 | SUBCON 15 HD/M-SH | Conector de bus D-SUB | Conector macho D-SUB, 15 polos, dos entradas de cables de 35°, tipo universal para todos los sistemas, esquema de polos: 1, 2, 3, ..., 14, 15 sobre borna de conexión por tornillo | 74.52 | 1 | DN | Automation Infrastructure (AI) | DNC | DNC511 | 1 | 1 | SÍ | PC |  | 77,10 | G | 26 | 91 | 122 | MM | 4046356685214 | 85366990 | US | EC001132 | Imagen | Catálogo
2761596 | SUBCON 15/F-SH | Conector de bus D-SUB | Conector D-SUB hembra de 15 polos, una salida de cables a 35°, tipo universal para todos los sistemas, asignación de polos: 1, 2, 3, ..., 14, 15 en borna de conexión por tornillo | 47.69 | 1 | DN | Automation Infrastructure (AI) | DNC | DNC511 | 1 | 1 | NO | PC |  | 64,41 | G | 29 | 118 | 84 | MM | 4017918104818 | 85366990 | DE | EC001132 | Imagen | Catálogo
2761606 | SUBCON 15/M-SH | Conector de bus D-SUB | Conector D-SUB macho de 15 polos, una salida de cables a 35°, tipo universal para todos los sistemas, asignación de polos: 1, 2, 3, 14, 15 en borna de conexión por tornillo | 47.69 | 1 | DN | Automation Infrastructure (AI) | DNC | DNC511 | 1 | 1 | NO | PC |  | 64,03 | G | 29 | 118 | 84 | MM | 4017918101671 | 85366990 | DE | EC001132 | Imagen | Catálogo
2708546 | SUBCON 15HD/M | Conector D-SUB | Conector D-SUB macho de 15 polos HD (alta densidad), una salida de cables a 35°, tipo universal para todos los sistemas, asignación de polos: 1, 2, 3, 6, 7, 8, 10, 13, 14 en borna de conexión por tornillo | 67.56 | 1 | DN | Automation Infrastructure (AI) | DNC | DNC512 | 1 | 1 | NO | PC |  | 42,11 | G | 22 | 120 | 115 | MM | 4017918942144 | 85366990 | DE | EC001132 | Imagen | Catálogo
2761619 | SUBCON 25/F-SH | Conector de bus D-SUB | Conector D-SUB hembra de 25 polos, una salida de cables a 35°, tipo universal para todos los sistemas, asignación de polos: 1, 2, 3, ..., 24, 25 en borna de conexión por tornillo | 54.65 | 1 | DN | Automation Infrastructure (AI) | DNC | DNC511 | 1 | 1 | NO | PC |  | 81,30 | G | 29 | 118 | 84 | MM | 4017918107987 | 85366990 | DE | EC001132 | Imagen | Catálogo
2761622 | SUBCON 25/M-SH | Conector de bus D-SUB | Conector D-SUB macho de 25 polos, una salida de cables a 35°, tipo universal para todos los sistemas, asignación de polos: 1, 2, 3, ..., 24, 25 en borna de conexión por tornillo | 54.65 | 1 | DN | Automation Infrastructure (AI) | DNC | DNC511 | 1 | 1 | NO | PC |  | 78,93 | G | 29 | 118 | 84 | MM | 4017918107994 | 85366990 | DE | EC001132 | Imagen | Catálogo
2744241 | SUBCON-PLUS 9/F | Conector de bus D-SUB | Conector D-SUB, conector hembra de 9 polos, dos entradas de cables bajo 35º, modelo universal para todos los sistemas, ocupación de pins: 1, 2, 3, 4, 5, 6, 7, 8, 9 en un borne de conexión por tornillo respectivamente | 47.69 | 1 | DN | Automation Infrastructure (AI) | DNC | DNC521 | 1 | 1 | NO | PC |  | 57,61 | G | 29 | 118 | 84 | MM | 4017918415631 | 85366990 | DE | EC001132 | Imagen | Catálogo
2744018 | SUBCON-PLUS 9/M | Conector de bus D-SUB | Conector D-SUB, 9 polos, conector macho, dos entradas de cables bajo 35º, modelo universal para todos los sistemas, ocupación de pins: 1, 2, 3, 4, 5, 6, 7, 8, 9 en un borne de conexión por tornillo respectivamente | 47.69 | 1 | DN | Automation Infrastructure (AI) | DNC | DNC521 | 1 | 1 | NO | PC |  | 57,53 | G | 29 | 118 | 84 | MM | 4017918888817 | 85366990 | DE | EC001132 | Imagen | Catálogo
2744267 | SUBCON-PLUS F1 | Conector de bus D-SUB | Conector D-SUB, conector hembra de 9 polos, dos entradas de cables bajo 35º, sistema de bus: MODBUS, MODBUS-PLUS, BITBUS, ARCNET, MULT/MININET (B&amp;R), SYSTEM 2003 (B&amp;R), P-NET, ocupación de pins: 1, 2, 3, 5, 6, 8; bornes de conexión por tornillo | 47.69 | 1 | DN | Automation Infrastructure (AI) | DNC | DNC521 | 1 | 1 | NO | PC |  | 73,20 | G | 28 | 118 | 89 | MM | 4017918170783 | 85366990 | DE | EC001132 | Imagen | Catálogo
2799490 | SUBCON-PLUS F2 | Conector de bus D-SUB | Conector D-SUB, conector hembra de 9 polos, dos entradas de cables bajo 35º, sistema de bus: CAN, SUCONET K1, K2 (MOELLER), S-BUS (Saia), J-BUS (Merlin Gerin), ocupación de pins: 2, 3, 4, 5, 7, 9; en dos bornes de conexión por tornillo respectivamente | 47.69 | 1 | DN | Automation Infrastructure (AI) | DNC | DNC521 | 1 | 1 | NO | PC |  | 75,40 | G | 29 | 118 | 84 | MM | 4017918156305 | 85366990 | DE | EC001132 | Imagen | Catálogo
2761871 | SUBCON-PLUS F3 | Conector de bus D-SUB | Conector D-SUB, conector hembra de 9 polos, dos entradas de cables bajo 35º, sistema de bus: CANopen, FIP, ocupación de pins: 2, 3, 6, 7, 8, 9; en dos bornes de conexión por tornillo respectivamente | 47.69 | 1 | DN | Automation Infrastructure (AI) | DNC | DNC521 | 1 | 1 | NO | PC |  | 58,60 | G | 29 | 118 | 84 | MM | 4017918156299 | 85366990 | DE | EC001132 | Imagen | Catálogo
2744089 | SUBCON-PLUS F4 | Conector de bus D-SUB | Conector D-SUB, conector hembra de 9 polos, dos entradas de cables bajo 35º, sistema de bus: CAN, KEBA hasta 1 MBit/s, ocupación de pins: 2, 3, 4, 5, 6, 7; bornes de conexión por tornillo | 47.69 | 1 | DN | Automation Infrastructure (AI) | DNC | DNC521 | 1 | 1 | NO | PC |  | 74,70 | G | 29 | 118 | 88 | MM | 4017918157388 | 85366990 | DE | EC001132 | Imagen | Catálogo
2761826 | SUBCON-PLUS M1 | Conector de bus D-SUB | Conector D-SUB, 9 polos, macho, dos entradas de cables bajo 35º, sistema de bus: MODBUS, MODBUS-PLUS, BITBUS, ARCNET, MULT/MININET (B&amp;R), SYSTEM 2003 (B&amp;R), P-NET, ocupación de pins: 1, 2, 3, 5, 6, 8; en dos bornes de conexión por tornillo respectivamente | 47.69 | 1 | DN | Automation Infrastructure (AI) | DNC | DNC521 | 1 | 1 | NO | PC |  | 75,50 | G | 29 | 118 | 84 | MM | 4017918131821 | 85366990 | DE | EC001132 | Imagen | Catálogo
2761839 | SUBCON-PLUS M2 | Conector de bus D-SUB | Conector D-SUB, 9 polos, macho, dos entradas de cables bajo 35º, sistema de bus: CAN, SUCONET K1, K2 (MOELLER), S-BUS (Saia), J-BUS (Merlin Gerin), ocupación de pins: 2, 3, 4, 5, 7, 9; en dos bornes de conexión por tornillo respectivamente | 47.69 | 1 | DN | Automation Infrastructure (AI) | DNC | DNC521 | 1 | 1 | NO | PC |  | 75,03 | G | 29 | 118 | 84 | MM | 4017918131814 | 85366990 | DE | EC001132 | Imagen | Catálogo
2306524 | SUBCON-PLUS/AX/CAN/SO144 | Conector de bus D-SUB | Conector D-SUB, conector hembra 9 polos, ejec. axial 2 entradas cables, sist. bus: CAN, CANopen, SafetyBus-P; dispos. pines: 2(C-), 3(GND), 5(SHLD), 7(C+); 4 bornes conex. tornillo (para conectar un cable de bus) | 43.72 | 1 | DN | Automation Infrastructure (AI) | DNC | DNC542 | 1 | 50 | NO | PC |  | 32,60 | G | 0 | 0 | 0 |  | 4017918987671 | 85366990 | DE | EC001132 | Imagen | Catálogo
2903271 | SUBCON-PLUS-ARCNET/AX/SC038 | Conector de bus D-SUB | Conector D-SUB, 9 polos, pin, construcción axial con dos prensaestopas, sistema de bus: ARCnet, resistencia de cierre conmutable mediante conmutador deslizante, asignación de pines: 3, 8; bornes de conexión por tornillo | 59.62 | 1 | DN | Automation Infrastructure (AI) | DNC | DNC5Z1 | 1 | 50 | SÍ | PC |  | 37,41 | G | 20 | 119 | 110 | MM | 4046356731218 | 85366990 | DE | EC001132 | Imagen | Catálogo
2744694 | SUBCON-PLUS-CAN | Conector de bus D-SUB | Conector D-SUB hembra de 9 polos, dos salidas de cables a 35° en una línea de bornas, sistema de bus: CAN, CANopen®, SafetyBus-P hasta 1 Mbit/s, resistencia de cierre conectable mediante conmutador deslizante, esquema de polos: 2, 3, 7; bornas de conexión por tornillo | 50.67 | 1 | DN | Automation Infrastructure (AI) | DNC | DNC541 | 1 | 1 | SÍ | PC |  | 52,26 | G | 29 | 118 | 84 | MM | 4017918821760 | 85366990 | DE | EC001132 | Imagen | Catálogo
2902325 | SUBCON-PLUS-CAN/35/M12 | Conector de bus D-SUB | Conector D-SUB, 9 polos, conector hembra, asignación: 2, 3, 5, 7, 9; dos prensaestopas M12 (codificación A) a 35°. Sistema de bus: CAN, CANopen®. Resistencia de cierre mediante terminación M12 por separado. | 51.97 | 1 | DN | Automation Infrastructure (AI) | DNC | DNC541 | 1 | 1 | NO | PC |  | 68,70 | G | 34 | 107 | 57 | MM | 4046356655002 | 85366990 | CN | EC001132 | Imagen | Catálogo
2902324 | SUBCON-PLUS-CAN/35/PG/M12 | Conector de bus D-SUB | Conector D-SUB, 9 polos, conector hembra, con macho PG-D-SUB, asignación: 2, 3, 5, 7, 9; dos prensaestopas M12 (codificación A) a 35°. Sistema de bus: CAN, CANopen®. Resistencia de cierre mediante terminación M12 por separado. | 63.59 | 1 | DN | Automation Infrastructure (AI) | DNC | DNC541 | 1 | 1 | NO | PC |  | 73,50 | G | 34 | 109 | 58 | MM | 4046356655026 | 85366990 | CN | EC001132 | Imagen | Catálogo
2902323 | SUBCON-PLUS-CAN/90/M12 | Conector de bus D-SUB | Conector D-SUB, 9 polos, conector hembra, asignación: 2, 3, 5, 7, 9; dos prensaestopas M12 (codificación A) a 90°. Sistema de bus: CAN, CANopen®. Resistencia de cierre mediante terminación M12 por separado. | 51.97 | 1 | DN | Automation Infrastructure (AI) | DNC | DNC541 | 1 | 1 | NO | PC |  | 68,50 | G | 0 | 0 | 0 |  | 4046356655033 | 85366990 | CN | EC001132 | Imagen | Catálogo
2902322 | SUBCON-PLUS-CAN/90/PG/M12 | Conector de bus D-SUB | Conector D-SUB, 9 polos, conector hembra, con macho PG-D-SUB, asignación: 2, 3, 5, 7, 9; dos prensaestopas M12 (codificación A) a 90°. Sistema de bus: CAN, CANopen®. Resistencia de cierre mediante terminación M12 por separado. | 63.59 | 1 | DN | Automation Infrastructure (AI) | DNC | DNC541 | 1 | 1 | NO | PC |  | 72,30 | G | 36 | 107 | 57 | MM | 4046356655040 | 85366990 | CN | EC001132 | Imagen | Catálogo
2902731 | SUBCON-PLUS-CAN/90X/M12 | Conector de bus D-SUB | Conector D-SUB, 9 polos, conector hembra, asignación: 2, 3, 5, 7, 9; dos prensaestopas M12 (codificación A) a 90°. Sistema de bus: CAN, CANopen®. Resistencia de cierre mediante terminación M12 por separado. | 51.97 | 1 | DN | Automation Infrastructure (AI) | DNC | DNC541 | 1 | 1 | NO | PC |  | 72,40 | G | 0 | 0 | 0 |  | 4046356672559 | 85366990 | CN | EC001132 | Imagen | Catálogo
2902730 | SUBCON-PLUS-CAN/90X/PG/M12 | Conector de bus D-SUB | Conector D-SUB, 9 polos, conector hembra, con macho PG-D-SUB, asignación: 2, 3, 5, 7, 9; dos prensaestopas M12 (codificación A) a 90°. Sistema de bus: CAN, CANopen®. Resistencia de cierre mediante terminación M12 por separado. | 63.59 | 1 | DN | Automation Infrastructure (AI) | DNC | DNC541 | 1 | 1 | NO | PC |  | 76,30 | G | 0 | 0 | 0 |  | 4046356672542 | 85366990 | CN | EC001132 | Imagen | Catálogo
2306566 | SUBCON-PLUS-CAN/AX | Conector de bus D-SUB | Conector D-SUB, conector hembra de 9 polos, ejecución axial con dos entradas de cables, sistema de bus: CAN, CANopen, SafetyBus-P; ocupación de pins: 2,3,7; bornes de conexión por tornillo | 43.72 | 1 | DN | Automation Infrastructure (AI) | DNC | DNC541 | 1 | 1 | NO | PC |  | 38,32 | G | 0 | 0 | 0 |  | 4017918962906 | 85366990 | DE | EC001132 | Imagen | Catálogo
2902326 | SUBCON-PLUS-CAN/AX/M12 | Conector de bus D-SUB | Conector D-SUB hembra de 9 polos, asignación: 2, 3, 5, 7, 9; dos entradas de cables M12 (codificación A), axiales. Sistema de bus: CAN, CANopen®. Resistencia de cierre mediante terminación M12 por separado. | 51.97 | 1 | DN | Automation Infrastructure (AI) | DNC | DNC541 | 1 | 1 | NO | PC |  | 62,90 | G | 0 | 0 | 0 |  | 4046356655019 | 85366990 | CN | EC001132 | Imagen | Catálogo
2708119 | SUBCON-PLUS-CAN/PG | Conector de bus D-SUB | Conector D-SUB hembra de 9 polos, salida de cables a 35°, sistema de bus: CAN, CANopen®, SafetyBus-P hasta 1 Mbit, con conector hembra D-SUB PG para la conexión de un equipo de programación, resistencia de cierre conectable mediante conmutador deslizante, asignación de pines: 2, 3, 7, 9; bornas de tornillo | 54.65 | 1 | DN | Automation Infrastructure (AI) | DNC | DNC541 | 1 | 1 | SÍ | PC |  | 40,86 | G | 23 | 183 | 117 | MM | 4046356041331 | 85366990 | DE | EC001132 | Imagen | Catálogo
2708999 | SUBCON-PLUS-CAN/SC2 | Conector de bus D-SUB | Conector D-SUB hembra de 9 polos, dos salidas de cables a 35° en dos líneas de bornas, sistema de bus: CAN, CANopen®, SafetyBus-P hasta 1 Mbit/s, resistencia de cierre conectable mediante conmutador deslizante, esquema de polos: 2, 3, 7, 9; bornas de conexión por tornillo | 43.72 | 1 | DN | Automation Infrastructure (AI) | DNC | DNC541 | 1 | 1 | NO | PC |  | 34,70 | G | 0 | 0 | 0 |  | 4046356082341 | 85366990 | DE | EC001132 | Imagen | Catálogo
2311797 | SUBCON-PLUS-F/AX 9 | Conector de bus D-SUB | Conector D-SUB, conector hembra de 9 polos, ejecución axial con dos entradas de cable, tipo universal para todos los sistemas, ocupación de pins: 1, 2, 3, 4, 5, 6, 7, 8, 9 en bornes de conexión por tornillo | 47.69 | 1 | DN | Automation Infrastructure (AI) | DNC | DNC511 | 1 | 1 | SÍ | PC |  | 38,50 | G | 15 | 115 | 95 | MM | 4046356293945 | 85366990 | DE | EC001132 | Imagen | Catálogo
2904467 | SUBCON-PLUS-M/AX 9 | Conector de bus D-SUB | Conector macho D-SUB, 9 polos, clavija, diseño axial con dos entradas de cable, modelo universal para todos los sistemas, ocupación de pines: 1, 2, 3, 4, 5, 6, 7, 8, 9 en borne de conexión por tornillo | 47.69 | 1 | DN | Automation Infrastructure (AI) | DNC | DNC511 | 1 | 1 | NO | PC |  | 43,30 | G | 0 | 0 | 0 |  | 4046356825573 | 85366990 | DE | EC001132 | Imagen | Catálogo
2310808 | SUBCON-PLUS-MODBUS/IL/BK | Conector de bus D-SUB | Conector D-SUB, 9 polos, macho, dos entradas de cable en 35°, sistema de bus: Para acoplador de bus Inline Modbus RTU/ASCII, resistencia de cierre conectable a través de conmutador deslizante, ocupación de pines: 3, 5, 6, 8; bornes de conexión por tornillo | 54.65 | 1 | DN | Automation Infrastructure (AI) | DNC | DNC512 | 1 | 1 | SÍ | PC |  | 41,75 | G | 20 | 185 | 115 | MM | 4046356124461 | 85366990 | DE | EC001132 | Imagen | Catálogo
2744348 | SUBCON-PLUS-PROFIB | Conector de bus D-SUB | Conector D-SUB, 9 polos, macho, dos entradas de cables de menos de 35°, sistema de bus: PROFIBUS DP de hasta 12 MBit/s, resistencia de cierre mediante conmutador deslizante, esquema de polos: 3, 5, 6, 8; bornas de conexión por resorte | 50.67 | 1 | DN | Automation Infrastructure (AI) | DNC | DNC531 | 1 | 1 | NO | PC |  | 38,70 | G | 0 | 0 | 0 |  | 4017918172947 | 85366990 | DE | EC001132 | Imagen | Catálogo
2902320 | SUBCON-PLUS-PROFIB/35/M12 | Conector de bus D-SUB | Conector D-SUB, 9 polos, pin, asignación: 3, 5, 6, 8; dos prensaestopas M12 (con codificación B) bajo 35°. Sistema de bus: PROFIBUS DP hasta 12 MBits/s. Resistencia de cierre mediante terminador M12 separado. | 51.97 | 1 | DN | Automation Infrastructure (AI) | DNC | DNC531 | 1 | 1 | SÍ | PC |  | 67,50 | G | 34 | 107 | 57 | MM | 4046356655064 | 85366990 | CN | EC001132 | Imagen | Catálogo
2902319 | SUBCON-PLUS-PROFIB/35/PG/M12 | Conector de bus D-SUB | Conector D-SUB, 9 polos, pin, con conector hembra PG-D-SUB, asignación: 3, 5, 6, 8; dos prensaestopas M12 (con codificación B) bajo 35°. Sistema de bus: PROFIBUS DP hasta 12 MBits/s. Resistencia de cierre mediante terminador M12 separado. | 63.59 | 1 | DN | Automation Infrastructure (AI) | DNC | DNC531 | 1 | 1 | SÍ | PC |  | 73,10 | G | 35 | 107 | 57 | MM | 4046356654999 | 85366990 | CN | EC001132 | Imagen | Catálogo
2313672 | SUBCON-PLUS-PROFIB/90/IDC | Conector de bus D-SUB | Conector D-SUB macho de 9 polos, salida de cables a 90°, sistema de bus: PROFIBUS DP hasta 12 Mbit/s, resistencia de cierre conectable mediante conmutador deslizante, esquema de polos: 3, 5, 6, 8; conexión de bornas IDC | 43.72 | 1 | DN | Automation Infrastructure (AI) | DNC | DNC531 | 1 | 1 | NO | PC |  | 40,10 | G | 0 | 0 | 0 |  | 4046356514583 | 85366990 | DE | EC001132 | Imagen | Catálogo
2902318 | SUBCON-PLUS-PROFIB/90/M12 | Conector de bus D-SUB | Conector D-SUB, 9 polos, pin, asignación: 3, 5, 6, 8; dos prensaestopas M12 (con codificación B) bajo 90°. Sistema de bus: PROFIBUS DP hasta 12 MBits/s. Resistencia de cierre mediante terminador M12 separado. | 51.97 | 1 | DN | Automation Infrastructure (AI) | DNC | DNC531 | 1 | 1 | SÍ | PC |  | 66,40 | G | 33 | 108 | 57 | MM | 4046356654975 | 85366990 | CN | EC001132 | Imagen | Catálogo
2313685 | SUBCON-PLUS-PROFIB/90/PG/IDC | Conector de bus D-SUB | Conector D-SUB macho de 9 polos, salida de cables a 90°, sistema de bus: PROFIBUS DP hasta 12 Mbit/s con conector hembra D-SUB PG para la conexión de un equipo de programación, resistencia de cierre conectable mediante conmutador deslizante, esquema de polos: 3, 5, 6, 8; conexión de bornas IDC | 54.65 | 1 | DN | Automation Infrastructure (AI) | DNC | DNC531 | 1 | 1 | NO | PC |  | 45,30 | G | 19 | 185 | 115 | MM | 4046356514576 | 85366990 | DE | EC001132 | Imagen | Catálogo
2902317 | SUBCON-PLUS-PROFIB/90/PG/M12 | Conector de bus D-SUB | Conector D-SUB, 9 polos, pin, con conector hembra PG-D-SUB, asignación: 3, 5, 6, 8; dos prensaestopas M12 (con codificación B) bajo 90°. Sistema de bus: PROFIBUS DP hasta 12 MBits/s. Resistencia de cierre mediante terminador M12 separado. | 63.59 | 1 | DN | Automation Infrastructure (AI) | DNC | DNC531 | 1 | 1 | SÍ | PC |  | 71,40 | G | 34 | 107 | 57 | MM | 4046356654982 | 85366990 | CN | EC001132 | Imagen | Catálogo
2313708 | SUBCON-PLUS-PROFIB/90/PG/SC | Conector de bus D-SUB | Conector D-SUB macho de 9 polos, salida de cables a 90°, sistema de bus: PROFIBUS DP hasta 12 Mbit/s con conector hembra D-SUB PG para la conexión de un equipo de programación, resistencia de cierre conectable mediante conmutador deslizante, esquema de polos: 3, 5, 6, 8; bornas de conexión por tornillo | 54.65 | 1 | DN | Automation Infrastructure (AI) | DNC | DNC531 | 1 | 1 | NO | PC |  | 39,09 | G | 0 | 0 | 0 |  | 4046356514156 | 85366990 | DE | EC001132 | Imagen | Catálogo
2313698 | SUBCON-PLUS-PROFIB/90/SC | Conector de bus D-SUB | Conector D-SUB macho de 9 polos, salida de cables a 90°, sistema de bus: PROFIBUS DP hasta 12 Mbit/s, resistencia de cierre conectable mediante conmutador deslizante, esquema de polos: 3, 5, 6, 8; bornas de conexión por tornillo | 43.72 | 1 | DN | Automation Infrastructure (AI) | DNC | DNC531 | 1 | 1 | NO | PC |  | 34,66 | G | 0 | 0 | 0 |  | 4046356514163 | 85366990 | DE | EC001132 | Imagen | Catálogo
2902729 | SUBCON-PLUS-PROFIB/90X/M12 | Conector de bus D-SUB | Conector D-SUB, 9 polos, pin, asignación: 3, 5, 6, 8; dos prensaestopas M12 (con codificación B) bajo 90°. Sistema de bus: PROFIBUS DP hasta 12 MBits/s. Resistencia de cierre mediante terminador M12 separado. Versión larga; compatible con S7. | 51.97 | 1 | DN | Automation Infrastructure (AI) | DNC | DNC531 | 1 | 1 | SÍ | PC |  | 71,50 | G | 34 | 108 | 57 | MM | 4046356672597 | 85366990 | CN | EC001132 | Imagen | Catálogo
2902728 | SUBCON-PLUS-PROFIB/90X/PG/M12 | Conector de bus D-SUB | Conector D-SUB, 9 polos, macho, con hembra PG-D-SUB, asignación: 3,5,6,8; dos prensaestopas M12 (con codificación B) bajo 90°. Sistema de bus: PROFIBUS DP hasta 12 MBit/s. Resistencia de cierre mediante terminador M12 separado. Versión larga; compatibles con S7. | 63.59 | 1 | DN | Automation Infrastructure (AI) | DNC | DNC531 | 1 | 1 | SÍ | PC |  | 76,50 | G | 34 | 107 | 57 | MM | 4046356672580 | 85366990 | CN | EC001132 | Imagen | Catálogo
2744377 | SUBCON-PLUS-PROFIB/AX | Conector de bus D-SUB | Conector D-SUB, 9 polos, macho, ejecución axial con dos entradas de cables, sistema de bus: PROFIBUS DP hasta 12 Mbits/s, resistencia terminal conectable a través de conmutador deslizante, ocupación de pins: 3, 5, 6, 8; bornes de conexión por resorte | 43.72 | 1 | DN | Automation Infrastructure (AI) | DNC | DNC531 | 1 | 1 | NO | PC |  | 53,94 | G | 0 | 0 | 0 |  | 4017918818135 | 85366990 | DE | EC001132 | Imagen | Catálogo
2902321 | SUBCON-PLUS-PROFIB/AX/M12 | Conector de bus D-SUB | Conector D-SUB macho de 9 polos, asignación: 3, 5, 6, 8; dos entradas de cables M12 (con codificación B), axiales. Sistema de bus: PROFIBUS DP hasta 12 Mbit/s, resistencia de cierre mediante terminación M12 por separado. | 51.97 | 1 | DN | Automation Infrastructure (AI) | DNC | DNC531 | 1 | 1 | SÍ | PC |  | 63,00 | G | 34 | 107 | 57 | MM | 4046356655057 | 85366990 | CN | EC001132 | Imagen | Catálogo
2744380 | SUBCON-PLUS-PROFIB/AX/SC | Conector de bus D-SUB | Conector D-SUB, 9 polos, macho, ejecución axial con dos entradas de cables, sistema de bus: PROFIBUS DP hasta 12 Mbits/s, resistencia terminal conectable a través de conmutador deslizante, ocupación de pins: 3, 5, 6, 8; bornes de conexión por tornillo | 43.72 | 1 | DN | Automation Infrastructure (AI) | DNC | DNC531 | 1 | 1 | NO | PC |  | 37,74 | G | 0 | 0 | 0 |  | 4017918818142 | 85366990 | DE | EC001132 | Imagen | Catálogo
2744403 | SUBCON-PLUS-PROFIB/PG | Conector de bus D-SUB | Conector D-SUB macho de 9 polos, salida de cables a 35°, sistema de bus: PROFIBUS DP hasta 12 Mbit/s con conector hembra D-SUB PG para la conexión de un equipo de programación, resistencia de cierre conectable mediante conmutador deslizante, esquema de polos: 3, 5, 6, 8; bornas de conexión por resorte | 59.62 | 1 | DN | Automation Infrastructure (AI) | DNC | DNC531 | 1 | 1 | NO | PC |  | 61,60 | G | 0 | 0 | 0 |  | 4017918819453 | 85366990 | DE | EC001132 | Imagen | Catálogo
2708245 | SUBCON-PLUS-PROFIB/PG/SC2 | Conector de bus D-SUB | Conector D-SUB macho de 9 polos, salida de cables a 35°, sistema de bus: PROFIBUS DP hasta 12 Mbit/s con conector hembra D-SUB PG para la conexión de un equipo de programación, resistencia de cierre conectable mediante conmutador deslizante, esquema de polos: 3, 5, 6, 8; bornas de conexión por tornillo | 54.65 | 1 | DN | Automation Infrastructure (AI) | DNC | DNC531 | 1 | 1 | NO | PC |  | 40,60 | G | 0 | 0 | 0 |  | 4017918960490 | 85366990 | DE | EC001132 | Imagen | Catálogo
2708232 | SUBCON-PLUS-PROFIB/SC2 | Conector de bus D-SUB | Conector D-SUB macho de 9 polos, salida de cables a 35°, sistema de bus: PROFIBUS DP hasta 12 Mbit/s, resistencia de cierre conectable mediante conmutador deslizante, esquema de polos: 3, 5, 6, 8; bornas de conexión por tornillo | 43.72 | 1 | DN | Automation Infrastructure (AI) | DNC | DNC531 | 1 | 1 | NO | PC |  | 34,00 | G | 0 | 0 | 0 |  | 4017918960483 | 85366990 | DE | EC001132 | Imagen | Catálogo
2799694 | SUBCON-SHORT-SCREW | Tornillo | Tornillo de fijación opcional, sin moleteado para lugares que ofrecen poco espacio para el montaje, ranura, longitud: 40 mm, rosca UNC 4-40. Volumen de suministro: 1 bolsa con 20 tornillos | 19.87 | 1 | DN | Automation Infrastructure (AI) | DNC | DNC5Z1 | 1 | 1 | SÍ | PC |  | 39,10 | G | 8 | 90 | 70 | MM | 4017918155759 | 74153300 | DE | EC002943 | Imagen | Catálogo
2404065 | SUP-0 | Sistema de gestión de edificios | Licencia de Emalytics Supervisor sin conectividad a un Emalytics Controller (se precisa una licencia de mantenimiento aparte) | 879.82 | 1 | DR | Automation Systems (AS) | DRH | DRHBAA | 1 | 1 | SÍ | PC | F | 0,00 | MG | 0 | 0 | 0 |  | 4055626341330 | 49119900 | US | EC001435 | Imagen | Catálogo
2404175 | SUP-0-SMA-1YR | Sistema de gestión de edificios | Licencia de mantenimiento (1 año) para licencia de Emalytics Supervisor SUP-0 | 157.99 | 1 | DR | Automation Systems (AS) | DRH | DRHBAA | 1 | 1 | NO | PC | F | 0,00 | MG | 0 | 0 | 0 |  | 4055626349251 | 49119900 | US | EC001435 | Imagen | Catálogo
2404176 | SUP-0-SMA-3YR | Sistema de gestión de edificios | Licencia de mantenimiento (3 años) para la licencia de Emalytics Supervisor SUP-0 | 343.21 | 1 | DR | Automation Systems (AS) | DRH | DRHBAA | 1 | 1 | SÍ | PC | F | 0,00 | MG | 0 | 0 | 0 |  | 4055626349268 | 49119900 | US | EC001435 | Imagen | Catálogo
2404177 | SUP-0-SMA-5YR | Sistema de gestión de edificios | Licencia de mantenimiento (5 años) para la licencia de Emalytics Supervisor SUP-0 | 441.27 | 1 | DR | Automation Systems (AS) | DRH | DRHBAA | 1 | 1 | SÍ | PC | F | 0,00 | MG | 0 | 0 | 0 |  | 4055626349275 | 49119900 | US | EC001435 | Imagen | Catálogo
2404136 | SUP-1 | Sistema de gestión de edificios | Licencia de Emalytics Supervisor con conectividad a un Emalytics Controller (se precisa una licencia de mantenimiento aparte) | 1119.53 | 1 | DR | Automation Systems (AS) | DRH | DRHBAA | 1 | 1 | SÍ | PC | F | 0,00 | MG | 0 | 0 | 0 |  | 4055626348612 | 49119900 | US | EC001435 | Imagen | Catálogo
2404156 | SUP-10 | Sistema de gestión de edificios | Licencia de Emalytics Supervisor con conectividad a hasta 10 Emalytics Controller (se precisa una licencia de mantenimiento aparte) | 3568.33 | 1 | DR | Automation Systems (AS) | DRH | DRHBAA | 1 | 1 | SÍ | PC | F | 0,00 | MG | 0 | 0 | 0 |  | 4055626348384 | 49119900 | US | EC001435 | Imagen | Catálogo
2404157 | SUP-100 | Sistema de gestión de edificios | Licencia de Emalytics Supervisor con conectividad a hasta 100 Emalytics Controller (se precisa una licencia de mantenimiento aparte) | 5289.84 | 1 | DR | Automation Systems (AS) | DRH | DRHBAA | 1 | 1 | NO | PC | F | 0,00 | MG | 0 | 0 | 0 |  | 4055626348391 | 49119900 | US | EC001435 | Imagen | Catálogo
2404187 | SUP-100-SMA-1YR | Sistema de gestión de edificios | Licencia de mantenimiento (1 año) para licencia de Emalytics Supervisor SUP-100 | 847.14 | 1 | DR | Automation Systems (AS) | DRH | DRHBAA | 1 | 1 | SÍ | PC | F | 0,00 | MG | 0 | 0 | 0 |  | 4055626349374 | 49119900 | US | EC001435 | Imagen | Catálogo
2404188 | SUP-100-SMA-3YR | Sistema de gestión de edificios | Licencia de mantenimiento (3 años) para licencia de Emalytics Supervisor SUP-100 | 2062.01 | 1 | DR | Automation Systems (AS) | DRH | DRHBAA | 1 | 1 | SÍ | PC | F | 0,00 | MG | 0 | 0 | 0 |  | 4055626349381 | 49119900 | US | EC001435 | Imagen | Catálogo
2404189 | SUP-100-SMA-5YR | Sistema de gestión de edificios | Licencia de mantenimiento (5 años) para licencia de Emalytics Supervisor SUP-100 | 2644.92 | 1 | DR | Automation Systems (AS) | DRH | DRHBAA | 1 | 1 | SÍ | PC | F | 0,00 | MG | 0 | 0 | 0 |  | 4055626349398 | 49119900 | US | EC001435 | Imagen | Catálogo
2404183 | SUP-10-SMA-1YR | Sistema de gestión de edificios | Licencia de mantenimiento (1 año) para licencia de Emalytics Supervisor SUP-10 | 572.02 | 1 | DR | Automation Systems (AS) | DRH | DRHBAA | 1 | 1 | SÍ | PC | F | 0,00 | MG | 0 | 0 | 0 |  | 4055626349336 | 49119900 | US | EC001435 | Imagen | Catálogo
2404184 | SUP-10-SMA-3YR | Sistema de gestión de edificios | Licencia de mantenimiento (3 años) para la licencia de Emalytics Supervisor SUP-10 | 1391.92 | 1 | DR | Automation Systems (AS) | DRH | DRHBAA | 1 | 1 | SÍ | PC | F | 0,00 | MG | 0 | 0 | 0 |  | 4055626349343 | 49119900 | US | EC001435 | Imagen | Catálogo
2404185 | SUP-10-SMA-5YR | Sistema de gestión de edificios | Licencia de mantenimiento (5 años) para la licencia de Emalytics Supervisor SUP-10 | 1784.16 | 1 | DR | Automation Systems (AS) | DRH | DRHBAA | 1 | 1 | SÍ | PC | F | 0,00 | MG | 0 | 0 | 0 |  | 4055626349350 | 49119900 | US | EC001435 | Imagen | Catálogo
2404179 | SUP-1-SMA-1YR | Sistema de gestión de edificios | Licencia de mantenimiento (1 año) para licencia de Emalytics Supervisor SUP-1 | 201.57 | 1 | DR | Automation Systems (AS) | DRH | DRHBAA | 1 | 1 | SÍ | PC | F | 0,00 | MG | 0 | 0 | 0 |  | 4055626349299 | 49119900 | US | EC001435 | Imagen | Catálogo
2404180 | SUP-1-SMA-3YR | Sistema de gestión de edificios | Licencia de mantenimiento (3 años) para la licencia de Emalytics Supervisor SUP-1 | 435.83 | 1 | DR | Automation Systems (AS) | DRH | DRHBAA | 1 | 1 | SÍ | PC | F | 0,00 | MG | 0 | 0 | 0 |  | 4055626349305 | 49119900 | US | EC001435 | Imagen | Catálogo
2404181 | SUP-1-SMA-5YR | Sistema de gestión de edificios | Licencia de mantenimiento (5 años) para la licencia de Emalytics Supervisor SUP-1 | 561.13 | 1 | DR | Automation Systems (AS) | DRH | DRHBAA | 1 | 1 | SÍ | PC | F | 0,00 | MG | 0 | 0 | 0 |  | 4055626349312 | 49119900 | US | EC001435 | Imagen | Catálogo
2404163 | SUP-POINTS-10000 | Sistema de gestión de edificios | Licencia de Emalytics Supervisor para 10.000 puntos de datos adicionales | Consultar | 1 | DR | Automation Systems (AS) | DRH | DRHBAA | 1 | 1 | NO | PC | F | 0,00 | MG | 0 | 0 | 0 |  | 4055626349152 | 49119900 | US | EC001435 | Imagen | Catálogo
2404160 | SUP-POINTS-1250 | Sistema de gestión de edificios | Licencia de Emalytics Supervisor para 1250 puntos de datos adicionales | 2206.37 | 1 | DR | Automation Systems (AS) | DRH | DRHBAA | 1 | 1 | SÍ | PC | F | 0,00 | MG | 0 | 0 | 0 |  | 4055626349121 | 49119900 | US | EC001435 | Imagen | Catálogo
2404161 | SUP-POINTS-2500 | Sistema de gestión de edificios | Licencia de Emalytics Supervisor para 2500 puntos de datos adicionales | 3680.01 | 1 | DR | Automation Systems (AS) | DRH | DRHBAA | 1 | 1 | SÍ | PC | F | 0,00 | MG | 0 | 0 | 0 |  | 4055626349138 | 49119900 | US | EC001435 | Imagen | Catálogo
2404159 | SUP-POINTS-500 | Sistema de gestión de edificios | Licencia de Emalytics Supervisor para 500 puntos de datos adicionales | 1410.99 | 1 | DR | Automation Systems (AS) | DRH | DRHBAA | 1 | 1 | SÍ | PC | F | 0,00 | MG | 0 | 0 | 0 |  | 4055626349114 | 49119900 | US | EC001435 | Imagen | Catálogo
2404162 | SUP-POINTS-5000 | Sistema de gestión de edificios | Licencia de Emalytics Supervisor para 5000 puntos de datos adicionales | 4913.94 | 1 | DR | Automation Systems (AS) | DRH | DRHBAA | 1 | 1 | SÍ | PC | F | 0,00 | MG | 0 | 0 | 0 |  | 4055626349145 | 49119900 | US | EC001435 | Imagen | Catálogo
2404158 | SUP-UNL | Sistema de gestión de edificios | Licencia de Emalytics Supervisor con conectividad a tantas estaciones Emalytics Controller como se desee (se precisa una licencia de mantenimiento aparte) | Consultar | 1 | DR | Automation Systems (AS) | DRH | DRHBAA | 1 | 1 | NO | PC | F | 0,00 | MG | 0 | 0 | 0 |  | 4055626349107 | 49119900 | US | EC001435 | Imagen | Catálogo
2404191 | SUP-UNL-SMA-1YR | Sistema de gestión de edificios | Licencia de mantenimiento (1 año) para licencia de Emalytics Supervisor SUP-UNL | 1735.13 | 1 | DR | Automation Systems (AS) | DRH | DRHBAA | 1 | 1 | SÍ | PC | F | 0,00 | MG | 0 | 0 | 0 |  | 4055626349411 | 49119900 | GB | EC001435 | Imagen | Catálogo
2404192 | SUP-UNL-SMA-3YR | Sistema de gestión de edificios | Licencia de mantenimiento (3 años) para licencia de Emalytics Supervisor SUP-UNL | 4232.96 | 1 | DR | Automation Systems (AS) | DRH | DRHBAA | 1 | 1 | SÍ | PC | F | 0,00 | MG | 0 | 0 | 0 |  | 4055626349428 | 49119900 | GB | EC001435 | Imagen | Catálogo
2404193 | SUP-UNL-SMA-5YR | Sistema de gestión de edificios | Licencia de mantenimiento (5 años) para licencia de Emalytics Supervisor SUP-UNL | 5426.04 | 1 | DR | Automation Systems (AS) | DRH | DRHBAA | 1 | 1 | SÍ | PC | F | 0,00 | MG | 0 | 0 | 0 |  | 4055626349435 | 49119900 | US | EC001435 | Imagen | Catálogo
2404164 | SUP-UP-1 | Sistema de gestión de edificios | Actualización de la licencia de Emalytics Supervisor para poder conectar un Emalytics Controller adicional (se pueden adquirir varias licencias de actualización para integrar más de un Controller adicional). | 405.85 | 1 | DR | Automation Systems (AS) | DRH | DRHBAA | 1 | 1 | SÍ | PC | F | 0,00 | MG | 0 | 0 | 0 |  | 4055626349169 | 49119900 | US | EC001435 | Imagen | Catálogo
2404165 | SUP-UP-100 | Sistema de gestión de edificios | Actualización de la licencia de Emalytics Supervisor de SUP-0/SUP-1/SUP-10 para poder conectar hasta 100 Emalytics Controller (SUP-100) | 5635.78 | 1 | DR | Automation Systems (AS) | DRH | DRHBAA | 1 | 1 | NO | PC | F | 0,00 | MG | 0 | 0 | 0 |  | 4055626349176 | 49119900 | US | EC001435 | Imagen | Catálogo
2404166 | SUP-UP-UNL | Sistema de gestión de edificios | Actualización de la licencia de Emalytics Supervisor de SUP-100 para poder conectar tantos Emalytics Controller (SUP-UNL) como se deseen | Consultar | 1 | DR | Automation Systems (AS) | DRH | DRHBAA | 1 | 1 | SÍ | PC | F | 0,00 | MG | 0 | 0 | 0 |  | 4055626349183 | 49119900 | US | EC001435 | Imagen | Catálogo
0311155 | S-URTK/SP | Bloqueador de conexión | Bloqueador de conexión, anchura: 8,2 mm, altura: 12 mm, color: blanco | 158.1 | 100 | BE | Industrial Cabinet Connectivity (ICC) | BE1 | BE1ZWX | 50 | 50 | NO | PC |  | 0,46 | G | 12 | 90 | 138 | MM | 4017918001346 | 39269097 | DE | EC004591 | Imagen | Catálogo
3070150 | S-UT 6-T-HV | Bloqueador de conexión | Bloqueador de conexión, anchura: 8,2 mm, altura: 12 mm, color: blanco | 173.53 | 100 | BE | Industrial Cabinet Connectivity (ICC) | BE1 | BE1ZWX | 50 | 50 | NO | PC |  | 0,78 | G | 14 | 180 | 130 | MM | 4046356545211 | 85389099 | CN | EC004591 | Imagen | Catálogo
2788919 | SVP 2E- 48AC | Descargador de gas | Descargador de gas de dos electrodos del modo de construcción H, tensión nominal: 48 V AC | 8.86 | 1 | CL | Trabtech (TT) | CL3 | CL321Z | 10 | 10 | NO | PC |  | 2,53 | G | 24 | 106 | 60 | MM | 4017918071974 | 85389099 | DE | EC002497 | Imagen | Catálogo
1202085 | SZ SORTI 1 | Set de herramientas | Surtido de destornilladores, compuesto por los destornilladores pequeños: SZS 0,4 x 2,5, SZS 0,6 x 2,5, SZS 0,6 x 3,5, SZG 0,6 x 3,5 | 37.56 | 1 | BH | Industrial Cabinet Solutions (ICS) | BH3 | BH314G | 1 | 1 | SÍ | PC |  | 176,30 | G | 56 | 245 | 79 | MM | 4017918017705 | 82054000 | CZ | EC011815 | Imagen | Catálogo
1202098 | SZ SORTI 2 | Set de herramientas | Surtido de destornilladores, compuesto por los tres destornilladores pequeños: SZS 1,0 x 4,0, SZS 1,0 x 6,5, SZG 0,9 x 6,5 | 45.41 | 1 | BH | Industrial Cabinet Solutions (ICS) | BH3 | BH314G | 1 | 1 | SÍ | PC |  | 325,30 | G | 54 | 320 | 74 | MM | 4017918017712 | 82054000 | CZ | EC011815 | Imagen | Catálogo
1204504 | SZF 0-0,4X2,5 | Destornillador | Herramienta para accionar bornes ST, también apta como destornillador plano, tamaño: 0,4 x 2,5 x 75 mm, empuñadura de 2 componentes, con protección anti desenrollado | 5.37 | 1 | BH | Industrial Cabinet Solutions (ICS) | BH3 | BH3141 | 10 | 10 | SÍ | PC |  | 30,15 | G | 54 | 211 | 75 | MM | 4017918018931 | 82054000 | CZ | EC000158 | Imagen | Catálogo
1204517 | SZF 1-0,6X3,5 | Destornillador | Herramienta para accionar bornes ST, también apta como destornillador plano, tamaño: 0,6 x 3,5 x 100 mm, empuñadura de 2 componentes, con protección anti desenrollado | 6.2 | 1 | BH | Industrial Cabinet Solutions (ICS) | BH3 | BH3141 | 10 | 10 | SÍ | PC |  | 35,27 | G | 53 | 221 | 84 | MM | 4017918018948 | 82054000 | CZ | EC000158 | Imagen | Catálogo
1204520 | SZF 2-0,8X4,0 | Destornillador | Herramienta para accionar bornes ST, también apta como destornillador plano, tamaño: 0,8 x 4,0 x 100 mm, empuñadura de 2 componentes, con protección anti desenrollado | 6.93 | 1 | BH | Industrial Cabinet Solutions (ICS) | BH3 | BH3141 | 10 | 10 | SÍ | PC |  | 59,56 | G | 66 | 248 | 93 | MM | 4017918018955 | 82054000 | CZ | EC000158 | Imagen | Catálogo
1206612 | SZF 3-1,0X5,5 | Destornillador | Herramienta para accionar bornes ST, también apta como destornillador plano, tamaño: 1,0 x 5,5 x 150 mm, empuñadura de 2 componentes, con protección anti desenrollado | 13.63 | 1 | BH | Industrial Cabinet Solutions (ICS) | BH3 | BH3141 | 10 | 10 | SÍ | PC |  | 85,05 | G | 77 | 310 | 112 | MM | 4017918174453 | 82054000 | CZ | EC000158 | Imagen | Catálogo
1205121 | SZG 0,6X3,5 VDE | Destornillador | Destornillador, plano, escalonado, p/ hembras roscadas p/ toma de pruebas, tamaño: 0,6 x 3,5 x 100 mm, empuñadura de 2 componentes, con protección anti desenrollado | 10.86 | 1 | BH | Industrial Cabinet Solutions (ICS) | BH3 | BH3144 | 10 | 10 | SÍ | PC |  | 56,75 | G | 65 | 248 | 92 | MM | 4017918019136 | 82054000 | CZ | EC000158 | Imagen | Catálogo
1205134 | SZG 0,9X6,5 VDE | Destornillador | Destornillador, plano, escalonado, p/ hembras roscadas p/ toma de pruebas, tamaño: 0,9 x 6,5 x 175 mm, empuñadura de 2 componentes, con protección anti desenrollado | 18.15 | 1 | BH | Industrial Cabinet Solutions (ICS) | BH3 | BH3144 | 10 | 1 | SÍ | PC |  | 147,97 | G | 85 | 350 | 126 | MM | 4017918019143 | 82054000 | CZ | EC000158 | Imagen | Catálogo
1205147 | SZK PH0 VDE | Destornillador | Destornillador, estrella PH, aislamiento VDE, tamaño: PH 0 x 80 mm, empuñadura de 2 componentes, con protección anti desenrollado | 8.02 | 1 | BH | Industrial Cabinet Solutions (ICS) | BH3 | BH3145 | 10 | 10 | SÍ | PC |  | 33,51 | G | 55 | 211 | 77 | MM | 4017918019150 | 82054000 | CZ | EC000144 | Imagen | Catálogo
1205150 | SZK PH1 VDE | Destornillador | Destornillador, estrella PH, aislamiento VDE, tamaño: PH 1 x 80 mm, empuñadura de 2 componentes, con protección anti desenrollado | 10.25 | 1 | BH | Industrial Cabinet Solutions (ICS) | BH3 | BH3145 | 10 | 10 | SÍ | PC |  | 61,65 | G | 65 | 247 | 93 | MM | 4017918019167 | 82054000 | CZ | EC000144 | Imagen | Catálogo
1205163 | SZK PH2 VDE | Destornillador | Destornillador, estrella PH, aislamiento VDE, tamaño: PH 2 x 100 mm, empuñadura de 2 componentes, con protección anti desenrollado | 14.01 | 1 | BH | Industrial Cabinet Solutions (ICS) | BH3 | BH3145 | 10 | 10 | SÍ | PC |  | 97,19 | G | 78 | 310 | 112 | MM | 4017918019174 | 82054000 | CZ | EC000144 | Imagen | Catálogo
1212536 | SZK PH3 VDE | Destornillador | Destornillador p/ cabezas en cruz PH, aislam. VDE, tamaño: PH 3x150 mm, empuñadura 2 componentes, protección anti desenrollado | 15.14 | 1 | BH | Industrial Cabinet Solutions (ICS) | BH3 | BH3145 | 10 | 10 | SÍ | PC |  | 168,51 | G | 86 | 350 | 126 | MM | 4046356589710 | 82054000 | CZ | EC000144 | Imagen | Catálogo
1206447 | SZK PZ0 VDE | Destornillador | Destornillador, estrella PZ, aislamiento VDE, tamaño: PZ 0 x 80 mm, empuñadura de 2 componentes, con protección anti desenrollado | 9.17 | 1 | BH | Industrial Cabinet Solutions (ICS) | BH3 | BH3146 | 10 | 10 | SÍ | PC |  | 33,77 | G | 55 | 212 | 75 | MM | 4017918170905 | 82054000 | CZ | EC000144 | Imagen | Catálogo
1206450 | SZK PZ1 VDE | Destornillador | Destornillador, estrella PZ, aislamiento VDE, tamaño: PZ 1 x 80 mm, empuñadura de 2 componentes, con protección anti desenrollado | 11.26 | 1 | BH | Industrial Cabinet Solutions (ICS) | BH3 | BH3146 | 10 | 10 | SÍ | PC |  | 60,70 | G | 66 | 248 | 93 | MM | 4017918170912 | 82054000 | CZ | EC000144 | Imagen | Catálogo
1206463 | SZK PZ2 VDE | Destornillador | Destornillador, estrella PZ, aislamiento VDE, tamaño: PZ 2 x 100 mm, empuñadura de 2 componentes, con protección anti desenrollado | 15.08 | 1 | BH | Industrial Cabinet Solutions (ICS) | BH3 | BH3146 | 10 | 10 | SÍ | PC |  | 97,45 | G | 78 | 310 | 111 | MM | 4017918170929 | 82054000 | CZ | EC000144 | Imagen | Catálogo
1212599 | SZK PZ3 VDE | Destornillador | Destornillador p/ cabezas en cruz PZ, aislamiento VDE, tamaño: PZ 3 x 150 mm, empuñadura de 2 componentes, protección anti desenrollado | 19.76 | 1 | BH | Industrial Cabinet Solutions (ICS) | BH3 | BH3146 | 10 | 1 | SÍ | PC |  | 166,83 | G | 84 | 312 | 116 | MM | 4046356590730 | 82054000 | CZ | EC000144 | Imagen | Catálogo
1205202 | SZS 0,4X2,0 | Destornillador | Microdestornillador, plano, tamaño: 0,4 x 2,0 x 60 mm, empuñadura de 2 componentes, como protección anti desenrollado y capuchón girable | 6.64 | 1 | BH | Industrial Cabinet Solutions (ICS) | BH3 | BH3141 | 10 | 10 | SÍ | PC |  | 14,28 | G | 40 | 191 | 67 | MM | 4017918100148 | 82054000 | CZ | EC000158 | Imagen | Catálogo
1205037 | SZS 0,4X2,5 VDE | Destornillador | Destornillador, plano, aislamiento VDE, tamaño: 0,4 x 2,5 x 80 mm, empuñadura de 2 componentes, con protección anti desenrollado | 8.35 | 1 | BH | Industrial Cabinet Solutions (ICS) | BH3 | BH3144 | 10 | 10 | SÍ | PC |  | 31,03 | G | 54 | 212 | 75 | MM | 4017918019075 | 82054000 | CZ | EC000158 | Imagen | Catálogo
1207404 | SZS 0,5X3,0 VDE | Destornillador | Destornillador, plano, aislamiento VDE, tamaño: 0,5 x 3,0 x 100 mm, empuñadura de 2 componentes, con protección anti desenrollado | 8.55 | 1 | BH | Industrial Cabinet Solutions (ICS) | BH3 | BH3144 | 10 | 10 | SÍ | PC |  | 34,82 | G | 55 | 212 | 75 | MM | 4017918572525 | 82054000 | CZ | EC000158 | Imagen | Catálogo
1205040 | SZS 0,6X2,5 VDE | Destornillador | Destornillador, plano, aislamiento VDE, tamaño: 0,6 x 2,5 x 80 mm, empuñadura de 2, con protección anti desenrollado | 8.55 | 1 | BH | Industrial Cabinet Solutions (ICS) | BH3 | BH3144 | 10 | 10 | SÍ | PC |  | 30,90 | G | 54 | 211 | 75 | MM | 4017918019082 | 82054000 | CZ | EC000158 | Imagen | Catálogo
1205053 | SZS 0,6X3,5 | Destornillador | Herramienta para accionar bornes ST, aislada, también apta como destornillador plano, tamaño: 0,6 x 3,5 x 100 mm, empuñadura de 2 componentes, con protección anti desenrollado | 8.35 | 1 | BH | Industrial Cabinet Solutions (ICS) | BH3 | BH3144 | 10 | 10 | SÍ | PC |  | 33,35 | G | 54 | 212 | 76 | MM | 4017918019099 | 82054000 | CZ | EC000158 | Imagen | Catálogo
1212602 | SZS 0,6X3,5 VDE | Destornillador | Destornillador p/ cabezas ranura simple, aislam. VDE, tamaño: 0,6x3,5x100 mm, empuñadura de 2 compon., con protección anti desenrollado | 7.92 | 1 | BH | Industrial Cabinet Solutions (ICS) | BH3 | BH3144 | 10 | 10 | SÍ | PC |  | 33,77 | G | 54 | 211 | 75 | MM | 4046356590761 | 82054000 | CZ | EC000158 | Imagen | Catálogo
1212508 | SZS 0,8X4,0 VDE | Destornillador | Destornillador p/ cabezas ranura simple, aislam. VDE, tamaño: 0,8x4,0x100 mm, empuñadura de 2 compon., con protección anti desenrollado | 9.89 | 1 | BH | Industrial Cabinet Solutions (ICS) | BH3 | BH3144 | 10 | 10 | SÍ | PC |  | 57,90 | G | 65 | 247 | 93 | MM | 4046356543064 | 82054000 | CZ | EC000158 | Imagen | Catálogo
1205066 | SZS 1,0X4,0 VDE | Destornillador | Destornillador, plano, aislamiento VDE, tamaño: 1,0 x 4,0 x 100 mm, empuñadura de 2 componentes, con protección anti desenrollado | 13.32 | 1 | BH | Industrial Cabinet Solutions (ICS) | BH3 | BH3144 | 10 | 10 | SÍ | PC |  | 57,46 | G | 66 | 247 | 93 | MM | 4017918019105 | 82054000 | CZ | EC000158 | Imagen | Catálogo
1209114 | SZS 1,0X5,5 VDE | Destornillador | Destornillador, plano, aislamiento VDE, tamaño: 1,0 x 5, 5 x 125 mm, empuñaduras de 2 componentes, con protección anti desenrollado | 14.61 | 1 | BH | Industrial Cabinet Solutions (ICS) | BH3 | BH3144 | 10 | 10 | SÍ | PC |  | 78,20 | G | 78 | 310 | 112 | MM | 4046356357135 | 82054000 | CZ | EC000158 | Imagen | Catálogo
1205079 | SZS 1,0X6,5 VDE | Destornillador | Destornillador, plano, aislamiento VDE, tamaño: 1,0 x 6,5 x 150 mm, empuñadura de 2, con protección anti desenrollado | 17.98 | 1 | BH | Industrial Cabinet Solutions (ICS) | BH3 | BH3144 | 10 | 1 | SÍ | PC |  | 89,40 | G | 78 | 310 | 112 | MM | 4017918019112 | 82054000 | CZ | EC000158 | Imagen | Catálogo
1205082 | SZS 1,2X8,0 VDE | Destornillador | Destornillador, plano, aislamiento VDE, tamaño: 1,2 x 8,0 x 175 mm, empuñadura de 2 componentes, con protección anti desenrollado | 20.5 | 1 | BH | Industrial Cabinet Solutions (ICS) | BH3 | BH3144 | 10 | 1 | SÍ | PC |  | 146,00 | G | 84 | 350 | 127 | MM | 4017918019129 | 82054000 | CZ | EC000158 | Imagen | Catálogo
1793589 | TAB-G1-S3-F01-R01-P09-M1-W2-K0 | Conjunto de aparamenta | Conjunto de aparamenta | Consultar | 1 | DT | Vertical Market Management (VMM) | DTH | DTHADX | 1 | 1 | NO | PC | F | 110,00 | KG | 0 | 0 | 0 |  | 4067923414778 | 85371098 | 0 | EC012357 |  | Catálogo
1791300 | TAB-G1-S5-F01-R00-P00-M1-W8-K0 | Conjunto de aparamenta | Conjunto de aparamenta | Consultar | 1 | DT | Vertical Market Management (VMM) | DTH | DTHADX | 1 | 1 | NO | PC | F | 110,00 | KG | 0 | 0 | 0 |  | 4067923412125 | 85371098 | DE | EC012357 |  | Catálogo
1725167 | TB-EE-DB 125/2+6 | Bloque para distribución | Bloque para distribución, tensión nominal: 1000 V, corriente nominal: 125 A, número de conexiones: 8, número de polos: 1, tipo de conexión: Conexión por tornillo, Sección de dimensionamiento: 35 mm², Derivación, rosca de tornillo M5, sección: 2,5 mm² - 16 mm², Conexión colectiva, rosca de tornillo M8, sección: 10 mm² - 35 mm², clase de montaje: NS 35/7,5, NS 35/15, color: gris oscuro | 54.05 | 1 | BE | Industrial Cabinet Connectivity (ICC) | BEK | BEK822 | 1 | 1 | NO | PC |  | 137,50 | G | 0 | 0 | 0 |  | 4067923280069 | 85369010 | IN | EC000897 | Imagen | Catálogo
1725166 | TB-EE-DB 160/2+6 | Bloque para distribución | Bloque para distribución, tensión nominal: 1000 V, corriente nominal: 150 A, Corriente constante térmica I<sub>th</sub>: 160 A, número de conexiones: 8, número de polos: 1, tipo de conexión: Conexión por tornillo, Sección de dimensionamiento: 50 mm², Derivación, rosca de tornillo M5, sección: 2,5 mm² - 16 mm², Conexión colectiva, rosca de tornillo M10, sección: 16 mm² - 70 mm², clase de montaje: NS 35/7,5, NS 35/15, color: gris oscuro | 76.23 | 1 | BE | Industrial Cabinet Connectivity (ICC) | BEK | BEK823 | 1 | 1 | NO | PC |  | 129,70 | G | 0 | 0 | 0 |  | 4067923281103 | 85369010 | IN | EC000897 | Imagen | Catálogo
1725168 | TB-EE-DB 175/2+10 | Bloque para distribución | Bloque para distribución, tensión nominal: 1000 V, corriente nominal: 150 A, Corriente constante térmica I<sub>th</sub>: 175 A, número de conexiones: 12, número de polos: 1, tipo de conexión: Conexión por tornillo, Sección de dimensionamiento: 50 mm², Derivación, rosca de tornillo M5, sección: 2,5 mm² - 16 mm², Conexión colectiva, rosca de tornillo M10, sección: 10 mm² - 70 mm², clase de montaje: NS 35/7,5, NS 35/15, color: gris oscuro | 98.4 | 1 | BE | Industrial Cabinet Connectivity (ICC) | BEK | BEK824 | 1 | 1 | NO | PC |  | 229,90 | G | 0 | 0 | 0 |  | 4067923280649 | 85369010 | IN | EC000897 | Imagen | Catálogo
1725169 | TB-EE-DB 250/1+11 | Bloque para distribución | Bloque para distribución, tensión nominal: 1000 V, corriente nominal: 232 A, Corriente constante térmica I<sub>th</sub>: 250 A, número de conexiones: 12, número de polos: 1, tipo de conexión: Conexión por tornillo, Sección de dimensionamiento: 95 mm², Derivación, rosca de tornillo M8, sección: 2,5 mm² - 35 mm², Derivación, rosca de tornillo M6, sección: 2,5 mm² - 16 mm², clase de montaje: NS 35/7,5, NS 35/15, color: gris oscuro | 103.95 | 1 | BE | Industrial Cabinet Connectivity (ICC) | BEK | BEK825 | 1 | 1 | NO | PC |  | 443,30 | G | 0 | 0 | 0 |  | 4067923280717 | 85369010 | IN | EC000897 | Imagen | Catálogo
1798055 | TB-EE-DB 400/1+11 | Bloque para distribución | Bloque para distribución, tensión nominal: 1000 V, corriente nominal: 309 A, Corriente constante térmica I<sub>th</sub>: 400 A, número de conexiones: 12, número de polos: 1, tipo de conexión: Conexión por tornillo, Sección de dimensionamiento: 150 mm², Conexión colectiva, sección: 95 mm² - 185 mm², Conexión por tornillo, Derivación, sección: 2,5 mm² - 35 mm², clase de montaje: NS 35/7,5, NS 35/15, color: gris oscuro | 127.5 | 1 | BE | Industrial Cabinet Connectivity (ICC) | BEK | BEK826 | 1 | 1 | NO | PC |  | 426,70 | G | 0 | 0 | 0 |  | 4067923421806 | 85369010 | IN | EC000897 | Imagen | Catálogo
1725165 | TB-EE-DB 80/3+4 | Bloque para distribución | Bloque para distribución, tensión nominal: 1000 V, corriente nominal: 76 A, Corriente constante térmica I<sub>th</sub>: 80 A, número de conexiones: 7, número de polos: 1, tipo de conexión: Conexión por tornillo, Sección de dimensionamiento: 16 mm², Derivación, rosca de tornillo M4, sección: 2,5 mm² - 6 mm², Conexión colectiva, rosca de tornillo M5, Sección de dimensionamiento: 16 mm², sección: 2,5 mm² - 16 mm², clase de montaje: NS 35/7,5, NS 35/15, color: gris oscuro | 24.94 | 1 | BE | Industrial Cabinet Connectivity (ICC) | BEK | BEK821 | 1 | 1 | NO | PC |  | 85,13 | G | 0 | 0 | 0 |  | 4067923281004 | 85369010 | IN | EC000897 | Imagen | Catálogo
1387014 | TBUS8-18,8-BRIDGE-7035 | Conector de bus para carril DIN | Adaptador de bus para carril DIN, para serie ME-IO, anchura: 18,8 mm, 8 polos paralelos, color: gris claro (similar a RAL 7035) | 11.56 | 1 | AC | DCS | ACH | ACHEDA | 30 | 30 | NO | PC |  | 4,13 | G | 124 | 80 | 52 | MM | 4063151763916 | 85389099 | PL | EC002637 | Imagen | Catálogo
2202396 | TBUS8-18,8-PPPPPPPP-7035 | Conector de bus para carril DIN | Conector de bus para carril DIN, color: gris claro, corriente nominal: 6 A (contactos paralelos), tensión nominal (III/2): 32 V, número de polos: 8, familia de artículos: TBUS8-18,8.., paso: 2,54 mm, montaje: Montaje sobre carril DIN, bloqueo: sin, tipo de sujeción: sin, tipo de embalaje: empaquetado en caja, Artículos con contactos dorados, conectores de bus para la conexión con cajas para electrónica, 8 contactos en paralelo | 13.02 | 1 | AC | DCS | ACH | ACHEDA | 30 | 30 | NO | PC |  | 4,79 | G | 124 | 80 | 52 | MM | 4055626115078 | 85366990 | PL | EC002637 | Imagen | Catálogo
2202399 | TBUS8-18,8-PPPPPPPS-7035 | Conector de bus para carril DIN | Conector de bus para carril DIN, color: gris claro, corriente nominal: 6 A, 4 A (contactos paralelos) (contactos de serie), tensión nominal (III/2): 32 V, número de polos: 8, familia de artículos: TBUS8-18,8.., paso: 2,54 mm, montaje: Montaje sobre carril DIN, bloqueo: sin, tipo de sujeción: sin, tipo de embalaje: empaquetado en caja, Artículos con contactos dorados, conectores de bus para la conexión con cajas para electrónica, 7 contactos en paralelo/1 contacto de serie | 14.61 | 1 | AC | DCS | ACH | ACHEDA | 30 | 30 | NO | PC |  | 4,87 | G | 124 | 80 | 52 | MM | 4055626116204 | 85366990 | PL | EC002637 | Imagen | Catálogo
2202403 | TBUS8-18,8-PPPPPPSS-7035 | Conector de bus para carril DIN | Conector de bus para carril DIN, color: gris claro, corriente nominal: 6 A, 4 A (contactos paralelos) (contactos de serie), tensión nominal (III/2): 32 V, número de polos: 8, familia de artículos: TBUS8-18,8.., paso: 2,54 mm, montaje: Montaje sobre carril DIN, bloqueo: sin, tipo de sujeción: sin, tipo de embalaje: empaquetado en caja, Artículos con contactos dorados, conectores de bus para la conexión con cajas para electrónica, 6 contactos en paralelo/2 contactos de serie | 16.04 | 1 | AC | DCS | ACH | ACHEDA | 30 | 30 | NO | PC |  | 5,06 | G | 125 | 79 | 51 | MM | 4055626116242 | 85366990 | PL | EC002637 | Imagen | Catálogo
1140958 | TBUS8-18,8-PPPPSSSS-7035 | Conector de bus para carril DIN | Conector de bus para carril DIN, color: gris claro, corriente nominal: 6 A, 4 A (contactos paralelos) (contactos de serie), tensión nominal (III/2): 32 V, número de polos: 8, familia de artículos: TBUS8-18,8.., paso: 2,54 mm, montaje: Montaje sobre carril DIN, bloqueo: sin, tipo de sujeción: sin, tipo de embalaje: empaquetado en caja, Artículos con contactos dorados, conectores de bus para la conexión con cajas para electrónica, 4 contactos en paralelo/4 contactos de serie | 18.88 | 1 | AC | DCS | ACH | ACHEDA | 30 | 30 | NO | PC |  | 5,23 | G | 124 | 80 | 52 | MM | 4063151098384 | 85366990 | PL | EC002637 | Imagen | Catálogo
2202889 | TBUS8-20,0-PPPPPPPP-7035 | Conector de bus para carril DIN | Conector de bus para carril DIN, color: gris claro, corriente nominal: 6 A (contactos paralelos), tensión nominal (III/2): 32 V, número de polos: 8, familia de artículos: TBUS8-20.., paso: 2,54 mm, montaje: Montaje sobre carril DIN, bloqueo: sin, tipo de sujeción: sin, tipo de embalaje: empaquetado en caja, Artículos con contactos dorados, conectores de bus para la conexión con cajas para electrónica, 8 contactos en paralelo | 14.12 | 1 | AC | DCS | ACH | ACHAGA | 10 | 10 | NO | PC |  | 5,90 | G | 32 | 114 | 83 | MM | 4055626382135 | 85366990 | PL | EC002637 | Imagen | Catálogo
2202894 | TBUS8-20,0-PPPPPPPS-7035 | Conector de bus para carril DIN | Conector de bus para carril DIN, color: gris claro, corriente nominal: 6 A, 4 A (contactos paralelos) (contactos de serie), tensión nominal (III/2): 32 V, número de polos: 8, familia de artículos: TBUS8-20.., paso: 2,54 mm, montaje: Montaje sobre carril DIN, bloqueo: sin, tipo de sujeción: sin, tipo de embalaje: empaquetado en caja, Artículos con contactos dorados, conectores de bus para la conexión con cajas para electrónica, 7 contactos en paralelo/1 contacto de serie | 15.84 | 1 | AC | DCS | ACH | ACHAGA | 10 | 10 | NO | PC |  | 6,10 | G | 31 | 105 | 83 | MM | 4055626382159 | 85366990 | PL | EC002637 | Imagen | Catálogo
2202892 | TBUS8-20,0-PPPPPPSS-7035 | Conector de bus para carril DIN | Conector de bus para carril DIN, color: gris claro, corriente nominal: 6 A, 4 A (contactos paralelos) (contactos de serie), tensión nominal (III/2): 32 V, número de polos: 8, familia de artículos: TBUS8-20.., paso: 2,54 mm, montaje: Montaje sobre carril DIN, bloqueo: sin, tipo de sujeción: sin, tipo de embalaje: empaquetado en caja, Artículos con contactos dorados, conectores de bus para la conexión con cajas para electrónica, 6 contactos en paralelo/2 contactos de serie | 17.39 | 1 | AC | DCS | ACH | ACHAGA | 10 | 10 | NO | PC |  | 6,10 | G | 31 | 105 | 83 | MM | 4055626382173 | 85366990 | PL | EC002637 | Imagen | Catálogo
1387011 | TBUS8-20-BRIDGE-7035 | Conector de bus para carril DIN | Adaptador de bus para carril DIN, para serie ICS, anchura: 20 mm, 8 polos paralelos, color: gris claro (similar a RAL 7035) | 13.81 | 1 | AC | DCS | ACH | ACHAGA | 10 | 10 | NO | PC |  | 5,48 | G |  |  |  |  | 4063151763848 | 85389099 | PL | EC002637 |  | Catálogo
1398849 | TBUS8-25,0-PPP00PPP-7035 | Conector de bus para carril DIN | Conector de bus para carril DIN, color: gris claro, corriente nominal: 6 A (contactos paralelos), tensión nominal (III/2): 32 V, número de polos: 8, familia de artículos: TBUS8-25.., paso: 2,54 mm, montaje: Montaje sobre carril DIN, bloqueo: sin, tipo de sujeción: sin, tipo de embalaje: empaquetado en caja, Artículos con contactos dorados, conectores de bus para la conexión con cajas para electrónica, 6 contactos en paralelo | 13.3 | 1 | AC | DCS | ACH | ACHAGA | 10 | 10 | NO | PC |  | 6,44 | G | 31 | 105 | 83 | MM | 4063151788926 | 85366990 | PL | EC002637 | Imagen | Catálogo
1071426 | TBUS8-25,0-PPPPPPPP-5015 | Conector de bus para carril DIN | Conector de bus para carril DIN, color: azul, corriente nominal: 6 A (contactos paralelos), tensión nominal (III/2): 32 V, número de polos: 8, familia de artículos: TBUS8-25.., paso: 2,54 mm, montaje: Montaje sobre carril DIN, bloqueo: sin, tipo de sujeción: sin, tipo de embalaje: empaquetado en caja, Artículos con contactos dorados, conectores de bus para la conexión con cajas para electrónica, 8 contactos en paralelo | 12.26 | 1 | AC | DCS | ACH | ACHAGA | 10 | 10 | NO | PC | F | 5,60 | G | 31 | 105 | 83 | MM | 4055626758725 | 85366990 | PL | EC002637 | Imagen | Catálogo
2202891 | TBUS8-25,0-PPPPPPPP-7035 | Conector de bus para carril DIN | Conector de bus para carril DIN, color: gris claro, corriente nominal: 6 A (contactos paralelos), tensión nominal (III/2): 32 V, número de polos: 8, familia de artículos: TBUS8-25.., paso: 2,54 mm, montaje: Montaje sobre carril DIN, bloqueo: sin, tipo de sujeción: sin, tipo de embalaje: empaquetado en caja, Artículos con contactos dorados, conectores de bus para la conexión con cajas para electrónica, 8 contactos en paralelo | 14.12 | 1 | AC | DCS | ACH | ACHAGA | 10 | 10 | NO | PC |  | 6,82 | G | 33 | 113 | 83 | MM | 4055626382142 | 85366990 | PL | EC002637 | Imagen | Catálogo
1072478 | TBUS8-25,0-PPPPPPPP-9005 | Conector de bus para carril DIN | Conector de bus para carril DIN, color: negro, corriente nominal: 6 A (contactos paralelos), tensión nominal (III/2): 32 V, número de polos: 8, familia de artículos: TBUS8-25.., paso: 2,54 mm, montaje: Montaje sobre carril DIN, bloqueo: sin, tipo de sujeción: sin, tipo de embalaje: empaquetado en caja, Artículos con contactos dorados, conectores de bus para la conexión con cajas para electrónica, 8 contactos en paralelo | 12.26 | 1 | AC | DCS | ACH | ACHAGA | 10 | 10 | NO | PC | F | 6,83 | G | 30 | 105 | 82 | MM | 4055626765112 | 85366990 | PL | EC002637 | Imagen | Catálogo
2202890 | TBUS8-25,0-PPPPPPPS-7035 | Conector de bus para carril DIN | Conector de bus para carril DIN, color: gris claro, corriente nominal: 6 A, 4 A (contactos paralelos) (contactos de serie), tensión nominal (III/2): 32 V, número de polos: 8, familia de artículos: TBUS8-25.., paso: 2,54 mm, montaje: Montaje sobre carril DIN, bloqueo: sin, tipo de sujeción: sin, tipo de embalaje: empaquetado en caja, Artículos con contactos dorados, conectores de bus para la conexión con cajas para electrónica, 7 contactos en paralelo/1 contacto de serie | 15.84 | 1 | AC | DCS | ACH | ACHAGA | 10 | 10 | NO | PC |  | 6,99 | G | 33 | 115 | 83 | MM | 4055626382166 | 85366990 | PL | EC002637 | Imagen | Catálogo
1072472 | TBUS8-25,0-PPPPPPPS-9005 | Conector de bus para carril DIN | Conector de bus para carril DIN, color: negro, corriente nominal: 6 A, 4 A (contactos paralelos) (contactos de serie), tensión nominal (III/2): 32 V, número de polos: 8, familia de artículos: TBUS8-25.., paso: 2,54 mm, montaje: Montaje sobre carril DIN, bloqueo: sin, tipo de sujeción: sin, tipo de embalaje: empaquetado en caja, Artículos con contactos dorados, conectores de bus para la conexión con cajas para electrónica, 7 contactos en paralelo/1 contacto de serie | 13.33 | 1 | AC | DCS | ACH | ACHAGA | 10 | 10 | NO | PC |  | 6,97 | G |  |  |  |  | 4055626764597 | 85366990 | PL | EC002637 |  | Catálogo
2202895 | TBUS8-25,0-PPPPPPSS-7035 | Conector de bus para carril DIN | Conector de bus para carril DIN, color: gris claro, corriente nominal: 6 A, 4 A (contactos paralelos) (contactos de serie), tensión nominal (III/2): 32 V, número de polos: 8, familia de artículos: TBUS8-25.., paso: 2,54 mm, montaje: Montaje sobre carril DIN, bloqueo: sin, tipo de sujeción: sin, tipo de embalaje: empaquetado en caja, Artículos con contactos dorados, conectores de bus para la conexión con cajas para electrónica, 6 contactos en paralelo/2 contactos de serie | 17.39 | 1 | AC | DCS | ACH | ACHAGA | 10 | 10 | NO | PC |  | 7,11 | G | 31 | 114 | 83 | MM | 4055626382180 | 85366990 | PL | EC002637 | Imagen | Catálogo
1156781 | TBUS8-25,0-PPPPSSSS-7035 | Conector de bus para carril DIN | Conector de bus para carril DIN, color: gris claro, corriente nominal: 6 A, 4 A (contactos paralelos) (contactos de serie), tensión nominal (III/2): 32 V, número de polos: 8, familia de artículos: TBUS8-25.., paso: 2,54 mm, montaje: Montaje sobre carril DIN, bloqueo: sin, tipo de sujeción: sin, tipo de embalaje: empaquetado en caja, Artículos con contactos dorados, conectores de bus para la conexión con cajas para electrónica, 4 contactos en paralelo/4 contactos de serie | 20.46 | 1 | AC | DCS | ACH | ACHAGA | 10 | 10 | NO | PC |  | 7,25 | G | 32 | 114 | 83 | MM | 4063151159849 | 85366990 | PL | EC002637 | Imagen | Catálogo
1174596 | TBUS8-25,0-PPPPSSSS-9005 | Conector de bus para carril DIN | Conector de bus para carril DIN, color: negro, corriente nominal: 6 A, 4 A (contactos paralelos) (contactos de serie), tensión nominal (III/2): 32 V, número de polos: 8, familia de artículos: TBUS8-25.., paso: 2,54 mm, montaje: Montaje sobre carril DIN, bloqueo: sin, tipo de sujeción: sin, tipo de embalaje: empaquetado en caja, Artículos con contactos dorados, conectores de bus para la conexión con cajas para electrónica, 4 contactos en paralelo/4 contactos de serie | 20.46 | 1 | AC | DCS | ACH | ACHAGA | 10 | 10 | NO | PC | F | 7,30 | G | 30 | 105 | 82 | MM | 4063151225964 | 85366990 | PL | EC002637 | Imagen | Catálogo
1387008 | TBUS8-25-BRIDGE-7035 | Conector de bus para carril DIN | Adaptador de bus para carril DIN, para serie ICS, anchura: 25 mm, 8 polos paralelos, color: gris claro (similar a RAL 7035) | 14.8 | 1 | AC | DCS | ACH | ACHAGA | 10 | 10 | NO | PC |  | 6,29 | G |  |  |  |  | 4063151764500 | 85389099 | PL | EC002637 |  | Catálogo
1488805 | TBUS8-SPL-KIT-7035 | Conector de bus para carril DIN | Conector de bus para carril DIN, sección nominal: 0,5 mm², color: gris claro, corriente nominal: 6 A (contactos paralelos), tensión nominal (III/2): 32 V, superficie de contacto: Au, tipo de conexión del contacto: Hembra, número de potenciales: 8, número de polos: 8, número de conexiones: 8, familia de artículos: TBUS8..2,54, paso: 2,54 mm, tipo de conexión: Conexión por resorte push-in, montaje: Montaje sobre carril DIN, dirección de conexión conductor/placa de circuito impreso: 0 °, bloqueo: Bloqueo por encaje, tipo de sujeción: sin, tipo de embalaje: empaquetado en caja, Función de soporte final integrada | 17.35 | 1 | AC | DCS | ACH | ACHEDA | 10 | 10 | NO | PC |  | 40,30 | G | 76 | 240 | 130 | MM | 4063151980719 | 85366990 | PL | EC002637 | Imagen | Catálogo
1488806 | TBUS8-TAP-KIT-7035 | Conector de bus para carril DIN | Conector de bus para carril DIN, sección nominal: 0,5 mm², color: gris claro, corriente nominal: 6 A (contactos paralelos), tensión nominal (III/2): 32 V, superficie de contacto: Au, tipo de conexión del contacto: Hembra, número de potenciales: 8, número de polos: 8, número de conexiones: 8, familia de artículos: TBUS8..2,54, paso: 2,54 mm, tipo de conexión: Conexión por resorte push-in, montaje: Montaje sobre carril DIN, dirección de conexión conductor/placa de circuito impreso: 0 °, bloqueo: Bloqueo por encaje, tipo de sujeción: sin, tipo de embalaje: empaquetado en caja, Función de soporte final integrada | 17.35 | 1 | AC | DCS | ACH | ACHEDA | 10 | 10 | NO | PC |  | 40,52 | G | 76 | 240 | 130 | MM | 4063151979898 | 85366990 | PL | EC002637 | Imagen | Catálogo
2702409 | TC EXTENDER 2001 ETH-2S | Extensor Ethernet | Segunda generación: extensor de Ethernet no gestionado, para conexiones punto a punto, estructuras de líneas y anillos, tasas de velocidad de datos hasta 30 MBit/s, distancias hasta 20 km en cables de cobre propios de la empresa, diagnóstico mediante USB y LEDs, 2 puertos SHDSL, 1 puerto LAN | 1084.68 | 1 | DN | Automation Infrastructure (AI) | DNC | DNC442 | 1 | 1 | NO | PC |  | 267,60 | G | 54 | 129 | 125 | MM | 4055626162560 | 85176200 | DE | EC000309 | Imagen | Catálogo
2702255 | TC EXTENDER 6004 ETH-2S | Extensor Ethernet | Extensor Ethernet gestionado, estructuras punto a punto, de líneas y anillos, tasas de velocidad de datos hasta 30 MBit/s, distancias hasta 20 km en cables de cobre propios de la empresa, protección contra sobretensiones intercambiable, 2 puertos SHDSL, switch de 4 puertos, diagnóstico mediante display y Ethernet | 1887.84 | 1 | DN | Automation Infrastructure (AI) | DNC | DNC442 | 1 | 1 | NO | PC |  | 800,00 | G | 84 | 197 | 148 | MM | 4055626055541 | 85176200 | DE | EC000309 | Imagen | Catálogo
2702257 | TC EXTENDER PT-IQ-1S | Protección enchufable contra sobretensiones | Módulo de protección contra sobretensiones intercambiable, solo para extensor Ethernet TC EXTENDER 4001 ETH-1S (2702253), 1 puerto SHDSL, protección de conductores doble para cables SHDSL accionados sin potencial de tierra, conexión de protección de dos niveles | 187.62 | 1 | DN | Automation Infrastructure (AI) | DNC | DNC442 | 1 | 1 | NO | PC |  | 83,70 | G | 0 | 0 | 0 |  | 4055626057729 | 85363090 | DE | EC002497 | Imagen | Catálogo
2702258 | TC EXTENDER PT-IQ-2S | Protección enchufable contra sobretensiones | Módulo de protección contra sobretensiones intercambiable, solo para extensor Ethernet TC EXTENDER 6004 ETH-2S (2702255), 2 puertos SHDSL, protección de conductores doble para cables SHDSL accionados sin potencial de tierra, conexión de protección de dos niveles | 182.16 | 1 | DN | Automation Infrastructure (AI) | DNC | DNC442 | 1 | 1 | NO | PC |  | 86,00 | G | 0 | 0 | 0 |  | 4055626057705 | 85363090 | DE | EC002497 | Imagen | Catálogo
2903588 | TC MGUARD RS2000 4G VPN | Router | Dispositivo de seguridad con interfaz de radiotelefonía móvil 4G, ranura para tarjetas SD, 2 túneles VPN, cortafuegos para una fácil configuración, router con NAT/1:1-NAT, switch de 4 puertos, 2 ranuras para tarjetas SIM, receptor GPS | 1830.51 | 1 | DN | Automation Infrastructure (AI) | DNC | DNC424 | 1 | 1 | NO | PC |  | 639,90 | G | 0 | 0 | 0 |  | 4046356758109 | 85176200 | DE | EC001478 | Imagen | Catálogo
1038567 | TC MOBILE I/O X200-4G | Relé SMS | Relé SMS y módulo de indicación, versión para Europa, supervisión inalámbrica de valores digitales y analógicos, conmutación remota de las salidas de relé, comunicación a través de SMS o conexión de datos inalámbrica (envío de correo electrónico, aplicaciones), tensión de alimentación 10 V ... 60 V DC | 589.74 | 1 | DN | Automation Infrastructure (AI) | DNC | DNC423 | 1 | 1 | NO | PC |  | 240,10 | G | 91 | 114 | 78 | MM | 4055626592046 | 85176200 | DE | EC001467 | Imagen | Catálogo
1038568 | TC MOBILE I/O X200-4G AC | Relé SMS | Relé SMS y módulo de indicación, versión para Europa, supervisión inalámbrica de valores digitales, conmutación remota de las salidas de relé, comunicación a través de SMS o conexión de datos inalámbrica (envío de correo electrónico, aplicaciones), tensión de alimentación 93 V ... 250 V AC | 589.74 | 1 | DN | Automation Infrastructure (AI) | DNC | DNC423 | 1 | 1 | NO | PC |  | 232,39 | G | 91 | 114 | 78 | MM | 4055626592411 | 85176200 | DE | EC001467 | Imagen | Catálogo
2702530 | TC ROUTER 2002T-4G | Enrutador | Router LTE-4G industrial, versión Europa, Fallback en 3G UMTS/HSPA y 2G GPRS/EDGE, 2 interfaces Ethernet, cortafuegos, apoyo NAT, 2 conectores hembra para antenas SMA-F, envío por SMS y correo electrónico, 2 entradas digitales, 1 salida digital | 1056 | 1 | DN | Automation Infrastructure (AI) | DNC | DNC422 | 1 | 1 | SÍ | PC |  | 357,20 | G | 0 | 0 | 0 |  | 4055626212814 | 85176200 | DE | 0 | Imagen | Catálogo
2702528 | TC ROUTER 3002T-4G | Router | Router 4G LTE industrial, versión Europa, Fallback en 3G UMTS/HSPA+ y 2G GPRS/EDGE, 2 interfaces Ethernet, cortafuegos, apoyo NAT, IPsec y OpenVPN, 2 conectores hembra para antenas SMA-F, envío por SMS y por correo electrónico, 2 entradas digitales, 1 salida digital | 1012.13 | 1 | DN | Automation Infrastructure (AI) | DNC | DNC422 | 1 | 1 | NO | PC |  | 353,17 | G | 0 | 0 | 0 |  | 4055626211961 | 85176200 | DE | EC001478 | Imagen | Catálogo
1632697 | TC ROUTER 3002T-4G GL | Router | Router 4G-LTE industrial, uso universal, Fallback en 3G (HSPA+) y 2G (EDGE), 2 interfaces Ethernet, cortafuegos, compatibilidad con NAT, IPsec y OpenVPN, 2 conectores hembra para antenas SMA-F, envío de SMS y correo electrónico, 2 entradas digitales, 1 salida digital | 796.15 | 1 | DN | Automation Infrastructure (AI) | DNC | DNC422 | 1 | 1 | NO | PC |  | 349,70 | G | 0 | 0 | 0 |  | 4067923152939 | 85176200 | DE | EC001478 | Imagen | Catálogo
1234352 | TC ROUTER 4002T-4G EU | Router | Router 4G LTE industrial, equipo de la UE, Fallback en 3G (UMTS/HSPA) y 2G (GPRS/EDGE), switch de 2 puertos, cortafuegos, NAT, compatibilidad con IPsec y OpenVPN, 4 DI, 2 DO | 1012.13 | 1 | DN | Automation Infrastructure (AI) | DNC | DNC422 | 1 | 1 | NO | PC |  | 341,60 | G | 0 | 0 | 0 |  | 4063151338725 | 85176200 | DE | EC001478 | Imagen | Catálogo
1234353 | TC ROUTER 4102T-4G EU WLAN | Router | Router 4G LTE industrial, equipo de la UE, Fallback en 3G (UMTS/HSPA) y 2G (GPRS/EDGE), punto de acceso WLAN 802.11a/b/g/n, 150 MBit/s, 2,4 GHz + 5 GHz, switch de 2 puertos, cortafuegos, NAT, compatibilidad con IPsec y OpenVPN, 4 DI, 2 DO | 1155.58 | 1 | DN | Automation Infrastructure (AI) | DNC | DNC422 | 1 | 1 | NO | PC |  | 343,20 | G | 0 | 0 | 0 |  | 4063151338060 | 85176200 | DE | EC001478 | Imagen | Catálogo
1234354 | TC ROUTER 4202T-4G EU WLAN | Router | Router 4G LTE industrial, equipo de la UE, Fallback en 3G (UMTS/HSPA) y 2G (GPRS/EDGE), punto de acceso WLAN 802.11a/b/g/n, 150 MBit/s, 2,4 GHz + 5 GHz, switch de 2 puertos, cortafuegos, NAT, compatibilidad con IPsec y OpenVPN, 2 DI, 1 DO, RS-232/RS-485 | 1155.58 | 1 | DN | Automation Infrastructure (AI) | DNC | DNC422 | 1 | 1 | NO | PC |  | 353,00 | G | 0 | 0 | 0 |  | 4063151338534 | 85176200 | DE | EC001478 | Imagen | Catálogo
1439475 | TC ROUTER 5004T-5G EU | Router | Router 5G industrial (5G NR, SA/NSA), equipo EU, fallback a 4G (LTE Advanced Pro) y 3G (HSPA+), switch de 4 puertos, cortafuegos, NAT, IPsec y OpenVPN, 4 conectores hembras para antenas F SMA, envío de SMS y correo electrónico, 4 DI, 2 DO | 1506.24 | 1 | DN | Automation Infrastructure (AI) | DNC | DNC422 | 1 | 1 | NO | PC |  | 390,00 | G | 0 | 0 | 0 |  | 4063151818258 | 85176200 | DE | EC001478 | Imagen | Catálogo
0801804 | TC/TR-PACKAGE WITH FOAM | Embalaje original | Embalaje original para el transporte | 25 | 1 | BG | Marking and Installation (MI) | BGS | BGS12Y | 1 | 1 | SÍ | PC |  | 1.161,00 | G | 320 | 380 | 380 | MM | 4046356716710 | 48191000 | DE | EC003947 | Imagen | Catálogo
1612072 | TC-00000001300 | Carcasa para conector circular | Carcasa para conector circular, serie: TC, recto, Bloqueo de bayoneta, apantallado: no, se espera que este artículo no contenga plomo a partir del cuarto trimestre de 2025 de acuerdo con RoHS II sin excepción 6c (Pb &lt;0,1 %), una alternativa sin plomo está disponible previamente a petición | 42.24 | 1 | AB | Field Device Connectors (FDC) | ABR | ABRIDA | 10 | 10 | NO | PC | F | 71,72 | G | 0 | 0 | 0 |  | 4046356878838 | 85366990 | DE | EC003556 |  | Catálogo
1612078 | TC-00000007300 | Conector de acoplamiento | Conector de acoplamiento, se espera que este artículo no contenga plomo a partir del tercer trimestre de 2026 de acuerdo con RoHS II sin excepción 6c (Pb &lt;0,1 %), una alternativa sin plomo está disponible previamente a petición | 47.31 | 1 | AB | Field Device Connectors (FDC) | ABR | ABRIDA | 10 | 1 | SÍ | PC | F | 73,46 | G | 60 | 140 | 115 | MM | 4046356278881 | 85366990 | DE | EC003556 |  | Catálogo
1612084 | TC-00000008UDU | Carcasa para conector circular | Carcasa para conector circular, serie: TC, recto, Bloqueo de bayoneta, M23, número de polos: 12, tipo de conexión del contacto: Hembra, Conexión crimpada, apantallado: sí, rango de diámetro de cable: 2 mm... 14,5 mm, se espera que este artículo no contenga plomo a partir del segundo trimestre de 2026 de acuerdo con RoHS II sin excepción 6c (Pb &lt;0,1 %), una alternativa sin plomo está disponible previamente a petición | 71.38 | 1 | AB | Field Device Connectors (FDC) | ABR | ABRIDA | 12 | 1 | SÍ | PC | F | 99,01 | G | 0 | 0 | 0 |  | 4046356748971 | 85366990 | DE | EC003556 |  | Catálogo
1614128 | TC-06P1N8A4300 | Conector | Conector | 47.6 | 1 | AB | Field Device Connectors (FDC) | ABR | ABRIDA | 24 | 24 | NO | PC | F | 39,15 | G | 0 | 0 | 0 |  | 4046356645706 | 85366990 | DE | EC002641 |  | Catálogo
1612129 | TC-06P1NA25100 | Conect. enchuf. para apar. pared poster. | Conect. enchuf. para apar. pared poster., se espera que este artículo no contenga plomo a partir del primer trimestre de 2027 de acuerdo con RoHS II sin excepción 6c (Pb &lt;0,1 %), una alternativa sin plomo está disponible previamente a petición | 62.73 | 1 | AB | Field Device Connectors (FDC) | ABR | ABRIDA | 12 | 1 | SÍ | PC | F | 47,89 | G | 0 | 0 | 0 |  | 4046356511339 | 85366990 | DE | EC002641 |  | Catálogo
1612163 | TC-06S1N8A80EQ | Conector para cables | Conector para cables, Nº de polos: 6, Sentido de giro: Estándar, tipo de conexión del contacto: Hembra, Conexión crimpada, rango de diámetro de cable: 3 mm ... 10,5 mm, codificación: N, se espera que este artículo no contenga plomo a partir del primer trimestre de 2027 de acuerdo con RoHS II sin excepción 6c (Pb &lt;0,1 %), una alternativa sin plomo está disponible previamente a petición | 58.14 | 1 | AB | Field Device Connectors (FDC) | ABR | ABRIDA | 12 | 12 | NO | PC |  | 80,62 | G | 68 | 141 | 115 | MM | 4046356279024 | 85366990 | DE | EC002641 |  | Catálogo
1612166 | TC-06S1N8AT0EQ | Conector para cables | M23, Conector para cables, acodado, Bloqueo de bayoneta, Nº de polos: 6, Sentido de giro: Estándar, tipo de conexión del contacto: Hembra, Conexión crimpada, rango de diámetro de cable: 3 mm ... 10,5 mm, codificación: N, se espera que este artículo no contenga plomo a partir del primer trimestre de 2027 de acuerdo con RoHS II sin excepción 6c (Pb &lt;0,1 %), una alternativa sin plomo está disponible previamente a petición | 83.85 | 1 | AB | Field Device Connectors (FDC) | ABR | ABRIDA | 8 | 1 | SÍ | PC | F | 146,15 | G | 55 | 140 | 110 | MM | 4046356367097 | 85366990 | DE | EC002641 |  | Catálogo
1612257 | TC-12P1N126200 | Conector | Conector, Nº de polos: 12, Sentido de giro: Estándar, tipo de conexión del contacto: Macho, Copa de soldar, codificación: N, se espera que este artículo no contenga plomo a partir del segundo trimestre de 2026 de acuerdo con RoHS II sin excepción 6c (Pb &lt;0,1 %), una alternativa sin plomo está disponible previamente a petición | 34.04 | 1 | AB | Field Device Connectors (FDC) | ABR | ABRIDA | 40 | 40 | NO | PC | F | 37,51 | G | 0 | 0 | 0 |  | 4055626084060 | 85366990 | DE | EC002641 |  | Catálogo
1612266 | TC-12P1N128UDU | Conector para cables | M23, Conector para cables, serie: TC, recto, apantallado: sí, Bloqueo de bayoneta, Nº de polos: 12, Sentido de giro: Estándar, tipo de conexión del contacto: Macho, Copa de soldar, codificación: N, se espera que este artículo no contenga plomo a partir del segundo trimestre de 2026 de acuerdo con RoHS II sin excepción 6c (Pb &lt;0,1 %), una alternativa sin plomo está disponible previamente a petición | 86.98 | 1 | AB | Field Device Connectors (FDC) | ABR | ABRIDA | 12 | 12 | NO | PC |  | 102,47 | G | 0 | 0 | 0 |  | 4046356337281 | 85366990 | DE | EC002635 |  | Catálogo
1612311 | TC-12S1N128055 | Conector para cables | Conector para cables, Nº de polos: 12, Sentido de giro: Estándar, tipo de conexión del contacto: Hembra, Copa de soldar, codificación: N, se espera que este artículo no contenga plomo a partir del primer trimestre de 2027 de acuerdo con RoHS II sin excepción 6c (Pb &lt;0,1 %), una alternativa sin plomo está disponible previamente a petición | 64.97 | 1 | AB | Field Device Connectors (FDC) | ABR | ABRIDA | 20 | 20 | NO | PC | F | 77,78 | G | 0 | 0 | 0 |  | 4046356878760 | 85366990 | DE | EC002641 |  | Catálogo
1612312 | TC-12S1N1280G5 | Conector para cables | Conector para cables, Nº de polos: 12, Sentido de giro: Estándar, tipo de conexión del contacto: Hembra, Copa de soldar, codificación: N, se espera que este artículo no contenga plomo a partir del primer trimestre de 2027 de acuerdo con RoHS II sin excepción 6c (Pb &lt;0,1 %), una alternativa sin plomo está disponible previamente a petición | 64.97 | 1 | AB | Field Device Connectors (FDC) | ABR | ABRIDA | 20 | 20 | NO | PC | F | 77,78 | G | 0 | 0 | 0 |  | 4046356878753 | 85366990 | DE | EC002641 |  | Catálogo
1612319 | TC-12S1N12WB00 | Conector | Conector, se espera que este artículo no contenga plomo a partir del tercer trimestre de 2026 de acuerdo con RoHS II sin excepción 6c (Pb &lt;0,1 %), una alternativa sin plomo está disponible previamente a petición | 46.76 | 1 | AB | Field Device Connectors (FDC) | ABR | ABRIDA | 40 | 40 | NO | PC | F | 37,90 | G | 0 | 0 | 0 |  | 4046356279246 | 85366990 | DE | EC002635 |  | Catálogo
1061345 | TC-2D25SUBF-DI16-EX-2PS-S800 | Soportes modulares | Termination Carrier para 16 amplificadores de separación 1 canal MACX Analog (seguridad intrínseca) para acoplar al sistema ABB S800 DI840 y DI880 (entrada digital) a través de TU852 con alimentación de tensión redundante doble | 1525.63 | 1 | DK | Interface Components (IF) | DK2 | DK2711 | 1 | 1 | NO | PC | F | n.a. | G | 500 | 235 | 235 | MM | 4055626714752 | 85389099 | DE | EC002780 | Imagen | Catálogo
2904684 | TC-2D37SUB-ADIO32-2EX-P-UNI | Soportes modulares | Termination Carrier universal para la conexión de 16 amplificadores de separación MACX Analog Ex i de dos canales a tarjetas de entrada/salida digitales o analógicas, mediante dos conectores D-SUB, 37 polos (conexión 1:1) | 1255.09 | 1 | DK | Interface Components (IF) | DK2 | DK271W | 1 | 1 | NO | PC | F | 333,33 | G | 500 | 235 | 235 | MM | 4046356879651 | 85366990 | DE | EC002780 | Imagen | Catálogo
2902913 | TC-2D37SUB-DO16-ESD-AR-UNI | Soportes modulares | Termination Carrier universal para conexión redundante de 16 módulos PSR-FSP a tarjetas de salida digitales a través de dos conectores enchufables D-SUB, 37 polos (conexión 1:1). Solución para aplicaciones de parada de emergencia (Emergency Shut Down, ESD). | 682 | 1 | DK | Interface Components (IF) | DK2 | DK274W | 1 | 1 | NO | PC | F | 1.521,00 | G | 500 | 235 | 235 | MM | 4046356703703 | 85366990 | DE | EC002780 | Imagen | Catálogo
1185872 | TC-2D37SUB-DO16-PC40-ER-UNI | Soportes modulares | Termination Carrier universal para la conexión de 16 relés de acoplamiento PSR SIL a tarjetas de salida digitales, a través de conector D-SUB, 37 polos (conexión 1:1) | 1042.51 | 1 | DK | Interface Components (IF) | DK2 | DK271W | 1 | 1 | NO | PC | F | n.a. | G | 500 | 235 | 235 | MM | 4063151226916 | 85366990 | DE | EC002780 | Imagen | Catálogo
2905677 | TC-2KS40-AI16-EX-PR-CS | Soportes modulares | Termination Carrier para la conexión redundante de 16 amplificadores de separación MACX Analog Ex-i a tarjetas de entrada analógicas del sistema de control Yokogawa CENTUM VP, mediante dos conectores KS40, de 40 polos. Adecuado para las tarjetas Yokogawa AAI141 y AAI143. | 1048.56 | 1 | DK | Interface Components (IF) | DK2 | DK271C | 1 | 1 | NO | PC | F | 1,69 | KG | 500 | 235 | 235 | MM | 4046356986724 | 85366990 | DE | EC002780 | Imagen | Catálogo
2905203 | TC-2KS40-AI16-EX-PR-RS | Soportes modulares | Termination Carrier para la conexión redundante de 16 amplificadores separadores de entrada y alimentación MACX Analog Ex i o convertidores de temperatura Ex i en tarjetas de entrada analógicas del sistema de control Yokogawa ProSafe-RS, mediante dos conectores KS40, 40 polos. Adecuado para la tarjeta Yokogawa SAI143. | 1098.21 | 1 | DK | Interface Components (IF) | DK2 | DK271C | 1 | 1 | NO | PC | F | 99,99 | G | 500 | 235 | 235 | MM | 4046356951371 | 85366990 | DE | EC002780 | Imagen | Catálogo
2905257 | TC-2KS40-AI16-M-PRH-CS | Soportes modulares | Termination Carrier para la conexión redundante de 16 amplificadores de separación MINI Analog a tarjetas de entrada analógicas del sistema de control Yokogawa Centum VP, mediante conectores KS40, 40 polos. Adecuado para las tarjetas Yokogawa AAI143. | 744.41 | 1 | DK | Interface Components (IF) | DK2 | DK273C | 1 | 1 | NO | PC | F | 1.220,00 | G | 500 | 235 | 235 | MM | 4046356950732 | 85366990 | DE | EC002780 | Imagen | Catálogo
2905201 | TC-2KS40-AO16-EX-PR-CS | Soportes modulares | Termination Carrier para la conexión redundante de 16 amplificadores de separación MACX Analog Ex-i a tarjetas de entrada/salida analógicas del sistema de control Yokogawa Centum VP, a través de dos conectores KS40, de 40 polos. Adecuado para la tarjeta Yokogawa AAI543. | 1048.56 | 1 | DK | Interface Components (IF) | DK2 | DK271C | 1 | 1 | NO | PC | F | 1,70 | KG | 500 | 235 | 235 | MM | 4046356951395 | 85366990 | DE | EC002780 | Imagen | Catálogo
2905905 | TC-2KS40-AO16-M-PRH-CS | Soportes modulares | Termination Carrier para la conexión redundante de 16 amplificadores de separación MINI Analog a tarjetas de entrada analógicas del sistema de control Yokogawa CENTUM VP, mediante conectores KS40, 40 polos. Adecuado para la tarjeta Yokogawa AAI543. | 744.41 | 1 | DK | Interface Components (IF) | DK2 | DK273C | 1 | 1 | NO | PC | F | 1,23 | KG | 500 | 235 | 235 | MM | 4055626019048 | 85366990 | DE | EC002780 | Imagen | Catálogo
2905204 | TC-2KS40-AO8-EX-PR-RS | Soportes modulares | Termination Carrier para conexión redundante de 8 amplificadores separadores de salida MACX Analog Ex i a tarjetas de salida analógicas del sistema de control Yokogawa ProSafe-RS, mediante dos conectores KS40, 40 polos. Adecuado para la tarjeta Yokogawa SAI533. | 816.45 | 1 | DK | Interface Components (IF) | DK2 | DK271C | 1 | 1 | NO | PC | F | 99,99 | G | 500 | 235 | 235 | MM | 4046356950060 | 85366990 | DE | EC002780 | Imagen | Catálogo
2905202 | TC-2KS50-DI16-EX-PR-RS | Soportes modulares | Termination Carrier para conexión redundante de 16 amplificadores de separación MACX Analog Ex i NAMUR a tarjetas de entrada digitales del sistema de control Yokogawa ProSafe-RS, mediante dos conectores KS50, 50 polos. Adecuado para la tarjeta Yokogawa SDV144. | 1098.21 | 1 | DK | Interface Components (IF) | DK2 | DK271C | 1 | 1 | NO | PC | F | 99,99 | G | 500 | 235 | 235 | MM | 4046356951388 | 85366990 | DE | EC002780 | Imagen | Catálogo
2904676 | TC-2KS50-DI32-2EX-PR-CS | Soportes modulares | Termination Carrier para conexión redundante de 16 amplificadores de separación MACX Analog Ex i NAMUR de dos canales a tarjetas de entrada digitales del sistema de control Yokogawa Centum VP, mediante dos conectores KS50, 50 polos. Adecuado para las tarjetas Yokogawa ADV151 y ADV161. | 1232.7 | 1 | DK | Interface Components (IF) | DK2 | DK271C | 1 | 1 | NO | PC | F | 1.800,00 | G | 500 | 235 | 235 | MM | 4046356882262 | 85366990 | DE | EC002780 | Imagen | Catálogo
2904113 | TC-2KS50-DO16-ESD-AR-RS | Soportes modulares | Termination Carrier para conexión redundante de 16 módulos PSR-FSP a tarjetas de salida digitales del sistema de mando Yokogawa ProSafe-RS, a través de dos conectores enchufables KS50, 50 polos. Solución para aplicaciones de parada de emergencia (Emergency Shut Down, ESD). Apto para tarjeta Yokogawa SDV 541. | 682 | 1 | DK | Interface Components (IF) | DK2 | DK274C | 1 | 1 | NO | PC | F | 1.447,00 | G | 500 | 235 | 235 | MM | 4046356783743 | 85366990 | DE | EC002780 | Imagen | Catálogo
2905678 | TC-2KS50-DO16-EX-PR-RS | Soportes modulares | Termination Carrier para la conexión redundante de 16 bloques de control de válvulas MACX Analog Ex i a las tarjetas de salida digitales del sistema de control Yokogawa ProSafe-RS a través de dos conectores KS50, 50 polos. Adecuado para la tarjeta Yokogawa SDV541. | 1381.56 | 1 | DK | Interface Components (IF) | DK2 | DK271C | 1 | 1 | NO | PC | F | 333,33 | G | 500 | 235 | 235 | MM | 4046356986717 | 85366990 | DE | EC002780 | Imagen | Catálogo
2905199 | TC-2KS50-DO32-EX-PR-CS | Soportes modulares | Termination Carrier para la conexión redundante de 32 bloques de control de válvulas MACX Analog Ex-i a tarjetas de salida digitales del sistema de control Yokogawa Centum VP, a través de dos conectores KS50, de 50 polos. Adecuado para las tarjetas Yokogawa ADV551 y ADV561. | 1480.8 | 1 | DK | Interface Components (IF) | DK2 | DK271C | 1 | 1 | NO | PC | F | 333,33 | G | 500 | 235 | 235 | MM | 4046356950756 | 85366990 | DE | EC002780 | Imagen | Catálogo
2905224 | TC-C-2MIN-AI-05061516 | Juego de cables | Juego de cables para transmisión de señales en Termination Carrier para los módulos de la serie MINI-Analog. Conexión de los puntos de embornaje 5 y 6 de dos módulos MINI-Analog contiguos mediante un conector enchufable PTSM de 4 polos a la placa de señales. | 17.74 | 1 | DK | Interface Components (IF) | DK2 | DK27Z1 | 8 | 8 | NO | PC |  | 2,98 | G | 0 | 0 | 0 |  | 4046356933308 | 85444290 | DE | EC002498 | Imagen | Catálogo
2905914 | TC-C-2PRO-PT-05061516 | Juego de cables | Juego de cables para la transmisión de señales en Termination Carrier para los módulos de la serie MINI Analog Pro. Conexión de los puntos de embornaje 5 y 6 de dos módulos MINI Analog Pro contiguos mediante un conector PTSM de 4 polos a la placa de señales. | 39.03 | 1 | DK | Interface Components (IF) | DK2 | DK27Z1 | 8 | 8 | NO | PC |  | 11,60 | G | 0 | 0 | 0 |  | 4055626008943 | 85444290 | DE | EC002498 | Imagen | Catálogo
2902425 | TC-C-MAX2-SC-31320000 | Juego de cables | Juego de cables para la transmisión de señales en Termination Carrier para los módulos de la serie MACX Analog Ex. Conexión de los puntos de embornaje 3.1 y 3.2 (transmisión de señales) a la placa de señales. | 15.34 | 1 | DK | Interface Components (IF) | DK2 | DK27Z1 | 16 | 16 | NO | PC |  | 5,67 | G | 0 | 0 | 0 |  | 4046356669702 | 85444290 | DE | EC002498 | Imagen | Catálogo
1083690 | TC-C-MAX2-SC-31320000VPE8 | Juego de cables | Juego de cables para la transmisión de señales en Termination Carrier para los módulos de la serie MACX Analog Ex. Conexión de los puntos de embornaje 3.1 y 3.2 (transmisión de señales) a la placa de señales. | 13.99 | 1 | DK | Interface Components (IF) | DK2 | DK2711 | 8 | 8 | NO | PC |  | n.a. | G | 0 | 0 | 0 |  | 4055626819693 | 85444290 | DE | EC002498 | Imagen | Catálogo
2902426 | TC-C-MAX2-SC-31321112 | Juego de cables | Juego de cables para la transmisión de señales y para la fuente de alimentación en el Termination Carrier para los módulos de la serie MACX Analog Ex. Conexión de los puntos de embornaje 3.1 y 3.2 (transmisión de señales) así como 1.1 y 1.2 (fuente de alimentación) mediante un conector PTSM de 4 polos a la placa de señales. | 27.61 | 1 | DK | Interface Components (IF) | DK2 | DK27Z1 | 16 | 16 | NO | PC |  | 10,07 | G | 0 | 0 | 0 |  | 4046356669733 | 85444290 | DE | EC002498 | Imagen | Catálogo
2904674 | TC-C-MAX2-SC-31322122 | Juego de cables | Juego de cables para la transmisión de señales en Termination Carrier para los módulos de dos canales o los módulos con salida doble de la serie MACX Analog Ex. Conexión de los puntos de embornaje 3.1 y 3.2 así como 2.1 y 2.2 (transmisión de señales) a la placa de señales. | 25.9 | 1 | DK | Interface Components (IF) | DK2 | DK27Z1 | 8 | 8 | NO | PC |  | 10,41 | G | 0 | 0 | 0 |  | 4046356889780 | 85444290 | DE | EC002498 | Imagen | Catálogo
2904446 | TC-C-MAX2-SC-32220000 | Juego de cables | Juego de cables para la transmisión de señales y para la fuente de alimentación en el Termination Carrier para amplificadores de separación de la serie MACX Analog Ex. Conexión de los puntos de embornaje 3.2 y 2.2 (transmisión de señales para tarjetas de entrada activas) a la placa de señales. | 20.46 | 1 | DK | Interface Components (IF) | DK2 | DK27Z1 | 16 | 16 | NO | PC |  | 9,22 | G | 0 | 0 | 0 |  | 4046356835008 | 85444290 | DE | EC002498 | Imagen | Catálogo
2902657 | TC-C-MAX2-SC-32221112 | Juego de cables | Juego de cables para la transmisión de señales y para la fuente de alimentación en el Termination Carrier para amplificadores de separación de la serie MACX Analog Ex. Conexión de los puntos de embornaje 3.2 y 2.2 (transmisión de señales con tarjetas de entrada activas) así como 1.1 y 1.2 (fuente de alimentación) a la placa de señales. | 29.49 | 1 | DK | Interface Components (IF) | DK2 | DK27Z1 | 16 | 16 | NO | PC |  | 13,60 | G | 0 | 0 | 0 |  | 4046356669740 | 85444290 | DE | EC002498 | Imagen | Catálogo
2902946 | TC-C-MINI-AI-05060708 | Juego de cables | Juego de cables para la transmisión de señales y para la fuente de alimentación en el Termination Carrier para los módulos de la serie MINI-Analog y PSR mini. Conexión de los puntos de embornaje 5 y 6 (transmisión de señales) así como 7 y 8 (fuente de alimentación) a la placa de señales. | 16.7 | 1 | DK | Interface Components (IF) | DK2 | DK27Z1 | 16 | 16 | NO | PC |  | 2,59 | G | 0 | 0 | 0 |  | 4046356736985 | 85444290 | DE | EC002498 | Imagen | Catálogo
2906003 | TC-C-PCX3-SC-A100V+A20000 | Juego de cables | Juego de cables para transmisión de señales y para la fuente de alimentación en el Termination Carrier para PSR-PC50-1NO-1DO-24DC-SC (código: 2904664). Conexión de los puntos de embornaje A1 y A2 (transmisión de señales) así como V+ (fuente de alimentación) a la placa de señales. | 23.88 | 1 | DK | Interface Components (IF) | DK2 | DK27Z1 | 16 | 16 | NO | PC |  | 13,78 | G | 30 | 190 | 130 | MM | 4055626013947 | 85444290 | DE | EC002498 | Imagen | Catálogo
2903389 | TC-C-PSR3-SC-A10000A20000 | Juego de cables | Juego de cables para la transmisión de señales en el Termination Carrier para relés de acoplamiento de la serie PSR-FSP. Conexión de los puntos de embornaje A1 y A2 (transmisión de señales) a la placa de señales. Adecuados para PSR-SCP-24DC/FSP/1X1/1X2 (código: 2981978). | 17.74 | 1 | DK | Interface Components (IF) | DK2 | DK27Z1 | 16 | 16 | NO | PC |  | 7,79 | G | 95 | 150 | 35 | MM | 4046356736992 | 85444290 | DE | EC002498 | Imagen | Catálogo
2903390 | TC-C-PSR3-SC-A10000A23132 | Juego de cables | Juego de cables para la transmisión de señales en el Termination Carrier para relés de acoplamiento de la serie PSR-FSP. Conexión de los puntos de embornaje A1 y A2 (transmisión de señales) así como 31 y 32 (respuesta). Adecuados para PSR-SCP-24DC/FSP/2X1/1X2 (código: 2986960) y PSR-SCP-24DC/FSP2/2X1/1X2 (código: 2986575). | 25.9 | 1 | DK | Interface Components (IF) | DK2 | DK27Z1 | 16 | 16 | NO | PC |  | 13,62 | G | 0 | 0 | 0 |  | 4046356737272 | 85444290 | DE | EC002498 | Imagen | Catálogo
2903391 | TC-C-PSR3-SC-A100V+A20000 | Juego de cables | Juego de cables para la transmisión de señales y para la fuente de alimentación en el Termination Carrier para relés de acoplamiento de la serie PSR-ETP. Conexión de los puntos de embornaje A1 y A2 (transmisión de señales) así como V+ (fuente de alimentación) a la placa de señales. Adecuados para PSR-SCP-24DC/ETP/1X1 (código: 2986711). | 19.43 | 1 | DK | Interface Components (IF) | DK2 | DK27Z1 | 16 | 16 | NO | PC |  | 7,92 | G | 40 | 160 | 160 | MM | 4046356737289 | 85444290 | DE | EC002498 | Imagen | Catálogo
1059740 | TC-C-PSR3-SC-A1A2240V2122 | Juego de cables | Juego de cables para la transmisión de señales en el Termination Carrier para relés de acoplamiento de la serie PSR-PC. Apto para PSR-PC51-1NO-1NC-24DC-SC (código de artículo: 2702522) y PSR-PC52-1NO-1NC-24DC-SC (código de artículo: 1017062). | 16.54 | 1 | DK | Interface Components (IF) | DK2 | DK27Z1 | 16 | 16 | NO | PC |  | 14,36 | G | 0 | 0 | 0 |  | 4055626704067 | 85444290 | DE | EC002498 | Imagen | Catálogo
2905217 | TC-C-PTB1-AI-SET1 | Juego de cables | Juego de cables para módulo de alimentación MINI MCR-SL-PTB-FM (código: 2902958) y módulo de aviso de fallos MINI MCR-SL-FM-RC-NC (código: 2902961), para utilizar en Termination Carrier para los módulos de la serie MINI-Analog. | 31.37 | 1 | DK | Interface Components (IF) | DK2 | DK27Z1 | 1 | 1 | SÍ | PC |  | 11,20 | G | 0 | 0 | 0 |  | 4046356932165 | 85444290 | DE | EC002498 | Imagen | Catálogo
2903387 | TC-C-PTB1-SC-05061516 | Juego de cables | Juego de cables para módulo de alimentación MINI MCR-SL-PTB (código: 2864134) y módulo pasante MINI MCR-SL-TB (código: 2811420), para utilizar en Termination Carrier para los módulos de la serie MINI Analog. | 21.3 | 1 | DK | Interface Components (IF) | DK2 | DK27Z1 | 1 | 1 | SÍ | PC |  | 7,55 | G | 0 | 0 | 0 |  | 4046356737012 | 85444290 | DE | EC002498 | Imagen | Catálogo
2905216 | TC-C-PTB3-SC-SET1 | Juego de cables | Juego de cables para módulo de alimentación y señalización de errores TC-MACX-MCR-PTB (código: 2904673), para utilizar en Termination Carrier para los amplificadores de separación de la serie MACX Analog Ex. | 44.31 | 1 | DK | Interface Components (IF) | DK2 | DK27Z1 | 1 | 1 | NO | PC |  | 26,20 | G | 0 | 0 | 0 |  | 4046356932141 | 85444290 | DE | EC002498 | Imagen | Catálogo
1085779 | TC-C-PTB3-SC-SET3-L253 | Juego de cables | Juego de cables para completar TC-C-PTB3-SC-SET1 – 2905216 y garantizar una alimentación de tensión redundante de dos módulos de alimentación y notificación de fallos, longitud: 253 mm | 44.31 | 1 | DK | Interface Components (IF) | DK2 | DK27Z1 | 1 | 1 | NO | PC |  | n.a. | G | 0 | 0 | 0 |  | 4055626875316 | 85444290 | DE | EC002498 |  | Catálogo
1085781 | TC-C-PTB3-SC-SET3-L362 | Juego de cables | Juego de cables para completar TC-C-PTB3-SC-SET1 – 2905216 y garantizar una alimentación de tensión redundante de dos módulos de alimentación y notificación de fallos, longitud: 362 mm | 2486.88 | 1 | DK | Interface Components (IF) | DK2 | DK27Z1 | 1 | 1 | NO | PC |  | n.a. | G | 0 | 0 | 0 |  | 4055626875446 | 85444290 | DE | EC002498 |  | Catálogo
2905915 | TC-C-PTBP-PT-SET1 | Juego de cables | Juego de cables para módulo de alimentación MINI MCR-2-PTB-PT (código: 2902958) y módulo de aviso de fallos MINI MCR-2-FM-RC-PT (código: 2904508), para utilizar en Termination Carrier para los módulos de la serie MINI Analog Pro. | 81.84 | 1 | DK | Interface Components (IF) | DK2 | DK27Z1 | 1 | 1 | NO | PC |  | 29,10 | G | 0 | 0 | 0 |  | 4055626007038 | 85444290 | DE | EC002498 | Imagen | Catálogo
2903388 | TC-C-PTSM-50-00000000J1J1 | Conector | Conector de puente para enlazar los contactos de respuesta de ubicaciones de módulos no utilizadas. Utilización en Termination Carrier para módulo de relés Safety de la serie PSR-FSP. | 11.25 | 1 | DK | Interface Components (IF) | DK2 | DK27Z1 | 8 | 8 | NO | PC |  | 2,34 | G | 45 | 80 | 15 | MM | 4046356737005 | 85444290 | DE | EC002498 | Imagen | Catálogo
1061347 | TC-D25SUBF-AI8-EX-2PS-S800 | Soportes modulares | Termination Carrier para 8 amplificadores de separación 1 canal MACX Analog (seguridad intrínseca) para acoplar al sistema ABB S800 AI845 (entrada analógica) a través de TU812 o TU854 con alimentación de tensión redundante doble | 1200.66 | 1 | DK | Interface Components (IF) | DK2 | DK2711 | 1 | 1 | NO | PC | F | 1.916,00 | G | 500 | 235 | 235 | MM | 4055626715599 | 85389099 | DE | EC002780 | Imagen | Catálogo
1061346 | TC-D25SUBF-AO8-EX-2PS-S800 | Soportes modulares | Termination Carrier para 8 amplificadores de separación 1 canal MACX Analog (seguridad intrínseca) para acoplar al sistema ABB S800 AO845 (salida analógica) a través de TU812 o TU854 con alimentación de tensión redundante doble | 1200.66 | 1 | DK | Interface Components (IF) | DK2 | DK2711 | 1 | 1 | NO | PC | F | 1.916,00 | G | 500 | 235 | 235 | MM | 4055626714769 | 85389099 | DE | EC002780 | Imagen | Catálogo
2904967 | TC-D37SUB-ADIO16-EX-A-RUSIO | Soportes modulares | Termination Carrier para la conexión de 16 amplificadores de separación MACX Analog Ex i al sistema Honeywell Remote Universal Safe IO mediante conector D-SUB, 37 polos. Adecuados para la tarjeta Honeywell FC-RUSIO-3224. | 640.35 | 1 | DK | Interface Components (IF) | DK2 | DK2715 | 1 | 1 | NO | PC | F | 333,33 | G | 500 | 235 | 235 | MM | 4046356916233 | 85366990 | DE | EC002780 | Imagen | Catálogo
2924854 | TC-D37SUB-ADIO16-EX-P-UNI | Soportes modulares | Termination Carrier universal para conectar 16 amplificadores de separación MACX Analog Ex i a tarjetas de entrada/salida digitales o analógicas, a través de conectores enchufables D-SUB, 37 polos (conexión 1:1) | 1066.18 | 1 | DK | Interface Components (IF) | DK2 | DK271W | 1 | 1 | NO | PC | F | 1.342,00 | G | 500 | 235 | 235 | MM | 4046356592017 | 85366990 | DE | EC002780 | Imagen | Catálogo
2906639 | TC-D37SUB-ADIO16-MP-P-UNI | Soportes modulares | Termination Carrier universal para conectar 16 amplificadores de separación MINI Analog Pro a tarjetas de entrada/salida digitales o analógicas, a través de conector D-SUB, 37 polos (conexión 1:1) | 760.42 | 1 | DK | Interface Components (IF) | DK2 | DK273W | 1 | 1 | NO | PC | F | 1,24 | KG | 500 | 235 | 235 | MM | 4055626119977 | 85366990 | DE | EC002780 | Imagen | Catálogo
2902933 | TC-D37SUB-ADIO16-M-P-UNI | Soportes modulares | Termination Carrier universal para conectar 16 amplificadores de separación MINI Analog a tarjetas de entrada/salida digitales o analógicas, a través de conectores enchufables D-SUB, 37 polos (conexión 1:1) | 760.42 | 1 | DK | Interface Components (IF) | DK2 | DK273C | 1 | 1 | NO | PC | F | 1.170,00 | G | 500 | 235 | 235 | MM | 4046356697996 | 85366990 | DE | EC002780 | Imagen | Catálogo
1642452 | TC-D37SUB-AI16-2EX-PS-ETHA | Soportes modulares | Termination Carrier para 8 acondicionadores de señal de entrada y alimentación MACX Ex i bicanal para la conexión a Siemens SIMATIC ET200SP HA, módulo de entrada HART analógico, AI 16XI 2 hilos HART HA (6DL1134-6TH00-0PH1) | 1436.1 | 1 | DK | Interface Components (IF) | DK2 | DK271B | 1 | 0 | SÍ | PC | F | n.a. | G | 500 | 235 | 235 | MM | 4067923169890 | 85371098 | DE | EC002780 | Imagen | Catálogo
1642471 | TC-D37SUB-AI8-EX-PS-ETHA/FS | Soportes modulares | Termination Carrier para 8 acondicionadores de alimentación y señal de entrada MACX monocanal con seguridad intrínseca para la conexión al Siemens SIMATIC ET200SP HA, módulo de entradas analógicas, orientado a la seguridad, F-AI 8XI 2/4 hilos HART HA (6DL1136-6AA00-0PH1) | 1160.9 | 1 | DK | Interface Components (IF) | DK2 | DK271B | 1 | 0 | SÍ | PC | F | n.a. | G | 500 | 235 | 235 | MM | 4067923169494 | 85371098 | DE | EC002780 | Imagen | Catálogo
2902932 | TC-D37SUB-AIO16-EX-PS-UNI | Soportes modulares | Termination Carrier universal para conectar 16 amplificadores de separación MACX Analog Ex i a tarjetas de entrada/salida digitales o analógicas, a través de conectores enchufables D-SUB, 37 polos (conexión 1:1), con conexión HART-Multiplexer | 1131.83 | 1 | DK | Interface Components (IF) | DK2 | DK271W | 1 | 1 | NO | PC | F | 1.386,40 | G | 500 | 235 | 235 | MM | 4046356697989 | 85366990 | DE | EC002780 | Imagen | Catálogo
2906640 | TC-D37SUB-AIO16-MP-PS-UNI | Soportes modulares | Termination Carrier universal para conectar 16 amplificadores de separación MINI Analog Pro a tarjetas de entrada/salida digitales o analógicas, a través de conectores D-SUB, 37 polos (conexión 1:1), con conexión multiplexor HART | 800.45 | 1 | DK | Interface Components (IF) | DK2 | DK273W | 1 | 1 | NO | PC | F | 1,32 | KG | 500 | 235 | 235 | MM | 4055626119960 | 85366990 | DE | EC002780 | Imagen | Catálogo
2902934 | TC-D37SUB-AIO16-M-PS-UNI | Soportes modulares | Termination Carrier universal para conectar 16 amplificadores de separación MINI Analog a tarjetas de entrada/salida digitales o analógicas, a través de conectores enchufables D-SUB, 37 polos (conexión 1:1), con conexión HART-Multiplexer | 800.45 | 1 | DK | Interface Components (IF) | DK2 | DK273C | 1 | 1 | NO | PC | F | 1.190,10 | G | 500 | 235 | 235 | MM | 4046356697798 | 85366990 | DE | EC002780 | Imagen | Catálogo
1642470 | TC-D37SUB-AO8-EX-PS-ETHA | Soportes modulares | Termination Carrier para 8 acondicionadores de señal de salida MACX Ex i monocanal para la conexión al Siemens SIMATIC ET200SP HA, módulos de salidas analógicas AQ 8XI HART HA (6DL1135-6TF00-0PH1) | 1247.89 | 1 | DK | Interface Components (IF) | DK2 | DK271B | 1 | 0 | SÍ | PC | F | n.a. | G | 500 | 235 | 235 | MM | 4067923169487 | 85371098 | DE | EC002780 | Imagen | Catálogo
1642199 | TC-D37SUB-DI16-2EX-P-ETHA | Soportes modulares | Termination Carrier para 8 acondicionadores de señal MACX Ex i NAMUR bicanal para la conexión al Siemens SIMATIC ET 200SP HA, módulo de entradas digitales, DI 16X24VDC HA (6DL1131-6BH00-0PH1) | 1348.96 | 1 | DK | Interface Components (IF) | DK2 | DK271B | 1 | 0 | SÍ | PC | F | n.a. | G | 500 | 235 | 235 | MM | 4067923169746 | 85371098 | DE | EC002780 | Imagen | Catálogo
1642217 | TC-D37SUB-DI16-2EX-P-ETHA/FS | Soportes modulares | Termination Carrier para 8 acondicionadores de señal MACX Ex i NAMUR bicanal para la conexión al Siemens SIMATIC ET 200SP HA, módulo de entradas digitales, orientado a la seguridad, F-DI 16X24VDC HA (6DL1136-6BA00-0PH1) | 1306.23 | 1 | DK | Interface Components (IF) | DK2 | DK271B | 1 | 0 | SÍ | PC | F | 1.258,00 | G | 500 | 235 | 235 | MM | 4067923169753 | 85371098 | DE | EC002780 | Imagen | Catálogo
1642200 | TC-D37SUB-DI32-2EX-P-ETHA | Soportes modulares | Termination Carrier para 16 acondicionadores de señal MACX Ex i NAMUR bicanal para la conexión al Siemens SIMATIC ET 200SP HA, módulo de entradas digitales, DI 32X24VDC HA (6DL1131-6BL00-0PH1) | 2140.67 | 1 | DK | Interface Components (IF) | DK2 | DK271B | 1 | 0 | SÍ | PC | F | n.a. | G | 500 | 235 | 235 | MM | 4067923170209 | 85371098 | DE | EC002780 | Imagen | Catálogo
1642466 | TC-D37SUB-DO10-PS-P-ETHA/FS | Soportes modulares | Termination Carrier para 10 relés de acoplamiento PSR-MINI-SIL para la conexión al Siemens SIMATIC ET200SP HA, módulo de salidas digitales, orientado a la seguridad, F-DQ10x24VDC/2A HA (6DL1136-6DA00-0PH1) | 1008.89 | 1 | DK | Interface Components (IF) | DK2 | DK274D | 1 | 0 | SÍ | PC | F | 1.153,50 | G | 500 | 235 | 235 | MM | 4067923170230 | 85366990 | DE | EC002780 | Imagen | Catálogo
2906609 | TC-D37SUB-DO16-PS-P-UNI | Soportes modulares | Termination Carrier universal para la conexión redundante de 16 relés de acoplamiento MINI PSR SIL a tarjetas de salida digitales, a través de conector D-SUB, 37 polos (conexión 1:1) | 982.29 | 1 | DK | Interface Components (IF) | DK2 | DK274W | 1 | 1 | SÍ | PC | F | 1.192,00 | G | 500 | 235 | 235 | MM | 4055626117034 | 85366990 | DE | EC002780 | Imagen | Catálogo
2904679 | TC-EC56F-DO16-ESD-A-TRC | Soportes modulares | Termination Carrier para la conexión de 16 módulos PSR-FSP a tarjetas de salida digitales del sistema de control Invensys Triconex a través del conector enchufable ELCO 8016, 56 polos. Solución para aplicaciones de parada de emergencia (Emergency Shut Down, ESD). Apto para tarjeta Invensys Triconex 3625 | 838.86 | 1 | DK | Interface Components (IF) | DK2 | DK2746 | 1 | 1 | NO | PC | F | 1.460,00 | G | 500 | 235 | 235 | MM | 4046356872492 | 85366990 | DE | EC002780 | Imagen | Catálogo
2904673 | TC-MACX-MCR-PTB | Módulo de alimentación y módulo de mensaje de error | Módulo de alimentación y de señalización de errores con conexión por tornillo, solo para el uso en el Termination Carrier, excepto el conector de bus para carril correspondiente | 228.93 | 1 | DK | Interface Components (IF) | DK2 | DK27ZZ | 1 | 1 | NO | PC |  | 162,10 | G | 31 | 131 | 126 | MM | 4046356892407 | 90303370 | DE | EC002498 | Imagen | Catálogo
0712107 | TCP 0,1A | Interruptores de protección de aparatos térmicos | Interruptor térmico monocanal para protección de equipos, para proteger consumidores a 250 V AC/72 V DC en caso de sobrecarga. Para su instalación en bornas para fusible e interfaces para fusible insertable plano de la forma C según la norma ISO 8820-3. Con corriente nominal fija: 0,1 A | 1696.39 | 100 | CL | Trabtech (TT) | CLA | CLA111 | 20 | 1 | SÍ | PC |  | 11,45 | G | 38 | 92 | 111 | MM | 4017918980337 | 85362010 | ID | EC003538 | Imagen | Catálogo
0712123 | TCP 0,25A | Interruptores de protección de aparatos térmicos | Interruptor térmico monocanal para protección de equipos, para proteger consumidores a 250 V AC/72 V DC en caso de sobrecarga. Para su instalación en bornas para fusible e interfaces para fusible insertable plano de la forma C según la norma ISO 8820-3. Con corriente nominal fija: 0,25 A | 1697.57 | 100 | CL | Trabtech (TT) | CLA | CLA111 | 20 | 1 | SÍ | PC |  | 11,53 | G | 39 | 91 | 111 | MM | 4017918848422 | 85362010 | ID | EC003538 | Imagen | Catálogo
0712152 | TCP 0,5A | Interruptores de protección de aparatos térmicos | Interruptor térmico monocanal para protección de equipos, para proteger consumidores a 250 V AC/72 V DC en caso de sobrecarga. Para su instalación en bornas para fusible e interfaces para fusible insertable plano de la forma C según la norma ISO 8820-3. Con corriente nominal fija: 0,5 A | 1697.57 | 100 | CL | Trabtech (TT) | CLA | CLA111 | 20 | 1 | SÍ | PC |  | 11,37 | G | 38 | 92 | 111 | MM | 4017918848347 | 85362010 | ID | EC003538 | Imagen | Catálogo
0712194 | TCP 1A | Interruptores de protección de aparatos térmicos | Interruptor térmico monocanal para protección de equipos, para proteger consumidores a 250 V AC/72 V DC en caso de sobrecarga. Para su instalación en bornas para fusible e interfaces para fusible insertable plano de la forma C según la norma ISO 8820-3. Con corriente nominal fija: 1 A | 1697.57 | 100 | CL | Trabtech (TT) | CLA | CLA111 | 20 | 1 | SÍ | PC |  | 11,20 | G | 38 | 91 | 112 | MM | 4017918848354 | 85362010 | ID | EC003538 | Imagen | Catálogo
0712217 | TCP 2A | Interruptores de protección de aparatos térmicos | Interruptor térmico monocanal para protección de equipos, para proteger consumidores a 250 V AC/72 V DC en caso de sobrecarga. Para su instalación en bornas para fusible e interfaces para fusible insertable plano de la forma C según la norma ISO 8820-3. Con corriente nominal fija: 2 A | 1697.57 | 100 | CL | Trabtech (TT) | CLA | CLA111 | 20 | 1 | SÍ | PC |  | 11,50 | G | 37 | 90 | 112 | MM | 4017918848361 | 85362010 | ID | EC003538 | Imagen | Catálogo
0712233 | TCP 3A | Interruptores de protección de aparatos térmicos | Interruptor térmico monocanal para protección de equipos, para proteger consumidores a 250 V AC/72 V DC en caso de sobrecarga. Para su instalación en bornas para fusible e interfaces para fusible insertable plano de la forma C según la norma ISO 8820-3. Con corriente nominal fija: 3 A | 1697.57 | 100 | CL | Trabtech (TT) | CLA | CLA111 | 20 | 1 | SÍ | PC |  | 11,30 | G | 38 | 92 | 111 | MM | 4017918848378 | 85362010 | ID | EC003538 | Imagen | Catálogo
0712259 | TCP 4A | Interruptores de protección de aparatos térmicos | Interruptor térmico monocanal para protección de equipos, para proteger consumidores a 250 V AC/72 V DC en caso de sobrecarga. Para su instalación en bornas para fusible e interfaces para fusible insertable plano de la forma C según la norma ISO 8820-3. Con corriente nominal fija: 4 A | 1697.57 | 100 | CL | Trabtech (TT) | CLA | CLA111 | 20 | 1 | SÍ | PC |  | 11,57 | G | 39 | 92 | 112 | MM | 4017918848385 | 85362010 | ID | EC003538 | Imagen | Catálogo
0712275 | TCP 6A | Interruptores de protección de aparatos térmicos | Interruptor térmico monocanal para protección de equipos, para proteger consumidores a 250 V AC/72 V DC en caso de sobrecarga. Para su instalación en bornas para fusible e interfaces para fusible insertable plano de la forma C según la norma ISO 8820-3. Con corriente nominal fija: 6 A | 1697.57 | 100 | CL | Trabtech (TT) | CLA | CLA111 | 20 | 1 | SÍ | PC |  | 10,66 | G | 38 | 92 | 111 | MM | 4017918848392 | 85362010 | ID | EC003538 | Imagen | Catálogo
0712291 | TCP 8A | Interruptores de protección de aparatos térmicos | Interruptor térmico monocanal para protección de equipos, para proteger consumidores a 250 V AC/72 V DC en caso de sobrecarga. Para su instalación en bornas para fusible e interfaces para fusible insertable plano de la forma C según la norma ISO 8820-3. Con corriente nominal fija: 8 A | 1697.57 | 100 | CL | Trabtech (TT) | CLA | CLA111 | 20 | 1 | SÍ | PC |  | 10,97 | G | 38 | 92 | 111 | MM | 4017918848408 | 85362010 | ID | EC003538 | Imagen | Catálogo
1538627 | TCP 10/12A | Interruptores de protección de aparatos térmicos | Interruptor térmico monocanal para protección de equipos, para proteger consumidores a 250 V AC/72 V DC en caso de sobrecarga. Para su instalación en bornas para fusible e interfaces para fusible insertable plano de la forma C según la norma ISO 8820-3. Con corriente nominal fija: 12 A | 21.01 | 1 | CL | Trabtech (TT) | CLA | CLA111 | 18 | 1 | SÍ | PC |  | 13,25 | G | 0 | 0 | 0 |  | 4067923010628 | 85362010 | ID | EC003538 | Imagen | Catálogo
1324402 | TCP 10/16A | Interruptores de protección de aparatos térmicos | Interruptor térmico monocanal para protección de equipos, para proteger consumidores a 250 V AC/72 V DC en caso de sobrecarga. Para su instalación en bornas para fusible e interfaces para fusible insertable plano de la forma C según la norma ISO 8820-3. Con corriente nominal fija: 16 A | 21.01 | 1 | CL | Trabtech (TT) | CLA | CLA111 | 18 | 1 | SÍ | PC |  | 13,17 | G | 0 | 0 | 0 |  | 4063151614263 | 85362010 | ID | EC003538 | Imagen | Catálogo
1324401 | TCP 10/20A | Interruptores de protección de aparatos térmicos | Interruptor térmico monocanal para protección de equipos, para proteger consumidores a 250 V AC/72 V DC en caso de sobrecarga. Para su instalación en bornas para fusible e interfaces para fusible insertable plano de la forma C según la norma ISO 8820-3. Con corriente nominal fija: 20 A | 21.01 | 1 | CL | Trabtech (TT) | CLA | CLA111 | 18 | 1 | SÍ | PC |  | 13,21 | G | 10 | 110 | 90 | MM | 4063151614812 | 85362010 | ID | EC003538 | Imagen | Catálogo
0712314 | TCP 10A | Interruptores de protección de aparatos térmicos | Interruptor térmico monocanal para protección de equipos, para proteger consumidores a 250 V AC/72 V DC en caso de sobrecarga. Para su instalación en bornas para fusible e interfaces para fusible insertable plano de la forma C según la norma ISO 8820-3. Con corriente nominal fija: 10 A | 1697.57 | 100 | CL | Trabtech (TT) | CLA | CLA111 | 20 | 1 | SÍ | PC |  | 11,17 | G | 38 | 92 | 111 | MM | 4017918848415 | 85362010 | ID | EC003538 | Imagen | Catálogo
1499942 | TCP 32DC/10A F | Interruptores de protección de aparatos térmicos | Interruptor térmico monocanal para protección de equipos, para proteger consumidores a 32 V DC en caso de sobrecarga. Tipo de fusible: rápido. Enchufable en bornas para fusible e interfaces para fusible insertable plano de la forma C según la norma ISO 8820-3. Con corriente nominal fija: 10 A | 8.66 | 1 | CL | Trabtech (TT) | CLA | CLA112 | 100 | 1 | SÍ | PC |  | 4,72 | G | 0 | 0 | 0 |  | 4063151955083 | 85362010 | CN | EC003538 | Imagen | Catálogo
1499967 | TCP 32DC/10A M | Interruptores de protección de aparatos térmicos | Interruptor térmico monocanal para protección de equipos, para proteger consumidores a 32 V DC en caso de sobrecarga. Tipo de fusible: lento. Enchufable en bornas para fusible e interfaces para fusible insertable plano de la forma C según la norma ISO 8820-3. Con corriente nominal fija: 10 A | 8.66 | 1 | CL | Trabtech (TT) | CLA | CLA112 | 100 | 1 | SÍ | PC |  | 4,69 | G | 0 | 0 | 0 |  | 4063151955274 | 85362010 | CN | EC003538 | Imagen | Catálogo
1499943 | TCP 32DC/15A F | Interruptores de protección de aparatos térmicos | Interruptor térmico monocanal para protección de equipos, para proteger consumidores a 32 V DC en caso de sobrecarga. Tipo de fusible: rápido. Enchufable en bornas para fusible e interfaces para fusible insertable plano de la forma C según la norma ISO 8820-3. Con corriente nominal fija: 15 A | 8.66 | 1 | CL | Trabtech (TT) | CLA | CLA112 | 100 | 1 | SÍ | PC |  | 4,69 | G | 0 | 0 | 0 |  | 4063151955571 | 85362010 | CN | EC003538 | Imagen | Catálogo
1499968 | TCP 32DC/15A M | Interruptores de protección de aparatos térmicos | Interruptor térmico monocanal para protección de equipos, para proteger consumidores a 32 V DC en caso de sobrecarga. Tipo de fusible: lento. Enchufable en bornas para fusible e interfaces para fusible insertable plano de la forma C según la norma ISO 8820-3. Con corriente nominal fija: 15 A | 8.66 | 1 | CL | Trabtech (TT) | CLA | CLA112 | 100 | 1 | SÍ | PC |  | 4,68 | G | 0 | 0 | 0 |  | 4063151955687 | 85362010 | CN | EC003538 | Imagen | Catálogo
1499944 | TCP 32DC/20A F | Interruptores de protección de aparatos térmicos | Interruptor térmico monocanal para protección de equipos, para proteger consumidores a 32 V DC en caso de sobrecarga. Tipo de fusible: rápido. Enchufable en bornas para fusible e interfaces para fusible insertable plano de la forma C según la norma ISO 8820-3. Con corriente nominal fija: 20 A | 8.66 | 1 | CL | Trabtech (TT) | CLA | CLA112 | 100 | 1 | SÍ | PC |  | 4,66 | G | 0 | 0 | 0 |  | 4063151956301 | 85362010 | CN | EC003538 | Imagen | Catálogo
1499969 | TCP 32DC/20A M | Interruptores de protección de aparatos térmicos | Interruptor térmico monocanal para protección de equipos, para proteger consumidores a 32 V DC en caso de sobrecarga. Tipo de fusible: lento. Enchufable en bornas para fusible e interfaces para fusible insertable plano de la forma C según la norma ISO 8820-3. Con corriente nominal fija: 20 A | 8.66 | 1 | CL | Trabtech (TT) | CLA | CLA112 | 100 | 1 | SÍ | PC |  | 4,69 | G | 0 | 0 | 0 |  | 4063151956134 | 85362010 | CN | EC003538 | Imagen | Catálogo
1499945 | TCP 32DC/25A F | Interruptores de protección de aparatos térmicos | Interruptor térmico monocanal para protección de equipos, para proteger consumidores a 32 V DC en caso de sobrecarga. Tipo de fusible: rápido. Enchufable en bornas para fusible e interfaces para fusible insertable plano de la forma C según la norma ISO 8820-3. Con corriente nominal fija: 25 A | 8.66 | 1 | CL | Trabtech (TT) | CLA | CLA112 | 100 | 1 | SÍ | PC |  | 4,62 | G | 0 | 0 | 0 |  | 4063151955496 | 85362010 | CN | EC003538 | Imagen | Catálogo
1499972 | TCP 32DC/25A M | Interruptores de protección de aparatos térmicos | Interruptor térmico monocanal para protección de equipos, para proteger consumidores a 32 V DC en caso de sobrecarga. Tipo de fusible: lento. Enchufable en bornas para fusible e interfaces para fusible insertable plano de la forma C según la norma ISO 8820-3. Con corriente nominal fija: 25 A | 8.66 | 1 | CL | Trabtech (TT) | CLA | CLA112 | 100 | 1 | SÍ | PC |  | 4,65 | G | 0 | 0 | 0 |  | 4063151956332 | 85362010 | CN | EC003538 | Imagen | Catálogo
1499946 | TCP 32DC/30A F | Interruptores de protección de aparatos térmicos | Interruptor térmico monocanal para protección de equipos, para proteger consumidores a 32 V DC en caso de sobrecarga. Tipo de fusible: rápido. Enchufable en bornas para fusible e interfaces para fusible insertable plano de la forma C según la norma ISO 8820-3. Con corriente nominal fija: 30 A | 8.66 | 1 | CL | Trabtech (TT) | CLA | CLA112 | 100 | 1 | SÍ | PC |  | 4,65 | G | 0 | 0 | 0 |  | 4063151955786 | 85362010 | CN | EC003538 | Imagen | Catálogo
1499987 | TCP 32DC/30A M | Interruptores de protección de aparatos térmicos | Interruptor térmico monocanal para protección de equipos, para proteger consumidores a 32 V DC en caso de sobrecarga. Tipo de fusible: lento. Enchufable en bornas para fusible e interfaces para fusible insertable plano de la forma C según la norma ISO 8820-3. Con corriente nominal fija: 30 A | 8.66 | 1 | CL | Trabtech (TT) | CLA | CLA112 | 100 | 1 | SÍ | PC |  | 4,67 | G | 0 | 0 | 0 |  | 4063151956509 | 85362010 | CN | EC003538 | Imagen | Catálogo
1499947 | TCP 32DC/40A F | Interruptores de protección de aparatos térmicos | Interruptor térmico monocanal para protección de equipos, para proteger consumidores a 32 V DC en caso de sobrecarga. Tipo de fusible: rápido. Enchufable en bornas para fusible e interfaces para fusible insertable plano de la forma C según la norma ISO 8820-3. Con corriente nominal fija: 40 A | 8.66 | 1 | CL | Trabtech (TT) | CLA | CLA112 | 100 | 1 | SÍ | PC |  | 4,68 | G | 0 | 0 | 0 |  | 4063151956318 | 85362010 | CN | EC003538 | Imagen | Catálogo
1499939 | TCP 32DC/5A F | Interruptores de protección de aparatos térmicos | Interruptor térmico monocanal para protección de equipos, para proteger consumidores a 32 V DC en caso de sobrecarga. Tipo de fusible: rápido. Enchufable en bornas para fusible e interfaces para fusible insertable plano de la forma C según la norma ISO 8820-3. Con corriente nominal fija: 5 A | 8.66 | 1 | CL | Trabtech (TT) | CLA | CLA112 | 100 | 1 | SÍ | PC |  | 4,69 | G | 0 | 0 | 0 |  | 4063151955977 | 85362010 | CN | EC003538 | Imagen | Catálogo
1499963 | TCP 32DC/5A M | Interruptores de protección de aparatos térmicos | Interruptor térmico monocanal para protección de equipos, para proteger consumidores a 32 V DC en caso de sobrecarga. Tipo de fusible: lento. Enchufable en bornas para fusible e interfaces para fusible insertable plano de la forma C según la norma ISO 8820-3. Con corriente nominal fija: 5 A | 8.66 | 1 | CL | Trabtech (TT) | CLA | CLA112 | 100 | 1 | SÍ | PC |  | 4,69 | G | 0 | 0 | 0 |  | 4063151956325 | 85362010 | CN | EC003538 | Imagen | Catálogo
1499940 | TCP 32DC/6A F | Interruptores de protección de aparatos térmicos | Interruptor térmico monocanal para protección de equipos, para proteger consumidores a 32 V DC en caso de sobrecarga. Tipo de fusible: rápido. Enchufable en bornas para fusible e interfaces para fusible insertable plano de la forma C según la norma ISO 8820-3. Con corriente nominal fija: 6 A | 8.66 | 1 | CL | Trabtech (TT) | CLA | CLA112 | 100 | 1 | SÍ | PC |  | 4,62 | G | 0 | 0 | 0 |  | 4063151955489 | 85362010 | CN | EC003538 | Imagen | Catálogo
1499965 | TCP 32DC/6A M | Interruptores de protección de aparatos térmicos | Interruptor térmico monocanal para protección de equipos, para proteger consumidores a 32 V DC en caso de sobrecarga. Tipo de fusible: lento. Enchufable en bornas para fusible e interfaces para fusible insertable plano de la forma C según la norma ISO 8820-3. Con corriente nominal fija: 6 A | 8.66 | 1 | CL | Trabtech (TT) | CLA | CLA112 | 100 | 1 | SÍ | PC |  | 4,56 | G | 0 | 0 | 0 |  | 4063151956400 | 85362010 | CN | EC003538 | Imagen | Catálogo
1499941 | TCP 32DC/7,5A F | Interruptores de protección de aparatos térmicos | Interruptor térmico monocanal para protección de equipos, para proteger consumidores a 32 V DC en caso de sobrecarga. Tipo de fusible: rápido. Enchufable en bornas para fusible e interfaces para fusible insertable plano de la forma C según la norma ISO 8820-3. Con corriente nominal fija: 7,5 A | 8.66 | 1 | CL | Trabtech (TT) | CLA | CLA112 | 100 | 1 | SÍ | PC |  | 4,65 | G | 0 | 0 | 0 |  | 4063151955878 | 85362010 | CN | EC003538 | Imagen | Catálogo
1499966 | TCP 32DC/7,5A M | Interruptores de protección de aparatos térmicos | Interruptor térmico monocanal para protección de equipos, para proteger consumidores a 32 V DC en caso de sobrecarga. Tipo de fusible: lento. Enchufable en bornas para fusible e interfaces para fusible insertable plano de la forma C según la norma ISO 8820-3. Con corriente nominal fija: 7,5 A | 8.66 | 1 | CL | Trabtech (TT) | CLA | CLA112 | 100 | 1 | SÍ | PC |  | 4,66 | G | 0 | 0 | 0 |  | 4063151955885 | 85362010 | CN | EC003538 | Imagen | Catálogo
1538622 | TCP 5A | Interruptores de protección de aparatos térmicos | Interruptor térmico monocanal para protección de equipos, para proteger consumidores a 250 V AC/72 V DC en caso de sobrecarga. Para su instalación en bornas para fusible e interfaces para fusible insertable plano de la forma C según la norma ISO 8820-3. Con corriente nominal fija: 5 A | 1697.57 | 100 | CL | Trabtech (TT) | CLA | CLA111 | 20 | 1 | SÍ | PC |  | 11,45 | G | 0 | 0 | 0 |  | 4067923010086 | 85362010 | ID | EC003538 | Imagen | Catálogo
2908747 | TC-XC96-AI32-2EX-PS-HIMAX01 | Soportes modulares | Termination Carrier para la conexión de 16 amplificadores de separación MACX Analog Ex-i de dos canales a tarjetas de entrada analógicas del sistema de control HIMA-HIMax, a través de un conector C96, 96 polos. Apto para la tarjeta HIMax X-AI 32 01, con conexión de multiplexor HART | 2060.81 | 1 | DK | Interface Components (IF) | DK2 | DK271D | 1 | 1 | NO | PC | F | 22,22 | G | 500 | 235 | 235 | MM | 4055626328201 | 85366990 | DE | EC002780 | Imagen | Catálogo
2908732 | TC-XC96-AI32-EX2-PRS-HIMAX01 | Soportes modulares | Termination Carrier para la conexión redundante de 32 amplificadores de separación MACX Analog Ex-i con salida doble a tarjetas de entrada analógicas del sistema de control HIMA-HIMax, a través de un conector C96, 96 polos. Apto para la tarjeta HIMax X-AI 32 01, con conexión de multiplexor HART | 2400.93 | 1 | DK | Interface Components (IF) | DK2 | DK271D | 1 | 1 | NO | PC | F | 22,22 | G | 500 | 235 | 235 | MM | 4055626327617 | 85366990 | DE | EC002780 | Imagen | Catálogo
2908746 | TC-XC96-AI32-EX-PRS-HIMAX01 | Soportes modulares | Termination Carrier para la conexión redundante de 32 amplificadores de separación MACX Analog Ex-i a tarjetas de entrada analógicas del sistema de control HIMA-HIMax, a través de un conector C96, 96 polos. Apto para la tarjeta HIMax X-AI 32 01, con conexión de multiplexor HART | 2060.81 | 1 | DK | Interface Components (IF) | DK2 | DK271D | 1 | 1 | NO | PC | F | 3.010,00 | G | 500 | 235 | 235 | MM | 4055626327709 | 85366990 | DE | EC002780 | Imagen | Catálogo
2908748 | TC-XC96-AO16-EX-PS-HIMAX01 | Soportes modulares | Termination Carrier para la conexión de 16 amplificadores de separación MACX Analog Ex-i a tarjetas de salida analógicas del sistema de control HIMA-HIMax, a través de un conector C96, 96 polos. Apto para la tarjeta HIMax X-AO 16 01, con conexión de multiplexor HART | 1920.75 | 1 | DK | Interface Components (IF) | DK2 | DK271D | 1 | 1 | NO | PC | F | 22,22 | G | 500 | 235 | 235 | MM | 4055626328218 | 85366990 | DE | EC002780 | Imagen | Catálogo
2908749 | TC-XC96-DI32-2EX-PR-HIMAX01 | Soportes modulares | Termination Carrier para la conexión de 32 amplificadores de separación MACX Analog Ex-i a tarjetas de entrada digitales del sistema de control HIMA-HIMax, a través de un conector C96, 96 polos. Apto para la tarjeta HIMax X-DI 32 01 | 2000.79 | 1 | DK | Interface Components (IF) | DK2 | DK271D | 1 | 1 | NO | PC | F | 22,22 | G | 500 | 235 | 235 | MM | 4055626328256 | 85366990 | DE | EC002780 | Imagen | Catálogo
2908750 | TC-XC96-DI32-EX2-PR-HIMAX01 | Soportes modulares | Termination Carrier para la conexión redundante de 32 amplificadores de separación MACX Analog Ex-i a tarjetas de entrada digitales del sistema de control HIMA-HIMax, a través de un conector C96, 96 polos. Apto para la tarjeta HIMax X-DI 32 01 | 2601.05 | 1 | DK | Interface Components (IF) | DK2 | DK271D | 1 | 1 | NO | PC | F | 3.010,00 | G | 500 | 235 | 235 | MM | 4055626328225 | 85366990 | DE | EC002780 | Imagen | Catálogo
2908751 | TC-XC96-DI32-EX-PR-HIMAX02 | Soportes modulares | Termination Carrier para la conexión redundante de 32 amplificadores de separación MACX Analog Ex-i a tarjetas de entrada digitales del sistema de control HIMA-HIMax, a través de un conector C96, 96 polos. Apto para la tarjeta HIMax X-DI 32 02 | 2200.89 | 1 | DK | Interface Components (IF) | DK2 | DK271D | 1 | 1 | NO | PC | F | 22,22 | G | 500 | 235 | 235 | MM | 4055626328232 | 85366990 | DE | EC002780 | Imagen | Catálogo
2908752 | TC-XC96-DO32-EX-HIMAX01 | Soportes modulares | Termination Carrier para la conexión de 32 bloques de control de válvulas MACX Analog Ex-i a tarjetas de salida digitales del sistema de control HIMA-HIMax, a través de un conector C96 de 96 polos. Apto para la tarjeta HIMax X-DO 32 01, sin posibilidad de alimentación redundante | 1500.61 | 1 | DK | Interface Components (IF) | DK2 | DK271D | 1 | 1 | NO | PC | F | 22,22 | G | 500 | 235 | 235 | MM | 4055626328249 | 85366990 | DE | EC002780 | Imagen | Catálogo
2908920 | TC-XC96-DO32-PS-P-HIMAX01 | Soportes modulares | Termination Carrier para la conexión de relés de acoplamiento 24/32 PSR-PS22 a tarjetas de salida digitales del sistema de control HIMA HIMax. Apto para las tarjetas HIMax X-DO 24 01 y X-DO 32 01. Solución para aplicaciones de parada de emergencia (Emergency Shut Down, ESD). | 2375.71 | 1 | DK | Interface Components (IF) | DK2 | DK274D | 1 | 1 | SÍ | PC | F | 22,22 | G | 500 | 235 | 235 | MM | 4055626354880 | 85366990 | DE | EC002780 | Imagen | Catálogo
1612525 | TC-Z2259 | Componentes de conectores enchufable | Componentes de conectores enchufable, se espera que este artículo no contenga plomo a partir del primer trimestre de 2027 de acuerdo con RoHS II sin excepción 6c (Pb &lt;0,1 %), una alternativa sin plomo está disponible previamente a petición | 67.71 | 1 | AB | Field Device Connectors (FDC) | ABR | ABRIDA | 10 | 10 | NO | PC | F | 35,82 | G | 0 | 0 | 0 |  | 4046356279321 | 74198090 | DE | EC002635 |  | Catálogo
1017526 | TDPT 16/ 2-SC-10,16-ZB | Borna para placa de circuito impreso | Terminal de tarjetas de circuitos impresos, corriente nominal: 76 A, tensión nominal (III/2): 1000 V, sección nominal: 16 mm², número de potenciales: 2, número de filas: 1, número de polos por fila: 2, familia de artículos: TDPT 16/..-SC, paso: 10,16 mm, tipo de conexión: Conexión por tornillo con cápsula de tracción, forma de sujeción de tornillos: L Ranura longitudinal, montaje: Soldadura por ola, dirección de conexión conductor/placa de circuito impreso: 0 °, color: verde, Disposición de pines: Pines en zigzag W, Longitud del pin [P]: 3,5 mm, número de pines de soldadura por potencial: 2, tipo de embalaje: empaquetado en caja | 564.65 | 100 | AA | PCB Connectors (PCC) | AAO | AAOIBA | 50 | 50 | NO | PC | F | 22,07 | G | 110 | 205 | 120 | MM | 4055626501581 | 85369010 | CN | EC002643 | Imagen | Catálogo
1056749 | TDPT 16/ 2-SC-10,16-ZB GY | Borna para placa de circuito impreso | Terminal de tarjetas de circuitos impresos, corriente nominal: 76 A, tensión nominal (III/2): 1000 V, sección nominal: 16 mm², número de potenciales: 2, número de filas: 1, número de polos por fila: 2, familia de artículos: TDPT 16/..-SC, paso: 10,16 mm, tipo de conexión: Conexión por tornillo con cápsula de tracción, forma de sujeción de tornillos: L Ranura longitudinal, montaje: Soldadura por ola, dirección de conexión conductor/placa de circuito impreso: 0 °, color: gris, Disposición de pines: Pines en zigzag W, Longitud del pin [P]: 3,5 mm, número de pines de soldadura por potencial: 2, tipo de embalaje: empaquetado en caja | 564.65 | 100 | AA | PCB Connectors (PCC) | AAO | AAOIBA | 50 | 50 | NO | PC | F | 21,51 | G | 0 | 0 | 0 |  | 4055626697062 | 85369010 | CN | EC002643 | Imagen | Catálogo
1017531 | TDPT 16/ 2-SP-10,16-ZB | Borna para placa de circuito impreso | Terminal de tarjetas de circuitos impresos, corriente nominal: 76 A, tensión nominal (III/2): 1000 V, sección nominal: 16 mm², número de potenciales: 2, número de filas: 1, número de polos por fila: 2, familia de artículos: TDPT 16/..-SP, paso: 10,16 mm, tipo de conexión: Conexión por resorte push-in, montaje: Soldadura por ola, dirección de conexión conductor/placa de circuito impreso: 0 °, color: verde, Disposición de pines: Pines en zigzag W, Longitud del pin [P]: 3,5 mm, número de pines de soldadura por potencial: 2, tipo de embalaje: empaquetado en caja | 652.47 | 100 | AA | PCB Connectors (PCC) | AAO | AAOBEA | 50 | 50 | NO | PC |  | 22,36 | G | 112 | 207 | 120 | MM | 4055626501635 | 85369010 | CN | EC002643 | Imagen | Catálogo
1056750 | TDPT 16/ 2-SP-10,16-ZB GY | Borna para placa de circuito impreso | Terminal de tarjetas de circuitos impresos, corriente nominal: 76 A, tensión nominal (III/2): 1000 V, sección nominal: 16 mm², número de potenciales: 2, número de filas: 1, número de polos por fila: 2, familia de artículos: TDPT 16/..-SP, paso: 10,16 mm, tipo de conexión: Conexión por resorte push-in, montaje: Soldadura por ola, dirección de conexión conductor/placa de circuito impreso: 0 °, color: gris, Disposición de pines: Pines en zigzag W, Longitud del pin [P]: 3,5 mm, número de pines de soldadura por potencial: 2, tipo de embalaje: empaquetado en caja | 652.47 | 100 | AA | PCB Connectors (PCC) | AAO | AAOBEA | 50 | 50 | NO | PC | F | 22,86 | G | 0 | 0 | 0 |  | 4055626697567 | 85369010 | CN | EC002643 | Imagen | Catálogo
1017527 | TDPT 16/ 3-SC-10,16-ZB | Borna para placa de circuito impreso | Terminal de tarjetas de circuitos impresos, corriente nominal: 76 A, tensión nominal (III/2): 1000 V, sección nominal: 16 mm², número de potenciales: 3, número de filas: 1, número de polos por fila: 3, familia de artículos: TDPT 16/..-SC, paso: 10,16 mm, tipo de conexión: Conexión por tornillo con cápsula de tracción, forma de sujeción de tornillos: L Ranura longitudinal, montaje: Soldadura por ola, dirección de conexión conductor/placa de circuito impreso: 0 °, color: verde, Disposición de pines: Pines en zigzag W, Longitud del pin [P]: 3,5 mm, número de pines de soldadura por potencial: 2, tipo de embalaje: empaquetado en caja | 846.98 | 100 | AA | PCB Connectors (PCC) | AAO | AAOIBA | 50 | 50 | NO | PC |  | 29,98 | G | 112 | 210 | 120 | MM | 4055626501598 | 85369010 | CN | EC002643 | Imagen | Catálogo
1017532 | TDPT 16/ 3-SP-10,16-ZB | Borna para placa de circuito impreso | Terminal de tarjetas de circuitos impresos, corriente nominal: 76 A, tensión nominal (III/2): 1000 V, sección nominal: 16 mm², número de potenciales: 3, número de filas: 1, número de polos por fila: 3, familia de artículos: TDPT 16/..-SP, paso: 10,16 mm, tipo de conexión: Conexión por resorte push-in, montaje: Soldadura por ola, dirección de conexión conductor/placa de circuito impreso: 0 °, color: verde, Disposición de pines: Pines en zigzag W, Longitud del pin [P]: 3,5 mm, número de pines de soldadura por potencial: 2, tipo de embalaje: empaquetado en caja | 978.71 | 100 | AA | PCB Connectors (PCC) | AAO | AAOBEA | 50 | 50 | NO | PC |  | 31,59 | G | 110 | 210 | 120 | MM | 4055626501642 | 85369010 | CN | EC002643 | Imagen | Catálogo
1017528 | TDPT 16/ 4-SC-10,16-ZB | Borna para placa de circuito impreso | Terminal de tarjetas de circuitos impresos, corriente nominal: 76 A, tensión nominal (III/2): 1000 V, sección nominal: 16 mm², número de potenciales: 4, número de filas: 1, número de polos por fila: 4, familia de artículos: TDPT 16/..-SC, paso: 10,16 mm, tipo de conexión: Conexión por tornillo con cápsula de tracción, forma de sujeción de tornillos: L Ranura longitudinal, montaje: Soldadura por ola, dirección de conexión conductor/placa de circuito impreso: 0 °, color: verde, Disposición de pines: Pines en zigzag W, Longitud del pin [P]: 3,5 mm, número de pines de soldadura por potencial: 2, tipo de embalaje: empaquetado en caja | 1129.31 | 100 | AA | PCB Connectors (PCC) | AAO | AAOIBA | 50 | 50 | NO | PC |  | 39,62 | G | 98 | 360 | 120 | MM | 4055626501604 | 85369010 | CN | EC002643 | Imagen | Catálogo
1890231 | TDPT 16/ 4-SC-10,16-ZB GY | PCB terminal block | Printed circuit board terminal, nominal current: 76 A, rated voltage (III/2): 1000 V, nominal cross section: 16 mm², number of rows: 1, number of positions per row: 4, product range: TDPT 16/..-SC, pitch: 10.16 mm, connection method: Screw connection with tension sleeve, screw head form: L Slotted, mounting: Wave soldering, conductor/PCB connection direction: 0 °, color: gray, Pin layout: Zigzag pinning W, Solder pin [P]: 3.5 mm, number of solder pins per potential: 2, type of packaging: packed in cardboard | 1129.31 | 100 | AA | PCB Connectors (PCC) | AAO | AAOIBA | 50 | 0 | sí | PC | F | 39,62 | g | 0 | 0 | 0 | 0 | 4067923561670 | 85369010 | CN |  |  | Catálogo
1017533 | TDPT 16/ 4-SP-10,16-ZB | Borna para placa de circuito impreso | Terminal de tarjetas de circuitos impresos, corriente nominal: 76 A, tensión nominal (III/2): 1000 V, sección nominal: 16 mm², número de potenciales: 4, número de filas: 1, número de polos por fila: 4, familia de artículos: TDPT 16/..-SP, paso: 10,16 mm, tipo de conexión: Conexión por resorte push-in, montaje: Soldadura por ola, dirección de conexión conductor/placa de circuito impreso: 0 °, color: verde, Disposición de pines: Pines en zigzag W, Longitud del pin [P]: 3,5 mm, número de pines de soldadura por potencial: 2, tipo de embalaje: empaquetado en caja | 1304.94 | 100 | AA | PCB Connectors (PCC) | AAO | AAOBEA | 50 | 50 | NO | PC |  | 42,34 | G | 95 | 360 | 120 | MM | 4055626501659 | 85369010 | CN | EC002643 | Imagen | Catálogo
1822757 | TDPT 16/ 4-SP-10,16-ZB GY | PCB terminal block | Printed circuit board terminal, nominal current: 76 A, rated voltage (III/2): 1000 V, nominal cross section: 16 mm², number of rows: 1, number of positions per row: 4, product range: TDPT 16/..-SP, pitch: 10.16 mm, connection method: Push-in spring connection, mounting: Wave soldering, conductor/PCB connection direction: 0 °, color: gray, Pin layout: Zigzag pinning W, Solder pin [P]: 3.5 mm, number of solder pins per potential: 2, type of packaging: packed in cardboard | 1304.94 | 100 | AA | PCB Connectors (PCC) | AAO | AAOBEA | 50 | 1000 | NO | PC | F | 44,00 | g | 0 | 0 | 0 | 0 | 4067923455733 | 85369010 | CN |  |  | Catálogo
1017529 | TDPT 16/ 5-SC-10,16-ZB | Borna para placa de circuito impreso | Terminal de tarjetas de circuitos impresos, corriente nominal: 76 A, tensión nominal (III/2): 1000 V, sección nominal: 16 mm², número de potenciales: 5, número de filas: 1, número de polos por fila: 5, familia de artículos: TDPT 16/..-SC, paso: 10,16 mm, tipo de conexión: Conexión por tornillo con cápsula de tracción, forma de sujeción de tornillos: L Ranura longitudinal, montaje: Soldadura por ola, dirección de conexión conductor/placa de circuito impreso: 0 °, color: verde, Disposición de pines: Pines en zigzag W, Longitud del pin [P]: 3,5 mm, número de pines de soldadura por potencial: 2, tipo de embalaje: empaquetado en caja | 1411.64 | 100 | AA | PCB Connectors (PCC) | AAO | AAOIBA | 50 | 50 | NO | PC |  | 51,00 | G | 120 | 380 | 140 | MM | 4055626501611 | 85369010 | CN | EC002643 | Imagen | Catálogo
1017534 | TDPT 16/ 5-SP-10,16-ZB | Borna para placa de circuito impreso | Terminal de tarjetas de circuitos impresos, corriente nominal: 76 A, tensión nominal (III/2): 1000 V, sección nominal: 16 mm², número de potenciales: 5, número de filas: 1, número de polos por fila: 5, familia de artículos: TDPT 16/..-SP, paso: 10,16 mm, tipo de conexión: Conexión por resorte push-in, montaje: Soldadura por ola, dirección de conexión conductor/placa de circuito impreso: 0 °, color: verde, Disposición de pines: Pines en zigzag W, Longitud del pin [P]: 3,5 mm, número de pines de soldadura por potencial: 2, tipo de embalaje: empaquetado en caja | 1631.18 | 100 | AA | PCB Connectors (PCC) | AAO | AAOBEA | 50 | 50 | NO | PC |  | 54,00 | G | 120 | 370 | 140 | MM | 4055626501666 | 85369010 | CN | EC002643 | Imagen | Catálogo
1017530 | TDPT 16/ 6-SC-10,16-ZB | Borna para placa de circuito impreso | Terminal de tarjetas de circuitos impresos, corriente nominal: 76 A, tensión nominal (III/2): 1000 V, sección nominal: 16 mm², número de potenciales: 6, número de filas: 1, número de polos por fila: 6, familia de artículos: TDPT 16/..-SC, paso: 10,16 mm, tipo de conexión: Conexión por tornillo con cápsula de tracción, forma de sujeción de tornillos: L Ranura longitudinal, montaje: Soldadura por ola, dirección de conexión conductor/placa de circuito impreso: 0 °, color: verde, Disposición de pines: Pines en zigzag W, Longitud del pin [P]: 3,5 mm, número de pines de soldadura por potencial: 2, tipo de embalaje: empaquetado en caja | 1693.96 | 100 | AA | PCB Connectors (PCC) | AAO | AAOIBA | 50 | 50 | NO | PC | F | 60,22 | G | 120 | 372 | 135 | MM | 4055626501628 | 85369010 | CN | EC002643 | Imagen | Catálogo
1017535 | TDPT 16/ 6-SP-10,16-ZB | Borna para placa de circuito impreso | Terminal de tarjetas de circuitos impresos, corriente nominal: 76 A, tensión nominal (III/2): 1000 V, sección nominal: 16 mm², número de potenciales: 6, número de filas: 1, número de polos por fila: 6, familia de artículos: TDPT 16/..-SP, paso: 10,16 mm, tipo de conexión: Conexión por resorte push-in, montaje: Soldadura por ola, dirección de conexión conductor/placa de circuito impreso: 0 °, color: verde, Disposición de pines: Pines en zigzag W, Longitud del pin [P]: 3,5 mm, número de pines de soldadura por potencial: 2, tipo de embalaje: empaquetado en caja | 1957.41 | 100 | AA | PCB Connectors (PCC) | AAO | AAOBEA | 50 | 50 | NO | PC | F | 61,34 | G | 120 | 371 | 135 | MM | 4055626501673 | 85369010 | CN | EC002643 | Imagen | Catálogo
1017499 | TDPT 2,5/ 10-SC-5,08 | Borna para placa de circuito impreso | Terminal de tarjetas de circuitos impresos, corriente nominal: 24 A, tensión nominal (III/2): 400 V, sección nominal: 2,5 mm², número de potenciales: 10, número de filas: 1, número de polos por fila: 10, familia de artículos: TDPT 2,5/..-SC, paso: 5,08 mm, tipo de conexión: Conexión por tornillo con cápsula de tracción, forma de sujeción de tornillos: L Ranura longitudinal, montaje: Soldadura por ola, dirección de conexión conductor/placa de circuito impreso: 0 °, color: verde, Disposición de pines: Disposición de pines lineal, Longitud del pin [P]: 3,5 mm, número de pines de soldadura por potencial: 2, tipo de embalaje: empaquetado en caja | 584.17 | 100 | AA | PCB Connectors (PCC) | AAM | AAMFOA | 50 | 50 | NO | PC | F | 22,50 | G | 0 | 0 | 0 |  | 4055626501345 | 85369010 | CN | EC002643 | Imagen | Catálogo
1017511 | TDPT 2,5/ 10-SP-5,08 | Borna para placa de circuito impreso | Terminal de tarjetas de circuitos impresos, corriente nominal: 32 A, tensión nominal (III/2): 400 V, sección nominal: 2,5 mm², número de potenciales: 10, número de filas: 1, número de polos por fila: 10, familia de artículos: TDPT 2,5/..-SP, paso: 5,08 mm, tipo de conexión: Conexión por resorte push-in, montaje: Soldadura por ola, dirección de conexión conductor/placa de circuito impreso: 0 °, color: verde, Disposición de pines: Disposición de pines lineal, Longitud del pin [P]: 3,5 mm, número de pines de soldadura por potencial: 2, tipo de embalaje: empaquetado en caja | 584.17 | 100 | AA | PCB Connectors (PCC) | AAM | AAMBGA | 50 | 50 | NO | PC | F | 21,05 | G | 60 | 220 | 135 | MM | 4055626501451 | 85369010 | CN | EC002643 | Imagen | Catálogo
1017501 | TDPT 2,5/ 11-SC-5,08 | Borna para placa de circuito impreso | Terminal de tarjetas de circuitos impresos, corriente nominal: 24 A, tensión nominal (III/2): 400 V, sección nominal: 2,5 mm², número de potenciales: 11, número de filas: 1, número de polos por fila: 11, familia de artículos: TDPT 2,5/..-SC, paso: 5,08 mm, tipo de conexión: Conexión por tornillo con cápsula de tracción, forma de sujeción de tornillos: L Ranura longitudinal, montaje: Soldadura por ola, dirección de conexión conductor/placa de circuito impreso: 0 °, color: verde, Disposición de pines: Disposición de pines lineal, Longitud del pin [P]: 3,5 mm, número de pines de soldadura por potencial: 2, tipo de embalaje: empaquetado en caja | 642.59 | 100 | AA | PCB Connectors (PCC) | AAM | AAMFOA | 50 | 50 | NO | PC | F | 24,73 | G | 0 | 0 | 0 |  | 4055626501352 | 85369010 | CN | EC002643 | Imagen | Catálogo
1017512 | TDPT 2,5/ 11-SP-5,08 | Borna para placa de circuito impreso | Terminal de tarjetas de circuitos impresos, corriente nominal: 32 A, tensión nominal (III/2): 400 V, sección nominal: 2,5 mm², número de potenciales: 11, número de filas: 1, número de polos por fila: 11, familia de artículos: TDPT 2,5/..-SP, paso: 5,08 mm, tipo de conexión: Conexión por resorte push-in, montaje: Soldadura por ola, dirección de conexión conductor/placa de circuito impreso: 0 °, color: verde, Disposición de pines: Disposición de pines lineal, Longitud del pin [P]: 3,5 mm, número de pines de soldadura por potencial: 2, tipo de embalaje: empaquetado en caja | 642.59 | 100 | AA | PCB Connectors (PCC) | AAM | AAMBGA | 50 | 50 | NO | PC | F | 22,18 | G | 0 | 0 | 0 |  | 4055626501468 | 85369010 | CN | EC002643 | Imagen | Catálogo
1017502 | TDPT 2,5/ 12-SC-5,08 | Borna para placa de circuito impreso | Terminal de tarjetas de circuitos impresos, corriente nominal: 24 A, tensión nominal (III/2): 400 V, sección nominal: 2,5 mm², número de potenciales: 12, número de filas: 1, número de polos por fila: 12, familia de artículos: TDPT 2,5/..-SC, paso: 5,08 mm, tipo de conexión: Conexión por tornillo con cápsula de tracción, forma de sujeción de tornillos: L Ranura longitudinal, montaje: Soldadura por ola, dirección de conexión conductor/placa de circuito impreso: 0 °, color: verde, Disposición de pines: Disposición de pines lineal, Longitud del pin [P]: 3,5 mm, número de pines de soldadura por potencial: 2, tipo de embalaje: empaquetado en caja | 701.01 | 100 | AA | PCB Connectors (PCC) | AAM | AAMFOA | 50 | 50 | NO | PC | F | 27,15 | G | 0 | 0 | 0 |  | 4055626501369 | 85369010 | CN | EC002643 | Imagen | Catálogo
1017513 | TDPT 2,5/ 12-SP-5,08 | Borna para placa de circuito impreso | Terminal de tarjetas de circuitos impresos, corriente nominal: 32 A, tensión nominal (III/2): 400 V, sección nominal: 2,5 mm², número de potenciales: 12, número de filas: 1, número de polos por fila: 12, familia de artículos: TDPT 2,5/..-SP, paso: 5,08 mm, tipo de conexión: Conexión por resorte push-in, montaje: Soldadura por ola, dirección de conexión conductor/placa de circuito impreso: 0 °, color: verde, Disposición de pines: Disposición de pines lineal, Longitud del pin [P]: 3,5 mm, número de pines de soldadura por potencial: 2, tipo de embalaje: empaquetado en caja | 701.01 | 100 | AA | PCB Connectors (PCC) | AAM | AAMBGA | 50 | 50 | NO | PC | F | 25,00 | G | 0 | 0 | 0 |  | 4055626501475 | 85369010 | CN | EC002643 | Imagen | Catálogo
1017491 | TDPT 2,5/ 2-SC-5,08 | Borna para placa de circuito impreso | Terminal de tarjetas de circuitos impresos, corriente nominal: 24 A, tensión nominal (III/2): 400 V, sección nominal: 2,5 mm², número de potenciales: 2, número de filas: 1, número de polos por fila: 2, familia de artículos: TDPT 2,5/..-SC, paso: 5,08 mm, tipo de conexión: Conexión por tornillo con cápsula de tracción, forma de sujeción de tornillos: L Ranura longitudinal, montaje: Soldadura por ola, dirección de conexión conductor/placa de circuito impreso: 0 °, color: verde, Disposición de pines: Disposición de pines lineal, Longitud del pin [P]: 3,5 mm, número de pines de soldadura por potencial: 2, tipo de embalaje: empaquetado en caja | 116.83 | 100 | AA | PCB Connectors (PCC) | AAM | AAMFOA | 50 | 50 | NO | PC |  | 5,20 | G | 0 | 0 | 0 |  | 4055626500362 | 85369010 | CN | EC002643 | Imagen | Catálogo
1045587 | TDPT 2,5/ 2-SC-5,08 GY | PCB terminal block | Printed circuit board terminal, nominal current: 24 A, rated voltage (III/2): 400 V, nominal cross section: 2.5 mm², number of rows: 1, number of positions per row: 2, product range: TDPT 2,5/..-SC, pitch: 5.08 mm, connection method: Screw connection with tension sleeve, screw head form: L Slotted, mounting: Wave soldering, conductor/PCB connection direction: 0 °, color: gray, Pin layout: Linear pinning, Solder pin [P]: 3.5 mm, number of solder pins per potential: 2, type of packaging: packed in cardboard | 119.66 | 100 | AA | PCB Connectors (PCC) | AAM | AAMFOA | 50 | 1000 | NO | PC | F | 5,20 | g | 0 | 0 | 0 | 0 | 4055626638331 | 85369010 | CN |  |  | Catálogo
1017503 | TDPT 2,5/ 2-SP-5,08 | Borna para placa de circuito impreso | Terminal de tarjetas de circuitos impresos, corriente nominal: 32 A, tensión nominal (III/2): 400 V, sección nominal: 2,5 mm², número de potenciales: 2, número de filas: 1, número de polos por fila: 2, familia de artículos: TDPT 2,5/..-SP, paso: 5,08 mm, tipo de conexión: Conexión por resorte push-in, montaje: Soldadura por ola, dirección de conexión conductor/placa de circuito impreso: 0 °, color: verde, Disposición de pines: Disposición de pines lineal, Longitud del pin [P]: 3,5 mm, número de pines de soldadura por potencial: 2, tipo de embalaje: empaquetado en caja | 116.83 | 100 | AA | PCB Connectors (PCC) | AAM | AAMBGA | 50 | 50 | NO | PC |  | 4,61 | G | 49 | 116 | 85 | MM | 4055626501376 | 85369010 | CN | EC002643 | Imagen | Catálogo
1443296 | TDPT 2,5/ 2-SP-5,08 GY | Borna para placa de circuito impreso | Terminal de tarjetas de circuitos impresos, corriente nominal: 32 A, tensión nominal (III/2): 400 V, sección nominal: 2,5 mm², número de filas: 1, número de polos por fila: 2, familia de artículos: TDPT 2,5/..-SP, paso: 5,08 mm, tipo de conexión: Conexión por resorte push-in, montaje: Soldadura por ola, dirección de conexión conductor/placa de circuito impreso: 0 °, color: gris, Disposición de pines: Disposición de pines lineal, Longitud del pin [P]: 3,5 mm, número de pines de soldadura por potencial: 2, tipo de embalaje: empaquetado en caja | 116.83 | 100 | AA | PCB Connectors (PCC) | AAM | AAMBGA | 50 | 50 | NO | PC | F | 4,63 | G | 0 | 0 | 0 |  | 4063151825294 | 85369010 | CN | EC002643 | Imagen | Catálogo
1128242 | TDPT 2,5/ 2-SP-5,08 GY7035 | Borna para placa de circuito impreso | Terminal de tarjetas de circuitos impresos, corriente nominal: 32 A, tensión nominal (III/2): 400 V, sección nominal: 2,5 mm², número de filas: 1, número de polos por fila: 2, familia de artículos: TDPT 2,5/..-SP, paso: 5,08 mm, tipo de conexión: Conexión por resorte push-in, montaje: Soldadura por ola, dirección de conexión conductor/placa de circuito impreso: 0 °, color: gris claro, Disposición de pines: Disposición de pines lineal, Longitud del pin [P]: 3,5 mm, número de pines de soldadura por potencial: 2, tipo de embalaje: empaquetado en caja | 116.83 | 100 | AA | PCB Connectors (PCC) | AAM | AAMBGA | 50 | 50 | NO | PC | F | 4,54 | G | 0 | 0 | 0 |  | 4063151056469 | 85369010 | CN | EC002643 | Imagen | Catálogo
1017492 | TDPT 2,5/ 3-SC-5,08 | Borna para placa de circuito impreso | Terminal de tarjetas de circuitos impresos, corriente nominal: 24 A, tensión nominal (III/2): 400 V, sección nominal: 2,5 mm², número de potenciales: 3, número de filas: 1, número de polos por fila: 3, familia de artículos: TDPT 2,5/..-SC, paso: 5,08 mm, tipo de conexión: Conexión por tornillo con cápsula de tracción, forma de sujeción de tornillos: L Ranura longitudinal, montaje: Soldadura por ola, dirección de conexión conductor/placa de circuito impreso: 0 °, color: verde, Disposición de pines: Disposición de pines lineal, Longitud del pin [P]: 3,5 mm, número de pines de soldadura por potencial: 2, tipo de embalaje: empaquetado en caja | 175.26 | 100 | AA | PCB Connectors (PCC) | AAM | AAMFOA | 50 | 50 | NO | PC |  | 7,24 | G | 0 | 0 | 0 |  | 4055626500379 | 85369010 | CN | EC002643 | Imagen | Catálogo
1017504 | TDPT 2,5/ 3-SP-5,08 | Borna para placa de circuito impreso | Terminal de tarjetas de circuitos impresos, corriente nominal: 32 A, tensión nominal (III/2): 400 V, sección nominal: 2,5 mm², número de potenciales: 3, número de filas: 1, número de polos por fila: 3, familia de artículos: TDPT 2,5/..-SP, paso: 5,08 mm, tipo de conexión: Conexión por resorte push-in, montaje: Soldadura por ola, dirección de conexión conductor/placa de circuito impreso: 0 °, color: verde, Disposición de pines: Disposición de pines lineal, Longitud del pin [P]: 3,5 mm, número de pines de soldadura por potencial: 2, tipo de embalaje: empaquetado en caja | 175.26 | 100 | AA | PCB Connectors (PCC) | AAM | AAMBGA | 50 | 50 | NO | PC |  | 6,56 | G | 48 | 114 | 116 | MM | 4055626501383 | 85369010 | CN | EC002643 | Imagen | Catálogo
1017493 | TDPT 2,5/ 4-SC-5,08 | Borna para placa de circuito impreso | Terminal de tarjetas de circuitos impresos, corriente nominal: 24 A, tensión nominal (III/2): 400 V, sección nominal: 2,5 mm², número de potenciales: 4, número de filas: 1, número de polos por fila: 4, familia de artículos: TDPT 2,5/..-SC, paso: 5,08 mm, tipo de conexión: Conexión por tornillo con cápsula de tracción, forma de sujeción de tornillos: L Ranura longitudinal, montaje: Soldadura por ola, dirección de conexión conductor/placa de circuito impreso: 0 °, color: verde, Disposición de pines: Disposición de pines lineal, Longitud del pin [P]: 3,5 mm, número de pines de soldadura por potencial: 2, tipo de embalaje: empaquetado en caja | 233.67 | 100 | AA | PCB Connectors (PCC) | AAM | AAMFOA | 50 | 50 | NO | PC |  | 9,53 | G | 54 | 220 | 75 | MM | 4055626500386 | 85369010 | CN | EC002643 | Imagen | Catálogo
1045575 | TDPT 2,5/ 4-SC-5,08 GY | PCB terminal block | Printed circuit board terminal, nominal current: 24 A, rated voltage (III/2): 400 V, nominal cross section: 2.5 mm², number of rows: 1, number of positions per row: 4, product range: TDPT 2,5/..-SC, pitch: 5.08 mm, connection method: Screw connection with tension sleeve, screw head form: L Slotted, mounting: Wave soldering, conductor/PCB connection direction: 0 °, color: gray, Pin layout: Linear pinning, Solder pin [P]: 3.5 mm, number of solder pins per potential: 2, type of packaging: packed in cardboard | 239.32 | 100 | AA | PCB Connectors (PCC) | AAM | AAMFOA | 50 | 1000 | NO | PC | F | 9,53 | g | 0 | 0 | 0 | 0 | 4055626638126 | 85369010 | CN |  |  | Catálogo
1017505 | TDPT 2,5/ 4-SP-5,08 | Borna para placa de circuito impreso | Terminal de tarjetas de circuitos impresos, corriente nominal: 32 A, tensión nominal (III/2): 400 V, sección nominal: 2,5 mm², número de potenciales: 4, número de filas: 1, número de polos por fila: 4, familia de artículos: TDPT 2,5/..-SP, paso: 5,08 mm, tipo de conexión: Conexión por resorte push-in, montaje: Soldadura por ola, dirección de conexión conductor/placa de circuito impreso: 0 °, color: verde, Disposición de pines: Disposición de pines lineal, Longitud del pin [P]: 3,5 mm, número de pines de soldadura por potencial: 2, tipo de embalaje: empaquetado en caja | 233.67 | 100 | AA | PCB Connectors (PCC) | AAM | AAMBGA | 50 | 50 | NO | PC |  | 8,98 | G | 53 | 216 | 92 | MM | 4055626501390 | 85369010 | CN | EC002643 | Imagen | Catálogo
1443298 | TDPT 2,5/ 4-SP-5,08 GY | Borna para placa de circuito impreso | Terminal de tarjetas de circuitos impresos, corriente nominal: 32 A, tensión nominal (III/2): 400 V, sección nominal: 2,5 mm², número de filas: 1, número de polos por fila: 4, familia de artículos: TDPT 2,5/..-SP, paso: 5,08 mm, tipo de conexión: Conexión por resorte push-in, montaje: Soldadura por ola, dirección de conexión conductor/placa de circuito impreso: 0 °, color: gris, Disposición de pines: Disposición de pines lineal, Longitud del pin [P]: 3,5 mm, número de pines de soldadura por potencial: 2, tipo de embalaje: empaquetado en caja | 233.67 | 100 | AA | PCB Connectors (PCC) | AAM | AAMBGA | 50 | 50 | NO | PC | F | 8,86 | G | 0 | 0 | 0 |  | 4063151826703 | 85369010 | CN | EC002643 | Imagen | Catálogo
1017494 | TDPT 2,5/ 5-SC-5,08 | Borna para placa de circuito impreso | Terminal de tarjetas de circuitos impresos, corriente nominal: 24 A, tensión nominal (III/2): 400 V, sección nominal: 2,5 mm², número de potenciales: 5, número de filas: 1, número de polos por fila: 5, familia de artículos: TDPT 2,5/..-SC, paso: 5,08 mm, tipo de conexión: Conexión por tornillo con cápsula de tracción, forma de sujeción de tornillos: L Ranura longitudinal, montaje: Soldadura por ola, dirección de conexión conductor/placa de circuito impreso: 0 °, color: verde, Disposición de pines: Disposición de pines lineal, Longitud del pin [P]: 3,5 mm, número de pines de soldadura por potencial: 2, tipo de embalaje: empaquetado en caja | 292.09 | 100 | AA | PCB Connectors (PCC) | AAM | AAMFOA | 50 | 50 | NO | PC |  | 11,75 | G | 0 | 0 | 0 |  | 4055626500393 | 85369010 | CN | EC002643 | Imagen | Catálogo
1017506 | TDPT 2,5/ 5-SP-5,08 | Borna para placa de circuito impreso | Terminal de tarjetas de circuitos impresos, corriente nominal: 32 A, tensión nominal (III/2): 400 V, sección nominal: 2,5 mm², número de potenciales: 5, número de filas: 1, número de polos por fila: 5, familia de artículos: TDPT 2,5/..-SP, paso: 5,08 mm, tipo de conexión: Conexión por resorte push-in, montaje: Soldadura por ola, dirección de conexión conductor/placa de circuito impreso: 0 °, color: verde, Disposición de pines: Disposición de pines lineal, Longitud del pin [P]: 3,5 mm, número de pines de soldadura por potencial: 2, tipo de embalaje: empaquetado en caja | 292.09 | 100 | AA | PCB Connectors (PCC) | AAM | AAMBGA | 50 | 50 | NO | PC |  | 10,78 | G | 52 | 217 | 92 | MM | 4055626501406 | 85369010 | CN | EC002643 | Imagen | Catálogo
1017495 | TDPT 2,5/ 6-SC-5,08 | Borna para placa de circuito impreso | Terminal de tarjetas de circuitos impresos, corriente nominal: 24 A, tensión nominal (III/2): 400 V, sección nominal: 2,5 mm², número de potenciales: 6, número de filas: 1, número de polos por fila: 6, familia de artículos: TDPT 2,5/..-SC, paso: 5,08 mm, tipo de conexión: Conexión por tornillo con cápsula de tracción, forma de sujeción de tornillos: L Ranura longitudinal, montaje: Soldadura por ola, dirección de conexión conductor/placa de circuito impreso: 0 °, color: verde, Disposición de pines: Disposición de pines lineal, Longitud del pin [P]: 3,5 mm, número de pines de soldadura por potencial: 2, tipo de embalaje: empaquetado en caja | 350.5 | 100 | AA | PCB Connectors (PCC) | AAM | AAMFOA | 50 | 50 | NO | PC |  | 13,72 | G | 73 | 247 | 75 | MM | 4055626501307 | 85369010 | CN | EC002643 | Imagen | Catálogo
1017507 | TDPT 2,5/ 6-SP-5,08 | Borna para placa de circuito impreso | Terminal de tarjetas de circuitos impresos, corriente nominal: 32 A, tensión nominal (III/2): 400 V, sección nominal: 2,5 mm², número de potenciales: 6, número de filas: 1, número de polos por fila: 6, familia de artículos: TDPT 2,5/..-SP, paso: 5,08 mm, tipo de conexión: Conexión por resorte push-in, montaje: Soldadura por ola, dirección de conexión conductor/placa de circuito impreso: 0 °, color: verde, Disposición de pines: Disposición de pines lineal, Longitud del pin [P]: 3,5 mm, número de pines de soldadura por potencial: 2, tipo de embalaje: empaquetado en caja | 350.5 | 100 | AA | PCB Connectors (PCC) | AAM | AAMBGA | 50 | 50 | NO | PC |  | 12,94 | G | 52 | 217 | 113 | MM | 4055626501413 | 85369010 | CN | EC002643 | Imagen | Catálogo
1017496 | TDPT 2,5/ 7-SC-5,08 | Borna para placa de circuito impreso | Terminal de tarjetas de circuitos impresos, corriente nominal: 24 A, tensión nominal (III/2): 400 V, sección nominal: 2,5 mm², número de potenciales: 7, número de filas: 1, número de polos por fila: 7, familia de artículos: TDPT 2,5/..-SC, paso: 5,08 mm, tipo de conexión: Conexión por tornillo con cápsula de tracción, forma de sujeción de tornillos: L Ranura longitudinal, montaje: Soldadura por ola, dirección de conexión conductor/placa de circuito impreso: 0 °, color: verde, Disposición de pines: Disposición de pines lineal, Longitud del pin [P]: 3,5 mm, número de pines de soldadura por potencial: 2, tipo de embalaje: empaquetado en caja | 408.92 | 100 | AA | PCB Connectors (PCC) | AAM | AAMFOA | 50 | 50 | NO | PC | F | 15,66 | G | 0 | 0 | 0 |  | 4055626501314 | 85369010 | CN | EC002643 | Imagen | Catálogo
1017508 | TDPT 2,5/ 7-SP-5,08 | Borna para placa de circuito impreso | Terminal de tarjetas de circuitos impresos, corriente nominal: 32 A, tensión nominal (III/2): 400 V, sección nominal: 2,5 mm², número de potenciales: 7, número de filas: 1, número de polos por fila: 7, familia de artículos: TDPT 2,5/..-SP, paso: 5,08 mm, tipo de conexión: Conexión por resorte push-in, montaje: Soldadura por ola, dirección de conexión conductor/placa de circuito impreso: 0 °, color: verde, Disposición de pines: Disposición de pines lineal, Longitud del pin [P]: 3,5 mm, número de pines de soldadura por potencial: 2, tipo de embalaje: empaquetado en caja | 408.92 | 100 | AA | PCB Connectors (PCC) | AAM | AAMBGA | 50 | 50 | NO | PC | F | 14,64 | G | 50 | 220 | 110 | MM | 4055626501420 | 85369010 | CN | EC002643 | Imagen | Catálogo
1017497 | TDPT 2,5/ 8-SC-5,08 | Borna para placa de circuito impreso | Terminal de tarjetas de circuitos impresos, corriente nominal: 24 A, tensión nominal (III/2): 400 V, sección nominal: 2,5 mm², número de potenciales: 8, número de filas: 1, número de polos por fila: 8, familia de artículos: TDPT 2,5/..-SC, paso: 5,08 mm, tipo de conexión: Conexión por tornillo con cápsula de tracción, forma de sujeción de tornillos: L Ranura longitudinal, montaje: Soldadura por ola, dirección de conexión conductor/placa de circuito impreso: 0 °, color: verde, Disposición de pines: Disposición de pines lineal, Longitud del pin [P]: 3,5 mm, número de pines de soldadura por potencial: 2, tipo de embalaje: empaquetado en caja | 467.34 | 100 | AA | PCB Connectors (PCC) | AAM | AAMFOA | 50 | 50 | NO | PC | F | 17,25 | G | 0 | 0 | 0 |  | 4055626501321 | 85369010 | CN | EC002643 | Imagen | Catálogo
1017509 | TDPT 2,5/ 8-SP-5,08 | Borna para placa de circuito impreso | Terminal de tarjetas de circuitos impresos, corriente nominal: 32 A, tensión nominal (III/2): 400 V, sección nominal: 2,5 mm², número de potenciales: 8, número de filas: 1, número de polos por fila: 8, familia de artículos: TDPT 2,5/..-SP, paso: 5,08 mm, tipo de conexión: Conexión por resorte push-in, montaje: Soldadura por ola, dirección de conexión conductor/placa de circuito impreso: 0 °, color: verde, Disposición de pines: Disposición de pines lineal, Longitud del pin [P]: 3,5 mm, número de pines de soldadura por potencial: 2, tipo de embalaje: empaquetado en caja | 467.34 | 100 | AA | PCB Connectors (PCC) | AAM | AAMBGA | 50 | 50 | NO | PC |  | 16,45 | G | 53 | 218 | 113 | MM | 4055626501437 | 85369010 | CN | EC002643 | Imagen | Catálogo
1017498 | TDPT 2,5/ 9-SC-5,08 | Borna para placa de circuito impreso | Terminal de tarjetas de circuitos impresos, corriente nominal: 24 A, tensión nominal (III/2): 400 V, sección nominal: 2,5 mm², número de potenciales: 9, número de filas: 1, número de polos por fila: 9, familia de artículos: TDPT 2,5/..-SC, paso: 5,08 mm, tipo de conexión: Conexión por tornillo con cápsula de tracción, forma de sujeción de tornillos: L Ranura longitudinal, montaje: Soldadura por ola, dirección de conexión conductor/placa de circuito impreso: 0 °, color: verde, Disposición de pines: Disposición de pines lineal, Longitud del pin [P]: 3,5 mm, número de pines de soldadura por potencial: 2, tipo de embalaje: empaquetado en caja | 525.76 | 100 | AA | PCB Connectors (PCC) | AAM | AAMFOA | 50 | 50 | NO | PC | F | 20,76 | G | 0 | 0 | 0 |  | 4055626501338 | 85369010 | CN | EC002643 | Imagen | Catálogo
1017510 | TDPT 2,5/ 9-SP-5,08 | Borna para placa de circuito impreso | Terminal de tarjetas de circuitos impresos, corriente nominal: 32 A, tensión nominal (III/2): 400 V, sección nominal: 2,5 mm², número de potenciales: 9, número de filas: 1, número de polos por fila: 9, familia de artículos: TDPT 2,5/..-SP, paso: 5,08 mm, tipo de conexión: Conexión por resorte push-in, montaje: Soldadura por ola, dirección de conexión conductor/placa de circuito impreso: 0 °, color: verde, Disposición de pines: Disposición de pines lineal, Longitud del pin [P]: 3,5 mm, número de pines de soldadura por potencial: 2, tipo de embalaje: empaquetado en caja | 525.76 | 100 | AA | PCB Connectors (PCC) | AAM | AAMBGA | 50 | 50 | NO | PC |  | 19,11 | G | 0 | 0 | 0 |  | 4055626501444 | 85369010 | CN | EC002643 | Imagen | Catálogo
1261772 | TDPT 2,5/ 9-SP-5,08 GY | Borna para placa de circuito impreso | Terminal de tarjetas de circuitos impresos, corriente nominal: 32 A, tensión nominal (III/2): 400 V, sección nominal: 2,5 mm², número de filas: 1, número de polos por fila: 9, familia de artículos: TDPT 2,5/..-SP, paso: 5,08 mm, tipo de conexión: Conexión por resorte push-in, montaje: Soldadura por ola, dirección de conexión conductor/placa de circuito impreso: 0 °, color: gris, Disposición de pines: Disposición de pines lineal, Longitud del pin [P]: 3,5 mm, número de pines de soldadura por potencial: 2, tipo de embalaje: empaquetado en caja | 525.76 | 100 | AA | PCB Connectors (PCC) | AAM | AAMBGA | 50 | 50 | NO | PC | F | 19,11 | G | 0 | 0 | 0 |  | 4063151372514 | 85369010 | CN | EC002643 | Imagen | Catálogo
1017514 | TDPT 4/ 2-SC-6,35-ZB | Borna para placa de circuito impreso | Terminal de tarjetas de circuitos impresos, corriente nominal: 41 A, tensión nominal (III/2): 1000 V, sección nominal: 4 mm², número de potenciales: 2, número de filas: 1, número de polos por fila: 2, familia de artículos: TDPT 4/..-SC, paso: 6,35 mm, tipo de conexión: Conexión por tornillo con cápsula de tracción, forma de sujeción de tornillos: L Ranura longitudinal, montaje: Soldadura por ola, dirección de conexión conductor/placa de circuito impreso: 0 °, color: verde, Disposición de pines: Pines en zigzag W, Longitud del pin [P]: 3,5 mm, número de pines de soldadura por potencial: 1, tipo de embalaje: empaquetado en caja | 155.76 | 100 | AA | PCB Connectors (PCC) | AAN | AANFGA | 50 | 50 | NO | PC |  | 8,11 | G | 53 | 217 | 95 | MM | 4055626501482 | 85369010 | CN | EC002643 | Imagen | Catálogo
1056751 | TDPT 4/ 2-SC-6,35-ZB GY | Borna para placa de circuito impreso | Terminal de tarjetas de circuitos impresos, corriente nominal: 41 A, tensión nominal (III/2): 1000 V, sección nominal: 4 mm², número de potenciales: 2, número de filas: 1, número de polos por fila: 2, familia de artículos: TDPT 4/..-SC, paso: 6,35 mm, tipo de conexión: Conexión por tornillo con cápsula de tracción, forma de sujeción de tornillos: L Ranura longitudinal, montaje: Soldadura por ola, dirección de conexión conductor/placa de circuito impreso: 0 °, color: gris, Disposición de pines: Pines en zigzag W, Longitud del pin [P]: 3,5 mm, número de pines de soldadura por potencial: 1, tipo de embalaje: empaquetado en caja | 155.76 | 100 | AA | PCB Connectors (PCC) | AAN | AANFGA | 50 | 50 | NO | PC | F | 8,30 | G | 0 | 0 | 0 |  | 4055626697918 | 85369010 | CN | EC002643 | Imagen | Catálogo
1017521 | TDPT 4/ 2-SP-6,35-ZB | Borna para placa de circuito impreso | Terminal de tarjetas de circuitos impresos, corriente nominal: 41 A, tensión nominal (III/2): 1000 V, sección nominal: 4 mm², número de potenciales: 2, número de filas: 1, número de polos por fila: 2, familia de artículos: TDPT 4/..-SP, paso: 6,35 mm, tipo de conexión: Conexión por resorte push-in, montaje: Soldadura por ola, dirección de conexión conductor/placa de circuito impreso: 0 °, color: verde, Disposición de pines: Pines en zigzag W, Longitud del pin [P]: 3,5 mm, número de pines de soldadura por potencial: 1, tipo de embalaje: empaquetado en caja | 244.46 | 100 | AA | PCB Connectors (PCC) | AAN | AANBCA | 50 | 50 | NO | PC |  | 7,74 | G | 52 | 216 | 94 | MM | 4055626501536 | 85369010 | CN | EC002643 | Imagen | Catálogo
1056752 | TDPT 4/ 2-SP-6,35-ZB GY | Borna para placa de circuito impreso | Terminal de tarjetas de circuitos impresos, corriente nominal: 41 A, tensión nominal (III/2): 1000 V, sección nominal: 4 mm², número de potenciales: 2, número de filas: 1, número de polos por fila: 2, familia de artículos: TDPT 4/..-SP, paso: 6,35 mm, tipo de conexión: Conexión por resorte push-in, montaje: Soldadura por ola, dirección de conexión conductor/placa de circuito impreso: 0 °, color: gris, Disposición de pines: Pines en zigzag W, Longitud del pin [P]: 3,5 mm, número de pines de soldadura por potencial: 1, tipo de embalaje: empaquetado en caja | 244.46 | 100 | AA | PCB Connectors (PCC) | AAN | AANBCA | 50 | 50 | NO | PC | F | 7,90 | G | 0 | 0 | 0 |  | 4055626697826 | 85369010 | CN | EC002643 | Imagen | Catálogo
1017515 | TDPT 4/ 3-SC-6,35-ZB | Borna para placa de circuito impreso | Terminal de tarjetas de circuitos impresos, corriente nominal: 41 A, tensión nominal (III/2): 1000 V, sección nominal: 4 mm², número de potenciales: 3, número de filas: 1, número de polos por fila: 3, familia de artículos: TDPT 4/..-SC, paso: 6,35 mm, tipo de conexión: Conexión por tornillo con cápsula de tracción, forma de sujeción de tornillos: L Ranura longitudinal, montaje: Soldadura por ola, dirección de conexión conductor/placa de circuito impreso: 0 °, color: verde, Disposición de pines: Pines en zigzag W, Longitud del pin [P]: 3,5 mm, número de pines de soldadura por potencial: 1, tipo de embalaje: empaquetado en caja | 233.63 | 100 | AA | PCB Connectors (PCC) | AAN | AANFGA | 50 | 50 | NO | PC |  | 11,96 | G | 0 | 0 | 0 |  | 4055626501499 | 85369010 | CN | EC002643 | Imagen | Catálogo
1017522 | TDPT 4/ 3-SP-6,35-ZB | Borna para placa de circuito impreso | Terminal de tarjetas de circuitos impresos, corriente nominal: 41 A, tensión nominal (III/2): 1000 V, sección nominal: 4 mm², número de potenciales: 3, número de filas: 1, número de polos por fila: 3, familia de artículos: TDPT 4/..-SP, paso: 6,35 mm, tipo de conexión: Conexión por resorte push-in, montaje: Soldadura por ola, dirección de conexión conductor/placa de circuito impreso: 0 °, color: verde, Disposición de pines: Pines en zigzag W, Longitud del pin [P]: 3,5 mm, número de pines de soldadura por potencial: 1, tipo de embalaje: empaquetado en caja | 366.68 | 100 | AA | PCB Connectors (PCC) | AAN | AANBCA | 50 | 50 | NO | PC |  | 10,95 | G | 52 | 218 | 114 | MM | 4055626501543 | 85369010 | CN | EC002643 | Imagen | Catálogo
1261702 | TDPT 4/ 3-SP-6,35-ZB GY | Borna para placa de circuito impreso | Terminal de tarjetas de circuitos impresos, corriente nominal: 41 A, tensión nominal (III/2): 1000 V, sección nominal: 4 mm², número de filas: 1, número de polos por fila: 3, familia de artículos: TDPT 4/..-SP, paso: 6,35 mm, tipo de conexión: Conexión por resorte push-in, montaje: Soldadura por ola, dirección de conexión conductor/placa de circuito impreso: 0 °, color: gris, Disposición de pines: Pines en zigzag W, Longitud del pin [P]: 3,5 mm, número de pines de soldadura por potencial: 1, tipo de embalaje: empaquetado en caja | 366.68 | 100 | AA | PCB Connectors (PCC) | AAN | AANBCA | 50 | 50 | NO | PC | F | 11,10 | G | 0 | 0 | 0 |  | 4063151372354 | 85369010 | CN | EC002643 | Imagen | Catálogo
1017516 | TDPT 4/ 4-SC-6,35-ZB | Borna para placa de circuito impreso | Terminal de tarjetas de circuitos impresos, corriente nominal: 41 A, tensión nominal (III/2): 1000 V, sección nominal: 4 mm², número de potenciales: 4, número de filas: 1, número de polos por fila: 4, familia de artículos: TDPT 4/..-SC, paso: 6,35 mm, tipo de conexión: Conexión por tornillo con cápsula de tracción, forma de sujeción de tornillos: L Ranura longitudinal, montaje: Soldadura por ola, dirección de conexión conductor/placa de circuito impreso: 0 °, color: verde, Disposición de pines: Pines en zigzag W, Longitud del pin [P]: 3,5 mm, número de pines de soldadura por potencial: 1, tipo de embalaje: empaquetado en caja | 311.51 | 100 | AA | PCB Connectors (PCC) | AAN | AANFGA | 50 | 50 | NO | PC |  | 15,42 | G | 62 | 220 | 138 | MM | 4055626501505 | 85369010 | CN | EC002643 | Imagen | Catálogo
1056753 | TDPT 4/ 4-SC-6,35-ZB GY | Borna para placa de circuito impreso | Terminal de tarjetas de circuitos impresos, corriente nominal: 41 A, tensión nominal (III/2): 1000 V, sección nominal: 4 mm², número de potenciales: 4, número de filas: 1, número de polos por fila: 4, familia de artículos: TDPT 4/..-SC, paso: 6,35 mm, tipo de conexión: Conexión por tornillo con cápsula de tracción, forma de sujeción de tornillos: L Ranura longitudinal, montaje: Soldadura por ola, dirección de conexión conductor/placa de circuito impreso: 0 °, color: gris, Disposición de pines: Pines en zigzag W, Longitud del pin [P]: 3,5 mm, número de pines de soldadura por potencial: 1, tipo de embalaje: empaquetado en caja | 311.51 | 100 | AA | PCB Connectors (PCC) | AAN | AANFGA | 50 | 50 | NO | PC | F | 15,21 | G | 0 | 0 | 0 |  | 4055626697222 | 85369010 | CN | EC002643 | Imagen | Catálogo
1017523 | TDPT 4/ 4-SP-6,35-ZB | Borna para placa de circuito impreso | Terminal de tarjetas de circuitos impresos, corriente nominal: 41 A, tensión nominal (III/2): 1000 V, sección nominal: 4 mm², número de potenciales: 4, número de filas: 1, número de polos por fila: 4, familia de artículos: TDPT 4/..-SP, paso: 6,35 mm, tipo de conexión: Conexión por resorte push-in, montaje: Soldadura por ola, dirección de conexión conductor/placa de circuito impreso: 0 °, color: verde, Disposición de pines: Pines en zigzag W, Longitud del pin [P]: 3,5 mm, número de pines de soldadura por potencial: 1, tipo de embalaje: empaquetado en caja | 488.9 | 100 | AA | PCB Connectors (PCC) | AAN | AANBCA | 50 | 50 | NO | PC |  | 14,01 | G | 61 | 218 | 138 | MM | 4055626501550 | 85369010 | CN | EC002643 | Imagen | Catálogo
1060600 | TDPT 4/ 4-SP-6,35-ZB GY | Borna para placa de circuito impreso | Terminal de tarjetas de circuitos impresos, corriente nominal: 41 A, tensión nominal (III/2): 1000 V, sección nominal: 4 mm², número de potenciales: 4, número de filas: 1, número de polos por fila: 4, familia de artículos: TDPT 4/..-SP, paso: 6,35 mm, tipo de conexión: Conexión por resorte push-in, montaje: Soldadura por ola, dirección de conexión conductor/placa de circuito impreso: 0 °, color: gris, Disposición de pines: Pines en zigzag W, Longitud del pin [P]: 3,5 mm, número de pines de soldadura por potencial: 1, tipo de embalaje: empaquetado en caja | 488.9 | 100 | AA | PCB Connectors (PCC) | AAN | AANBCA | 50 | 50 | NO | PC | F | 14,37 | G | 0 | 0 | 0 |  | 4055626712109 | 85369010 | CN | EC002643 | Imagen | Catálogo
1017517 | TDPT 4/ 5-SC-6,35-ZB | Borna para placa de circuito impreso | Terminal de tarjetas de circuitos impresos, corriente nominal: 41 A, tensión nominal (III/2): 1000 V, sección nominal: 4 mm², número de potenciales: 5, número de filas: 1, número de polos por fila: 5, familia de artículos: TDPT 4/..-SC, paso: 6,35 mm, tipo de conexión: Conexión por tornillo con cápsula de tracción, forma de sujeción de tornillos: L Ranura longitudinal, montaje: Soldadura por ola, dirección de conexión conductor/placa de circuito impreso: 0 °, color: verde, Disposición de pines: Pines en zigzag W, Longitud del pin [P]: 3,5 mm, número de pines de soldadura por potencial: 1, tipo de embalaje: empaquetado en caja | 389.39 | 100 | AA | PCB Connectors (PCC) | AAN | AANFGA | 50 | 50 | NO | PC |  | 18,51 | G | 62 | 219 | 138 | MM | 4055626501512 | 85369010 | CN | EC002643 | Imagen | Catálogo
1045644 | TDPT 4/ 5-SC-6,35-ZB GY | Borna para placa de circuito impreso | Terminal de tarjetas de circuitos impresos, corriente nominal: 41 A, tensión nominal (III/2): 1000 V, sección nominal: 4 mm², número de potenciales: 5, número de filas: 1, número de polos por fila: 5, familia de artículos: TDPT 4/..-SC, paso: 6,35 mm, tipo de conexión: Conexión por tornillo con cápsula de tracción, forma de sujeción de tornillos: L Ranura longitudinal, montaje: Soldadura por ola, dirección de conexión conductor/placa de circuito impreso: 0 °, color: gris, Disposición de pines: Pines en zigzag W, Longitud del pin [P]: 3,5 mm, número de pines de soldadura por potencial: 1, tipo de embalaje: empaquetado en caja | 389.39 | 100 | AA | PCB Connectors (PCC) | AAN | AANFGA | 50 | 50 | NO | PC | F | 18,44 | G | 0 | 0 | 0 |  | 4055626638805 | 85369010 | CN | EC002643 | Imagen | Catálogo
1017524 | TDPT 4/ 5-SP-6,35-ZB | Borna para placa de circuito impreso | Terminal de tarjetas de circuitos impresos, corriente nominal: 41 A, tensión nominal (III/2): 1000 V, sección nominal: 4 mm², número de potenciales: 5, número de filas: 1, número de polos por fila: 5, familia de artículos: TDPT 4/..-SP, paso: 6,35 mm, tipo de conexión: Conexión por resorte push-in, montaje: Soldadura por ola, dirección de conexión conductor/placa de circuito impreso: 0 °, color: verde, Disposición de pines: Pines en zigzag W, Longitud del pin [P]: 3,5 mm, número de pines de soldadura por potencial: 1, tipo de embalaje: empaquetado en caja | 611.14 | 100 | AA | PCB Connectors (PCC) | AAN | AANBCA | 50 | 50 | NO | PC |  | 17,92 | G | 64 | 219 | 138 | MM | 4055626501567 | 85369010 | CN | EC002643 | Imagen | Catálogo
1045668 | TDPT 4/ 5-SP-6,35-ZB GY | Borna para placa de circuito impreso | Terminal de tarjetas de circuitos impresos, corriente nominal: 41 A, tensión nominal (III/2): 1000 V, sección nominal: 4 mm², número de potenciales: 5, número de filas: 1, número de polos por fila: 5, familia de artículos: TDPT 4/..-SP, paso: 6,35 mm, tipo de conexión: Conexión por resorte push-in, montaje: Soldadura por ola, dirección de conexión conductor/placa de circuito impreso: 0 °, color: gris, Disposición de pines: Pines en zigzag W, Longitud del pin [P]: 3,5 mm, número de pines de soldadura por potencial: 1, tipo de embalaje: empaquetado en caja | 611.14 | 100 | AA | PCB Connectors (PCC) | AAN | AANBCA | 50 | 50 | NO | PC | F | 17,69 | G | 0 | 0 | 0 |  | 4055626638829 | 85369010 | CN | EC002643 | Imagen | Catálogo
1729503 | TDPT 4/ 5-SP-6,35-ZF GY | Borna para placa de circuito impreso | Terminal de tarjetas de circuitos impresos, corriente nominal: 41 A, tensión nominal (III/2): 1000 V, sección nominal: 4 mm², número de filas: 1, número de polos por fila: 5, familia de artículos: TDPT 4/..-SP, paso: 6,35 mm, tipo de conexión: Conexión por resorte push-in, montaje: Soldadura por ola, dirección de conexión conductor/placa de circuito impreso: 0 °, color: gris, Disposición de pines: Pines en zigzag M, Longitud del pin [P]: 3,5 mm, número de pines de soldadura por potencial: 1, tipo de embalaje: empaquetado en caja | 611.14 | 100 | AA | PCB Connectors (PCC) | AAN | AANBCA | 50 | 50 | NO | PC | F | 17,69 | G |  |  |  |  | 4067923285668 | 85369010 | CN | EC002643 |  | Catálogo
1017519 | TDPT 4/ 6-SC-6,35-ZB | Borna para placa de circuito impreso | Terminal de tarjetas de circuitos impresos, corriente nominal: 41 A, tensión nominal (III/2): 1000 V, sección nominal: 4 mm², número de potenciales: 6, número de filas: 1, número de polos por fila: 6, familia de artículos: TDPT 4/..-SC, paso: 6,35 mm, tipo de conexión: Conexión por tornillo con cápsula de tracción, forma de sujeción de tornillos: L Ranura longitudinal, montaje: Soldadura por ola, dirección de conexión conductor/placa de circuito impreso: 0 °, color: verde, Disposición de pines: Pines en zigzag W, Longitud del pin [P]: 3,5 mm, número de pines de soldadura por potencial: 1, tipo de embalaje: empaquetado en caja | 467.27 | 100 | AA | PCB Connectors (PCC) | AAN | AANFGA | 50 | 50 | NO | PC | F | 22,80 | G | 112 | 208 | 122 | MM | 4055626501529 | 85369010 | CN | EC002643 | Imagen | Catálogo
1017525 | TDPT 4/ 6-SP-6,35-ZB | Borna para placa de circuito impreso | Terminal de tarjetas de circuitos impresos, corriente nominal: 41 A, tensión nominal (III/2): 1000 V, sección nominal: 4 mm², número de potenciales: 6, número de filas: 1, número de polos por fila: 6, familia de artículos: TDPT 4/..-SP, paso: 6,35 mm, tipo de conexión: Conexión por resorte push-in, montaje: Soldadura por ola, dirección de conexión conductor/placa de circuito impreso: 0 °, color: verde, Disposición de pines: Pines en zigzag W, Longitud del pin [P]: 3,5 mm, número de pines de soldadura por potencial: 1, tipo de embalaje: empaquetado en caja | 733.36 | 100 | AA | PCB Connectors (PCC) | AAN | AANBCA | 50 | 50 | NO | PC | F | 21,91 | G | 110 | 208 | 120 | MM | 4055626501574 | 85369010 | CN | EC002643 | Imagen | Catálogo
1729508 | TDPT 4/ 6-SP-6,35-ZB GY | Borna para placa de circuito impreso | Terminal de tarjetas de circuitos impresos, corriente nominal: 41 A, tensión nominal (III/2): 1000 V, sección nominal: 4 mm², número de filas: 1, número de polos por fila: 6, familia de artículos: TDPT 4/..-SP, paso: 6,35 mm, tipo de conexión: Conexión por resorte push-in, montaje: Soldadura por ola, dirección de conexión conductor/placa de circuito impreso: 0 °, color: gris, Disposición de pines: Pines en zigzag W, Longitud del pin [P]: 3,5 mm, número de pines de soldadura por potencial: 1, tipo de embalaje: empaquetado en caja | 733.36 | 100 | AA | PCB Connectors (PCC) | AAN | AANBCA | 50 | 50 | NO | PC | F | 21,91 | G |  |  |  |  | 4067923286436 | 85369010 | CN | EC002643 |  | Catálogo
2819419 | TEMPCON CAB-V24 | Cable de interfaz | Cable de interface para regulador de temperatura Inline (IB IL TEMPCON ...), individual | 21.38 | 1 | DR | Automation Systems (AS) | DRI | DRI1Z4 | 1 | 1 | NO | PC |  | 99,70 | G | 27 | 155 | 135 | MM | 4017918893255 | 85444290 | TW | EC002584 | Imagen | Catálogo
1158467 | TFKC 2,5 HC/ 2-STF-5,08 | Conector para placa de circuito impreso | Conector TWIN para placa de circuito impreso, sección nominal: 2,5 mm², color: verde, corriente nominal: 16 A, tensión nominal (III/2): 320 V, superficie de contacto: Sn, tipo de conexión del contacto: Hembra, número de filas: 1, número de polos: 2, familia de artículos: TFKC 2,5HC/..-STF, paso: 5,08 mm, tipo de conexión: Conexión por resorte push-in, forma de sujeción de tornillos: L Ranura longitudinal, dirección de conexión conductor/placa de circuito impreso: 0 °, gancho de sujeción: - sin gancho de sujeción, sistema enchufable: COMBICON MSTB 2,5 HC, bloqueo: Bloqueo por tornillo, tipo de sujeción: Sujeción aérea (tornillo), tipo de embalaje: empaquetado en caja | 386.59 | 100 | AA | PCB Connectors (PCC) | AAC | AACFMD | 50 | 50 | NO | PC |  | 5,62 | G | 0 | 0 | 0 |  | 4063151164423 | 85366990 | BG | EC002638 | Imagen | Catálogo
1100206 | TFKC 2,5 HC/ 3-STF-5,08 | Conector para placa de circuito impreso | Conector TWIN para placa de circuito impreso, sección nominal: 2,5 mm², color: verde, corriente nominal: 16 A, tensión nominal (III/2): 320 V, superficie de contacto: Sn, tipo de conexión del contacto: Hembra, número de filas: 1, número de polos: 3, familia de artículos: TFKC 2,5HC/..-STF, paso: 5,08 mm, tipo de conexión: Conexión por resorte push-in, dirección de conexión conductor/placa de circuito impreso: 0 °, gancho de sujeción: - sin gancho de sujeción, sistema enchufable: COMBICON MSTB 2,5 HC, bloqueo: Bloqueo por tornillo, tipo de sujeción: Sujeción aérea (tornillo), tipo de embalaje: empaquetado en caja | 569.78 | 100 | AA | PCB Connectors (PCC) | AAC | AACFMD | 50 | 50 | NO | PC |  | 8,11 | G | 0 | 0 | 0 |  | 4055626952314 | 85366990 | BG | EC002638 | Imagen | Catálogo
1713540 | TFKC 2,5 HC/ 4-STF-5,08 | Conector para placa de circuito impreso | Conector TWIN para placa de circuito impreso, sección nominal: 2,5 mm², color: verde, corriente nominal: 16 A, tensión nominal (III/2): 320 V, superficie de contacto: Sn, tipo de conexión del contacto: Hembra, número de potenciales: 4, número de filas: 1, número de polos: 4, número de conexiones: 8, familia de artículos: TFKC 2,5HC/..-STF, paso: 5,08 mm, tipo de conexión: Conexión por resorte push-in, dirección de conexión conductor/placa de circuito impreso: 0 °, gancho de sujeción: - sin gancho de sujeción, sistema enchufable: COMBICON MSTB 2,5 HC, bloqueo: Bloqueo por tornillo, tipo de sujeción: Sujeción aérea (tornillo), tipo de embalaje: empaquetado en caja | 752.95 | 100 | AA | PCB Connectors (PCC) | AAC | AACFMD | 50 | 50 | NO | PC |  | 10,16 | G | 94 | 114 | 110 | MM | 4055626323268 | 85366990 | BG | EC002638 | Imagen | Catálogo
1713539 | TFKC 2,5 HC/ 5-STF-5,08 | Conector para placa de circuito impreso | Conector TWIN para placa de circuito impreso, sección nominal: 2,5 mm², color: verde, corriente nominal: 16 A, tensión nominal (III/2): 320 V, superficie de contacto: Sn, tipo de conexión del contacto: Hembra, número de potenciales: 5, número de filas: 1, número de polos: 5, número de conexiones: 10, familia de artículos: TFKC 2,5HC/..-STF, paso: 5,08 mm, tipo de conexión: Conexión por resorte push-in, dirección de conexión conductor/placa de circuito impreso: 0 °, gancho de sujeción: - sin gancho de sujeción, sistema enchufable: COMBICON MSTB 2,5 HC, bloqueo: Bloqueo por tornillo, tipo de sujeción: Sujeción aérea (tornillo), tipo de embalaje: empaquetado en caja | 936.14 | 100 | AA | PCB Connectors (PCC) | AAC | AACFMD | 50 | 50 | NO | PC |  | 12,47 | G | 93 | 135 | 113 | MM | 4055626323251 | 85366990 | BG | EC002638 | Imagen | Catálogo
1969153 | TFKC 2,5 HC/ 6-ST-5,08 | Conector para placa de circuito impreso | Conector TWIN para placa de circuito impreso, sección nominal: 2,5 mm², color: verde, corriente nominal: 16 A, tensión nominal (III/2): 320 V, superficie de contacto: Sn, tipo de conexión del contacto: Hembra, número de potenciales: 6, número de filas: 1, número de polos: 6, número de conexiones: 12, familia de artículos: TFKC 2,5HC/..-ST, paso: 5,08 mm, tipo de conexión: Conexión por resorte push-in, dirección de conexión conductor/placa de circuito impreso: 0 °, gancho de sujeción: - sin gancho de sujeción, sistema enchufable: COMBICON MSTB 2,5 HC, bloqueo: sin, tipo de sujeción: sin, tipo de embalaje: empaquetado en caja | 1105.03 | 100 | AA | PCB Connectors (PCC) | AAC | AACFMC | 50 | 50 | NO | PC |  | 14,25 | G | 91 | 136 | 114 | MM | 4017918936341 | 85366990 | BG | EC002638 | Imagen | Catálogo
1715181 | TFKC 2,5 HC/ 7-ST-5,08BKLCBUBD | Conector para placa de circuito impreso | Conector TWIN para placa de circuito impreso, sección nominal: 2,5 mm², color: negro, corriente nominal: 16 A, tensión nominal (III/2): 320 V, superficie de contacto: Sn, tipo de conexión del contacto: Hembra, número de potenciales: 7, número de filas: 1, número de polos: 7, número de conexiones: 14, familia de artículos: TFKC 2,5HC/..-ST, paso: 5,08 mm, tipo de conexión: Conexión por resorte push-in, dirección de conexión conductor/placa de circuito impreso: 0 °, gancho de sujeción: - sin gancho de sujeción, sistema enchufable: COMBICON MSTB 2,5 HC, bloqueo: sin, tipo de sujeción: sin, tipo de embalaje: empaquetado en caja | 1475.35 | 100 | AA | PCB Connectors (PCC) | AAC | AACFMC | 50 | 50 | NO | PC |  | 15,71 | G | 0 | 0 | 0 |  | 4055626437477 | 85366990 | BG | EC002638 | Imagen | Catálogo
1665681 | TFKC 2,5 HC/ 7-ST-5,08BKLCBUBX | Conector para placa de circuito impreso | Conector TWIN para placa de circuito impreso, sección nominal: 2,5 mm², color: negro, corriente nominal: 16 A, tensión nominal (III/2): 320 V, superficie de contacto: Sn, tipo de conexión del contacto: Hembra, número de filas: 1, número de polos: 7, familia de artículos: TFKC 2,5HC/..-ST, paso: 5,08 mm, tipo de conexión: Conexión por resorte push-in, dirección de conexión conductor/placa de circuito impreso: 0 °, gancho de sujeción: - sin gancho de sujeción, sistema enchufable: COMBICON MSTB 2,5 HC, bloqueo: sin, tipo de sujeción: sin, tipo de embalaje: empaquetado en caja | 1475.35 | 100 | AA | PCB Connectors (PCC) | AAC | AACFMC | 50 | 1000 | NO | PC |  | 15,57 | G | 0 | 0 | 0 |  | 4067923209213 | 85366990 | BG | EC002638 | Imagen | Catálogo
1158470 | TFKC 2,5 HC/ 8-STF-5,08 | Conector para placa de circuito impreso | Conector TWIN para placa de circuito impreso, sección nominal: 2,5 mm², color: verde, corriente nominal: 16 A, tensión nominal (III/2): 320 V, superficie de contacto: Sn, tipo de conexión del contacto: Hembra, número de filas: 1, número de polos: 8, familia de artículos: TFKC 2,5HC/..-STF, paso: 5,08 mm, tipo de conexión: Conexión por resorte push-in, dirección de conexión conductor/placa de circuito impreso: 0 °, gancho de sujeción: - sin gancho de sujeción, sistema enchufable: COMBICON MSTB 2,5 HC, bloqueo: Bloqueo por tornillo, tipo de sujeción: Sujeción aérea (tornillo), tipo de embalaje: empaquetado en caja | 1485.67 | 100 | AA | PCB Connectors (PCC) | AAC | AACFMD | 50 | 50 | NO | PC |  | 18,48 | G | 0 | 0 | 0 |  | 4063151164775 | 85366990 | BG | EC002638 | Imagen | Catálogo
1713537 | TFKC 2,5 HC/ 9-STF-5,08 | Conector para placa de circuito impreso | Conector TWIN para placa de circuito impreso, sección nominal: 2,5 mm², color: verde, corriente nominal: 16 A, tensión nominal (III/2): 320 V, superficie de contacto: Sn, tipo de conexión del contacto: Hembra, número de potenciales: 9, número de filas: 1, número de polos: 9, número de conexiones: 18, familia de artículos: TFKC 2,5HC/..-STF, paso: 5,08 mm, tipo de conexión: Conexión por resorte push-in, dirección de conexión conductor/placa de circuito impreso: 0 °, gancho de sujeción: - sin gancho de sujeción, sistema enchufable: COMBICON MSTB 2,5 HC, bloqueo: Bloqueo por tornillo, tipo de sujeción: Sujeción aérea (tornillo), tipo de embalaje: empaquetado en caja | 1668.85 | 100 | AA | PCB Connectors (PCC) | AAC | AACFMD | 50 | 50 | NO | PC |  | 21,48 | G | 0 | 0 | 0 |  | 4055626323244 | 85366990 | BG | EC002638 | Imagen | Catálogo
1158472 | TFKC 2,5 HC/10-STF-5,08 | Conector para placa de circuito impreso | Conector TWIN para placa de circuito impreso, sección nominal: 2,5 mm², color: verde, corriente nominal: 16 A, tensión nominal (III/2): 320 V, superficie de contacto: Sn, tipo de conexión del contacto: Hembra, número de filas: 1, número de polos: 10, familia de artículos: TFKC 2,5HC/..-STF, paso: 5,08 mm, tipo de conexión: Conexión por resorte push-in, forma de sujeción de tornillos: L Ranura longitudinal, dirección de conexión conductor/placa de circuito impreso: 0 °, gancho de sujeción: - sin gancho de sujeción, sistema enchufable: COMBICON MSTB 2,5 HC, bloqueo: Bloqueo por tornillo, tipo de sujeción: Sujeción aérea (tornillo), tipo de embalaje: empaquetado en caja | 1852.03 | 100 | AA | PCB Connectors (PCC) | AAC | AACFMD | 50 | 50 | NO | PC |  | 23,41 | G | 0 | 0 | 0 |  | 4063151164560 | 85366990 | BG | EC002638 | Imagen | Catálogo
1962600 | TFKC 2,5/ 2-ST-5,08 | Conector para placa de circuito impreso | Conector TWIN para placa de circuito impreso, sección nominal: 2,5 mm², color: verde, corriente nominal: 12 A, tensión nominal (III/2): 320 V, superficie de contacto: Sn, tipo de conexión del contacto: Hembra, número de potenciales: 2, número de filas: 1, número de polos: 2, número de conexiones: 4, familia de artículos: TFKC 2,5/..-ST, paso: 5,08 mm, tipo de conexión: Conexión por resorte push-in, dirección de conexión conductor/placa de circuito impreso: 0 °, gancho de sujeción: - Gancho de sujeción, sistema enchufable: COMBICON MSTB 2,5, bloqueo: sin, tipo de sujeción: sin, tipo de embalaje: empaquetado en caja | 295.18 | 100 | AA | PCB Connectors (PCC) | AAC | AACFMA | 50 | 50 | NO | PC |  | 4,66 | G | 60 | 110 | 75 | MM | 4017918912031 | 85366990 | BG | EC002638 | Imagen | Catálogo
1692497 | TFKC 2,5/ 2-ST-5,08 BD:1,2 | Conector para placa de circuito impreso | Conector TWIN para placa de circuito impreso, sección nominal: 2,5 mm², color: verde, corriente nominal: 12 A, tensión nominal (III/2): 320 V, superficie de contacto: Sn, tipo de conexión del contacto: Hembra, número de filas: 1, número de polos: 2, familia de artículos: TFKC 2,5/..-ST, paso: 5,08 mm, tipo de conexión: Conexión por resorte push-in, dirección de conexión conductor/placa de circuito impreso: 0 °, gancho de sujeción: - Gancho de sujeción, sistema enchufable: COMBICON MSTB 2,5, bloqueo: sin, tipo de sujeción: sin, tipo de embalaje: empaquetado en caja | 311.85 | 100 | AA | PCB Connectors (PCC) | AAC | AACFMA | 50 | 1000 | NO | PC |  | 4,66 | G | 0 | 0 | 0 |  | 4067923254701 | 85366990 | BG | EC002638 | Imagen | Catálogo
1759550 | TFKC 2,5/ 2-ST-5,08 BD:1-4Q | Conector para placa de circuito impreso | Conector TWIN para placa de circuito impreso, sección nominal: 2,5 mm², color: verde, corriente nominal: 12 A, tensión nominal (III/2): 320 V, superficie de contacto: Sn, tipo de conexión del contacto: Hembra, número de potenciales: 2, número de filas: 1, número de polos: 2, número de conexiones: 4, familia de artículos: TFKC 2,5/..-ST, paso: 5,08 mm, tipo de conexión: Conexión por resorte push-in, dirección de conexión conductor/placa de circuito impreso: 0 °, gancho de sujeción: - Gancho de sujeción, sistema enchufable: COMBICON MSTB 2,5, bloqueo: sin, tipo de sujeción: sin, tipo de embalaje: empaquetado en caja | 311.85 | 100 | AA | PCB Connectors (PCC) | AAC | AACFMA | 50 | 50 | NO | PC |  | 4,60 | G | 49 | 78 | 113 | MM | 4046356347044 | 85366990 | BG | EC002638 | Imagen | Catálogo
1774771 | TFKC 2,5/ 2-ST-5,08 BD:L+,L- | Conector para placa de circuito impreso | Conector TWIN para placa de circuito impreso, sección nominal: 2,5 mm², color: verde, corriente nominal: 12 A, tensión nominal (III/2): 320 V, superficie de contacto: Sn, tipo de conexión del contacto: Hembra, número de potenciales: 2, número de filas: 1, número de polos: 2, número de conexiones: 4, familia de artículos: TFKC 2,5/..-ST, paso: 5,08 mm, tipo de conexión: Conexión por resorte push-in, dirección de conexión conductor/placa de circuito impreso: 0 °, gancho de sujeción: - Gancho de sujeción, sistema enchufable: COMBICON MSTB 2,5, bloqueo: sin, tipo de sujeción: sin, tipo de embalaje: empaquetado en caja | 311.85 | 100 | AA | PCB Connectors (PCC) | AAC | AACFMA | 50 | 50 | NO | PC |  | 4,62 | G | 0 | 0 | 0 |  | 4046356481175 | 85366990 | BG | EC002638 | Imagen | Catálogo
1741144 | TFKC 2,5/ 2-ST-5,08 BK | Conector para placa de circuito impreso | Conector TWIN para placa de circuito impreso, sección nominal: 2,5 mm², color: negro, corriente nominal: 12 A, tensión nominal (III/2): 320 V, superficie de contacto: Sn, tipo de conexión del contacto: Hembra, número de potenciales: 2, número de filas: 1, número de polos: 2, número de conexiones: 4, familia de artículos: TFKC 2,5/..-ST, paso: 5,08 mm, tipo de conexión: Conexión por resorte push-in, dirección de conexión conductor/placa de circuito impreso: 0 °, gancho de sujeción: - Gancho de sujeción, sistema enchufable: COMBICON MSTB 2,5, bloqueo: sin, tipo de sujeción: sin, tipo de embalaje: empaquetado en caja | 295.18 | 100 | AA | PCB Connectors (PCC) | AAC | AACFMA | 50 | 50 | NO | PC |  | 4,68 | G | 0 | 0 | 0 |  | 4046356292061 | 85366990 | BG | EC002638 | Imagen | Catálogo
1724239 | TFKC 2,5/ 2-ST-5,08 BK BDRD,BU | Conector para placa de circuito impreso | Conector TWIN para placa de circuito impreso, sección nominal: 2,5 mm², color: negro, corriente nominal: 12 A, tensión nominal (III/2): 320 V, superficie de contacto: Sn, tipo de conexión del contacto: Hembra, número de potenciales: 2, número de filas: 1, número de polos: 2, número de conexiones: 4, familia de artículos: TFKC 2,5/..-ST, paso: 5,08 mm, tipo de conexión: Conexión por resorte push-in, dirección de conexión conductor/placa de circuito impreso: 0 °, gancho de sujeción: - Gancho de sujeción, sistema enchufable: COMBICON MSTB 2,5, bloqueo: sin, tipo de sujeción: sin, tipo de embalaje: empaquetado en caja | 328.51 | 100 | AA | PCB Connectors (PCC) | AAC | AACFMA | 50 | 50 | NO | PC |  | 4,61 | G | 0 | 0 | 0 |  | 4046356127158 | 85366990 | BG | EC002638 | Imagen | Catálogo
1705849 | TFKC 2,5/ 2-ST-5,08 BK LCRD/BU | Conector para placa de circuito impreso | Conector TWIN para placa de circuito impreso, sección nominal: 2,5 mm², color: negro, corriente nominal: 12 A, tensión nominal (III/2): 320 V, superficie de contacto: Sn, tipo de conexión del contacto: Hembra, número de potenciales: 2, número de filas: 1, número de polos: 2, número de conexiones: 4, familia de artículos: TFKC 2,5/..-ST, paso: 5,08 mm, tipo de conexión: Conexión por resorte push-in, dirección de conexión conductor/placa de circuito impreso: 0 °, gancho de sujeción: - Gancho de sujeción, sistema enchufable: COMBICON MSTB 2,5, bloqueo: sin, tipo de sujeción: sin, tipo de embalaje: empaquetado en caja | 324.7 | 100 | AA | PCB Connectors (PCC) | AAC | AACFMA | 50 | 50 | NO | PC |  | 4,59 | G | 45 | 110 | 75 | MM | 4046356803724 | 85366990 | BG | EC002638 | Imagen | Catálogo
1504135 | TFKC 2,5/ 2-ST-5,08 OG BDWH | Conector para placa de circuito impreso | Conector TWIN para placa de circuito impreso, sección nominal: 2,5 mm², color: naranja, corriente nominal: 12 A, tensión nominal (III/2): 320 V, superficie de contacto: Sn, tipo de conexión del contacto: Hembra, número de filas: 1, número de polos: 2, familia de artículos: TFKC 2,5/..-ST, paso: 5,08 mm, tipo de conexión: Conexión por resorte push-in, dirección de conexión conductor/placa de circuito impreso: 0 °, gancho de sujeción: - Gancho de sujeción, sistema enchufable: COMBICON MSTB 2,5, bloqueo: sin, tipo de sujeción: sin, tipo de embalaje: empaquetado en caja | 311.85 | 100 | AA | PCB Connectors (PCC) | AAC | AACFMA | 50 | 1000 | NO | PC |  | 4,66 | G | 0 | 0 | 0 |  | 4063151960254 | 85366990 | BG | EC002638 | Imagen | Catálogo
1740640 | TFKC 2,5/ 2-ST-5,08 YE | Conector para placa de circuito impreso | Conector TWIN para placa de circuito impreso, sección nominal: 2,5 mm², color: amarillo, corriente nominal: 12 A, tensión nominal (III/2): 320 V, superficie de contacto: Sn, tipo de conexión del contacto: Hembra, número de potenciales: 2, número de filas: 1, número de polos: 2, número de conexiones: 4, familia de artículos: TFKC 2,5/..-ST, paso: 5,08 mm, tipo de conexión: Conexión por resorte push-in, dirección de conexión conductor/placa de circuito impreso: 0 °, gancho de sujeción: - Gancho de sujeción, sistema enchufable: COMBICON MSTB 2,5, bloqueo: sin, tipo de sujeción: sin, tipo de embalaje: empaquetado en caja | 295.18 | 100 | AA | PCB Connectors (PCC) | AAC | AACFMA | 50 | 50 | NO | PC |  | 4,67 | G | 49 | 78 | 114 | MM | 4046356292054 | 85366990 | BG | EC002638 | Imagen | Catálogo
1715197 | TFKC 2,5/ 2-ST-5,08BKLCBUBD20V | Conector para placa de circuito impreso | Conector TWIN para placa de circuito impreso, sección nominal: 2,5 mm², color: negro, corriente nominal: 12 A, tensión nominal (III/2): 320 V, superficie de contacto: Sn, tipo de conexión del contacto: Hembra, número de potenciales: 2, número de filas: 1, número de polos: 2, número de conexiones: 4, familia de artículos: TFKC 2,5/..-ST, paso: 5,08 mm, tipo de conexión: Conexión por resorte push-in, dirección de conexión conductor/placa de circuito impreso: 0 °, gancho de sujeción: - Gancho de sujeción, sistema enchufable: COMBICON MSTB 2,5, bloqueo: sin, tipo de sujeción: sin, tipo de embalaje: empaquetado en caja | 341.36 | 100 | AA | PCB Connectors (PCC) | AAC | AACFMA | 50 | 50 | NO | PC |  | 4,54 | G | 0 | 0 | 0 |  | 4055626437545 | 85366990 | BG | EC002638 | Imagen | Catálogo
1704712 | TFKC 2,5/ 2-ST-5,08GY BDNZ2206 | Conector para placa de circuito impreso | Conector TWIN para placa de circuito impreso, sección nominal: 2,5 mm², color: gris, corriente nominal: 12 A, tensión nominal (III/2): 320 V, superficie de contacto: Sn, tipo de conexión del contacto: Hembra, número de potenciales: 2, número de filas: 1, número de polos: 2, número de conexiones: 4, familia de artículos: TFKC 2,5/..-ST, paso: 5,08 mm, tipo de conexión: Conexión por resorte push-in, dirección de conexión conductor/placa de circuito impreso: 0 °, gancho de sujeción: - Gancho de sujeción, sistema enchufable: COMBICON MSTB 2,5, bloqueo: sin, tipo de sujeción: sin, tipo de embalaje: empaquetado en caja | 311.85 | 100 | AA | PCB Connectors (PCC) | AAC | AACFMA | 50 | 50 | NO | PC |  | 4,69 | G | 0 | 0 | 0 |  | 4017918995249 | 85366990 | BG | EC002638 | Imagen | Catálogo
1575805 | TFKC 2,5/ 2-ST-5,08GY35BD-GESO | Conector para placa de circuito impreso | Conector TWIN para placa de circuito impreso, sección nominal: 2,5 mm², color: gris claro, corriente nominal: 12 A, tensión nominal (III/2): 320 V, superficie de contacto: Sn, tipo de conexión del contacto: Hembra, número de filas: 1, número de polos: 2, familia de artículos: TFKC 2,5/..-ST, paso: 5,08 mm, tipo de conexión: Conexión por resorte push-in, dirección de conexión conductor/placa de circuito impreso: 0 °, gancho de sujeción: - Gancho de sujeción, sistema enchufable: COMBICON MSTB 2,5, bloqueo: sin, tipo de sujeción: sin, tipo de embalaje: empaquetado en caja | 311.85 | 100 | AA | PCB Connectors (PCC) | AAC | AACFMA | 50 | 1000 | NO | PC |  | 4,66 | G | 0 | 0 | 0 |  | 4067923065543 | 85366990 | BG | EC002638 | Imagen | Catálogo
1848794 | TFKC 2,5/ 2-ST-5,08-LR | Conector para placa de circuito impreso | Conector TWIN para placa de circuito impreso, sección nominal: 2,5 mm², color: verde, corriente nominal: 12 A, tensión nominal (III/2): 320 V, superficie de contacto: Sn, tipo de conexión del contacto: Hembra, número de filas: 1, número de polos: 2, familia de artículos: TFKC 2,5/..-ST-LR, paso: 5,08 mm, tipo de conexión: Conexión por resorte push-in, dirección de conexión conductor/placa de circuito impreso: 0 °, gancho de sujeción: - Gancho de sujeción, sistema enchufable: COMBICON MSTB 2,5, bloqueo: Bloqueo Lock and Release, tipo de sujeción: Palanca extractora Lock &amp; Release, tipo de embalaje: empaquetado en caja | 426.11 | 100 | AA | PCB Connectors (PCC) | AAC | AACFMF | 250 | 250 | NO | PC | F | 4,70 | G | 90 | 252 | 140 | MM | 4055626310695 | 85366990 | DE | EC002638 | Imagen | Catálogo
1714311 | TFKC 2,5/ 2-ST-5,08TIGYLCRD/BU | Conector para placa de circuito impreso | Conector TWIN para placa de circuito impreso, sección nominal: 2,5 mm², color: gris hierro, corriente nominal: 12 A, tensión nominal (III/2): 320 V, superficie de contacto: Sn, tipo de conexión del contacto: Hembra, número de potenciales: 2, número de filas: 1, número de polos: 2, número de conexiones: 4, familia de artículos: TFKC 2,5/..-ST, paso: 5,08 mm, tipo de conexión: Conexión por resorte push-in, dirección de conexión conductor/placa de circuito impreso: 0 °, gancho de sujeción: - Gancho de sujeción, sistema enchufable: COMBICON MSTB 2,5, bloqueo: sin, tipo de sujeción: sin, tipo de embalaje: empaquetado en caja | 324.7 | 100 | AA | PCB Connectors (PCC) | AAC | AACFMA | 50 | 50 | NO | PC |  | 4,63 | G | 0 | 0 | 0 |  | 4055626351308 | 85366990 | BG | EC002638 | Imagen | Catálogo
1962697 | TFKC 2,5/ 2-STF-5,08 | Conector para placa de circuito impreso | Conector TWIN para placa de circuito impreso, sección nominal: 2,5 mm², color: verde, corriente nominal: 12 A, tensión nominal (III/2): 320 V, superficie de contacto: Sn, tipo de conexión del contacto: Hembra, número de potenciales: 2, número de filas: 1, número de polos: 2, número de conexiones: 4, familia de artículos: TFKC 2,5/..-STF, paso: 5,08 mm, tipo de conexión: Conexión por resorte push-in, dirección de conexión conductor/placa de circuito impreso: 0 °, gancho de sujeción: - Gancho de sujeción, sistema enchufable: COMBICON MSTB 2,5, bloqueo: Bloqueo por tornillo, tipo de sujeción: Sujeción aérea (tornillo), tipo de embalaje: empaquetado en caja | 347.55 | 100 | AA | PCB Connectors (PCC) | AAC | AACFMB | 50 | 50 | NO | PC |  | 5,61 | G | 95 | 110 | 75 | MM | 4017918912123 | 85366990 | BG | EC002638 | Imagen | Catálogo
1706819 | TFKC 2,5/ 2-STF-5,08 AU | Conector para placa de circuito impreso | Conector TWIN para placa de circuito impreso, sección nominal: 2,5 mm², color: verde, corriente nominal: 12 A, tensión nominal (III/2): 320 V, superficie de contacto: Au, tipo de conexión del contacto: Hembra, número de potenciales: 2, número de filas: 1, número de polos: 2, número de conexiones: 4, familia de artículos: TFKC 2,5/..-STF, paso: 5,08 mm, tipo de conexión: Conexión por resorte push-in, dirección de conexión conductor/placa de circuito impreso: 0 °, gancho de sujeción: - Gancho de sujeción, sistema enchufable: COMBICON MSTB 2,5, bloqueo: Bloqueo por tornillo, tipo de sujeción: Sujeción aérea (tornillo), tipo de embalaje: empaquetado en caja | 528.93 | 100 | AA | PCB Connectors (PCC) | AAC | AACFMB | 50 | 50 | NO | PC |  | 5,48 | G | 0 | 0 | 0 |  | 4046356883283 | 85366990 | BG | EC002638 | Imagen | Catálogo
1700612 | TFKC 2,5/ 2-STF-5,08 BD:1,2 | Conector para placa de circuito impreso | Conector TWIN para placa de circuito impreso, sección nominal: 2,5 mm², color: verde, corriente nominal: 12 A, tensión nominal (III/2): 320 V, superficie de contacto: Sn, tipo de conexión del contacto: Hembra, número de potenciales: 2, número de filas: 1, número de polos: 2, número de conexiones: 4, familia de artículos: TFKC 2,5/..-STF, paso: 5,08 mm, tipo de conexión: Conexión por resorte push-in, dirección de conexión conductor/placa de circuito impreso: 0 °, gancho de sujeción: - Gancho de sujeción, sistema enchufable: COMBICON MSTB 2,5, bloqueo: Bloqueo por tornillo, tipo de sujeción: Sujeción aérea (tornillo), tipo de embalaje: empaquetado en caja | 364.22 | 100 | AA | PCB Connectors (PCC) | AAC | AACFMB | 50 | 50 | NO | PC |  | 5,51 | G | 0 | 0 | 0 |  | 4046356495363 | 85366990 | BG | EC002638 | Imagen | Catálogo
1719910 | TFKC 2,5/ 2-STF-5,08 BD:1-4Q | Conector para placa de circuito impreso | Conector TWIN para placa de circuito impreso, sección nominal: 2,5 mm², color: verde, corriente nominal: 12 A, tensión nominal (III/2): 320 V, superficie de contacto: Sn, tipo de conexión del contacto: Hembra, número de filas: 1, número de polos: 2, familia de artículos: TFKC 2,5/..-STF, paso: 5,08 mm, tipo de conexión: Conexión por resorte push-in, dirección de conexión conductor/placa de circuito impreso: 0 °, gancho de sujeción: - Gancho de sujeción, sistema enchufable: COMBICON MSTB 2,5, bloqueo: Bloqueo por tornillo, tipo de sujeción: Sujeción aérea (tornillo), tipo de embalaje: empaquetado en caja | 364.22 | 100 | AA | PCB Connectors (PCC) | AAC | AACFMB | 50 | 1000 | NO | PC |  | 5,49 | G | 0 | 0 | 0 |  | 4067923271173 | 85366990 | BG | EC002638 | Imagen | Catálogo
1790078 | TFKC 2,5/ 2-STF-5,08BKLCBDL-Q | Conector para placa de circuito impreso | Conector de placa de circuito impreso, sección nominal: 2,5 mm², color: negro, corriente nominal: 12 A, tensión nominal (III/2): 320 V, superficie de contacto: Sn, tipo de conexión del contacto: Hembra, número de filas: 1, número de polos: 2, familia de artículos: TFKC 2,5/..-STF, paso: 5,08 mm, tipo de conexión: Conexión por resorte push-in, dirección de conexión conductor/placa de circuito impreso: 0 °, gancho de sujeción: - Gancho de sujeción, sistema enchufable: COMBICON MSTB 2,5, bloqueo: Bloqueo por tornillo, tipo de sujeción: Sujeción aérea (tornillo), tipo de embalaje: empaquetado en caja | 389.48 | 100 | AA | PCB Connectors (PCC) | AAC | AACFMB | 50 | 1000 | NO | PC |  | 5,61 | G |  |  |  |  | 4067923408463 | 85366990 | BG | EC002638 |  | Catálogo
1962613 | TFKC 2,5/ 3-ST-5,08 | Conector para placa de circuito impreso | Conector TWIN para placa de circuito impreso, sección nominal: 2,5 mm², color: verde, corriente nominal: 12 A, tensión nominal (III/2): 320 V, superficie de contacto: Sn, tipo de conexión del contacto: Hembra, número de potenciales: 3, número de filas: 1, número de polos: 3, número de conexiones: 6, familia de artículos: TFKC 2,5/..-ST, paso: 5,08 mm, tipo de conexión: Conexión por resorte push-in, dirección de conexión conductor/placa de circuito impreso: 0 °, gancho de sujeción: - Gancho de sujeción, sistema enchufable: COMBICON MSTB 2,5, bloqueo: sin, tipo de sujeción: sin, tipo de embalaje: empaquetado en caja | 439.8 | 100 | AA | PCB Connectors (PCC) | AAC | AACFMA | 50 | 50 | NO | PC |  | 6,83 | G | 86 | 109 | 73 | MM | 4017918912048 | 85366990 | BG | EC002638 | Imagen | Catálogo
1715069 | TFKC 2,5/ 3-ST-5,08 BD:CAN | Conector para placa de circuito impreso | Conector TWIN para placa de circuito impreso, sección nominal: 2,5 mm², color: verde, corriente nominal: 12 A, tensión nominal (III/2): 320 V, superficie de contacto: Sn, tipo de conexión del contacto: Hembra, número de potenciales: 3, número de filas: 1, número de polos: 3, número de conexiones: 6, familia de artículos: TFKC 2,5/..-ST, paso: 5,08 mm, tipo de conexión: Conexión por resorte push-in, dirección de conexión conductor/placa de circuito impreso: 0 °, gancho de sujeción: - Gancho de sujeción, sistema enchufable: COMBICON MSTB 2,5, bloqueo: sin, tipo de sujeción: sin, tipo de embalaje: empaquetado en caja | 467.54 | 100 | AA | PCB Connectors (PCC) | AAC | AACFMA | 50 | 50 | NO | PC |  | 6,89 | G | 0 | 0 | 0 |  | 4055626401294 | 85366990 | BG | EC002638 | Imagen | Catálogo
1071464 | TFKC 2,5/ 3-ST-5,08 BK | Conector para placa de circuito impreso | Conector TWIN para placa de circuito impreso, sección nominal: 2,5 mm², color: negro, corriente nominal: 12 A, tensión nominal (III/2): 320 V, superficie de contacto: Sn, tipo de conexión del contacto: Hembra, número de filas: 1, número de polos: 3, familia de artículos: TFKC 2,5/..-ST, paso: 5,08 mm, tipo de conexión: Conexión por resorte push-in, dirección de conexión conductor/placa de circuito impreso: 0 °, gancho de sujeción: - Gancho de sujeción, sistema enchufable: COMBICON MSTB 2,5, bloqueo: sin, tipo de sujeción: sin, tipo de embalaje: empaquetado en caja | 439.8 | 100 | AA | PCB Connectors (PCC) | AAC | AACFMA | 50 | 50 | NO | PC |  | 6,86 | G | 0 | 0 | 0 |  | 4055626751290 | 85366990 | BG | EC002638 | Imagen | Catálogo
1087629 | TFKC 2,5/ 3-ST-5,08 GNTQ | Conector para placa de circuito impreso | Conector TWIN para placa de circuito impreso, sección nominal: 2,5 mm², color: verde turquesa, corriente nominal: 12 A, tensión nominal (III/2): 320 V, superficie de contacto: Sn, tipo de conexión del contacto: Hembra, número de potenciales: 3, número de filas: 1, número de polos: 3, número de conexiones: 6, familia de artículos: TFKC 2,5/..-ST, paso: 5,08 mm, tipo de conexión: Conexión por resorte push-in, dirección de conexión conductor/placa de circuito impreso: 0 °, gancho de sujeción: - Gancho de sujeción, sistema enchufable: COMBICON MSTB 2,5, bloqueo: sin, tipo de sujeción: sin, tipo de embalaje: empaquetado en caja | 439.8 | 100 | AA | PCB Connectors (PCC) | AAC | AACFMA | 50 | 1000 | NO | PC |  | 6,93 | G | 0 | 0 | 0 |  | 4055626885230 | 85389099 | BG | EC002638 | Imagen | Catálogo
1096167 | TFKC 2,5/ 3-ST-5,08BKBDWH-A1/+ | Conector para placa de circuito impreso | Conector TWIN para placa de circuito impreso, sección nominal: 2,5 mm², color: negro, corriente nominal: 12 A, tensión nominal (III/2): 320 V, superficie de contacto: Sn, tipo de conexión del contacto: Hembra, número de filas: 1, número de polos: 3, familia de artículos: TFKC 2,5/..-ST, paso: 5,08 mm, tipo de conexión: Conexión por resorte push-in, dirección de conexión conductor/placa de circuito impreso: 0 °, gancho de sujeción: - Gancho de sujeción, sistema enchufable: COMBICON MSTB 2,5, bloqueo: sin, tipo de sujeción: sin, tipo de embalaje: empaquetado en caja | 467.54 | 100 | AA | PCB Connectors (PCC) | AAC | AACFMA | 50 | 1000 | NO | PC |  | 6,86 | G | 0 | 0 | 0 |  | 4055626927282 | 85366990 | BG | EC002638 | Imagen | Catálogo
1263268 | TFKC 2,5/ 3-ST-5,08GY7035BD-11 | Conector para placa de circuito impreso | Conector TWIN para placa de circuito impreso, sección nominal: 2,5 mm², color: gris claro, corriente nominal: 12 A, tensión nominal (III/2): 320 V, superficie de contacto: Sn, tipo de conexión del contacto: Hembra, número de filas: 1, número de polos: 3, familia de artículos: TFKC 2,5/..-ST, paso: 5,08 mm, tipo de conexión: Conexión por resorte push-in, dirección de conexión conductor/placa de circuito impreso: 0 °, gancho de sujeción: - Gancho de sujeción, sistema enchufable: COMBICON MSTB 2,5, bloqueo: sin, tipo de sujeción: sin, tipo de embalaje: empaquetado en caja | 464.8 | 100 | AA | PCB Connectors (PCC) | AAC | AACFMA | 50 | 1000 | NO | PC |  | 6,84 | G | 90 | 120 | 80 | MM | 4063151375911 | 85366990 | BG | EC002638 | Imagen | Catálogo
1738021 | TFKC 2,5/ 3-ST-5,08GYCPBDNZ829 | Conector para placa de circuito impreso | Conector TWIN para placa de circuito impreso, sección nominal: 2,5 mm², color: gris, corriente nominal: 12 A, tensión nominal (III/2): 320 V, superficie de contacto: Sn, tipo de conexión del contacto: Hembra, número de potenciales: 3, número de filas: 1, número de polos: 3, número de conexiones: 6, familia de artículos: TFKC 2,5/..-ST, paso: 5,08 mm, tipo de conexión: Conexión por resorte push-in, dirección de conexión conductor/placa de circuito impreso: 0 °, gancho de sujeción: - Gancho de sujeción, sistema enchufable: COMBICON MSTB 2,5, bloqueo: sin, tipo de sujeción: sin, tipo de embalaje: empaquetado en caja | 462.53 | 100 | AA | PCB Connectors (PCC) | AAC | AACFMA | 50 | 50 | NO | PC |  | 6,92 | G | 92 | 113 | 78 | MM | 4046356281157 | 85366990 | BG | EC002638 | Imagen | Catálogo
1962707 | TFKC 2,5/ 3-STF-5,08 | Conector para placa de circuito impreso | Conector TWIN para placa de circuito impreso, sección nominal: 2,5 mm², color: verde, corriente nominal: 12 A, tensión nominal (III/2): 320 V, superficie de contacto: Sn, tipo de conexión del contacto: Hembra, número de potenciales: 3, número de filas: 1, número de polos: 3, número de conexiones: 6, familia de artículos: TFKC 2,5/..-STF, paso: 5,08 mm, tipo de conexión: Conexión por resorte push-in, dirección de conexión conductor/placa de circuito impreso: 0 °, gancho de sujeción: - Gancho de sujeción, sistema enchufable: COMBICON MSTB 2,5, bloqueo: Bloqueo por tornillo, tipo de sujeción: Sujeción aérea (tornillo), tipo de embalaje: empaquetado en caja | 492.17 | 100 | AA | PCB Connectors (PCC) | AAC | AACFMB | 50 | 50 | NO | PC |  | 7,73 | G | 90 | 112 | 78 | MM | 4017918912130 | 85366990 | BG | EC002638 | Imagen | Catálogo
1700614 | TFKC 2,5/ 3-STF-5,08 BD:1-3 | Conector para placa de circuito impreso | Conector TWIN para placa de circuito impreso, sección nominal: 2,5 mm², color: verde, corriente nominal: 12 A, tensión nominal (III/2): 320 V, superficie de contacto: Sn, tipo de conexión del contacto: Hembra, número de potenciales: 3, número de filas: 1, número de polos: 3, número de conexiones: 6, familia de artículos: TFKC 2,5/..-STF, paso: 5,08 mm, tipo de conexión: Conexión por resorte push-in, dirección de conexión conductor/placa de circuito impreso: 0 °, gancho de sujeción: - Gancho de sujeción, sistema enchufable: COMBICON MSTB 2,5, bloqueo: Bloqueo por tornillo, tipo de sujeción: Sujeción aérea (tornillo), tipo de embalaje: empaquetado en caja | 517.17 | 100 | AA | PCB Connectors (PCC) | AAC | AACFMB | 50 | 50 | NO | PC |  | 7,73 | G | 0 | 0 | 0 |  | 4046356495493 | 85366990 | BG | EC002638 | Imagen | Catálogo
1720117 | TFKC 2,5/ 3-STF-5,08 BD:1-6Q | Conector para placa de circuito impreso | Conector TWIN para placa de circuito impreso, sección nominal: 2,5 mm², color: verde, corriente nominal: 12 A, tensión nominal (III/2): 320 V, superficie de contacto: Sn, tipo de conexión del contacto: Hembra, número de filas: 1, número de polos: 3, familia de artículos: TFKC 2,5/..-STF, paso: 5,08 mm, tipo de conexión: Conexión por resorte push-in, dirección de conexión conductor/placa de circuito impreso: 0 °, gancho de sujeción: - Gancho de sujeción, sistema enchufable: COMBICON MSTB 2,5, bloqueo: Bloqueo por tornillo, tipo de sujeción: Sujeción aérea (tornillo), tipo de embalaje: empaquetado en caja | 517.17 | 100 | AA | PCB Connectors (PCC) | AAC | AACFMB | 50 | 1000 | NO | PC |  | 7,63 | G | 0 | 0 | 0 |  | 4067923271722 | 85366990 | BG | EC002638 | Imagen | Catálogo
1799248 | TFKC 2,5/ 3-STF-5,08 BD:A-C | Conector para placa de circuito impreso | Conector TWIN para placa de circuito impreso, sección nominal: 2,5 mm², color: verde, corriente nominal: 12 A, tensión nominal (III/2): 320 V, superficie de contacto: Sn, tipo de conexión del contacto: Hembra, número de potenciales: 3, número de filas: 1, número de polos: 3, número de conexiones: 6, familia de artículos: TFKC 2,5/..-STF, paso: 5,08 mm, tipo de conexión: Conexión por resorte push-in, dirección de conexión conductor/placa de circuito impreso: 0 °, gancho de sujeción: - Gancho de sujeción, sistema enchufable: COMBICON MSTB 2,5, bloqueo: Bloqueo por tornillo, tipo de sujeción: Sujeción aérea (tornillo), tipo de embalaje: empaquetado en caja | 517.17 | 100 | AA | PCB Connectors (PCC) | AAC | AACFMB | 50 | 1000 | NO | PC |  | 7,67 | G | 0 | 0 | 0 |  | 4046356657495 | 85366990 | BG | EC002638 | Imagen | Catálogo
1808433 | TFKC 2,5/ 3-STF-5,08 BK | Conector para placa de circuito impreso | Conector TWIN para placa de circuito impreso, sección nominal: 2,5 mm², color: negro, corriente nominal: 12 A, tensión nominal (III/2): 320 V, superficie de contacto: Sn, tipo de conexión del contacto: Hembra, número de potenciales: 3, número de filas: 1, número de polos: 3, número de conexiones: 6, familia de artículos: TFKC 2,5/..-STF, paso: 5,08 mm, tipo de conexión: Conexión por resorte push-in, dirección de conexión conductor/placa de circuito impreso: 0 °, gancho de sujeción: - Gancho de sujeción, sistema enchufable: COMBICON MSTB 2,5, bloqueo: Bloqueo por tornillo, tipo de sujeción: Sujeción aérea (tornillo), tipo de embalaje: empaquetado en caja | 492.17 | 100 | AA | PCB Connectors (PCC) | AAC | AACFMB | 50 | 50 | NO | PC |  | 7,70 | G | 0 | 0 | 0 |  | 4046356698290 | 85366990 | BG | EC002638 | Imagen | Catálogo
1962626 | TFKC 2,5/ 4-ST-5,08 | Conector para placa de circuito impreso | Conector TWIN para placa de circuito impreso, sección nominal: 2,5 mm², color: verde, corriente nominal: 12 A, tensión nominal (III/2): 320 V, superficie de contacto: Sn, tipo de conexión del contacto: Hembra, número de potenciales: 4, número de filas: 1, número de polos: 4, número de conexiones: 8, familia de artículos: TFKC 2,5/..-ST, paso: 5,08 mm, tipo de conexión: Conexión por resorte push-in, dirección de conexión conductor/placa de circuito impreso: 0 °, gancho de sujeción: - Gancho de sujeción, sistema enchufable: COMBICON MSTB 2,5, bloqueo: sin, tipo de sujeción: sin, tipo de embalaje: empaquetado en caja | 584.41 | 100 | AA | PCB Connectors (PCC) | AAC | AACFMA | 50 | 50 | NO | PC |  | 9,00 | G | 76 | 50 | 110 | MM | 4017918912055 | 85366990 | BG | EC002638 | Imagen | Catálogo
1383513 | TFKC 2,5/ 4-ST-5,08 BK | Conector para placa de circuito impreso | Conector TWIN para placa de circuito impreso, sección nominal: 2,5 mm², color: negro, corriente nominal: 12 A, tensión nominal (III/2): 320 V, superficie de contacto: Sn, tipo de conexión del contacto: Hembra, número de filas: 1, número de polos: 4, familia de artículos: TFKC 2,5/..-ST, paso: 5,08 mm, tipo de conexión: Conexión por resorte push-in, dirección de conexión conductor/placa de circuito impreso: 0 °, gancho de sujeción: - Gancho de sujeción, sistema enchufable: COMBICON MSTB 2,5, bloqueo: sin, tipo de sujeción: sin, tipo de embalaje: empaquetado en caja | 584.41 | 100 | AA | PCB Connectors (PCC) | AAC | AACFMA | 50 | 50 | NO | PC |  | 9,00 | G | 0 | 0 | 0 |  | 4063151757618 | 85366990 | BG | EC002638 | Imagen | Catálogo
1710361 | TFKC 2,5/ 4-ST-5,08 YE BD:1-4 | Conector para placa de circuito impreso | Conector TWIN para placa de circuito impreso, sección nominal: 2,5 mm², color: amarillo, corriente nominal: 12 A, tensión nominal (III/2): 320 V, superficie de contacto: Sn, tipo de conexión del contacto: Hembra, número de potenciales: 4, número de filas: 1, número de polos: 4, número de conexiones: 8, familia de artículos: TFKC 2,5/..-ST, paso: 5,08 mm, tipo de conexión: Conexión por resorte push-in, dirección de conexión conductor/placa de circuito impreso: 0 °, gancho de sujeción: - Gancho de sujeción, sistema enchufable: COMBICON MSTB 2,5, bloqueo: sin, tipo de sujeción: sin, tipo de embalaje: empaquetado en caja | 617.74 | 100 | AA | PCB Connectors (PCC) | AAC | AACFMA | 50 | 50 | NO | PC |  | 9,84 | G | 0 | 0 | 0 |  | 4055626166292 | 85366990 | BG | EC002638 | Imagen | Catálogo
1002291 | TFKC 2,5/ 4-ST-5,08BD:B1+,A1+Q | Conector para placa de circuito impreso | Conector TWIN para placa de circuito impreso, sección nominal: 2,5 mm², color: verde, corriente nominal: 12 A, tensión nominal (III/2): 320 V, superficie de contacto: Sn, tipo de conexión del contacto: Hembra, número de potenciales: 4, número de filas: 1, número de polos: 4, número de conexiones: 8, familia de artículos: TFKC 2,5/..-ST, paso: 5,08 mm, tipo de conexión: Conexión por resorte push-in, dirección de conexión conductor/placa de circuito impreso: 0 °, gancho de sujeción: - Gancho de sujeción, sistema enchufable: COMBICON MSTB 2,5, bloqueo: sin, tipo de sujeción: sin, tipo de embalaje: empaquetado en caja | 600.46 | 100 | AA | PCB Connectors (PCC) | AAC | AACFMA | 50 | 50 | NO | PC |  | 9,03 | G | 94 | 78 | 112 | MM | 4055626468969 | 85366990 | BG | EC002638 | Imagen | Catálogo
1710008 | TFKC 2,5/ 4-ST-5,08GY31BDWH1-4 | Conector para placa de circuito impreso | Conector TWIN para placa de circuito impreso, sección nominal: 2,5 mm², color: gris azulado, corriente nominal: 12 A, tensión nominal (III/2): 320 V, superficie de contacto: Sn, tipo de conexión del contacto: Hembra, número de potenciales: 4, número de filas: 1, número de polos: 4, número de conexiones: 8, familia de artículos: TFKC 2,5/..-ST, paso: 5,08 mm, tipo de conexión: Conexión por resorte push-in, dirección de conexión conductor/placa de circuito impreso: 0 °, gancho de sujeción: - Gancho de sujeción, sistema enchufable: COMBICON MSTB 2,5, bloqueo: sin, tipo de sujeción: sin, tipo de embalaje: empaquetado en caja | 624.43 | 100 | AA | PCB Connectors (PCC) | AAC | AACFMA | 50 | 50 | NO | PC |  | 9,07 | G | 0 | 0 | 0 |  | 4055626129594 | 85366990 | BG | EC002638 | Imagen | Catálogo
1962710 | TFKC 2,5/ 4-STF-5,08 | Conector para placa de circuito impreso | Conector TWIN para placa de circuito impreso, sección nominal: 2,5 mm², color: verde, corriente nominal: 12 A, tensión nominal (III/2): 320 V, superficie de contacto: Sn, tipo de conexión del contacto: Hembra, número de potenciales: 4, número de filas: 1, número de polos: 4, número de conexiones: 8, familia de artículos: TFKC 2,5/..-STF, paso: 5,08 mm, tipo de conexión: Conexión por resorte push-in, dirección de conexión conductor/placa de circuito impreso: 0 °, gancho de sujeción: - Gancho de sujeción, sistema enchufable: COMBICON MSTB 2,5, bloqueo: Bloqueo por tornillo, tipo de sujeción: Sujeción aérea (tornillo), tipo de embalaje: empaquetado en caja | 636.78 | 100 | AA | PCB Connectors (PCC) | AAC | AACFMB | 50 | 50 | NO | PC |  | 10,01 | G | 90 | 110 | 105 | MM | 4017918912147 | 85366990 | BG | EC002638 | Imagen | Catálogo
1714246 | TFKC 2,5/ 4-STF-5,08 AU | Conector para placa de circuito impreso | Conector TWIN para placa de circuito impreso, sección nominal: 2,5 mm², color: verde, corriente nominal: 12 A, tensión nominal (III/2): 320 V, superficie de contacto: Au, tipo de conexión del contacto: Hembra, número de potenciales: 4, número de filas: 1, número de polos: 4, número de conexiones: 8, familia de artículos: TFKC 2,5/..-STF, paso: 5,08 mm, tipo de conexión: Conexión por resorte push-in, dirección de conexión conductor/placa de circuito impreso: 0 °, gancho de sujeción: - Gancho de sujeción, sistema enchufable: COMBICON MSTB 2,5, bloqueo: Bloqueo por tornillo, tipo de sujeción: Sujeción aérea (tornillo), tipo de embalaje: empaquetado en caja | 999.52 | 100 | AA | PCB Connectors (PCC) | AAC | AACFMB | 50 | 50 | NO | PC |  | 9,99 | G | 0 | 0 | 0 |  | 4055626347967 | 85366990 | BG | EC002638 | Imagen | Catálogo
1087446 | TFKC 2,5/ 4-STF-5,08 AU BD:1-4 | Conector para placa de circuito impreso | Conector TWIN para placa de circuito impreso, sección nominal: 2,5 mm², color: verde, corriente nominal: 12 A, tensión nominal (III/2): 320 V, superficie de contacto: Au, tipo de conexión del contacto: Hembra, número de filas: 1, número de polos: 4, familia de artículos: TFKC 2,5/..-STF, paso: 5,08 mm, tipo de conexión: Conexión por resorte push-in, dirección de conexión conductor/placa de circuito impreso: 0 °, gancho de sujeción: - Gancho de sujeción, sistema enchufable: COMBICON MSTB 2,5, bloqueo: Bloqueo por tornillo, tipo de sujeción: Sujeción aérea (tornillo), tipo de embalaje: empaquetado en caja | 1032.85 | 100 | AA | PCB Connectors (PCC) | AAC | AACFMB | 50 | 1000 | NO | PC |  | 10,00 | G | 0 | 0 | 0 |  | 4055626883793 | 85366990 | BG | EC002638 | Imagen | Catálogo
1117854 | TFKC 2,5/ 4-STF-5,08 BD:1-4 | Conector para placa de circuito impreso | Conector TWIN para placa de circuito impreso, sección nominal: 2,5 mm², color: verde, corriente nominal: 12 A, tensión nominal (III/2): 320 V, superficie de contacto: Sn, tipo de conexión del contacto: Hembra, número de filas: 1, número de polos: 4, familia de artículos: TFKC 2,5/..-STF, paso: 5,08 mm, tipo de conexión: Conexión por resorte push-in, dirección de conexión conductor/placa de circuito impreso: 0 °, gancho de sujeción: - Gancho de sujeción, sistema enchufable: COMBICON MSTB 2,5, bloqueo: Bloqueo por tornillo, tipo de sujeción: Sujeción aérea (tornillo), tipo de embalaje: empaquetado en caja | 670.11 | 100 | AA | PCB Connectors (PCC) | AAC | AACFMB | 50 | 1000 | NO | PC |  | 9,88 | G | 0 | 0 | 0 |  | 4063151044848 | 85366990 | BG | EC002638 | Imagen | Catálogo
1708987 | TFKC 2,5/ 4-STF-5,08 BD:A-D | Conector para placa de circuito impreso | Conector TWIN para placa de circuito impreso, sección nominal: 2,5 mm², color: verde, corriente nominal: 12 A, tensión nominal (III/2): 320 V, superficie de contacto: Sn, tipo de conexión del contacto: Hembra, número de potenciales: 4, número de filas: 1, número de polos: 4, número de conexiones: 8, familia de artículos: TFKC 2,5/..-STF, paso: 5,08 mm, tipo de conexión: Conexión por resorte push-in, dirección de conexión conductor/placa de circuito impreso: 0 °, gancho de sujeción: - Gancho de sujeción, sistema enchufable: COMBICON MSTB 2,5, bloqueo: Bloqueo por tornillo, tipo de sujeción: Sujeción aérea (tornillo), tipo de embalaje: empaquetado en caja | 670.11 | 100 | AA | PCB Connectors (PCC) | AAC | AACFMB | 50 | 50 | NO | PC |  | 10,03 | G | 0 | 0 | 0 |  | 4055626030104 | 85366990 | BG | EC002638 | Imagen | Catálogo
1716959 | TFKC 2,5/ 4-STF-5,08 BK AU NZ | Conector para placa de circuito impreso | Conector TWIN para placa de circuito impreso, sección nominal: 2,5 mm², color: negro, corriente nominal: 12 A, tensión nominal (III/2): 320 V, superficie de contacto: Au, tipo de conexión del contacto: Hembra, número de potenciales: 4, número de filas: 1, número de polos: 4, número de conexiones: 8, familia de artículos: TFKC 2,5/..-STF, paso: 5,08 mm, tipo de conexión: Conexión por resorte push-in, dirección de conexión conductor/placa de circuito impreso: 0 °, gancho de sujeción: - Gancho de sujeción, sistema enchufable: COMBICON MSTB 2,5, bloqueo: Bloqueo por tornillo, tipo de sujeción: Sujeción aérea (tornillo), tipo de embalaje: empaquetado en caja | 1032.85 | 100 | AA | PCB Connectors (PCC) | AAC | AACFMB | 50 | 50 | NO | PC |  | 9,98 | G | 0 | 0 | 0 |  | 4046356136402 | 85366990 | BG | EC002638 | Imagen | Catálogo
1962639 | TFKC 2,5/ 5-ST-5,08 | Conector para placa de circuito impreso | Conector TWIN para placa de circuito impreso, sección nominal: 2,5 mm², color: verde, corriente nominal: 12 A, tensión nominal (III/2): 320 V, superficie de contacto: Sn, tipo de conexión del contacto: Hembra, número de potenciales: 5, número de filas: 1, número de polos: 5, número de conexiones: 10, familia de artículos: TFKC 2,5/..-ST, paso: 5,08 mm, tipo de conexión: Conexión por resorte push-in, dirección de conexión conductor/placa de circuito impreso: 0 °, gancho de sujeción: - Gancho de sujeción, sistema enchufable: COMBICON MSTB 2,5, bloqueo: sin, tipo de sujeción: sin, tipo de embalaje: empaquetado en caja | 729.03 | 100 | AA | PCB Connectors (PCC) | AAC | AACFMA | 50 | 50 | NO | PC |  | 11,34 | G | 90 | 140 | 200 | MM | 4017918912062 | 85366990 | BG | EC002638 | Imagen | Catálogo
1965461 | TFKC 2,5/ 5-ST-5,08 AU | Conector para placa de circuito impreso | Conector TWIN para placa de circuito impreso, sección nominal: 2,5 mm², color: verde, corriente nominal: 12 A, tensión nominal (III/2): 320 V, superficie de contacto: Au, tipo de conexión del contacto: Hembra, número de potenciales: 5, número de filas: 1, número de polos: 5, número de conexiones: 10, familia de artículos: TFKC 2,5/..-ST, paso: 5,08 mm, tipo de conexión: Conexión por resorte push-in, dirección de conexión conductor/placa de circuito impreso: 0 °, gancho de sujeción: - Gancho de sujeción, sistema enchufable: COMBICON MSTB 2,5, bloqueo: sin, tipo de sujeción: sin, tipo de embalaje: empaquetado en caja | 1182.46 | 100 | AA | PCB Connectors (PCC) | AAC | AACFMA | 50 | 50 | NO | PC |  | 11,36 | G | 90 | 110 | 135 | MM | 4017918912734 | 85366990 | BG | EC002638 | Imagen | Catálogo
1044003 | TFKC 2,5/ 5-ST-5,08 BD:1-5 | Conector para placa de circuito impreso | Conector TWIN para placa de circuito impreso, sección nominal: 2,5 mm², color: verde, corriente nominal: 12 A, tensión nominal (III/2): 320 V, superficie de contacto: Sn, tipo de conexión del contacto: Hembra, número de potenciales: 5, número de filas: 1, número de polos: 5, número de conexiones: 10, familia de artículos: TFKC 2,5/..-ST, paso: 5,08 mm, tipo de conexión: Conexión por resorte push-in, dirección de conexión conductor/placa de circuito impreso: 0 °, gancho de sujeción: - Gancho de sujeción, sistema enchufable: COMBICON MSTB 2,5, bloqueo: sin, tipo de sujeción: sin, tipo de embalaje: empaquetado en caja | 770.69 | 100 | AA | PCB Connectors (PCC) | AAC | AACFMA | 50 | 50 | NO | PC |  | 11,47 | G | 0 | 0 | 0 |  | 4055626616674 | 85366990 | BG | EC002638 | Imagen | Catálogo
1712607 | TFKC 2,5/ 5-ST-5,08 BK | Conector para placa de circuito impreso | Conector TWIN para placa de circuito impreso, sección nominal: 2,5 mm², color: negro, corriente nominal: 12 A, tensión nominal (III/2): 320 V, superficie de contacto: Sn, tipo de conexión del contacto: Hembra, número de potenciales: 5, número de filas: 1, número de polos: 5, número de conexiones: 10, familia de artículos: TFKC 2,5/..-ST, paso: 5,08 mm, tipo de conexión: Conexión por resorte push-in, dirección de conexión conductor/placa de circuito impreso: 0 °, gancho de sujeción: - Gancho de sujeción, sistema enchufable: COMBICON MSTB 2,5, bloqueo: sin, tipo de sujeción: sin, tipo de embalaje: empaquetado en caja | 729.03 | 100 | AA | PCB Connectors (PCC) | AAC | AACFMA | 50 | 50 | NO | PC |  | 11,35 | G | 0 | 0 | 0 |  | 4046356086691 | 85366990 | BG | EC002638 | Imagen | Catálogo
1583912 | TFKC 2,5/ 5-ST-5,08BKBDWH4CPMQ | Conector para placa de circuito impreso | Conector TWIN para placa de circuito impreso, sección nominal: 2,5 mm², color: negro, corriente nominal: 12 A, tensión nominal (III/2): 320 V, superficie de contacto: Sn, tipo de conexión del contacto: Hembra, número de filas: 1, número de polos: 5, familia de artículos: TFKC 2,5/..-ST, paso: 5,08 mm, tipo de conexión: Conexión por resorte push-in, dirección de conexión conductor/placa de circuito impreso: 0 °, gancho de sujeción: - Gancho de sujeción, sistema enchufable: COMBICON MSTB 2,5, bloqueo: sin, tipo de sujeción: sin, tipo de embalaje: empaquetado en caja | 1099.37 | 100 | AA | PCB Connectors (PCC) | AAC | AACFMA | 50 | 50 | NO | PC |  | 11,35 | G | 0 | 0 | 0 |  | 4067923077478 | 85366990 | BG | EC002638 | Imagen | Catálogo
1735406 | TFKC 2,5/ 5-ST-5,08BUGYBDNZ764 | Conector para placa de circuito impreso | Conector TWIN para placa de circuito impreso, sección nominal: 2,5 mm², color: gris azulado, corriente nominal: 12 A, tensión nominal (III/2): 320 V, superficie de contacto: Sn, tipo de conexión del contacto: Hembra, número de potenciales: 5, número de filas: 1, número de polos: 5, número de conexiones: 10, familia de artículos: TFKC 2,5/..-ST, paso: 5,08 mm, tipo de conexión: Conexión por resorte push-in, dirección de conexión conductor/placa de circuito impreso: 0 °, gancho de sujeción: - Gancho de sujeción, sistema enchufable: COMBICON MSTB 2,5, bloqueo: sin, tipo de sujeción: sin, tipo de embalaje: empaquetado en caja | 770.69 | 100 | AA | PCB Connectors (PCC) | AAC | AACFMA | 50 | 50 | NO | PC |  | 11,25 | G | 0 | 0 | 0 |  | 4046356176750 | 85366990 | BG | EC002638 | Imagen | Catálogo
1848820 | TFKC 2,5/ 5-ST-5,08-LR | Conector para placa de circuito impreso | Conector TWIN para placa de circuito impreso, sección nominal: 2,5 mm², color: verde, corriente nominal: 12 A, tensión nominal (III/2): 320 V, superficie de contacto: Sn, tipo de conexión del contacto: Hembra, número de filas: 1, número de polos: 5, familia de artículos: TFKC 2,5/..-ST-LR, paso: 5,08 mm, tipo de conexión: Conexión por resorte push-in, dirección de conexión conductor/placa de circuito impreso: 0 °, gancho de sujeción: - Gancho de sujeción, sistema enchufable: COMBICON MSTB 2,5, bloqueo: Bloqueo Lock and Release, tipo de sujeción: Palanca extractora Lock &amp; Release, tipo de embalaje: empaquetado en caja | 859.96 | 100 | AA | PCB Connectors (PCC) | AAC | AACFMF | 100 | 100 | NO | PC | F | 11,50 | G | 100 | 140 | 192 | MM | 4055626311029 | 85366990 | DE | EC002638 | Imagen | Catálogo
1962723 | TFKC 2,5/ 5-STF-5,08 | Conector para placa de circuito impreso | Conector TWIN para placa de circuito impreso, sección nominal: 2,5 mm², color: verde, corriente nominal: 12 A, tensión nominal (III/2): 320 V, superficie de contacto: Sn, tipo de conexión del contacto: Hembra, número de potenciales: 5, número de filas: 1, número de polos: 5, número de conexiones: 10, familia de artículos: TFKC 2,5/..-STF, paso: 5,08 mm, tipo de conexión: Conexión por resorte push-in, dirección de conexión conductor/placa de circuito impreso: 0 °, gancho de sujeción: - Gancho de sujeción, sistema enchufable: COMBICON MSTB 2,5, bloqueo: Bloqueo por tornillo, tipo de sujeción: Sujeción aérea (tornillo), tipo de embalaje: empaquetado en caja | 781.4 | 100 | AA | PCB Connectors (PCC) | AAC | AACFMB | 50 | 50 | NO | PC |  | 12,34 | G | 90 | 136 | 112 | MM | 4017918912154 | 85366990 | BG | EC002638 | Imagen | Catálogo
1962590 | TFKC 2,5/ 5-STF-5,08 AU | Conector para placa de circuito impreso | Conector TWIN para placa de circuito impreso, sección nominal: 2,5 mm², color: verde, corriente nominal: 12 A, tensión nominal (III/2): 320 V, superficie de contacto: Au, tipo de conexión del contacto: Hembra, número de potenciales: 5, número de filas: 1, número de polos: 5, número de conexiones: 10, familia de artículos: TFKC 2,5/..-STF, paso: 5,08 mm, tipo de conexión: Conexión por resorte push-in, dirección de conexión conductor/placa de circuito impreso: 0 °, gancho de sujeción: - Gancho de sujeción, sistema enchufable: COMBICON MSTB 2,5, bloqueo: Bloqueo por tornillo, tipo de sujeción: Sujeción aérea (tornillo), tipo de embalaje: empaquetado en caja | 1234.83 | 100 | AA | PCB Connectors (PCC) | AAC | AACFMB | 50 | 50 | NO | PC |  | 12,09 | G | 91 | 134 | 112 | MM | 4017918912161 | 85366990 | BG | EC002638 | Imagen | Catálogo
1702998 | TFKC 2,5/ 5-STF-5,08 AU BS:DN | Conector para placa de circuito impreso | Conector TWIN para placa de circuito impreso, sección nominal: 2,5 mm², color: verde, corriente nominal: 12 A, tensión nominal (III/2): 320 V, superficie de contacto: Au, tipo de conexión del contacto: Hembra, número de potenciales: 5, número de filas: 1, número de polos: 5, número de conexiones: 10, familia de artículos: TFKC 2,5/..-STF, paso: 5,08 mm, tipo de conexión: Conexión por resorte push-in, dirección de conexión conductor/placa de circuito impreso: 0 °, gancho de sujeción: - Gancho de sujeción, sistema enchufable: COMBICON MSTB 2,5, bloqueo: Bloqueo por tornillo, tipo de sujeción: Sujeción aérea (tornillo), tipo de embalaje: empaquetado en caja | 1466.31 | 100 | AA | PCB Connectors (PCC) | AAC | AACFMB | 50 | 50 | NO | PC |  | 12,29 | G | 90 | 135 | 115 | MM | 4046356735544 | 85366990 | BG | EC002638 | Imagen | Catálogo
1746464 | TFKC 2,5/ 5-STF-5,08 AU S59 | Conector para placa de circuito impreso | Conector TWIN para placa de circuito impreso, sección nominal: 2,5 mm², color: verde, corriente nominal: 12 A, tensión nominal (III/2): 320 V, superficie de contacto: Au, tipo de conexión del contacto: Hembra, número de filas: 1, número de polos: 5, familia de artículos: TFKC 2,5/..-STF, paso: 5,08 mm, tipo de conexión: Conexión por resorte push-in, dirección de conexión conductor/placa de circuito impreso: 0 °, gancho de sujeción: - Gancho de sujeción, sistema enchufable: COMBICON MSTB 2,5, bloqueo: Bloqueo por tornillo, tipo de sujeción: Sujeción aérea (tornillo), tipo de embalaje: empaquetado en caja | 1246.73 | 100 | AA | PCB Connectors (PCC) | AAC | AACFMB | 50 | 1000 | NO | PC |  | 12,34 | G |  |  |  |  | 4067923310919 | 85366990 | BG | EC002638 |  | Catálogo
1027781 | TFKC 2,5/ 5-STF-5,08 BK | Conector para placa de circuito impreso | Conector TWIN para placa de circuito impreso, sección nominal: 2,5 mm², color: negro, corriente nominal: 12 A, tensión nominal (III/2): 320 V, superficie de contacto: Sn, tipo de conexión del contacto: Hembra, número de potenciales: 5, número de filas: 1, número de polos: 5, número de conexiones: 10, familia de artículos: TFKC 2,5/..-STF, paso: 5,08 mm, tipo de conexión: Conexión por resorte push-in, dirección de conexión conductor/placa de circuito impreso: 0 °, gancho de sujeción: - Gancho de sujeción, sistema enchufable: COMBICON MSTB 2,5, bloqueo: Bloqueo por tornillo, tipo de sujeción: Sujeción aérea (tornillo), tipo de embalaje: empaquetado en caja | 781.4 | 100 | AA | PCB Connectors (PCC) | AAC | AACFMB | 50 | 50 | NO | PC |  | 12,34 | G | 0 | 0 | 0 |  | 4055626521190 | 85366990 | BG | EC002638 | Imagen | Catálogo
1716962 | TFKC 2,5/ 5-STF-5,08 BK AU NZ | Conector para placa de circuito impreso | Conector TWIN para placa de circuito impreso, sección nominal: 2,5 mm², color: negro, corriente nominal: 12 A, tensión nominal (III/2): 320 V, superficie de contacto: Au, tipo de conexión del contacto: Hembra, número de potenciales: 5, número de filas: 1, número de polos: 5, número de conexiones: 10, familia de artículos: TFKC 2,5/..-STF, paso: 5,08 mm, tipo de conexión: Conexión por resorte push-in, dirección de conexión conductor/placa de circuito impreso: 0 °, gancho de sujeción: - Gancho de sujeción, sistema enchufable: COMBICON MSTB 2,5, bloqueo: Bloqueo por tornillo, tipo de sujeción: Sujeción aérea (tornillo), tipo de embalaje: empaquetado en caja | 1276.49 | 100 | AA | PCB Connectors (PCC) | AAC | AACFMB | 50 | 50 | NO | PC |  | 12,07 | G | 0 | 0 | 0 |  | 4046356136396 | 85366990 | BG | EC002638 | Imagen | Catálogo
1766624 | TFKC 2,5/ 5-STF-5,08 BKAUBD:FG | Conector para placa de circuito impreso | Conector TWIN para placa de circuito impreso, sección nominal: 2,5 mm², color: negro, corriente nominal: 12 A, tensión nominal (III/2): 320 V, superficie de contacto: Au, tipo de conexión del contacto: Hembra, número de potenciales: 5, número de filas: 1, número de polos: 5, número de conexiones: 10, familia de artículos: TFKC 2,5/..-STF, paso: 5,08 mm, tipo de conexión: Conexión por resorte push-in, dirección de conexión conductor/placa de circuito impreso: 0 °, gancho de sujeción: - Gancho de sujeción, sistema enchufable: COMBICON MSTB 2,5, bloqueo: Bloqueo por tornillo, tipo de sujeción: Sujeción aérea (tornillo), tipo de embalaje: empaquetado en caja | 1276.49 | 100 | AA | PCB Connectors (PCC) | AAC | AACFMB | 50 | 50 | NO | PC |  | 12,11 | G | 0 | 0 | 0 |  | 4046356433761 | 85366990 | BG | EC002638 | Imagen | Catálogo
1703477 | TFKC 2,5/ 5-STF-5,08GY35AUBD5Q | Conector para placa de circuito impreso | Conector TWIN para placa de circuito impreso, sección nominal: 2,5 mm², color: verde, corriente nominal: 12 A, tensión nominal (III/2): 320 V, superficie de contacto: Au, tipo de conexión del contacto: Hembra, número de potenciales: 5, número de filas: 1, número de polos: 5, número de conexiones: 10, familia de artículos: TFKC 2,5/..-STF, paso: 5,08 mm, tipo de conexión: Conexión por resorte push-in, dirección de conexión conductor/placa de circuito impreso: 0 °, gancho de sujeción: - Gancho de sujeción, sistema enchufable: COMBICON MSTB 2,5, bloqueo: Bloqueo por tornillo, tipo de sujeción: Sujeción aérea (tornillo), tipo de embalaje: empaquetado en caja | 1276.49 | 100 | AA | PCB Connectors (PCC) | AAC | AACFMB | 50 | 50 | NO | PC |  | 12,06 | G | 0 | 0 | 0 |  | 4046356654661 | 85366990 | BG | EC002638 | Imagen | Catálogo
1962642 | TFKC 2,5/ 6-ST-5,08 | Conector para placa de circuito impreso | Conector TWIN para placa de circuito impreso, sección nominal: 2,5 mm², color: verde, corriente nominal: 12 A, tensión nominal (III/2): 320 V, superficie de contacto: Sn, tipo de conexión del contacto: Hembra, número de potenciales: 6, número de filas: 1, número de polos: 6, número de conexiones: 12, familia de artículos: TFKC 2,5/..-ST, paso: 5,08 mm, tipo de conexión: Conexión por resorte push-in, dirección de conexión conductor/placa de circuito impreso: 0 °, gancho de sujeción: - Gancho de sujeción, sistema enchufable: COMBICON MSTB 2,5, bloqueo: sin, tipo de sujeción: sin, tipo de embalaje: empaquetado en caja | 873.64 | 100 | AA | PCB Connectors (PCC) | AAC | AACFMA | 50 | 50 | NO | PC |  | 13,50 | G | 222 | 50 | 110 | MM | 4017918912079 | 85366990 | BG | EC002638 | Imagen | Catálogo
1708162 | TFKC 2,5/ 6-ST-5,08 BD:V1-V1 | Conector para placa de circuito impreso | Conector TWIN para placa de circuito impreso, sección nominal: 2,5 mm², color: verde, corriente nominal: 12 A, tensión nominal (III/2): 320 V, superficie de contacto: Sn, tipo de conexión del contacto: Hembra, número de potenciales: 6, número de filas: 1, número de polos: 6, número de conexiones: 12, familia de artículos: TFKC 2,5/..-ST, paso: 5,08 mm, tipo de conexión: Conexión por resorte push-in, dirección de conexión conductor/placa de circuito impreso: 0 °, gancho de sujeción: - Gancho de sujeción, sistema enchufable: COMBICON MSTB 2,5, bloqueo: sin, tipo de sujeción: sin, tipo de embalaje: empaquetado en caja | 923.63 | 100 | AA | PCB Connectors (PCC) | AAC | AACFMA | 50 | 50 | NO | PC |  | 14,00 | G | 54 | 216 | 113 | MM | 4046356980128 | 85366990 | BG | EC002638 | Imagen | Catálogo
1703527 | TFKC 2,5/ 6-ST-5,08 GY | Conector para placa de circuito impreso | Conector TWIN para placa de circuito impreso, sección nominal: 2,5 mm², color: gris, corriente nominal: 12 A, tensión nominal (III/2): 320 V, superficie de contacto: Sn, tipo de conexión del contacto: Hembra, número de potenciales: 6, número de filas: 1, número de polos: 6, número de conexiones: 12, familia de artículos: TFKC 2,5/..-ST, paso: 5,08 mm, tipo de conexión: Conexión por resorte push-in, dirección de conexión conductor/placa de circuito impreso: 0 °, gancho de sujeción: - Gancho de sujeción, sistema enchufable: COMBICON MSTB 2,5, bloqueo: sin, tipo de sujeción: sin, tipo de embalaje: empaquetado en caja | 873.64 | 100 | AA | PCB Connectors (PCC) | AAC | AACFMA | 50 | 50 | NO | PC |  | 13,71 | G | 0 | 0 | 0 |  | 4046356655798 | 85366990 | BG | EC002638 | Imagen | Catálogo
1583986 | TFKC 2,5/ 6-ST-5,08BKBDWH3CPMQ | Conector para placa de circuito impreso | Conector TWIN para placa de circuito impreso, sección nominal: 2,5 mm², color: negro, corriente nominal: 12 A, tensión nominal (III/2): 320 V, superficie de contacto: Sn, tipo de conexión del contacto: Hembra, número de filas: 1, número de polos: 6, familia de artículos: TFKC 2,5/..-ST, paso: 5,08 mm, tipo de conexión: Conexión por resorte push-in, dirección de conexión conductor/placa de circuito impreso: 0 °, gancho de sujeción: - Gancho de sujeción, sistema enchufable: COMBICON MSTB 2,5, bloqueo: sin, tipo de sujeción: sin, tipo de embalaje: empaquetado en caja | 1239.27 | 100 | AA | PCB Connectors (PCC) | AAC | AACFMA | 50 | 50 | NO | PC |  | 13,50 | G | 0 | 0 | 0 |  | 4067923077065 | 85366990 | BG | EC002638 | Imagen | Catálogo
1962736 | TFKC 2,5/ 6-STF-5,08 | Conector para placa de circuito impreso | Conector TWIN para placa de circuito impreso, sección nominal: 2,5 mm², color: verde, corriente nominal: 12 A, tensión nominal (III/2): 320 V, superficie de contacto: Sn, tipo de conexión del contacto: Hembra, número de potenciales: 6, número de filas: 1, número de polos: 6, número de conexiones: 12, familia de artículos: TFKC 2,5/..-STF, paso: 5,08 mm, tipo de conexión: Conexión por resorte push-in, dirección de conexión conductor/placa de circuito impreso: 0 °, gancho de sujeción: - Gancho de sujeción, sistema enchufable: COMBICON MSTB 2,5, bloqueo: Bloqueo por tornillo, tipo de sujeción: Sujeción aérea (tornillo), tipo de embalaje: empaquetado en caja | 926.01 | 100 | AA | PCB Connectors (PCC) | AAC | AACFMB | 50 | 50 | NO | PC |  | 14,23 | G | 93 | 136 | 113 | MM | 4017918912178 | 85366990 | BG | EC002638 | Imagen | Catálogo
1087442 | TFKC 2,5/ 6-STF-5,08 AU BD:1-6 | Conector para placa de circuito impreso | Conector TWIN para placa de circuito impreso, sección nominal: 2,5 mm², color: verde, corriente nominal: 12 A, tensión nominal (III/2): 320 V, superficie de contacto: Au, tipo de conexión del contacto: Hembra, número de filas: 1, número de polos: 6, familia de artículos: TFKC 2,5/..-STF, paso: 5,08 mm, tipo de conexión: Conexión por resorte push-in, dirección de conexión conductor/placa de circuito impreso: 0 °, gancho de sujeción: - Gancho de sujeción, sistema enchufable: COMBICON MSTB 2,5, bloqueo: Bloqueo por tornillo, tipo de sujeción: Sujeción aérea (tornillo), tipo de embalaje: empaquetado en caja | 1520.11 | 100 | AA | PCB Connectors (PCC) | AAC | AACFMB | 50 | 1000 | NO | PC |  | 14,39 | G | 0 | 0 | 0 |  | 4055626884035 | 85366990 | BG | EC002638 | Imagen | Catálogo
1772113 | TFKC 2,5/ 6-STF-5,08BKBDWH:1-6 | Conector para placa de circuito impreso | Conector TWIN para placa de circuito impreso, sección nominal: 2,5 mm², color: negro, corriente nominal: 12 A, tensión nominal (III/2): 320 V, superficie de contacto: Sn, tipo de conexión del contacto: Hembra, número de potenciales: 6, número de filas: 1, número de polos: 6, número de conexiones: 12, familia de artículos: TFKC 2,5/..-STF, paso: 5,08 mm, tipo de conexión: Conexión por resorte push-in, dirección de conexión conductor/placa de circuito impreso: 0 °, gancho de sujeción: - Gancho de sujeción, sistema enchufable: COMBICON MSTB 2,5, bloqueo: Bloqueo por tornillo, tipo de sujeción: Sujeción aérea (tornillo), tipo de embalaje: empaquetado en caja | 976.01 | 100 | AA | PCB Connectors (PCC) | AAC | AACFMB | 50 | 50 | NO | PC |  | 14,23 | G | 94 | 134 | 114 | MM | 4046356473262 | 85366990 | BG | EC002638 | Imagen | Catálogo
1962655 | TFKC 2,5/ 7-ST-5,08 | Conector para placa de circuito impreso | Conector TWIN para placa de circuito impreso, sección nominal: 2,5 mm², color: verde, corriente nominal: 12 A, tensión nominal (III/2): 320 V, superficie de contacto: Sn, tipo de conexión del contacto: Hembra, número de potenciales: 7, número de filas: 1, número de polos: 7, número de conexiones: 14, familia de artículos: TFKC 2,5/..-ST, paso: 5,08 mm, tipo de conexión: Conexión por resorte push-in, dirección de conexión conductor/placa de circuito impreso: 0 °, gancho de sujeción: - Gancho de sujeción, sistema enchufable: COMBICON MSTB 2,5, bloqueo: sin, tipo de sujeción: sin, tipo de embalaje: empaquetado en caja | 1018.26 | 100 | AA | PCB Connectors (PCC) | AAC | AACFMA | 50 | 50 | NO | PC |  | 15,61 | G | 92 | 135 | 113 | MM | 4017918912086 | 85366990 | BG | EC002638 | Imagen | Catálogo
1133500 | TFKC 2,5/ 7-ST-5,08 GY7035LCRD | Conector para placa de circuito impreso | Conector TWIN para placa de circuito impreso, sección nominal: 2,5 mm², color: gris claro, corriente nominal: 12 A, tensión nominal (III/2): 320 V, superficie de contacto: Sn, tipo de conexión del contacto: Hembra, número de filas: 1, número de polos: 7, familia de artículos: TFKC 2,5/..-ST, paso: 5,08 mm, tipo de conexión: Conexión por resorte push-in, dirección de conexión conductor/placa de circuito impreso: 0 °, gancho de sujeción: - Gancho de sujeción, sistema enchufable: COMBICON MSTB 2,5, bloqueo: sin, tipo de sujeción: sin, tipo de embalaje: empaquetado en caja | 1120.09 | 100 | AA | PCB Connectors (PCC) | AAC | AACFMA | 50 | 50 | NO | PC |  | 15,61 | G | 95 | 135 | 115 | MM | 4063151065119 | 85366990 | BG | EC002638 | Imagen | Catálogo
1962749 | TFKC 2,5/ 7-STF-5,08 | Conector para placa de circuito impreso | Conector TWIN para placa de circuito impreso, sección nominal: 2,5 mm², color: verde, corriente nominal: 12 A, tensión nominal (III/2): 320 V, superficie de contacto: Sn, tipo de conexión del contacto: Hembra, número de potenciales: 7, número de filas: 1, número de polos: 7, número de conexiones: 14, familia de artículos: TFKC 2,5/..-STF, paso: 5,08 mm, tipo de conexión: Conexión por resorte push-in, dirección de conexión conductor/placa de circuito impreso: 0 °, gancho de sujeción: - Gancho de sujeción, sistema enchufable: COMBICON MSTB 2,5, bloqueo: Bloqueo por tornillo, tipo de sujeción: Sujeción aérea (tornillo), tipo de embalaje: empaquetado en caja | 1070.64 | 100 | AA | PCB Connectors (PCC) | AAC | AACFMB | 50 | 50 | NO | PC |  | 16,63 | G | 92 | 179 | 113 | MM | 4017918912185 | 85366990 | BG | EC002638 | Imagen | Catálogo
1765748 | TFKC 2,5/ 7-STF-5,08 AU | Conector para placa de circuito impreso | Conector TWIN para placa de circuito impreso, sección nominal: 2,5 mm², color: verde, corriente nominal: 12 A, tensión nominal (III/2): 320 V, superficie de contacto: Au, tipo de conexión del contacto: Hembra, número de potenciales: 7, número de filas: 1, número de polos: 7, número de conexiones: 14, familia de artículos: TFKC 2,5/..-STF, paso: 5,08 mm, tipo de conexión: Conexión por resorte push-in, dirección de conexión conductor/placa de circuito impreso: 0 °, gancho de sujeción: - Gancho de sujeción, sistema enchufable: COMBICON MSTB 2,5, bloqueo: Bloqueo por tornillo, tipo de sujeción: Sujeción aérea (tornillo), tipo de embalaje: empaquetado en caja | 1705.42 | 100 | AA | PCB Connectors (PCC) | AAC | AACFMB | 50 | 50 | NO | PC |  | 16,45 | G | 0 | 0 | 0 |  | 4046356421751 | 85366990 | BG | EC002638 | Imagen | Catálogo
1962668 | TFKC 2,5/ 8-ST-5,08 | Conector para placa de circuito impreso | Conector TWIN para placa de circuito impreso, sección nominal: 2,5 mm², color: verde, corriente nominal: 12 A, tensión nominal (III/2): 320 V, superficie de contacto: Sn, tipo de conexión del contacto: Hembra, número de potenciales: 8, número de filas: 1, número de polos: 8, número de conexiones: 16, familia de artículos: TFKC 2,5/..-ST, paso: 5,08 mm, tipo de conexión: Conexión por resorte push-in, dirección de conexión conductor/placa de circuito impreso: 0 °, gancho de sujeción: - Gancho de sujeción, sistema enchufable: COMBICON MSTB 2,5, bloqueo: sin, tipo de sujeción: sin, tipo de embalaje: empaquetado en caja | 1162.87 | 100 | AA | PCB Connectors (PCC) | AAC | AACFMA | 50 | 50 | NO | PC |  | 17,93 | G | 95 | 133 | 114 | MM | 4017918912093 | 85366990 | BG | EC002638 | Imagen | Catálogo
1044004 | TFKC 2,5/ 8-ST-5,08 BD:1-8 | Conector para placa de circuito impreso | Conector TWIN para placa de circuito impreso, sección nominal: 2,5 mm², color: verde, corriente nominal: 12 A, tensión nominal (III/2): 320 V, superficie de contacto: Sn, tipo de conexión del contacto: Hembra, número de potenciales: 8, número de filas: 1, número de polos: 8, número de conexiones: 16, familia de artículos: TFKC 2,5/..-ST, paso: 5,08 mm, tipo de conexión: Conexión por resorte push-in, dirección de conexión conductor/placa de circuito impreso: 0 °, gancho de sujeción: - Gancho de sujeción, sistema enchufable: COMBICON MSTB 2,5, bloqueo: sin, tipo de sujeción: sin, tipo de embalaje: empaquetado en caja | 1229.53 | 100 | AA | PCB Connectors (PCC) | AAC | AACFMA | 50 | 50 | NO | PC |  | 17,89 | G | 0 | 0 | 0 |  | 4055626616681 | 85366990 | BG | EC002638 | Imagen | Catálogo
1962752 | TFKC 2,5/ 8-STF-5,08 | Conector para placa de circuito impreso | Conector TWIN para placa de circuito impreso, sección nominal: 2,5 mm², color: verde, corriente nominal: 12 A, tensión nominal (III/2): 320 V, superficie de contacto: Sn, tipo de conexión del contacto: Hembra, número de potenciales: 8, número de filas: 1, número de polos: 8, número de conexiones: 16, familia de artículos: TFKC 2,5/..-STF, paso: 5,08 mm, tipo de conexión: Conexión por resorte push-in, dirección de conexión conductor/placa de circuito impreso: 0 °, gancho de sujeción: - Gancho de sujeción, sistema enchufable: COMBICON MSTB 2,5, bloqueo: Bloqueo por tornillo, tipo de sujeción: Sujeción aérea (tornillo), tipo de embalaje: empaquetado en caja | 1215.25 | 100 | AA | PCB Connectors (PCC) | AAC | AACFMB | 50 | 50 | NO | PC |  | 18,75 | G | 91 | 181 | 114 | MM | 4017918912192 | 85366990 | BG | EC002638 | Imagen | Catálogo
1710272 | TFKC 2,5/ 8-STF-5,08 AU | Conector para placa de circuito impreso | Conector TWIN para placa de circuito impreso, sección nominal: 2,5 mm², color: verde, corriente nominal: 12 A, tensión nominal (III/2): 320 V, superficie de contacto: Au, tipo de conexión del contacto: Hembra, número de potenciales: 8, número de filas: 1, número de polos: 8, número de conexiones: 16, familia de artículos: TFKC 2,5/..-STF, paso: 5,08 mm, tipo de conexión: Conexión por resorte push-in, dirección de conexión conductor/placa de circuito impreso: 0 °, gancho de sujeción: - Gancho de sujeción, sistema enchufable: COMBICON MSTB 2,5, bloqueo: Bloqueo por tornillo, tipo de sujeción: Sujeción aérea (tornillo), tipo de embalaje: empaquetado en caja | 1940.73 | 100 | AA | PCB Connectors (PCC) | AAC | AACFMB | 50 | 50 | NO | PC |  | 18,67 | G | 94 | 180 | 114 | MM | 4046356077613 | 85366990 | BG | EC002638 | Imagen | Catálogo
1752340 | TFKC 2,5/ 8-STF-5,08 AU NZ:X2 | Conector para placa de circuito impreso | Conector TWIN para placa de circuito impreso, sección nominal: 2,5 mm², color: verde, corriente nominal: 12 A, tensión nominal (III/2): 320 V, superficie de contacto: Au, tipo de conexión del contacto: Hembra, número de potenciales: 8, número de filas: 1, número de polos: 8, número de conexiones: 16, familia de artículos: TFKC 2,5/..-STF, paso: 5,08 mm, tipo de conexión: Conexión por resorte push-in, dirección de conexión conductor/placa de circuito impreso: 0 °, gancho de sujeción: - Gancho de sujeción, sistema enchufable: COMBICON MSTB 2,5, bloqueo: Bloqueo por tornillo, tipo de sujeción: Sujeción aérea (tornillo), tipo de embalaje: empaquetado en caja | 2074.04 | 100 | AA | PCB Connectors (PCC) | AAC | AACFMB | 50 | 50 | NO | PC |  | 18,57 | G | 0 | 0 | 0 |  | 4046356319607 | 85366990 | BG | EC002638 | Imagen | Catálogo
1746459 | TFKC 2,5/ 8-STF-5,08 AU S59 | Conector para placa de circuito impreso | Conector TWIN para placa de circuito impreso, sección nominal: 2,5 mm², color: verde, corriente nominal: 12 A, tensión nominal (III/2): 320 V, superficie de contacto: Au, tipo de conexión del contacto: Hembra, número de filas: 1, número de polos: 8, familia de artículos: TFKC 2,5/..-STF, paso: 5,08 mm, tipo de conexión: Conexión por resorte push-in, dirección de conexión conductor/placa de circuito impreso: 0 °, gancho de sujeción: - Gancho de sujeción, sistema enchufable: COMBICON MSTB 2,5, bloqueo: Bloqueo por tornillo, tipo de sujeción: Sujeción aérea (tornillo), tipo de embalaje: empaquetado en caja | 1952.63 | 100 | AA | PCB Connectors (PCC) | AAC | AACFMB | 50 | 1000 | NO | PC |  | 18,74 | G |  |  |  |  | 4067923310261 | 85366990 | BG | EC002638 |  | Catálogo
1788026 | TFKC 2,5/ 8-STF-5,08 AUBDNZX12 | Conector para placa de circuito impreso | Conector TWIN para placa de circuito impreso, sección nominal: 2,5 mm², color: verde, corriente nominal: 12 A, tensión nominal (III/2): 320 V, superficie de contacto: Au, tipo de conexión del contacto: Hembra, número de potenciales: 8, número de filas: 1, número de polos: 8, número de conexiones: 16, familia de artículos: TFKC 2,5/..-STF, paso: 5,08 mm, tipo de conexión: Conexión por resorte push-in, dirección de conexión conductor/placa de circuito impreso: 0 °, gancho de sujeción: - Gancho de sujeción, sistema enchufable: COMBICON MSTB 2,5, bloqueo: Bloqueo por tornillo, tipo de sujeción: Sujeción aérea (tornillo), tipo de embalaje: empaquetado en caja | 2074.04 | 100 | AA | PCB Connectors (PCC) | AAC | AACFMB | 50 | 50 | NO | PC |  | 18,54 | G | 0 | 0 | 0 |  | 4046356582995 | 85366990 | BG | EC002638 | Imagen | Catálogo
1787878 | TFKC 2,5/ 8-STF-5,08 AUBDNZX13 | Conector para placa de circuito impreso | Conector TWIN para placa de circuito impreso, sección nominal: 2,5 mm², color: verde, corriente nominal: 12 A, tensión nominal (III/2): 320 V, superficie de contacto: Au, tipo de conexión del contacto: Hembra, número de potenciales: 8, número de filas: 1, número de polos: 8, número de conexiones: 16, familia de artículos: TFKC 2,5/..-STF, paso: 5,08 mm, tipo de conexión: Conexión por resorte push-in, dirección de conexión conductor/placa de circuito impreso: 0 °, gancho de sujeción: - Gancho de sujeción, sistema enchufable: COMBICON MSTB 2,5, bloqueo: Bloqueo por tornillo, tipo de sujeción: Sujeción aérea (tornillo), tipo de embalaje: empaquetado en caja | 2074.04 | 100 | AA | PCB Connectors (PCC) | AAC | AACFMB | 50 | 50 | NO | PC |  | 18,75 | G | 0 | 0 | 0 |  | 4046356582742 | 85366990 | BG | EC002638 | Imagen | Catálogo
1787865 | TFKC 2,5/ 8-STF-5,08 AUBDNZX14 | Conector para placa de circuito impreso | Conector TWIN para placa de circuito impreso, sección nominal: 2,5 mm², color: verde, corriente nominal: 12 A, tensión nominal (III/2): 320 V, superficie de contacto: Au, tipo de conexión del contacto: Hembra, número de potenciales: 8, número de filas: 1, número de polos: 8, número de conexiones: 16, familia de artículos: TFKC 2,5/..-STF, paso: 5,08 mm, tipo de conexión: Conexión por resorte push-in, dirección de conexión conductor/placa de circuito impreso: 0 °, gancho de sujeción: - Gancho de sujeción, sistema enchufable: COMBICON MSTB 2,5, bloqueo: Bloqueo por tornillo, tipo de sujeción: Sujeción aérea (tornillo), tipo de embalaje: empaquetado en caja | 2074.04 | 100 | AA | PCB Connectors (PCC) | AAC | AACFMB | 50 | 50 | NO | PC |  | 18,58 | G | 0 | 0 | 0 |  | 4046356582735 | 85366990 | BG | EC002638 | Imagen | Catálogo
1787852 | TFKC 2,5/ 8-STF-5,08 AUBDNZX15 | Conector para placa de circuito impreso | Conector TWIN para placa de circuito impreso, sección nominal: 2,5 mm², color: verde, corriente nominal: 12 A, tensión nominal (III/2): 320 V, superficie de contacto: Au, tipo de conexión del contacto: Hembra, número de potenciales: 8, número de filas: 1, número de polos: 8, número de conexiones: 16, familia de artículos: TFKC 2,5/..-STF, paso: 5,08 mm, tipo de conexión: Conexión por resorte push-in, dirección de conexión conductor/placa de circuito impreso: 0 °, gancho de sujeción: - Gancho de sujeción, sistema enchufable: COMBICON MSTB 2,5, bloqueo: Bloqueo por tornillo, tipo de sujeción: Sujeción aérea (tornillo), tipo de embalaje: empaquetado en caja | 2074.04 | 100 | AA | PCB Connectors (PCC) | AAC | AACFMB | 50 | 50 | NO | PC |  | 18,49 | G | 0 | 0 | 0 |  | 4046356582728 | 85366990 | BG | EC002638 | Imagen | Catálogo
1787894 | TFKC 2,5/ 8-STF-5,08 AUBDNZX21 | Conector para placa de circuito impreso | Conector TWIN para placa de circuito impreso, sección nominal: 2,5 mm², color: verde, corriente nominal: 12 A, tensión nominal (III/2): 320 V, superficie de contacto: Au, tipo de conexión del contacto: Hembra, número de potenciales: 8, número de filas: 1, número de polos: 8, número de conexiones: 16, familia de artículos: TFKC 2,5/..-STF, paso: 5,08 mm, tipo de conexión: Conexión por resorte push-in, dirección de conexión conductor/placa de circuito impreso: 0 °, gancho de sujeción: - Gancho de sujeción, sistema enchufable: COMBICON MSTB 2,5, bloqueo: Bloqueo por tornillo, tipo de sujeción: Sujeción aérea (tornillo), tipo de embalaje: empaquetado en caja | 2074.04 | 100 | AA | PCB Connectors (PCC) | AAC | AACFMB | 50 | 50 | NO | PC |  | 18,47 | G | 0 | 0 | 0 |  | 4046356582766 | 85366990 | BG | EC002638 | Imagen | Catálogo
1788013 | TFKC 2,5/ 8-STF-5,08 AUBDNZX22 | Conector para placa de circuito impreso | Conector TWIN para placa de circuito impreso, sección nominal: 2,5 mm², color: verde, corriente nominal: 12 A, tensión nominal (III/2): 320 V, superficie de contacto: Au, tipo de conexión del contacto: Hembra, número de potenciales: 8, número de filas: 1, número de polos: 8, número de conexiones: 16, familia de artículos: TFKC 2,5/..-STF, paso: 5,08 mm, tipo de conexión: Conexión por resorte push-in, dirección de conexión conductor/placa de circuito impreso: 0 °, gancho de sujeción: - Gancho de sujeción, sistema enchufable: COMBICON MSTB 2,5, bloqueo: Bloqueo por tornillo, tipo de sujeción: Sujeción aérea (tornillo), tipo de embalaje: empaquetado en caja | 2074.04 | 100 | AA | PCB Connectors (PCC) | AAC | AACFMB | 50 | 50 | NO | PC |  | 18,47 | G | 0 | 0 | 0 |  | 4046356582988 | 85366990 | BG | EC002638 | Imagen | Catálogo
1788000 | TFKC 2,5/ 8-STF-5,08 AUBDNZX23 | Conector para placa de circuito impreso | Conector TWIN para placa de circuito impreso, sección nominal: 2,5 mm², color: verde, corriente nominal: 12 A, tensión nominal (III/2): 320 V, superficie de contacto: Au, tipo de conexión del contacto: Hembra, número de potenciales: 8, número de filas: 1, número de polos: 8, número de conexiones: 16, familia de artículos: TFKC 2,5/..-STF, paso: 5,08 mm, tipo de conexión: Conexión por resorte push-in, dirección de conexión conductor/placa de circuito impreso: 0 °, gancho de sujeción: - Gancho de sujeción, sistema enchufable: COMBICON MSTB 2,5, bloqueo: Bloqueo por tornillo, tipo de sujeción: Sujeción aérea (tornillo), tipo de embalaje: empaquetado en caja | 2074.04 | 100 | AA | PCB Connectors (PCC) | AAC | AACFMB | 50 | 50 | NO | PC |  | 18,53 | G | 0 | 0 | 0 |  | 4046356582971 | 85366990 | BG | EC002638 | Imagen | Catálogo
1787991 | TFKC 2,5/ 8-STF-5,08 AUBDNZX24 | Conector para placa de circuito impreso | Conector TWIN para placa de circuito impreso, sección nominal: 2,5 mm², color: verde, corriente nominal: 12 A, tensión nominal (III/2): 320 V, superficie de contacto: Au, tipo de conexión del contacto: Hembra, número de potenciales: 8, número de filas: 1, número de polos: 8, número de conexiones: 16, familia de artículos: TFKC 2,5/..-STF, paso: 5,08 mm, tipo de conexión: Conexión por resorte push-in, dirección de conexión conductor/placa de circuito impreso: 0 °, gancho de sujeción: - Gancho de sujeción, sistema enchufable: COMBICON MSTB 2,5, bloqueo: Bloqueo por tornillo, tipo de sujeción: Sujeción aérea (tornillo), tipo de embalaje: empaquetado en caja | 2074.04 | 100 | AA | PCB Connectors (PCC) | AAC | AACFMB | 50 | 50 | NO | PC |  | 18,55 | G | 0 | 0 | 0 |  | 4046356582964 | 85366990 | BG | EC002638 | Imagen | Catálogo
1787881 | TFKC 2,5/ 8-STF-5,08 AUBDNZX25 | Conector para placa de circuito impreso | Conector TWIN para placa de circuito impreso, sección nominal: 2,5 mm², color: verde, corriente nominal: 12 A, tensión nominal (III/2): 320 V, superficie de contacto: Au, tipo de conexión del contacto: Hembra, número de potenciales: 8, número de filas: 1, número de polos: 8, número de conexiones: 16, familia de artículos: TFKC 2,5/..-STF, paso: 5,08 mm, tipo de conexión: Conexión por resorte push-in, dirección de conexión conductor/placa de circuito impreso: 0 °, gancho de sujeción: - Gancho de sujeción, sistema enchufable: COMBICON MSTB 2,5, bloqueo: Bloqueo por tornillo, tipo de sujeción: Sujeción aérea (tornillo), tipo de embalaje: empaquetado en caja | 2074.04 | 100 | AA | PCB Connectors (PCC) | AAC | AACFMB | 50 | 50 | NO | PC |  | 18,75 | G | 0 | 0 | 0 |  | 4046356582759 | 85366990 | BG | EC002638 | Imagen | Catálogo
1787933 | TFKC 2,5/ 8-STF-5,08 AUBDNZX31 | Conector para placa de circuito impreso | Conector TWIN para placa de circuito impreso, sección nominal: 2,5 mm², color: verde, corriente nominal: 12 A, tensión nominal (III/2): 320 V, superficie de contacto: Au, tipo de conexión del contacto: Hembra, número de potenciales: 8, número de filas: 1, número de polos: 8, número de conexiones: 16, familia de artículos: TFKC 2,5/..-STF, paso: 5,08 mm, tipo de conexión: Conexión por resorte push-in, dirección de conexión conductor/placa de circuito impreso: 0 °, gancho de sujeción: - Gancho de sujeción, sistema enchufable: COMBICON MSTB 2,5, bloqueo: Bloqueo por tornillo, tipo de sujeción: Sujeción aérea (tornillo), tipo de embalaje: empaquetado en caja | 2074.04 | 100 | AA | PCB Connectors (PCC) | AAC | AACFMB | 50 | 50 | NO | PC |  | 18,45 | G | 0 | 0 | 0 |  | 4046356582902 | 85366990 | BG | EC002638 | Imagen | Catálogo
1787920 | TFKC 2,5/ 8-STF-5,08 AUBDNZX32 | Conector para placa de circuito impreso | Conector TWIN para placa de circuito impreso, sección nominal: 2,5 mm², color: verde, corriente nominal: 12 A, tensión nominal (III/2): 320 V, superficie de contacto: Au, tipo de conexión del contacto: Hembra, número de potenciales: 8, número de filas: 1, número de polos: 8, número de conexiones: 16, familia de artículos: TFKC 2,5/..-STF, paso: 5,08 mm, tipo de conexión: Conexión por resorte push-in, dirección de conexión conductor/placa de circuito impreso: 0 °, gancho de sujeción: - Gancho de sujeción, sistema enchufable: COMBICON MSTB 2,5, bloqueo: Bloqueo por tornillo, tipo de sujeción: Sujeción aérea (tornillo), tipo de embalaje: empaquetado en caja | 2074.04 | 100 | AA | PCB Connectors (PCC) | AAC | AACFMB | 50 | 50 | NO | PC |  | 18,53 | G | 0 | 0 | 0 |  | 4046356582896 | 85366990 | BG | EC002638 | Imagen | Catálogo
1787917 | TFKC 2,5/ 8-STF-5,08 AUBDNZX33 | Conector para placa de circuito impreso | Conector TWIN para placa de circuito impreso, sección nominal: 2,5 mm², color: verde, corriente nominal: 12 A, tensión nominal (III/2): 320 V, superficie de contacto: Au, tipo de conexión del contacto: Hembra, número de potenciales: 8, número de filas: 1, número de polos: 8, número de conexiones: 16, familia de artículos: TFKC 2,5/..-STF, paso: 5,08 mm, tipo de conexión: Conexión por resorte push-in, dirección de conexión conductor/placa de circuito impreso: 0 °, gancho de sujeción: - Gancho de sujeción, sistema enchufable: COMBICON MSTB 2,5, bloqueo: Bloqueo por tornillo, tipo de sujeción: Sujeción aérea (tornillo), tipo de embalaje: empaquetado en caja | 2074.04 | 100 | AA | PCB Connectors (PCC) | AAC | AACFMB | 50 | 50 | NO | PC |  | 18,42 | G | 0 | 0 | 0 |  | 4046356582889 | 85366990 | BG | EC002638 | Imagen | Catálogo
1788039 | TFKC 2,5/ 8-STF-5,08 AUBDNZX34 | Conector para placa de circuito impreso | Conector TWIN para placa de circuito impreso, sección nominal: 2,5 mm², color: verde, corriente nominal: 12 A, tensión nominal (III/2): 320 V, superficie de contacto: Au, tipo de conexión del contacto: Hembra, número de potenciales: 8, número de filas: 1, número de polos: 8, número de conexiones: 16, familia de artículos: TFKC 2,5/..-STF, paso: 5,08 mm, tipo de conexión: Conexión por resorte push-in, dirección de conexión conductor/placa de circuito impreso: 0 °, gancho de sujeción: - Gancho de sujeción, sistema enchufable: COMBICON MSTB 2,5, bloqueo: Bloqueo por tornillo, tipo de sujeción: Sujeción aérea (tornillo), tipo de embalaje: empaquetado en caja | 2074.04 | 100 | AA | PCB Connectors (PCC) | AAC | AACFMB | 50 | 50 | NO | PC |  | 18,75 | G | 0 | 0 | 0 |  | 4046356583008 | 85366990 | BG | EC002638 | Imagen | Catálogo
1787904 | TFKC 2,5/ 8-STF-5,08 AUBDNZX35 | Conector para placa de circuito impreso | Conector TWIN para placa de circuito impreso, sección nominal: 2,5 mm², color: verde, corriente nominal: 12 A, tensión nominal (III/2): 320 V, superficie de contacto: Au, tipo de conexión del contacto: Hembra, número de potenciales: 8, número de filas: 1, número de polos: 8, número de conexiones: 16, familia de artículos: TFKC 2,5/..-STF, paso: 5,08 mm, tipo de conexión: Conexión por resorte push-in, dirección de conexión conductor/placa de circuito impreso: 0 °, gancho de sujeción: - Gancho de sujeción, sistema enchufable: COMBICON MSTB 2,5, bloqueo: Bloqueo por tornillo, tipo de sujeción: Sujeción aérea (tornillo), tipo de embalaje: empaquetado en caja | 2074.04 | 100 | AA | PCB Connectors (PCC) | AAC | AACFMB | 50 | 50 | NO | PC |  | 18,55 | G | 0 | 0 | 0 |  | 4046356582872 | 85366990 | BG | EC002638 | Imagen | Catálogo
1787988 | TFKC 2,5/ 8-STF-5,08 AUBDNZX41 | Conector para placa de circuito impreso | Conector TWIN para placa de circuito impreso, sección nominal: 2,5 mm², color: verde, corriente nominal: 12 A, tensión nominal (III/2): 320 V, superficie de contacto: Au, tipo de conexión del contacto: Hembra, número de potenciales: 8, número de filas: 1, número de polos: 8, número de conexiones: 16, familia de artículos: TFKC 2,5/..-STF, paso: 5,08 mm, tipo de conexión: Conexión por resorte push-in, dirección de conexión conductor/placa de circuito impreso: 0 °, gancho de sujeción: - Gancho de sujeción, sistema enchufable: COMBICON MSTB 2,5, bloqueo: Bloqueo por tornillo, tipo de sujeción: Sujeción aérea (tornillo), tipo de embalaje: empaquetado en caja | 2074.04 | 100 | AA | PCB Connectors (PCC) | AAC | AACFMB | 50 | 50 | NO | PC |  | 18,57 | G | 0 | 0 | 0 |  | 4046356582957 | 85366990 | BG | EC002638 | Imagen | Catálogo
1787975 | TFKC 2,5/ 8-STF-5,08 AUBDNZX42 | Conector para placa de circuito impreso | Conector TWIN para placa de circuito impreso, sección nominal: 2,5 mm², color: verde, corriente nominal: 12 A, tensión nominal (III/2): 320 V, superficie de contacto: Au, tipo de conexión del contacto: Hembra, número de potenciales: 8, número de filas: 1, número de polos: 8, número de conexiones: 16, familia de artículos: TFKC 2,5/..-STF, paso: 5,08 mm, tipo de conexión: Conexión por resorte push-in, dirección de conexión conductor/placa de circuito impreso: 0 °, gancho de sujeción: - Gancho de sujeción, sistema enchufable: COMBICON MSTB 2,5, bloqueo: Bloqueo por tornillo, tipo de sujeción: Sujeción aérea (tornillo), tipo de embalaje: empaquetado en caja | 2074.04 | 100 | AA | PCB Connectors (PCC) | AAC | AACFMB | 50 | 50 | NO | PC |  | 18,75 | G | 0 | 0 | 0 |  | 4046356582940 | 85366990 | BG | EC002638 | Imagen | Catálogo
1787962 | TFKC 2,5/ 8-STF-5,08 AUBDNZX43 | Conector para placa de circuito impreso | Conector TWIN para placa de circuito impreso, sección nominal: 2,5 mm², color: verde, corriente nominal: 12 A, tensión nominal (III/2): 320 V, superficie de contacto: Au, tipo de conexión del contacto: Hembra, número de potenciales: 8, número de filas: 1, número de polos: 8, número de conexiones: 16, familia de artículos: TFKC 2,5/..-STF, paso: 5,08 mm, tipo de conexión: Conexión por resorte push-in, dirección de conexión conductor/placa de circuito impreso: 0 °, gancho de sujeción: - Gancho de sujeción, sistema enchufable: COMBICON MSTB 2,5, bloqueo: Bloqueo por tornillo, tipo de sujeción: Sujeción aérea (tornillo), tipo de embalaje: empaquetado en caja | 2074.04 | 100 | AA | PCB Connectors (PCC) | AAC | AACFMB | 50 | 50 | NO | PC |  | 18,56 | G | 0 | 0 | 0 |  | 4046356582933 | 85366990 | BG | EC002638 | Imagen | Catálogo
1787959 | TFKC 2,5/ 8-STF-5,08 AUBDNZX44 | Conector para placa de circuito impreso | Conector TWIN para placa de circuito impreso, sección nominal: 2,5 mm², color: verde, corriente nominal: 12 A, tensión nominal (III/2): 320 V, superficie de contacto: Au, tipo de conexión del contacto: Hembra, número de potenciales: 8, número de filas: 1, número de polos: 8, número de conexiones: 16, familia de artículos: TFKC 2,5/..-STF, paso: 5,08 mm, tipo de conexión: Conexión por resorte push-in, dirección de conexión conductor/placa de circuito impreso: 0 °, gancho de sujeción: - Gancho de sujeción, sistema enchufable: COMBICON MSTB 2,5, bloqueo: Bloqueo por tornillo, tipo de sujeción: Sujeción aérea (tornillo), tipo de embalaje: empaquetado en caja | 2074.04 | 100 | AA | PCB Connectors (PCC) | AAC | AACFMB | 50 | 50 | NO | PC |  | 18,75 | G | 0 | 0 | 0 |  | 4046356582926 | 85366990 | BG | EC002638 | Imagen | Catálogo
1787946 | TFKC 2,5/ 8-STF-5,08 AUBDNZX45 | Conector para placa de circuito impreso | Conector TWIN para placa de circuito impreso, sección nominal: 2,5 mm², color: verde, corriente nominal: 12 A, tensión nominal (III/2): 320 V, superficie de contacto: Au, tipo de conexión del contacto: Hembra, número de potenciales: 8, número de filas: 1, número de polos: 8, número de conexiones: 16, familia de artículos: TFKC 2,5/..-STF, paso: 5,08 mm, tipo de conexión: Conexión por resorte push-in, dirección de conexión conductor/placa de circuito impreso: 0 °, gancho de sujeción: - Gancho de sujeción, sistema enchufable: COMBICON MSTB 2,5, bloqueo: Bloqueo por tornillo, tipo de sujeción: Sujeción aérea (tornillo), tipo de embalaje: empaquetado en caja | 2074.04 | 100 | AA | PCB Connectors (PCC) | AAC | AACFMB | 50 | 50 | NO | PC |  | 18,75 | G | 0 | 0 | 0 |  | 4046356582919 | 85366990 | BG | EC002638 | Imagen | Catálogo
1983812 | TFKC 2,5/ 8-STF-5,08 AUNZ:X22 | Conector para placa de circuito impreso | Conector TWIN para placa de circuito impreso, sección nominal: 2,5 mm², color: verde, corriente nominal: 12 A, tensión nominal (III/2): 320 V, superficie de contacto: Au, tipo de conexión del contacto: Hembra, número de potenciales: 8, número de filas: 1, número de polos: 8, número de conexiones: 16, familia de artículos: TFKC 2,5/..-STF, paso: 5,08 mm, tipo de conexión: Conexión por resorte push-in, dirección de conexión conductor/placa de circuito impreso: 0 °, gancho de sujeción: - Gancho de sujeción, sistema enchufable: COMBICON MSTB 2,5, bloqueo: Bloqueo por tornillo, tipo de sujeción: Sujeción aérea (tornillo), tipo de embalaje: empaquetado en caja | 2074.04 | 100 | AA | PCB Connectors (PCC) | AAC | AACFMB | 50 | 50 | NO | PC |  | 19,23 | G | 90 | 180 | 110 | MM | 4017918959302 | 85366990 | BG | EC002638 | Imagen | Catálogo
1983825 | TFKC 2,5/ 8-STF-5,08 AUNZ:X23 | Conector para placa de circuito impreso | Conector TWIN para placa de circuito impreso, sección nominal: 2,5 mm², color: verde, corriente nominal: 12 A, tensión nominal (III/2): 320 V, superficie de contacto: Au, tipo de conexión del contacto: Hembra, número de potenciales: 8, número de filas: 1, número de polos: 8, número de conexiones: 16, familia de artículos: TFKC 2,5/..-STF, paso: 5,08 mm, tipo de conexión: Conexión por resorte push-in, dirección de conexión conductor/placa de circuito impreso: 0 °, gancho de sujeción: - Gancho de sujeción, sistema enchufable: COMBICON MSTB 2,5, bloqueo: Bloqueo por tornillo, tipo de sujeción: Sujeción aérea (tornillo), tipo de embalaje: empaquetado en caja | 2074.04 | 100 | AA | PCB Connectors (PCC) | AAC | AACFMB | 50 | 50 | NO | PC |  | 18,75 | G | 90 | 180 | 110 | MM | 4017918959296 | 85366990 | BG | EC002638 | Imagen | Catálogo
1992777 | TFKC 2,5/ 8-STF-5,08 BD:A-H | Conector para placa de circuito impreso | Conector TWIN para placa de circuito impreso, sección nominal: 2,5 mm², color: verde, corriente nominal: 12 A, tensión nominal (III/2): 320 V, superficie de contacto: Sn, tipo de conexión del contacto: Hembra, número de potenciales: 8, número de filas: 1, número de polos: 8, número de conexiones: 16, familia de artículos: TFKC 2,5/..-STF, paso: 5,08 mm, tipo de conexión: Conexión por resorte push-in, dirección de conexión conductor/placa de circuito impreso: 0 °, gancho de sujeción: - Gancho de sujeción, sistema enchufable: COMBICON MSTB 2,5, bloqueo: Bloqueo por tornillo, tipo de sujeción: Sujeción aérea (tornillo), tipo de embalaje: empaquetado en caja | 1281.9 | 100 | AA | PCB Connectors (PCC) | AAC | AACFMB | 50 | 50 | NO | PC |  | 18,96 | G | 0 | 0 | 0 |  | 4017918985363 | 85366990 | BG | EC002638 | Imagen | Catálogo
1714259 | TFKC 2,5/ 8-STF-5,08 BK AU | Conector para placa de circuito impreso | Conector TWIN para placa de circuito impreso, sección nominal: 2,5 mm², color: negro, corriente nominal: 12 A, tensión nominal (III/2): 320 V, superficie de contacto: Au, tipo de conexión del contacto: Hembra, número de filas: 1, número de polos: 8, familia de artículos: TFKC 2,5/..-STF, paso: 5,08 mm, tipo de conexión: Conexión por resorte push-in, dirección de conexión conductor/placa de circuito impreso: 0 °, gancho de sujeción: - Gancho de sujeción, sistema enchufable: COMBICON MSTB 2,5, bloqueo: Bloqueo por tornillo, tipo de sujeción: Sujeción aérea (tornillo), tipo de embalaje: empaquetado en caja | 1940.73 | 100 | AA | PCB Connectors (PCC) | AAC | AACFMB | 50 | 1000 | NO | PC |  | 18,75 | G | 0 | 0 | 0 |  | 4055626946894 | 85366990 | BG | EC002638 | Imagen | Catálogo
1788055 | TFKC 2,5/ 8-STF-5,08AUBDNZ2X11 | Conector para placa de circuito impreso | Conector TWIN para placa de circuito impreso, sección nominal: 2,5 mm², color: verde, corriente nominal: 12 A, tensión nominal (III/2): 320 V, superficie de contacto: Au, tipo de conexión del contacto: Hembra, número de potenciales: 8, número de filas: 1, número de polos: 8, número de conexiones: 16, familia de artículos: TFKC 2,5/..-STF, paso: 5,08 mm, tipo de conexión: Conexión por resorte push-in, dirección de conexión conductor/placa de circuito impreso: 0 °, gancho de sujeción: - Gancho de sujeción, sistema enchufable: COMBICON MSTB 2,5, bloqueo: Bloqueo por tornillo, tipo de sujeción: Sujeción aérea (tornillo), tipo de embalaje: empaquetado en caja | 2074.04 | 100 | AA | PCB Connectors (PCC) | AAC | AACFMB | 50 | 50 | NO | PC |  | 18,55 | G | 0 | 0 | 0 |  | 4046356583022 | 85366990 | BG | EC002638 | Imagen | Catálogo
1788097 | TFKC 2,5/ 8-STF-5,08AUBDNZ2X34 | Conector para placa de circuito impreso | Conector TWIN para placa de circuito impreso, sección nominal: 2,5 mm², color: verde, corriente nominal: 12 A, tensión nominal (III/2): 320 V, superficie de contacto: Au, tipo de conexión del contacto: Hembra, número de potenciales: 8, número de filas: 1, número de polos: 8, número de conexiones: 16, familia de artículos: TFKC 2,5/..-STF, paso: 5,08 mm, tipo de conexión: Conexión por resorte push-in, dirección de conexión conductor/placa de circuito impreso: 0 °, gancho de sujeción: - Gancho de sujeción, sistema enchufable: COMBICON MSTB 2,5, bloqueo: Bloqueo por tornillo, tipo de sujeción: Sujeción aérea (tornillo), tipo de embalaje: empaquetado en caja | 2074.04 | 100 | AA | PCB Connectors (PCC) | AAC | AACFMB | 50 | 50 | NO | PC |  | 18,50 | G | 0 | 0 | 0 |  | 4046356583060 | 85366990 | BG | EC002638 | Imagen | Catálogo
1788107 | TFKC 2,5/ 8-STF-5,08AUBDNZ2X35 | Conector para placa de circuito impreso | Conector TWIN para placa de circuito impreso, sección nominal: 2,5 mm², color: verde, corriente nominal: 12 A, tensión nominal (III/2): 320 V, superficie de contacto: Au, tipo de conexión del contacto: Hembra, número de potenciales: 8, número de filas: 1, número de polos: 8, número de conexiones: 16, familia de artículos: TFKC 2,5/..-STF, paso: 5,08 mm, tipo de conexión: Conexión por resorte push-in, dirección de conexión conductor/placa de circuito impreso: 0 °, gancho de sujeción: - Gancho de sujeción, sistema enchufable: COMBICON MSTB 2,5, bloqueo: Bloqueo por tornillo, tipo de sujeción: Sujeción aérea (tornillo), tipo de embalaje: empaquetado en caja | 2074.04 | 100 | AA | PCB Connectors (PCC) | AAC | AACFMB | 50 | 50 | NO | PC |  | 18,50 | G | 0 | 0 | 0 |  | 4046356583077 | 85366990 | BG | EC002638 | Imagen | Catálogo
1012383 | TFKC 2,5/ 8-STF-5,08BKAU2BDX11 | PCB connector | PCB TWIN plug, nominal cross section: 2.5 mm², color: black, nominal current: 12 A, rated voltage (III/2): 320 V, contact surface: Au, contact connection type: Socket, number of rows: 1, number of positions: 8, product range: TFKC 2,5/..-STF, pitch: 5.08 mm, connection method: Push-in spring connection, conductor/PCB connection direction: 0 °, locking clip: - Locking clip, plug-in system: COMBICON MSTB 2,5, locking: Screw locking mechanism, mounting method: Screw flange, type of packaging: packed in cardboard | 2074.04 | 100 | AA | PCB Connectors (PCC) | AAC | AACFMB | 50 | 1000 | NO | PC |  | 18,70 | g | 0 | 0 | 0 | 0 | 4055626489353 | 85366990 | BG |  |  | Catálogo
1012390 | TFKC 2,5/ 8-STF-5,08BKAU2BDX12 | PCB connector | PCB TWIN plug, nominal cross section: 2.5 mm², color: black, nominal current: 12 A, rated voltage (III/2): 320 V, contact surface: Au, contact connection type: Socket, number of rows: 1, number of positions: 8, product range: TFKC 2,5/..-STF, pitch: 5.08 mm, connection method: Push-in spring connection, conductor/PCB connection direction: 0 °, locking clip: - Locking clip, plug-in system: COMBICON MSTB 2,5, locking: Screw locking mechanism, mounting method: Screw flange, type of packaging: packed in cardboard | 2074.04 | 100 | AA | PCB Connectors (PCC) | AAC | AACFMB | 50 | 1000 | NO | PC |  | 18,70 | g | 0 | 0 | 0 | 0 | 4055626489711 | 85366990 | BG |  |  | Catálogo
1012395 | TFKC 2,5/ 8-STF-5,08BKAU2BDX21 | PCB connector | PCB TWIN plug, nominal cross section: 2.5 mm², color: black, nominal current: 12 A, rated voltage (III/2): 320 V, contact surface: Au, contact connection type: Socket, number of rows: 1, number of positions: 8, product range: TFKC 2,5/..-STF, pitch: 5.08 mm, connection method: Push-in spring connection, conductor/PCB connection direction: 0 °, locking clip: - Locking clip, plug-in system: COMBICON MSTB 2,5, locking: Screw locking mechanism, mounting method: Screw flange, type of packaging: packed in cardboard | 2074.04 | 100 | AA | PCB Connectors (PCC) | AAC | AACFMB | 50 | 1000 | NO | PC |  | 18,72 | g | 0 | 0 | 0 | 0 | 4055626489285 | 85366990 | BG |  |  | Catálogo
1012396 | TFKC 2,5/ 8-STF-5,08BKAU2BDX22 | PCB connector | PCB TWIN plug, nominal cross section: 2.5 mm², color: black, nominal current: 12 A, rated voltage (III/2): 320 V, contact surface: Au, contact connection type: Socket, number of rows: 1, number of positions: 8, product range: TFKC 2,5/..-STF, pitch: 5.08 mm, connection method: Push-in spring connection, conductor/PCB connection direction: 0 °, locking clip: - Locking clip, plug-in system: COMBICON MSTB 2,5, locking: Screw locking mechanism, mounting method: Screw flange, type of packaging: packed in cardboard | 2074.04 | 100 | AA | PCB Connectors (PCC) | AAC | AACFMB | 50 | 1000 | NO | PC |  | 18,75 | g | 0 | 0 | 0 | 0 | 4055626489360 | 85366990 | BG |  |  | Catálogo
1856458 | TFKC 2,5/ 8-STF-5,08BKAU2BDX31 | PCB connector | PCB TWIN plug, nominal cross section: 2.5 mm², color: black, nominal current: 12 A, rated voltage (III/2): 320 V, contact surface: Sn, contact connection type: Socket, number of rows: 1, number of positions: 8, product range: TFKC 2,5/..-STF, pitch: 5.08 mm, connection method: Push-in spring connection, conductor/PCB connection direction: 0 °, locking clip: - Locking clip, plug-in system: COMBICON MSTB 2,5, locking: Screw locking mechanism, mounting method: Screw flange, type of packaging: packed in cardboard | 2074.04 | 100 | AA | PCB Connectors (PCC) | AAC | AACFMB | 50 | 1000 | NO | PC |  | 18,84 | g | 0 | 0 | 0 | 0 | 4067923513198 | 85366990 | BG |  |  | Catálogo
1856459 | TFKC 2,5/ 8-STF-5,08BKAU2BDX32 | PCB connector | PCB TWIN plug, nominal cross section: 2.5 mm², color: black, nominal current: 12 A, rated voltage (III/2): 320 V, contact surface: Sn, contact connection type: Socket, number of rows: 1, number of positions: 8, product range: TFKC 2,5/..-STF, pitch: 5.08 mm, connection method: Push-in spring connection, conductor/PCB connection direction: 0 °, locking clip: - Locking clip, plug-in system: COMBICON MSTB 2,5, locking: Screw locking mechanism, mounting method: Screw flange, type of packaging: packed in cardboard | 2074.04 | 100 | AA | PCB Connectors (PCC) | AAC | AACFMB | 50 | 1000 | NO | PC |  | 18,68 | g | 0 | 0 | 0 | 0 | 4067923513464 | 85366990 | BG |  |  | Catálogo
1856461 | TFKC 2,5/ 8-STF-5,08BKAU2BDX41 | PCB connector | PCB TWIN plug, nominal cross section: 2.5 mm², color: black, nominal current: 12 A, rated voltage (III/2): 320 V, contact surface: Sn, contact connection type: Socket, number of rows: 1, number of positions: 8, product range: TFKC 2,5/..-STF, pitch: 5.08 mm, connection method: Push-in spring connection, conductor/PCB connection direction: 0 °, locking clip: - Locking clip, plug-in system: COMBICON MSTB 2,5, locking: Screw locking mechanism, mounting method: Screw flange, type of packaging: packed in cardboard | 2074.04 | 100 | AA | PCB Connectors (PCC) | AAC | AACFMB | 50 | 1000 | NO | PC |  | 18,68 | g | 0 | 0 | 0 | 0 | 4067923514102 | 85366990 | BG |  |  | Catálogo
1856462 | TFKC 2,5/ 8-STF-5,08BKAU2BWX43 | PCB connector | PCB TWIN plug, nominal cross section: 2.5 mm², color: black, nominal current: 12 A, rated voltage (III/2): 320 V, contact surface: Sn, contact connection type: Socket, number of rows: 1, number of positions: 8, product range: TFKC 2,5/..-STF, pitch: 5.08 mm, connection method: Push-in spring connection, conductor/PCB connection direction: 0 °, locking clip: - Locking clip, plug-in system: COMBICON MSTB 2,5, locking: Screw locking mechanism, mounting method: Screw flange, type of packaging: packed in cardboard | 2074.04 | 100 | AA | PCB Connectors (PCC) | AAC | AACFMB | 50 | 1000 | NO | PC |  | 18,70 | g | 0 | 0 | 0 | 0 | 4067923512870 | 85366990 | BG |  |  | Catálogo
1856463 | TFKC 2,5/ 8-STF-5,08BKAUBDX51S | PCB connector | PCB TWIN plug, nominal cross section: 2.5 mm², color: black, nominal current: 12 A, rated voltage (III/2): 320 V, contact surface: Sn, contact connection type: Socket, number of rows: 1, number of positions: 8, product range: TFKC 2,5/..-STF, pitch: 5.08 mm, connection method: Push-in spring connection, conductor/PCB connection direction: 0 °, locking clip: - Locking clip, plug-in system: COMBICON MSTB 2,5, locking: Screw locking mechanism, mounting method: Screw flange, type of packaging: packed in cardboard | 2074.04 | 100 | AA | PCB Connectors (PCC) | AAC | AACFMB | 50 | 1000 | NO | PC |  | 18,84 | g | 0 | 0 | 0 | 0 | 4067923511385 | 85366990 | BG |  |  | Catálogo
1856464 | TFKC 2,5/ 8-STF-5,08BKAUBDX53S | PCB connector | PCB TWIN plug, nominal cross section: 2.5 mm², color: black, nominal current: 12 A, rated voltage (III/2): 320 V, contact surface: Sn, contact connection type: Socket, number of rows: 1, number of positions: 8, product range: TFKC 2,5/..-STF, pitch: 5.08 mm, connection method: Push-in spring connection, conductor/PCB connection direction: 0 °, locking clip: - Locking clip, plug-in system: COMBICON MSTB 2,5, locking: Screw locking mechanism, mounting method: Screw flange, type of packaging: packed in cardboard | 2074.04 | 100 | AA | PCB Connectors (PCC) | AAC | AACFMB | 50 | 1000 | NO | PC |  | 18,84 | g | 0 | 0 | 0 | 0 | 4067923513679 | 85366990 | BG |  |  | Catálogo
1196684 | TFKC 2,5/ 8-STF-5,08BKAUCPBD15 | Conector para placa de circuito impreso | Conector TWIN para placa de circuito impreso, sección nominal: 2,5 mm², color: negro, corriente nominal: 12 A, tensión nominal (III/2): 320 V, superficie de contacto: Au, tipo de conexión del contacto: Hembra, número de filas: 1, número de polos: 8, familia de artículos: TFKC 2,5/..-STF, paso: 5,08 mm, tipo de conexión: Conexión por resorte push-in, dirección de conexión conductor/placa de circuito impreso: 0 °, gancho de sujeción: - Gancho de sujeción, sistema enchufable: COMBICON MSTB 2,5, bloqueo: Bloqueo por tornillo, tipo de sujeción: Sujeción aérea (tornillo), tipo de embalaje: empaquetado en caja | 2146.76 | 100 | AA | PCB Connectors (PCC) | AAC | AACFMB | 50 | 50 | NO | PC |  | 25,25 | G | 0 | 0 | 0 |  | 4063151255121 | 85366990 | BG | EC002638 | Imagen | Catálogo
1196698 | TFKC 2,5/ 8-STF-5,08BKAUCPBD25 | Conector para placa de circuito impreso | Conector TWIN para placa de circuito impreso, sección nominal: 2,5 mm², color: negro, corriente nominal: 12 A, tensión nominal (III/2): 320 V, superficie de contacto: Au, tipo de conexión del contacto: Hembra, número de filas: 1, número de polos: 8, familia de artículos: TFKC 2,5/..-STF, paso: 5,08 mm, tipo de conexión: Conexión por resorte push-in, dirección de conexión conductor/placa de circuito impreso: 0 °, gancho de sujeción: - Gancho de sujeción, sistema enchufable: COMBICON MSTB 2,5, bloqueo: Bloqueo por tornillo, tipo de sujeción: Sujeción aérea (tornillo), tipo de embalaje: empaquetado en caja | 2146.76 | 100 | AA | PCB Connectors (PCC) | AAC | AACFMB | 50 | 50 | NO | PC |  | 25,00 | G | 0 | 0 | 0 |  | 4063151254285 | 85366990 | BG | EC002638 | Imagen | Catálogo
1196701 | TFKC 2,5/ 8-STF-5,08BKAUCPBD35 | Conector para placa de circuito impreso | Conector TWIN para placa de circuito impreso, sección nominal: 2,5 mm², color: negro, corriente nominal: 12 A, tensión nominal (III/2): 320 V, superficie de contacto: Au, tipo de conexión del contacto: Hembra, número de filas: 1, número de polos: 8, familia de artículos: TFKC 2,5/..-STF, paso: 5,08 mm, tipo de conexión: Conexión por resorte push-in, dirección de conexión conductor/placa de circuito impreso: 0 °, gancho de sujeción: - Gancho de sujeción, sistema enchufable: COMBICON MSTB 2,5, bloqueo: Bloqueo por tornillo, tipo de sujeción: Sujeción aérea (tornillo), tipo de embalaje: empaquetado en caja | 2146.76 | 100 | AA | PCB Connectors (PCC) | AAC | AACFMB | 50 | 50 | NO | PC |  | 18,75 | G | 0 | 0 | 0 |  | 4063151254476 | 85366990 | BG | EC002638 | Imagen | Catálogo
1708231 | TFKC 2,5/ 8-STF-5,08BKAUNZ43SO | Conector para placa de circuito impreso | Conector TWIN para placa de circuito impreso, sección nominal: 2,5 mm², color: negro, corriente nominal: 12 A, tensión nominal (III/2): 320 V, superficie de contacto: Au, tipo de conexión del contacto: Hembra, número de potenciales: 8, número de filas: 1, número de polos: 8, número de conexiones: 16, familia de artículos: TFKC 2,5/..-STF, paso: 5,08 mm, tipo de conexión: Conexión por resorte push-in, dirección de conexión conductor/placa de circuito impreso: 0 °, gancho de sujeción: - Gancho de sujeción, sistema enchufable: COMBICON MSTB 2,5, bloqueo: Bloqueo por tornillo, tipo de sujeción: Sujeción aérea (tornillo), tipo de embalaje: empaquetado en caja | 2074.04 | 100 | AA | PCB Connectors (PCC) | AAC | AACFMB | 50 | 50 | NO | PC |  | 18,86 | G | 0 | 0 | 0 |  | 4046356982504 | 85366990 | BG | EC002638 | Imagen | Catálogo
1708234 | TFKC 2,5/ 8-STF-5,08BKAUNZ44SO | Conector para placa de circuito impreso | Conector TWIN para placa de circuito impreso, sección nominal: 2,5 mm², color: negro, corriente nominal: 12 A, tensión nominal (III/2): 320 V, superficie de contacto: Au, tipo de conexión del contacto: Hembra, número de potenciales: 8, número de filas: 1, número de polos: 8, número de conexiones: 16, familia de artículos: TFKC 2,5/..-STF, paso: 5,08 mm, tipo de conexión: Conexión por resorte push-in, dirección de conexión conductor/placa de circuito impreso: 0 °, gancho de sujeción: - Gancho de sujeción, sistema enchufable: COMBICON MSTB 2,5, bloqueo: Bloqueo por tornillo, tipo de sujeción: Sujeción aérea (tornillo), tipo de embalaje: empaquetado en caja | 2074.04 | 100 | AA | PCB Connectors (PCC) | AAC | AACFMB | 50 | 50 | NO | PC |  | 18,85 | G | 0 | 0 | 0 |  | 4046356982528 | 85366990 | BG | EC002638 | Imagen | Catálogo
1708235 | TFKC 2,5/ 8-STF-5,08BKAUNZ45SO | Conector para placa de circuito impreso | Conector TWIN para placa de circuito impreso, sección nominal: 2,5 mm², color: negro, corriente nominal: 12 A, tensión nominal (III/2): 320 V, superficie de contacto: Au, tipo de conexión del contacto: Hembra, número de potenciales: 8, número de filas: 1, número de polos: 8, número de conexiones: 16, familia de artículos: TFKC 2,5/..-STF, paso: 5,08 mm, tipo de conexión: Conexión por resorte push-in, dirección de conexión conductor/placa de circuito impreso: 0 °, gancho de sujeción: - Gancho de sujeción, sistema enchufable: COMBICON MSTB 2,5, bloqueo: Bloqueo por tornillo, tipo de sujeción: Sujeción aérea (tornillo), tipo de embalaje: empaquetado en caja | 2074.04 | 100 | AA | PCB Connectors (PCC) | AAC | AACFMB | 50 | 50 | NO | PC |  | 19,02 | G | 0 | 0 | 0 |  | 4046356982535 | 85366990 | BG | EC002638 | Imagen | Catálogo
1708221 | TFKC 2,5/ 8-STF-5,08BKAUNZ51SO | Conector para placa de circuito impreso | Conector TWIN para placa de circuito impreso, sección nominal: 2,5 mm², color: negro, corriente nominal: 12 A, tensión nominal (III/2): 320 V, superficie de contacto: Au, tipo de conexión del contacto: Hembra, número de potenciales: 8, número de filas: 1, número de polos: 8, número de conexiones: 16, familia de artículos: TFKC 2,5/..-STF, paso: 5,08 mm, tipo de conexión: Conexión por resorte push-in, dirección de conexión conductor/placa de circuito impreso: 0 °, gancho de sujeción: - Gancho de sujeción, sistema enchufable: COMBICON MSTB 2,5, bloqueo: Bloqueo por tornillo, tipo de sujeción: Sujeción aérea (tornillo), tipo de embalaje: empaquetado en caja | 2074.04 | 100 | AA | PCB Connectors (PCC) | AAC | AACFMB | 50 | 50 | NO | PC |  | 18,85 | G | 0 | 0 | 0 |  | 4046356982542 | 85366990 | BG | EC002638 | Imagen | Catálogo
1708225 | TFKC 2,5/ 8-STF-5,08BKAUNZ52SO | Conector para placa de circuito impreso | Conector TWIN para placa de circuito impreso, sección nominal: 2,5 mm², color: negro, corriente nominal: 12 A, tensión nominal (III/2): 320 V, superficie de contacto: Au, tipo de conexión del contacto: Hembra, número de potenciales: 8, número de filas: 1, número de polos: 8, número de conexiones: 16, familia de artículos: TFKC 2,5/..-STF, paso: 5,08 mm, tipo de conexión: Conexión por resorte push-in, dirección de conexión conductor/placa de circuito impreso: 0 °, gancho de sujeción: - Gancho de sujeción, sistema enchufable: COMBICON MSTB 2,5, bloqueo: Bloqueo por tornillo, tipo de sujeción: Sujeción aérea (tornillo), tipo de embalaje: empaquetado en caja | 2074.04 | 100 | AA | PCB Connectors (PCC) | AAC | AACFMB | 50 | 50 | NO | PC |  | 18,84 | G | 0 | 0 | 0 |  | 4046356982610 | 85366990 | BG | EC002638 | Imagen | Catálogo
1708228 | TFKC 2,5/ 8-STF-5,08BKAUNZ53SO | Conector para placa de circuito impreso | Conector TWIN para placa de circuito impreso, sección nominal: 2,5 mm², color: negro, corriente nominal: 12 A, tensión nominal (III/2): 320 V, superficie de contacto: Au, tipo de conexión del contacto: Hembra, número de potenciales: 8, número de filas: 1, número de polos: 8, número de conexiones: 16, familia de artículos: TFKC 2,5/..-STF, paso: 5,08 mm, tipo de conexión: Conexión por resorte push-in, dirección de conexión conductor/placa de circuito impreso: 0 °, gancho de sujeción: - Gancho de sujeción, sistema enchufable: COMBICON MSTB 2,5, bloqueo: Bloqueo por tornillo, tipo de sujeción: Sujeción aérea (tornillo), tipo de embalaje: empaquetado en caja | 2074.04 | 100 | AA | PCB Connectors (PCC) | AAC | AACFMB | 50 | 50 | NO | PC |  | 18,84 | G | 0 | 0 | 0 |  | 4046356982634 | 85366990 | BG | EC002638 | Imagen | Catálogo
1708232 | TFKC 2,5/ 8-STF-5,08BKAUNZX34 | Conector para placa de circuito impreso | Conector TWIN para placa de circuito impreso, sección nominal: 2,5 mm², color: negro, corriente nominal: 12 A, tensión nominal (III/2): 320 V, superficie de contacto: Au, tipo de conexión del contacto: Hembra, número de potenciales: 8, número de filas: 1, número de polos: 8, número de conexiones: 16, familia de artículos: TFKC 2,5/..-STF, paso: 5,08 mm, tipo de conexión: Conexión por resorte push-in, dirección de conexión conductor/placa de circuito impreso: 0 °, gancho de sujeción: - Gancho de sujeción, sistema enchufable: COMBICON MSTB 2,5, bloqueo: Bloqueo por tornillo, tipo de sujeción: Sujeción aérea (tornillo), tipo de embalaje: empaquetado en caja | 2074.04 | 100 | AA | PCB Connectors (PCC) | AAC | AACFMB | 50 | 50 | NO | PC |  | 18,87 | G | 0 | 0 | 0 |  | 4046356982511 | 85366990 | BG | EC002638 | Imagen | Catálogo
1708233 | TFKC 2,5/ 8-STF-5,08BKAUNZX35 | Conector para placa de circuito impreso | Conector TWIN para placa de circuito impreso, sección nominal: 2,5 mm², color: negro, corriente nominal: 12 A, tensión nominal (III/2): 320 V, superficie de contacto: Au, tipo de conexión del contacto: Hembra, número de potenciales: 8, número de filas: 1, número de polos: 8, número de conexiones: 16, familia de artículos: TFKC 2,5/..-STF, paso: 5,08 mm, tipo de conexión: Conexión por resorte push-in, dirección de conexión conductor/placa de circuito impreso: 0 °, gancho de sujeción: - Gancho de sujeción, sistema enchufable: COMBICON MSTB 2,5, bloqueo: Bloqueo por tornillo, tipo de sujeción: Sujeción aérea (tornillo), tipo de embalaje: empaquetado en caja | 2074.04 | 100 | AA | PCB Connectors (PCC) | AAC | AACFMB | 50 | 50 | NO | PC |  | 18,64 | G | 0 | 0 | 0 |  | 4046356982498 | 85366990 | BG | EC002638 | Imagen | Catálogo
1708216 | TFKC 2,5/ 8-STF-5,08BKAUNZX41 | Conector para placa de circuito impreso | Conector TWIN para placa de circuito impreso, sección nominal: 2,5 mm², color: negro, corriente nominal: 12 A, tensión nominal (III/2): 320 V, superficie de contacto: Au, tipo de conexión del contacto: Hembra, número de potenciales: 8, número de filas: 1, número de polos: 8, número de conexiones: 16, familia de artículos: TFKC 2,5/..-STF, paso: 5,08 mm, tipo de conexión: Conexión por resorte push-in, dirección de conexión conductor/placa de circuito impreso: 0 °, gancho de sujeción: - Gancho de sujeción, sistema enchufable: COMBICON MSTB 2,5, bloqueo: Bloqueo por tornillo, tipo de sujeción: Sujeción aérea (tornillo), tipo de embalaje: empaquetado en caja | 2074.04 | 100 | AA | PCB Connectors (PCC) | AAC | AACFMB | 50 | 50 | NO | PC |  | 18,86 | G | 0 | 0 | 0 |  | 4046356982597 | 85366990 | BG | EC002638 | Imagen | Catálogo
1708219 | TFKC 2,5/ 8-STF-5,08BKAUNZX42 | Conector para placa de circuito impreso | Conector TWIN para placa de circuito impreso, sección nominal: 2,5 mm², color: negro, corriente nominal: 12 A, tensión nominal (III/2): 320 V, superficie de contacto: Au, tipo de conexión del contacto: Hembra, número de potenciales: 8, número de filas: 1, número de polos: 8, número de conexiones: 16, familia de artículos: TFKC 2,5/..-STF, paso: 5,08 mm, tipo de conexión: Conexión por resorte push-in, dirección de conexión conductor/placa de circuito impreso: 0 °, gancho de sujeción: - Gancho de sujeción, sistema enchufable: COMBICON MSTB 2,5, bloqueo: Bloqueo por tornillo, tipo de sujeción: Sujeción aérea (tornillo), tipo de embalaje: empaquetado en caja | 2074.04 | 100 | AA | PCB Connectors (PCC) | AAC | AACFMB | 50 | 50 | NO | PC |  | 18,86 | G | 0 | 0 | 0 |  | 4046356982566 | 85366990 | BG | EC002638 | Imagen | Catálogo
1708220 | TFKC 2,5/ 8-STF-5,08BKAUNZX43 | Conector para placa de circuito impreso | Conector TWIN para placa de circuito impreso, sección nominal: 2,5 mm², color: negro, corriente nominal: 12 A, tensión nominal (III/2): 320 V, superficie de contacto: Au, tipo de conexión del contacto: Hembra, número de potenciales: 8, número de filas: 1, número de polos: 8, número de conexiones: 16, familia de artículos: TFKC 2,5/..-STF, paso: 5,08 mm, tipo de conexión: Conexión por resorte push-in, dirección de conexión conductor/placa de circuito impreso: 0 °, gancho de sujeción: - Gancho de sujeción, sistema enchufable: COMBICON MSTB 2,5, bloqueo: Bloqueo por tornillo, tipo de sujeción: Sujeción aérea (tornillo), tipo de embalaje: empaquetado en caja | 2074.04 | 100 | AA | PCB Connectors (PCC) | AAC | AACFMB | 50 | 50 | NO | PC |  | 18,86 | G | 0 | 0 | 0 |  | 4046356982559 | 85366990 | BG | EC002638 | Imagen | Catálogo
1962671 | TFKC 2,5/ 9-ST-5,08 | Conector para placa de circuito impreso | Conector TWIN para placa de circuito impreso, sección nominal: 2,5 mm², color: verde, corriente nominal: 12 A, tensión nominal (III/2): 320 V, superficie de contacto: Sn, tipo de conexión del contacto: Hembra, número de potenciales: 9, número de filas: 1, número de polos: 9, número de conexiones: 18, familia de artículos: TFKC 2,5/..-ST, paso: 5,08 mm, tipo de conexión: Conexión por resorte push-in, dirección de conexión conductor/placa de circuito impreso: 0 °, gancho de sujeción: - Gancho de sujeción, sistema enchufable: COMBICON MSTB 2,5, bloqueo: sin, tipo de sujeción: sin, tipo de embalaje: empaquetado en caja | 1307.49 | 100 | AA | PCB Connectors (PCC) | AAC | AACFMA | 50 | 50 | NO | PC |  | 20,26 | G | 0 | 0 | 0 |  | 4017918912109 | 85366990 | BG | EC002638 | Imagen | Catálogo
1130755 | TFKC 2,5/ 9-ST-5,08 BD:1-9 | Conector para placa de circuito impreso | Conector TWIN para placa de circuito impreso, sección nominal: 2,5 mm², color: negro, corriente nominal: 12 A, tensión nominal (III/2): 320 V, superficie de contacto: Sn, tipo de conexión del contacto: Hembra, número de filas: 1, número de polos: 9, familia de artículos: TFKC 2,5/..-ST, paso: 5,08 mm, tipo de conexión: Conexión por resorte push-in, dirección de conexión conductor/placa de circuito impreso: 0 °, gancho de sujeción: - Gancho de sujeción, sistema enchufable: COMBICON MSTB 2,5, bloqueo: sin, tipo de sujeción: sin, tipo de embalaje: empaquetado en caja | 1382.48 | 100 | AA | PCB Connectors (PCC) | AAC | AACFMA | 50 | 1000 | NO | PC |  | 20,06 | G | 0 | 0 | 0 |  | 4063151059866 | 85366990 | BG | EC002638 | Imagen | Catálogo
1962765 | TFKC 2,5/ 9-STF-5,08 | Conector para placa de circuito impreso | Conector TWIN para placa de circuito impreso, sección nominal: 2,5 mm², color: verde, corriente nominal: 12 A, tensión nominal (III/2): 320 V, superficie de contacto: Sn, tipo de conexión del contacto: Hembra, número de potenciales: 9, número de filas: 1, número de polos: 9, número de conexiones: 18, familia de artículos: TFKC 2,5/..-STF, paso: 5,08 mm, tipo de conexión: Conexión por resorte push-in, dirección de conexión conductor/placa de circuito impreso: 0 °, gancho de sujeción: - Gancho de sujeción, sistema enchufable: COMBICON MSTB 2,5, bloqueo: Bloqueo por tornillo, tipo de sujeción: Sujeción aérea (tornillo), tipo de embalaje: empaquetado en caja | 1359.87 | 100 | AA | PCB Connectors (PCC) | AAC | AACFMB | 50 | 50 | NO | PC |  | 20,80 | G | 0 | 0 | 0 |  | 4017918912208 | 85366990 | BG | EC002638 | Imagen | Catálogo
1962684 | TFKC 2,5/10-ST-5,08 | Conector para placa de circuito impreso | Conector TWIN para placa de circuito impreso, sección nominal: 2,5 mm², color: verde, corriente nominal: 12 A, tensión nominal (III/2): 320 V, superficie de contacto: Sn, tipo de conexión del contacto: Hembra, número de potenciales: 10, número de filas: 1, número de polos: 10, número de conexiones: 20, familia de artículos: TFKC 2,5/..-ST, paso: 5,08 mm, tipo de conexión: Conexión por resorte push-in, dirección de conexión conductor/placa de circuito impreso: 0 °, gancho de sujeción: - Gancho de sujeción, sistema enchufable: COMBICON MSTB 2,5, bloqueo: sin, tipo de sujeción: sin, tipo de embalaje: empaquetado en caja | 1452.11 | 100 | AA | PCB Connectors (PCC) | AAC | AACFMA | 50 | 50 | NO | PC |  | 22,37 | G | 92 | 179 | 114 | MM | 4017918912116 | 85366990 | BG | EC002638 | Imagen | Catálogo
1962778 | TFKC 2,5/10-STF-5,08 | Conector para placa de circuito impreso | Conector TWIN para placa de circuito impreso, sección nominal: 2,5 mm², color: verde, corriente nominal: 12 A, tensión nominal (III/2): 320 V, superficie de contacto: Sn, tipo de conexión del contacto: Hembra, número de potenciales: 10, número de filas: 1, número de polos: 10, número de conexiones: 20, familia de artículos: TFKC 2,5/..-STF, paso: 5,08 mm, tipo de conexión: Conexión por resorte push-in, dirección de conexión conductor/placa de circuito impreso: 0 °, gancho de sujeción: - Gancho de sujeción, sistema enchufable: COMBICON MSTB 2,5, bloqueo: Bloqueo por tornillo, tipo de sujeción: Sujeción aérea (tornillo), tipo de embalaje: empaquetado en caja | 1504.48 | 100 | AA | PCB Connectors (PCC) | AAC | AACFMB | 50 | 50 | NO | PC |  | 23,28 | G | 93 | 179 | 114 | MM | 4017918912215 | 85366990 | BG | EC002638 | Imagen | Catálogo
1236390 | TFKC 2,5/10-STF-5,08 BD:1-10 | Conector para placa de circuito impreso | Conector TWIN para placa de circuito impreso, sección nominal: 2,5 mm², color: verde, corriente nominal: 12 A, tensión nominal (III/2): 320 V, superficie de contacto: Sn, tipo de conexión del contacto: Hembra, número de filas: 1, número de polos: 10, familia de artículos: TFKC 2,5/..-STF, paso: 5,08 mm, tipo de conexión: Conexión por resorte push-in, dirección de conexión conductor/placa de circuito impreso: 0 °, gancho de sujeción: - Gancho de sujeción, sistema enchufable: COMBICON MSTB 2,5, bloqueo: Bloqueo por tornillo, tipo de sujeción: Sujeción aérea (tornillo), tipo de embalaje: empaquetado en caja | 1587.79 | 100 | AA | PCB Connectors (PCC) | AAC | AACFMB | 50 | 1000 | NO | PC |  | 23,28 | G | 0 | 0 | 0 |  | 4063151340674 | 85366990 | BG | EC002638 | Imagen | Catálogo
1814280 | TFKC 2,5/10-STF-5,08BKAU2BDX11 | Conector para placa de circuito impreso | Conector TWIN para placa de circuito impreso, sección nominal: 2,5 mm², color: negro, corriente nominal: 12 A, tensión nominal (III/2): 320 V, superficie de contacto: Sn, tipo de conexión del contacto: Hembra, número de filas: 1, número de polos: 10, familia de artículos: TFKC 2,5/..-STF, paso: 5,08 mm, tipo de conexión: Conexión por resorte push-in, dirección de conexión conductor/placa de circuito impreso: 0 °, gancho de sujeción: - Gancho de sujeción, sistema enchufable: COMBICON MSTB 2,5, bloqueo: Bloqueo por tornillo, tipo de sujeción: Sujeción aérea (tornillo), tipo de embalaje: empaquetado en caja | 2581.06 | 100 | AA | PCB Connectors (PCC) | AAC | AACFMB | 50 | 1000 | NO | PC |  | 23,28 | G |  |  |  |  | 4067923441095 | 85366990 | BG | EC002638 |  | Catálogo
1814285 | TFKC 2,5/10-STF-5,08BKAU2BDX12 | Conector para placa de circuito impreso | Conector TWIN para placa de circuito impreso, sección nominal: 2,5 mm², color: negro, corriente nominal: 12 A, tensión nominal (III/2): 320 V, superficie de contacto: Sn, tipo de conexión del contacto: Hembra, número de filas: 1, número de polos: 10, familia de artículos: TFKC 2,5/..-STF, paso: 5,08 mm, tipo de conexión: Conexión por resorte push-in, dirección de conexión conductor/placa de circuito impreso: 0 °, gancho de sujeción: - Gancho de sujeción, sistema enchufable: COMBICON MSTB 2,5, bloqueo: Bloqueo por tornillo, tipo de sujeción: Sujeción aérea (tornillo), tipo de embalaje: empaquetado en caja | 2581.06 | 100 | AA | PCB Connectors (PCC) | AAC | AACFMB | 50 | 1000 | NO | PC |  | 23,28 | G |  |  |  |  | 4067923442443 | 85366990 | BG | EC002638 |  | Catálogo
1814286 | TFKC 2,5/10-STF-5,08BKAU2BDX13 | Conector para placa de circuito impreso | Conector TWIN para placa de circuito impreso, sección nominal: 2,5 mm², color: negro, corriente nominal: 12 A, tensión nominal (III/2): 320 V, superficie de contacto: Sn, tipo de conexión del contacto: Hembra, número de filas: 1, número de polos: 10, familia de artículos: TFKC 2,5/..-STF, paso: 5,08 mm, tipo de conexión: Conexión por resorte push-in, dirección de conexión conductor/placa de circuito impreso: 0 °, gancho de sujeción: - Gancho de sujeción, sistema enchufable: COMBICON MSTB 2,5, bloqueo: Bloqueo por tornillo, tipo de sujeción: Sujeción aérea (tornillo), tipo de embalaje: empaquetado en caja | 2581.06 | 100 | AA | PCB Connectors (PCC) | AAC | AACFMB | 50 | 1000 | NO | PC |  | 23,28 | G |  |  |  |  | 4067923441590 | 85366990 | BG | EC002638 |  | Catálogo
1814287 | TFKC 2,5/10-STF-5,08BKAU2BDX21 | Conector para placa de circuito impreso | Conector TWIN para placa de circuito impreso, sección nominal: 2,5 mm², color: negro, corriente nominal: 12 A, tensión nominal (III/2): 320 V, superficie de contacto: Sn, tipo de conexión del contacto: Hembra, número de filas: 1, número de polos: 10, familia de artículos: TFKC 2,5/..-STF, paso: 5,08 mm, tipo de conexión: Conexión por resorte push-in, dirección de conexión conductor/placa de circuito impreso: 0 °, gancho de sujeción: - Gancho de sujeción, sistema enchufable: COMBICON MSTB 2,5, bloqueo: Bloqueo por tornillo, tipo de sujeción: Sujeción aérea (tornillo), tipo de embalaje: empaquetado en caja | 2581.06 | 100 | AA | PCB Connectors (PCC) | AAC | AACFMB | 50 | 1000 | NO | PC |  | 23,28 | G |  |  |  |  | 4067923442238 | 85366990 | BG | EC002638 |  | Catálogo
1814288 | TFKC 2,5/10-STF-5,08BKAU2BDX22 | Conector para placa de circuito impreso | Conector TWIN para placa de circuito impreso, sección nominal: 2,5 mm², color: negro, corriente nominal: 12 A, tensión nominal (III/2): 320 V, superficie de contacto: Sn, tipo de conexión del contacto: Hembra, número de filas: 1, número de polos: 10, familia de artículos: TFKC 2,5/..-STF, paso: 5,08 mm, tipo de conexión: Conexión por resorte push-in, dirección de conexión conductor/placa de circuito impreso: 0 °, gancho de sujeción: - Gancho de sujeción, sistema enchufable: COMBICON MSTB 2,5, bloqueo: Bloqueo por tornillo, tipo de sujeción: Sujeción aérea (tornillo), tipo de embalaje: empaquetado en caja | 2581.06 | 100 | AA | PCB Connectors (PCC) | AAC | AACFMB | 50 | 1000 | NO | PC |  | 23,28 | G |  |  |  |  | 4067923442160 | 85366990 | BG | EC002638 |  | Catálogo
1814289 | TFKC 2,5/10-STF-5,08BKAU2BDX23 | Conector para placa de circuito impreso | Conector TWIN para placa de circuito impreso, sección nominal: 2,5 mm², color: negro, corriente nominal: 12 A, tensión nominal (III/2): 320 V, superficie de contacto: Sn, tipo de conexión del contacto: Hembra, número de filas: 1, número de polos: 10, familia de artículos: TFKC 2,5/..-STF, paso: 5,08 mm, tipo de conexión: Conexión por resorte push-in, dirección de conexión conductor/placa de circuito impreso: 0 °, gancho de sujeción: - Gancho de sujeción, sistema enchufable: COMBICON MSTB 2,5, bloqueo: Bloqueo por tornillo, tipo de sujeción: Sujeción aérea (tornillo), tipo de embalaje: empaquetado en caja | 2581.06 | 100 | AA | PCB Connectors (PCC) | AAC | AACFMB | 50 | 1000 | NO | PC |  | 23,28 | G |  |  |  |  | 4067923441644 | 85366990 | BG | EC002638 |  | Catálogo
1814290 | TFKC 2,5/10-STF-5,08BKAU2BDX31 | Conector para placa de circuito impreso | Conector TWIN para placa de circuito impreso, sección nominal: 2,5 mm², color: negro, corriente nominal: 12 A, tensión nominal (III/2): 320 V, superficie de contacto: Sn, tipo de conexión del contacto: Hembra, número de filas: 1, número de polos: 10, familia de artículos: TFKC 2,5/..-STF, paso: 5,08 mm, tipo de conexión: Conexión por resorte push-in, dirección de conexión conductor/placa de circuito impreso: 0 °, gancho de sujeción: - Gancho de sujeción, sistema enchufable: COMBICON MSTB 2,5, bloqueo: Bloqueo por tornillo, tipo de sujeción: Sujeción aérea (tornillo), tipo de embalaje: empaquetado en caja | 2581.06 | 100 | AA | PCB Connectors (PCC) | AAC | AACFMB | 50 | 1000 | NO | PC |  | 23,28 | G |  |  |  |  | 4067923442344 | 85366990 | BG | EC002638 |  | Catálogo
1814291 | TFKC 2,5/10-STF-5,08BKAU2BDX32 | Conector para placa de circuito impreso | Conector TWIN para placa de circuito impreso, sección nominal: 2,5 mm², color: negro, corriente nominal: 12 A, tensión nominal (III/2): 320 V, superficie de contacto: Sn, tipo de conexión del contacto: Hembra, número de filas: 1, número de polos: 10, familia de artículos: TFKC 2,5/..-STF, paso: 5,08 mm, tipo de conexión: Conexión por resorte push-in, dirección de conexión conductor/placa de circuito impreso: 0 °, gancho de sujeción: - Gancho de sujeción, sistema enchufable: COMBICON MSTB 2,5, bloqueo: Bloqueo por tornillo, tipo de sujeción: Sujeción aérea (tornillo), tipo de embalaje: empaquetado en caja | 2581.06 | 100 | AA | PCB Connectors (PCC) | AAC | AACFMB | 50 | 1000 | NO | PC |  | 23,28 | G |  |  |  |  | 4067923440951 | 85366990 | BG | EC002638 |  | Catálogo
1814292 | TFKC 2,5/10-STF-5,08BKAU2BDX33 | Conector para placa de circuito impreso | Conector TWIN para placa de circuito impreso, sección nominal: 2,5 mm², color: negro, corriente nominal: 12 A, tensión nominal (III/2): 320 V, superficie de contacto: Sn, tipo de conexión del contacto: Hembra, número de filas: 1, número de polos: 10, familia de artículos: TFKC 2,5/..-STF, paso: 5,08 mm, tipo de conexión: Conexión por resorte push-in, dirección de conexión conductor/placa de circuito impreso: 0 °, gancho de sujeción: - Gancho de sujeción, sistema enchufable: COMBICON MSTB 2,5, bloqueo: Bloqueo por tornillo, tipo de sujeción: Sujeción aérea (tornillo), tipo de embalaje: empaquetado en caja | 2581.06 | 100 | AA | PCB Connectors (PCC) | AAC | AACFMB | 50 | 1000 | NO | PC |  | 23,28 | G |  |  |  |  | 4067923441651 | 85366990 | BG | EC002638 |  | Catálogo
1814293 | TFKC 2,5/10-STF-5,08BKAU2BDX41 | Conector para placa de circuito impreso | Conector TWIN para placa de circuito impreso, sección nominal: 2,5 mm², color: negro, corriente nominal: 12 A, tensión nominal (III/2): 320 V, superficie de contacto: Sn, tipo de conexión del contacto: Hembra, número de filas: 1, número de polos: 10, familia de artículos: TFKC 2,5/..-STF, paso: 5,08 mm, tipo de conexión: Conexión por resorte push-in, dirección de conexión conductor/placa de circuito impreso: 0 °, gancho de sujeción: - Gancho de sujeción, sistema enchufable: COMBICON MSTB 2,5, bloqueo: Bloqueo por tornillo, tipo de sujeción: Sujeción aérea (tornillo), tipo de embalaje: empaquetado en caja | 2581.06 | 100 | AA | PCB Connectors (PCC) | AAC | AACFMB | 50 | 1000 | NO | PC |  | 23,28 | G |  |  |  |  | 4067923442177 | 85366990 | BG | EC002638 |  | Catálogo
1814296 | TFKC 2,5/10-STF-5,08BKAU2BDX42 | Conector para placa de circuito impreso | Conector TWIN para placa de circuito impreso, sección nominal: 2,5 mm², color: negro, corriente nominal: 12 A, tensión nominal (III/2): 320 V, superficie de contacto: Sn, tipo de conexión del contacto: Hembra, número de filas: 1, número de polos: 10, familia de artículos: TFKC 2,5/..-STF, paso: 5,08 mm, tipo de conexión: Conexión por resorte push-in, dirección de conexión conductor/placa de circuito impreso: 0 °, gancho de sujeción: - Gancho de sujeción, sistema enchufable: COMBICON MSTB 2,5, bloqueo: Bloqueo por tornillo, tipo de sujeción: Sujeción aérea (tornillo), tipo de embalaje: empaquetado en caja | 2581.06 | 100 | AA | PCB Connectors (PCC) | AAC | AACFMB | 50 | 1000 | NO | PC |  | 23,28 | G |  |  |  |  | 4067923441668 | 85366990 | BG | EC002638 |  | Catálogo
1814297 | TFKC 2,5/10-STF-5,08BKAU2BDX43 | Conector para placa de circuito impreso | Conector TWIN para placa de circuito impreso, sección nominal: 2,5 mm², color: negro, corriente nominal: 12 A, tensión nominal (III/2): 320 V, superficie de contacto: Sn, tipo de conexión del contacto: Hembra, número de filas: 1, número de polos: 10, familia de artículos: TFKC 2,5/..-STF, paso: 5,08 mm, tipo de conexión: Conexión por resorte push-in, dirección de conexión conductor/placa de circuito impreso: 0 °, gancho de sujeción: - Gancho de sujeción, sistema enchufable: COMBICON MSTB 2,5, bloqueo: Bloqueo por tornillo, tipo de sujeción: Sujeción aérea (tornillo), tipo de embalaje: empaquetado en caja | 2581.06 | 100 | AA | PCB Connectors (PCC) | AAC | AACFMB | 50 | 1000 | NO | PC |  | 23,28 | G |  |  |  |  | 4067923442245 | 85366990 | BG | EC002638 |  | Catálogo
1814298 | TFKC 2,5/10-STF-5,08BKAU2BDX51 | Conector para placa de circuito impreso | Conector TWIN para placa de circuito impreso, sección nominal: 2,5 mm², color: negro, corriente nominal: 12 A, tensión nominal (III/2): 320 V, superficie de contacto: Au, tipo de conexión del contacto: Hembra, número de filas: 1, número de polos: 10, familia de artículos: TFKC 2,5/..-STF, paso: 5,08 mm, tipo de conexión: Conexión por resorte push-in, dirección de conexión conductor/placa de circuito impreso: 0 °, gancho de sujeción: - Gancho de sujeción, sistema enchufable: COMBICON MSTB 2,5, bloqueo: Bloqueo por tornillo, tipo de sujeción: Sujeción aérea (tornillo), tipo de embalaje: empaquetado en caja | 2581.06 | 100 | AA | PCB Connectors (PCC) | AAC | AACFMB | 50 | 1000 | NO | PC |  | 23,28 | G |  |  |  |  | 4067923442184 | 85366990 | BG | EC002638 |  | Catálogo
1814299 | TFKC 2,5/10-STF-5,08BKAU2BDX52 | Conector para placa de circuito impreso | Conector TWIN para placa de circuito impreso, sección nominal: 2,5 mm², color: negro, corriente nominal: 12 A, tensión nominal (III/2): 320 V, superficie de contacto: Au, tipo de conexión del contacto: Hembra, número de filas: 1, número de polos: 10, familia de artículos: TFKC 2,5/..-STF, paso: 5,08 mm, tipo de conexión: Conexión por resorte push-in, dirección de conexión conductor/placa de circuito impreso: 0 °, gancho de sujeción: - Gancho de sujeción, sistema enchufable: COMBICON MSTB 2,5, bloqueo: Bloqueo por tornillo, tipo de sujeción: Sujeción aérea (tornillo), tipo de embalaje: empaquetado en caja | 2581.06 | 100 | AA | PCB Connectors (PCC) | AAC | AACFMB | 50 | 1000 | NO | PC |  | 23,28 | G |  |  |  |  | 4067923440852 | 85366990 | BG | EC002638 |  | Catálogo
1814300 | TFKC 2,5/10-STF-5,08BKAU2BDX53 | Conector para placa de circuito impreso | Conector TWIN para placa de circuito impreso, sección nominal: 2,5 mm², color: negro, corriente nominal: 12 A, tensión nominal (III/2): 320 V, superficie de contacto: Au, tipo de conexión del contacto: Hembra, número de filas: 1, número de polos: 10, familia de artículos: TFKC 2,5/..-STF, paso: 5,08 mm, tipo de conexión: Conexión por resorte push-in, dirección de conexión conductor/placa de circuito impreso: 0 °, gancho de sujeción: - Gancho de sujeción, sistema enchufable: COMBICON MSTB 2,5, bloqueo: Bloqueo por tornillo, tipo de sujeción: Sujeción aérea (tornillo), tipo de embalaje: empaquetado en caja | 2581.06 | 100 | AA | PCB Connectors (PCC) | AAC | AACFMB | 50 | 1000 | NO | PC |  | 23,28 | G |  |  |  |  | 4067923442504 | 85366990 | BG | EC002638 |  | Catálogo
1772618 | TFMC 1,5/ 2-ST-3,5 | Conector para placa de circuito impreso | Conector TWIN para placa de circuito impreso, sección nominal: 1,5 mm², color: verde, corriente nominal: 8 A, tensión nominal (III/2): 160 V, superficie de contacto: Sn, tipo de conexión del contacto: Hembra, número de potenciales: 2, número de filas: 1, número de polos: 2, número de conexiones: 4, familia de artículos: TFMC 1,5/..-ST, paso: 3,5 mm, tipo de conexión: Conexión por resorte push-in, dirección de conexión conductor/placa de circuito impreso: 0 °, sistema enchufable: COMBICON MC 1,5, Orientación de la cara enchufable: Estándar, bloqueo: sin, tipo de sujeción: sin, tipo de embalaje: empaquetado en caja | 376.83 | 100 | AA | PCB Connectors (PCC) | AAB | AABFTA | 50 | 50 | NO | PC |  | 2,59 | G | 48 | 79 | 115 | MM | 4046356462556 | 85366990 | SK | EC002638 | Imagen | Catálogo
1656196 | TFMC 1,5/ 2-ST-3,5 BD:X1B SO | Conector para placa de circuito impreso | Conector TWIN para placa de circuito impreso, sección nominal: 1,5 mm², color: verde, corriente nominal: 8 A, tensión nominal (III/2): 160 V, superficie de contacto: Sn, tipo de conexión del contacto: Hembra, número de filas: 1, número de polos: 2, familia de artículos: TFMC 1,5/..-ST, paso: 3,5 mm, tipo de conexión: Conexión por resorte push-in, dirección de conexión conductor/placa de circuito impreso: 0 °, sistema enchufable: COMBICON MC 1,5, Orientación de la cara enchufable: Estándar, bloqueo: sin, tipo de sujeción: sin, tipo de embalaje: empaquetado en caja | 393.5 | 100 | AA | PCB Connectors (PCC) | AAB | AABFTA | 50 | 1000 | NO | PC |  | 2,59 | G | 48 | 79 | 115 | MM | 4067923189225 | 85366990 | SK | EC002638 | Imagen | Catálogo
1656201 | TFMC 1,5/ 2-ST-3,5 BD:X4 SO | Conector para placa de circuito impreso | Conector TWIN para placa de circuito impreso, sección nominal: 1,5 mm², color: verde, corriente nominal: 8 A, tensión nominal (III/2): 160 V, superficie de contacto: Sn, tipo de conexión del contacto: Hembra, número de filas: 1, número de polos: 2, familia de artículos: TFMC 1,5/..-ST, paso: 3,5 mm, tipo de conexión: Conexión por resorte push-in, dirección de conexión conductor/placa de circuito impreso: 0 °, sistema enchufable: COMBICON MC 1,5, Orientación de la cara enchufable: Estándar, bloqueo: sin, tipo de sujeción: sin, tipo de embalaje: empaquetado en caja | 393.5 | 100 | AA | PCB Connectors (PCC) | AAB | AABFTA | 50 | 1000 | NO | PC |  | 2,59 | G | 48 | 79 | 115 | MM | 4067923188884 | 85366990 | SK | EC002638 | Imagen | Catálogo
1299093 | TFMC 1,5/ 2-ST-3,5 BK | Conector para placa de circuito impreso | Conector TWIN para placa de circuito impreso, sección nominal: 1,5 mm², color: negro, corriente nominal: 8 A, tensión nominal (III/2): 160 V, superficie de contacto: Sn, tipo de conexión del contacto: Hembra, número de filas: 1, número de polos: 2, familia de artículos: TFMC 1,5/..-ST, paso: 3,5 mm, tipo de conexión: Conexión por resorte push-in, dirección de conexión conductor/placa de circuito impreso: 0 °, sistema enchufable: COMBICON MC 1,5, Orientación de la cara enchufable: Estándar, bloqueo: sin, tipo de sujeción: sin, tipo de embalaje: empaquetado en caja | 376.83 | 100 | AA | PCB Connectors (PCC) | AAB | AABFTA | 50 | 50 | NO | PC |  | 2,56 | G | 48 | 79 | 115 | MM | 4063151540302 | 85366990 | SK | EC002638 | Imagen | Catálogo
1078930 | TFMC 1,5/ 2-ST-3,5 BK BDWH:1,2 | Conector para placa de circuito impreso | Conector TWIN para placa de circuito impreso, sección nominal: 1,5 mm², color: negro, corriente nominal: 8 A, tensión nominal (III/2): 160 V, superficie de contacto: Sn, tipo de conexión del contacto: Hembra, número de potenciales: 2, número de filas: 1, número de polos: 2, número de conexiones: 4, familia de artículos: TFMC 1,5/..-ST, paso: 3,5 mm, tipo de conexión: Conexión por resorte push-in, dirección de conexión conductor/placa de circuito impreso: 0 °, sistema enchufable: COMBICON MC 1,5, Orientación de la cara enchufable: Estándar, bloqueo: sin, tipo de sujeción: sin, tipo de embalaje: empaquetado en caja | 393.5 | 100 | AA | PCB Connectors (PCC) | AAB | AABFTA | 50 | 1000 | NO | PC |  | 2,59 | G | 48 | 79 | 115 | MM | 4055626797410 | 85366990 | SK | EC002638 | Imagen | Catálogo
1772702 | TFMC 1,5/ 2-STF-3,5 | Conector para placa de circuito impreso | Conector TWIN para placa de circuito impreso, sección nominal: 1,5 mm², color: verde, corriente nominal: 8 A, tensión nominal (III/2): 160 V, superficie de contacto: Sn, tipo de conexión del contacto: Hembra, número de potenciales: 2, número de filas: 1, número de polos: 2, número de conexiones: 4, familia de artículos: TFMC 1,5/..-STF, paso: 3,5 mm, tipo de conexión: Conexión por resorte push-in, dirección de conexión conductor/placa de circuito impreso: 0 °, sistema enchufable: COMBICON MC 1,5, bloqueo: Bloqueo por tornillo, tipo de sujeción: Sujeción aérea (tornillo), tipo de embalaje: empaquetado en caja | 389.98 | 100 | AA | PCB Connectors (PCC) | AAB | AABFTB | 50 | 50 | NO | PC |  | 3,66 | G | 46 | 109 | 111 | MM | 4046356464048 | 85366990 | SK | EC002638 | Imagen | Catálogo
1379643 | TFMC 1,5/ 2-STF-3,5 BK | Conector para placa de circuito impreso | Conector TWIN para placa de circuito impreso, sección nominal: 1,5 mm², color: negro, corriente nominal: 8 A, tensión nominal (III/2): 160 V, superficie de contacto: Sn, tipo de conexión del contacto: Hembra, número de filas: 1, número de polos: 2, familia de artículos: TFMC 1,5/..-STF, paso: 3,5 mm, tipo de conexión: Conexión por resorte push-in, dirección de conexión conductor/placa de circuito impreso: 0 °, sistema enchufable: COMBICON MC 1,5, bloqueo: Bloqueo por tornillo, tipo de sujeción: Sujeción aérea (tornillo), tipo de embalaje: empaquetado en caja | 389.98 | 100 | AA | PCB Connectors (PCC) | AAB | AABFTB | 50 | 50 | NO | PC |  | 3,63 | G | 48 | 110 | 115 | MM | 4063151749446 | 85366990 | SK | EC002638 | Imagen | Catálogo
1772621 | TFMC 1,5/ 3-ST-3,5 | Conector para placa de circuito impreso | Conector TWIN para placa de circuito impreso, sección nominal: 1,5 mm², color: verde, corriente nominal: 8 A, tensión nominal (III/2): 160 V, superficie de contacto: Sn, tipo de conexión del contacto: Hembra, número de potenciales: 3, número de filas: 1, número de polos: 3, número de conexiones: 6, familia de artículos: TFMC 1,5/..-ST, paso: 3,5 mm, tipo de conexión: Conexión por resorte push-in, dirección de conexión conductor/placa de circuito impreso: 0 °, sistema enchufable: COMBICON MC 1,5, Orientación de la cara enchufable: Estándar, bloqueo: sin, tipo de sujeción: sin, tipo de embalaje: empaquetado en caja | 565.25 | 100 | AA | PCB Connectors (PCC) | AAB | AABFTA | 50 | 50 | NO | PC |  | 3,68 | G | 48 | 79 | 115 | MM | 4046356462563 | 85366990 | SK | EC002638 | Imagen | Catálogo
1098556 | TFMC 1,5/ 3-ST-3,5 BD:1-3 | Conector para placa de circuito impreso | Conector TWIN para placa de circuito impreso, sección nominal: 1,5 mm², color: verde, corriente nominal: 8 A, tensión nominal (III/2): 160 V, superficie de contacto: Sn, tipo de conexión del contacto: Hembra, número de filas: 1, número de polos: 3, familia de artículos: TFMC 1,5/..-ST, paso: 3,5 mm, tipo de conexión: Conexión por resorte push-in, dirección de conexión conductor/placa de circuito impreso: 0 °, sistema enchufable: COMBICON MC 1,5, Orientación de la cara enchufable: Estándar, bloqueo: sin, tipo de sujeción: sin, tipo de embalaje: empaquetado en caja | 590.25 | 100 | AA | PCB Connectors (PCC) | AAB | AABFTA | 50 | 1000 | NO | PC |  | 3,67 | G | 48 | 79 | 115 | MM | 4055626943657 | 85366990 | SK | EC002638 | Imagen | Catálogo
1302522 | TFMC 1,5/ 3-ST-3,5 BD:G-B SO | Conector para placa de circuito impreso | Conector TWIN para placa de circuito impreso, sección nominal: 1,5 mm², color: verde, corriente nominal: 8 A, tensión nominal (III/2): 160 V, superficie de contacto: Sn, tipo de conexión del contacto: Hembra, número de filas: 1, número de polos: 3, familia de artículos: TFMC 1,5/..-ST, paso: 3,5 mm, tipo de conexión: Conexión por resorte push-in, dirección de conexión conductor/placa de circuito impreso: 0 °, sistema enchufable: COMBICON MC 1,5, Orientación de la cara enchufable: Estándar, bloqueo: sin, tipo de sujeción: sin, tipo de embalaje: empaquetado en caja | 590.25 | 100 | AA | PCB Connectors (PCC) | AAB | AABFTA | 50 | 1000 | NO | PC |  | 3,62 | G | 48 | 79 | 115 | MM | 4063151548919 | 85366990 | SK | EC002638 | Imagen | Catálogo
1656193 | TFMC 1,5/ 3-ST-3,5 BD:X1A SO | Conector para placa de circuito impreso | Conector TWIN para placa de circuito impreso, sección nominal: 1,5 mm², color: verde, corriente nominal: 8 A, tensión nominal (III/2): 160 V, superficie de contacto: Sn, tipo de conexión del contacto: Hembra, número de filas: 1, número de polos: 3, familia de artículos: TFMC 1,5/..-ST, paso: 3,5 mm, tipo de conexión: Conexión por resorte push-in, dirección de conexión conductor/placa de circuito impreso: 0 °, sistema enchufable: COMBICON MC 1,5, Orientación de la cara enchufable: Estándar, bloqueo: sin, tipo de sujeción: sin, tipo de embalaje: empaquetado en caja | 590.25 | 100 | AA | PCB Connectors (PCC) | AAB | AABFTA | 50 | 1000 | NO | PC |  | 3,68 | G | 48 | 79 | 115 | MM | 4067923189027 | 85366990 | SK | EC002638 | Imagen | Catálogo
1709004 | TFMC 1,5/ 3-ST-3,5 BK | Conector para placa de circuito impreso | Conector TWIN para placa de circuito impreso, sección nominal: 1,5 mm², color: negro, corriente nominal: 8 A, tensión nominal (III/2): 160 V, superficie de contacto: Sn, tipo de conexión del contacto: Hembra, número de potenciales: 3, número de filas: 1, número de polos: 3, número de conexiones: 6, familia de artículos: TFMC 1,5/..-ST, paso: 3,5 mm, tipo de conexión: Conexión por resorte push-in, dirección de conexión conductor/placa de circuito impreso: 0 °, sistema enchufable: COMBICON MC 1,5, Orientación de la cara enchufable: Estándar, bloqueo: sin, tipo de sujeción: sin, tipo de embalaje: empaquetado en caja | 565.25 | 100 | AA | PCB Connectors (PCC) | AAB | AABFTA | 50 | 50 | NO | PC |  | 3,71 | G | 48 | 79 | 115 | MM | 4055626041674 | 85366990 | SK | EC002638 | Imagen | Catálogo
1714299 | TFMC 1,5/ 3-ST-3,5 BKBDWH96SO | Conector para placa de circuito impreso | Conector TWIN para placa de circuito impreso, sección nominal: 1,5 mm², color: negro, corriente nominal: 8 A, tensión nominal (III/2): 160 V, superficie de contacto: Sn, tipo de conexión del contacto: Hembra, número de potenciales: 3, número de filas: 1, número de polos: 3, número de conexiones: 6, familia de artículos: TFMC 1,5/..-ST, paso: 3,5 mm, tipo de conexión: Conexión por resorte push-in, dirección de conexión conductor/placa de circuito impreso: 0 °, sistema enchufable: COMBICON MC 1,5, Orientación de la cara enchufable: Estándar, bloqueo: sin, tipo de sujeción: sin, tipo de embalaje: empaquetado en caja | 590.25 | 100 | AA | PCB Connectors (PCC) | AAB | AABFTA | 50 | 50 | NO | PC |  | 3,70 | G | 48 | 79 | 115 | MM | 4055626365510 | 85366990 | SK | EC002638 | Imagen | Catálogo
1772715 | TFMC 1,5/ 3-STF-3,5 | Conector para placa de circuito impreso | Conector TWIN para placa de circuito impreso, sección nominal: 1,5 mm², color: verde, corriente nominal: 8 A, tensión nominal (III/2): 160 V, superficie de contacto: Sn, tipo de conexión del contacto: Hembra, número de potenciales: 3, número de filas: 1, número de polos: 3, número de conexiones: 6, familia de artículos: TFMC 1,5/..-STF, paso: 3,5 mm, tipo de conexión: Conexión por resorte push-in, dirección de conexión conductor/placa de circuito impreso: 0 °, sistema enchufable: COMBICON MC 1,5, bloqueo: Bloqueo por tornillo, tipo de sujeción: Sujeción aérea (tornillo), tipo de embalaje: empaquetado en caja | 578.39 | 100 | AA | PCB Connectors (PCC) | AAB | AABFTB | 50 | 50 | NO | PC |  | 4,57 | G | 51 | 148 | 74 | MM | 4046356464055 | 85366990 | SK | EC002638 | Imagen | Catálogo
1708276 | TFMC 1,5/ 3-STF-3,5 BK | Conector para placa de circuito impreso | Conector TWIN para placa de circuito impreso, sección nominal: 1,5 mm², color: negro, corriente nominal: 8 A, tensión nominal (III/2): 160 V, superficie de contacto: Sn, tipo de conexión del contacto: Hembra, número de potenciales: 3, número de filas: 1, número de polos: 3, número de conexiones: 6, familia de artículos: TFMC 1,5/..-STF, paso: 3,5 mm, tipo de conexión: Conexión por resorte push-in, dirección de conexión conductor/placa de circuito impreso: 0 °, sistema enchufable: COMBICON MC 1,5, bloqueo: Bloqueo por tornillo, tipo de sujeción: Sujeción aérea (tornillo), tipo de embalaje: empaquetado en caja | 578.39 | 100 | AA | PCB Connectors (PCC) | AAB | AABFTB | 50 | 50 | NO | PC |  | 4,58 | G | 52 | 148 | 76 | MM | 4046356990592 | 85366990 | SK | EC002638 | Imagen | Catálogo
1772634 | TFMC 1,5/ 4-ST-3,5 | Conector para placa de circuito impreso | Conector TWIN para placa de circuito impreso, sección nominal: 1,5 mm², color: verde, corriente nominal: 8 A, tensión nominal (III/2): 160 V, superficie de contacto: Sn, tipo de conexión del contacto: Hembra, número de potenciales: 4, número de filas: 1, número de polos: 4, número de conexiones: 8, familia de artículos: TFMC 1,5/..-ST, paso: 3,5 mm, tipo de conexión: Conexión por resorte push-in, dirección de conexión conductor/placa de circuito impreso: 0 °, sistema enchufable: COMBICON MC 1,5, Orientación de la cara enchufable: Estándar, bloqueo: sin, tipo de sujeción: sin, tipo de embalaje: empaquetado en caja | 753.67 | 100 | AA | PCB Connectors (PCC) | AAB | AABFTA | 50 | 50 | NO | PC |  | 4,78 | G | 60 | 78 | 114 | MM | 4046356463973 | 85366990 | SK | EC002638 | Imagen | Catálogo
1564782 | TFMC 1,5/ 4-ST-3,5 2BD:13-16 | Conector para placa de circuito impreso | Conector TWIN para placa de circuito impreso, sección nominal: 1,5 mm², color: verde, corriente nominal: 8 A, tensión nominal (III/2): 160 V, superficie de contacto: Sn, tipo de conexión del contacto: Hembra, número de filas: 1, número de polos: 4, familia de artículos: TFMC 1,5/..-ST, paso: 3,5 mm, tipo de conexión: Conexión por resorte push-in, dirección de conexión conductor/placa de circuito impreso: 0 °, sistema enchufable: COMBICON MC 1,5, Orientación de la cara enchufable: Estándar, bloqueo: sin, tipo de sujeción: sin, tipo de embalaje: empaquetado en caja | 820.32 | 100 | AA | PCB Connectors (PCC) | AAB | AABFTA | 1 | 1000 | NO | PC |  | 4,78 | G | 60 | 78 | 114 | MM | 4067923043695 | 85366990 | SK | EC002638 | Imagen | Catálogo
1564786 | TFMC 1,5/ 4-ST-3,5 2BD:5-8 | Conector para placa de circuito impreso | Conector TWIN para placa de circuito impreso, sección nominal: 1,5 mm², color: verde, corriente nominal: 8 A, tensión nominal (III/2): 160 V, superficie de contacto: Sn, tipo de conexión del contacto: Hembra, número de filas: 1, número de polos: 4, familia de artículos: TFMC 1,5/..-ST, paso: 3,5 mm, tipo de conexión: Conexión por resorte push-in, dirección de conexión conductor/placa de circuito impreso: 0 °, sistema enchufable: COMBICON MC 1,5, Orientación de la cara enchufable: Estándar, bloqueo: sin, tipo de sujeción: sin, tipo de embalaje: empaquetado en caja | 820.32 | 100 | AA | PCB Connectors (PCC) | AAB | AABFTA | 50 | 1000 | NO | PC |  | 4,78 | G | 60 | 78 | 114 | MM | 4067923043220 | 85366990 | SK | EC002638 | Imagen | Catálogo
1293471 | TFMC 1,5/ 4-ST-3,5 2BD:7-10 | Conector para placa de circuito impreso | Conector TWIN para placa de circuito impreso, sección nominal: 1,5 mm², color: verde, corriente nominal: 8 A, tensión nominal (III/2): 160 V, superficie de contacto: Sn, tipo de conexión del contacto: Hembra, número de filas: 1, número de polos: 4, familia de artículos: TFMC 1,5/..-ST, paso: 3,5 mm, tipo de conexión: Conexión por resorte push-in, dirección de conexión conductor/placa de circuito impreso: 0 °, sistema enchufable: COMBICON MC 1,5, Orientación de la cara enchufable: Estándar, bloqueo: sin, tipo de sujeción: sin, tipo de embalaje: empaquetado en caja | 820.32 | 100 | AA | PCB Connectors (PCC) | AAB | AABFTA | 50 | 50 | NO | PC |  | 4,85 | G | 60 | 78 | 114 | MM | 4063151526290 | 85366990 | SK | EC002638 | Imagen | Catálogo
1564783 | TFMC 1,5/ 4-ST-3,5 2BD:9-12 | Conector para placa de circuito impreso | Conector TWIN para placa de circuito impreso, sección nominal: 1,5 mm², color: verde, corriente nominal: 8 A, tensión nominal (III/2): 160 V, superficie de contacto: Sn, tipo de conexión del contacto: Hembra, número de filas: 1, número de polos: 4, familia de artículos: TFMC 1,5/..-ST, paso: 3,5 mm, tipo de conexión: Conexión por resorte push-in, dirección de conexión conductor/placa de circuito impreso: 0 °, sistema enchufable: COMBICON MC 1,5, Orientación de la cara enchufable: Estándar, bloqueo: sin, tipo de sujeción: sin, tipo de embalaje: empaquetado en caja | 820.32 | 100 | AA | PCB Connectors (PCC) | AAB | AABFTA | 1 | 1000 | NO | PC |  | n.a. | G | 60 | 78 | 114 | MM | 4067923043770 | 85366990 | SK | EC002638 | Imagen | Catálogo
1711224 | TFMC 1,5/ 4-ST-3,5 BD:2X1-4 | Conector para placa de circuito impreso | Conector TWIN para placa de circuito impreso, sección nominal: 1,5 mm², color: verde, corriente nominal: 8 A, tensión nominal (III/2): 160 V, superficie de contacto: Sn, tipo de conexión del contacto: Hembra, número de potenciales: 4, número de filas: 1, número de polos: 4, número de conexiones: 8, familia de artículos: TFMC 1,5/..-ST, paso: 3,5 mm, tipo de conexión: Conexión por resorte push-in, dirección de conexión conductor/placa de circuito impreso: 0 °, sistema enchufable: COMBICON MC 1,5, Orientación de la cara enchufable: Estándar, bloqueo: sin, tipo de sujeción: sin, tipo de embalaje: empaquetado en caja | 791.57 | 100 | AA | PCB Connectors (PCC) | AAB | AABFTA | 50 | 50 | NO | PC |  | 4,82 | G | 60 | 78 | 114 | MM | 4055626296531 | 85366990 | SK | EC002638 | Imagen | Catálogo
1704323 | TFMC 1,5/ 4-ST-3,5 BD:A,B,+,- | Conector para placa de circuito impreso | Conector TWIN para placa de circuito impreso, sección nominal: 1,5 mm², color: verde, corriente nominal: 8 A, tensión nominal (III/2): 160 V, superficie de contacto: Sn, tipo de conexión del contacto: Hembra, número de potenciales: 4, número de filas: 1, número de polos: 4, número de conexiones: 8, familia de artículos: TFMC 1,5/..-ST, paso: 3,5 mm, tipo de conexión: Conexión por resorte push-in, dirección de conexión conductor/placa de circuito impreso: 0 °, sistema enchufable: COMBICON MC 1,5, Orientación de la cara enchufable: Estándar, bloqueo: sin, tipo de sujeción: sin, tipo de embalaje: empaquetado en caja | 786.99 | 100 | AA | PCB Connectors (PCC) | AAB | AABFTA | 50 | 50 | NO | PC |  | 4,88 | G | 57 | 79 | 113 | MM | 4046356694766 | 85366990 | SK | EC002638 | Imagen | Catálogo
1656207 | TFMC 1,5/ 4-ST-3,5 BD:X16B SO | Conector para placa de circuito impreso | Conector TWIN para placa de circuito impreso, sección nominal: 1,5 mm², color: verde, corriente nominal: 8 A, tensión nominal (III/2): 160 V, superficie de contacto: Sn, tipo de conexión del contacto: Hembra, número de filas: 1, número de polos: 4, familia de artículos: TFMC 1,5/..-ST, paso: 3,5 mm, tipo de conexión: Conexión por resorte push-in, dirección de conexión conductor/placa de circuito impreso: 0 °, sistema enchufable: COMBICON MC 1,5, Orientación de la cara enchufable: Estándar, bloqueo: sin, tipo de sujeción: sin, tipo de embalaje: empaquetado en caja | 786.99 | 100 | AA | PCB Connectors (PCC) | AAB | AABFTA | 50 | 1000 | NO | PC |  | 4,81 | G | 60 | 78 | 114 | MM | 4067923189522 | 85366990 | SK | EC002638 | Imagen | Catálogo
1002682 | TFMC 1,5/ 4-ST-3,5 BD2:1-4/X7 | Conector para placa de circuito impreso | Conector TWIN para placa de circuito impreso, sección nominal: 1,5 mm², color: verde, corriente nominal: 8 A, tensión nominal (III/2): 160 V, superficie de contacto: Sn, tipo de conexión del contacto: Hembra, número de potenciales: 4, número de filas: 1, número de polos: 4, número de conexiones: 8, familia de artículos: TFMC 1,5/..-ST, paso: 3,5 mm, tipo de conexión: Conexión por resorte push-in, dirección de conexión conductor/placa de circuito impreso: 0 °, sistema enchufable: COMBICON MC 1,5, Orientación de la cara enchufable: Estándar, bloqueo: sin, tipo de sujeción: sin, tipo de embalaje: empaquetado en caja | 791.61 | 100 | AA | PCB Connectors (PCC) | AAB | AABFTA | 50 | 50 | NO | PC |  | 4,90 | G | 60 | 78 | 114 | MM | 4055626468068 | 85366990 | SK | EC002638 | Imagen | Catálogo
1069349 | TFMC 1,5/ 4-ST-3,5 BK | Conector para placa de circuito impreso | Conector TWIN para placa de circuito impreso, sección nominal: 1,5 mm², color: negro, corriente nominal: 8 A, tensión nominal (III/2): 160 V, superficie de contacto: Sn, tipo de conexión del contacto: Hembra, número de filas: 1, número de polos: 4, familia de artículos: TFMC 1,5/..-ST, paso: 3,5 mm, tipo de conexión: Conexión por resorte push-in, dirección de conexión conductor/placa de circuito impreso: 0 °, sistema enchufable: COMBICON MC 1,5, Orientación de la cara enchufable: Estándar, bloqueo: sin, tipo de sujeción: sin, tipo de embalaje: empaquetado en caja | 753.67 | 100 | AA | PCB Connectors (PCC) | AAB | AABFTA | 50 | 50 | NO | PC |  | 4,75 | G | 60 | 78 | 114 | MM | 4055626743882 | 85366990 | SK | EC002638 | Imagen | Catálogo
1158317 | TFMC 1,5/ 4-ST-3,5 BKBD75-90SO | Conector para placa de circuito impreso | Conector TWIN para placa de circuito impreso, sección nominal: 1,5 mm², color: negro, corriente nominal: 8 A, tensión nominal (III/2): 160 V, superficie de contacto: Sn, tipo de conexión del contacto: Hembra, número de filas: 1, número de polos: 4, familia de artículos: TFMC 1,5/..-ST, paso: 3,5 mm, tipo de conexión: Conexión por resorte push-in, dirección de conexión conductor/placa de circuito impreso: 0 °, sistema enchufable: COMBICON MC 1,5, Orientación de la cara enchufable: Estándar, bloqueo: sin, tipo de sujeción: sin, tipo de embalaje: empaquetado en caja | 786.99 | 100 | AA | PCB Connectors (PCC) | AAB | AABFTA | 50 | 1000 | NO | PC |  | 4,82 | G | 60 | 78 | 114 | MM | 4063151164607 | 85366990 | SK | EC002638 | Imagen | Catálogo
1709878 | TFMC 1,5/ 4-ST-3,5 GY7038 | Conector para placa de circuito impreso | Conector TWIN para placa de circuito impreso, sección nominal: 1,5 mm², color: gris ágata, corriente nominal: 8 A, tensión nominal (III/2): 160 V, superficie de contacto: Sn, tipo de conexión del contacto: Hembra, número de potenciales: 4, número de filas: 1, número de polos: 4, número de conexiones: 8, familia de artículos: TFMC 1,5/..-ST, paso: 3,5 mm, tipo de conexión: Conexión por resorte push-in, dirección de conexión conductor/placa de circuito impreso: 0 °, sistema enchufable: COMBICON MC 1,5, Orientación de la cara enchufable: Estándar, bloqueo: sin, tipo de sujeción: sin, tipo de embalaje: empaquetado en caja | 730.87 | 100 | AA | PCB Connectors (PCC) | AAB | AABFTA | 50 | 50 | NO | PC |  | 4,81 | G | 60 | 78 | 114 | MM | 4055626125824 | 85366990 | SK | EC002638 | Imagen | Catálogo
1702737 | TFMC 1,5/ 4-ST-3,5 GYBD2AG/X10 | Conector para placa de circuito impreso | Conector TWIN para placa de circuito impreso, sección nominal: 1,5 mm², color: gris, corriente nominal: 8 A, tensión nominal (III/2): 160 V, superficie de contacto: Sn, tipo de conexión del contacto: Hembra, número de potenciales: 4, número de filas: 1, número de polos: 4, número de conexiones: 8, familia de artículos: TFMC 1,5/..-ST, paso: 3,5 mm, tipo de conexión: Conexión por resorte push-in, dirección de conexión conductor/placa de circuito impreso: 0 °, sistema enchufable: COMBICON MC 1,5, Orientación de la cara enchufable: Estándar, bloqueo: sin, tipo de sujeción: sin, tipo de embalaje: empaquetado en caja | 774.5 | 100 | AA | PCB Connectors (PCC) | AAB | AABFTA | 50 | 50 | NO | PC |  | 4,87 | G | 60 | 78 | 114 | MM | 4046356613897 | 85366990 | SK | EC002638 | Imagen | Catálogo
1708674 | TFMC 1,5/ 4-ST-3,5 YE BD:1-4 | Conector para placa de circuito impreso | Conector TWIN para placa de circuito impreso, sección nominal: 1,5 mm², color: amarillo, corriente nominal: 8 A, tensión nominal (III/2): 160 V, superficie de contacto: Sn, tipo de conexión del contacto: Hembra, número de potenciales: 4, número de filas: 1, número de polos: 4, número de conexiones: 8, familia de artículos: TFMC 1,5/..-ST, paso: 3,5 mm, tipo de conexión: Conexión por resorte push-in, dirección de conexión conductor/placa de circuito impreso: 0 °, sistema enchufable: COMBICON MC 1,5, Orientación de la cara enchufable: Estándar, bloqueo: sin, tipo de sujeción: sin, tipo de embalaje: empaquetado en caja | 761.1 | 100 | AA | PCB Connectors (PCC) | AAB | AABFTA | 50 | 50 | NO | PC |  | 4,78 | G | 60 | 78 | 114 | MM | 4055626046518 | 85366990 | SK | EC002638 | Imagen | Catálogo
1772728 | TFMC 1,5/ 4-STF-3,5 | Conector para placa de circuito impreso | Conector TWIN para placa de circuito impreso, sección nominal: 1,5 mm², color: verde, corriente nominal: 8 A, tensión nominal (III/2): 160 V, superficie de contacto: Sn, tipo de conexión del contacto: Hembra, número de potenciales: 4, número de filas: 1, número de polos: 4, número de conexiones: 8, familia de artículos: TFMC 1,5/..-STF, paso: 3,5 mm, tipo de conexión: Conexión por resorte push-in, dirección de conexión conductor/placa de circuito impreso: 0 °, sistema enchufable: COMBICON MC 1,5, bloqueo: Bloqueo por tornillo, tipo de sujeción: Sujeción aérea (tornillo), tipo de embalaje: empaquetado en caja | 766.81 | 100 | AA | PCB Connectors (PCC) | AAB | AABFTB | 50 | 50 | NO | PC |  | 5,84 | G | 52 | 135 | 122 | MM | 4046356464062 | 85366990 | SK | EC002638 | Imagen | Catálogo
1498821 | TFMC 1,5/ 4-STF-3,5 AU | Conector para placa de circuito impreso | Conector TWIN para placa de circuito impreso, sección nominal: 1,5 mm², color: verde, corriente nominal: 8 A, tensión nominal (III/2): 160 V, superficie de contacto: Sn, tipo de conexión del contacto: Hembra, número de filas: 1, número de polos: 4, familia de artículos: TFMC 1,5/..-STF, paso: 3,5 mm, tipo de conexión: Conexión por resorte push-in, dirección de conexión conductor/placa de circuito impreso: 0 °, sistema enchufable: COMBICON MC 1,5, bloqueo: Bloqueo por tornillo, tipo de sujeción: Sujeción aérea (tornillo), tipo de embalaje: empaquetado en caja | 1287.28 | 100 | AA | PCB Connectors (PCC) | AAB | AABFTB | 50 | 1000 | NO | PC |  | 5,80 | G | 54 | 129 | 125 | MM | 4063151953690 | 85366990 | SK | EC002638 | Imagen | Catálogo
1772647 | TFMC 1,5/ 5-ST-3,5 | Conector para placa de circuito impreso | Conector TWIN para placa de circuito impreso, sección nominal: 1,5 mm², color: verde, corriente nominal: 8 A, tensión nominal (III/2): 160 V, superficie de contacto: Sn, tipo de conexión del contacto: Hembra, número de potenciales: 5, número de filas: 1, número de polos: 5, número de conexiones: 10, familia de artículos: TFMC 1,5/..-ST, paso: 3,5 mm, tipo de conexión: Conexión por resorte push-in, dirección de conexión conductor/placa de circuito impreso: 0 °, sistema enchufable: COMBICON MC 1,5, Orientación de la cara enchufable: Estándar, bloqueo: sin, tipo de sujeción: sin, tipo de embalaje: empaquetado en caja | 942.09 | 100 | AA | PCB Connectors (PCC) | AAB | AABFTA | 50 | 50 | NO | PC |  | 6,00 | G | 90 | 79 | 112 | MM | 4046356463980 | 85366990 | SK | EC002638 | Imagen | Catálogo
1571063 | TFMC 1,5/ 5-ST-3,5 GY AU | Conector para placa de circuito impreso | Conector TWIN para placa de circuito impreso, sección nominal: 1,5 mm², color: gris, corriente nominal: 8 A, tensión nominal (III/2): 160 V, superficie de contacto: Sn, tipo de conexión del contacto: Hembra, número de filas: 1, número de polos: 5, familia de artículos: TFMC 1,5/..-ST, paso: 3,5 mm, tipo de conexión: Conexión por resorte push-in, dirección de conexión conductor/placa de circuito impreso: 0 °, sistema enchufable: COMBICON MC 1,5, Orientación de la cara enchufable: Estándar, bloqueo: sin, tipo de sujeción: sin, tipo de embalaje: empaquetado en caja | 1592.68 | 100 | AA | PCB Connectors (PCC) | AAB | AABFTA | 50 | 1000 | NO | PC |  | 6,07 | G | 91 | 114 | 78 | MM | 4067923058903 | 85366990 | SK | EC002638 | Imagen | Catálogo
1713145 | TFMC 1,5/ 5-ST-3,5BKCN4BDWH-5Q | Conector para placa de circuito impreso | Conector TWIN para placa de circuito impreso, sección nominal: 1,5 mm², color: negro, corriente nominal: 8 A, tensión nominal (III/2): 160 V, superficie de contacto: Sn, tipo de conexión del contacto: Hembra, número de potenciales: 5, número de filas: 1, número de polos: 5, número de conexiones: 10, familia de artículos: TFMC 1,5/..-ST, paso: 3,5 mm, tipo de conexión: Conexión por resorte push-in, dirección de conexión conductor/placa de circuito impreso: 0 °, sistema enchufable: COMBICON MC 1,5, Orientación de la cara enchufable: Estándar, bloqueo: sin, tipo de sujeción: sin, tipo de embalaje: empaquetado en caja | 982.1 | 100 | AA | PCB Connectors (PCC) | AAB | AABFTA | 50 | 50 | NO | PC |  | 6,09 | G | 46 | 137 | 112 | MM | 4055626308104 | 85366990 | SK | EC002638 | Imagen | Catálogo
1712052 | TFMC 1,5/ 5-ST-3,5BKCNBDWH1-5Q | Conector para placa de circuito impreso | Conector TWIN para placa de circuito impreso, sección nominal: 1,5 mm², color: negro, corriente nominal: 8 A, tensión nominal (III/2): 160 V, superficie de contacto: Sn, tipo de conexión del contacto: Hembra, número de potenciales: 5, número de filas: 1, número de polos: 5, número de conexiones: 10, familia de artículos: TFMC 1,5/..-ST, paso: 3,5 mm, tipo de conexión: Conexión por resorte push-in, dirección de conexión conductor/placa de circuito impreso: 0 °, sistema enchufable: COMBICON MC 1,5, Orientación de la cara enchufable: Estándar, bloqueo: sin, tipo de sujeción: sin, tipo de embalaje: empaquetado en caja | 982.1 | 100 | AA | PCB Connectors (PCC) | AAB | AABFTA | 50 | 50 | NO | PC |  | 5,88 | G | 48 | 95 | 111 | MM | 4055626276533 | 85366990 | SK | EC002638 | Imagen | Catálogo
1772731 | TFMC 1,5/ 5-STF-3,5 | Conector para placa de circuito impreso | Conector TWIN para placa de circuito impreso, sección nominal: 1,5 mm², color: verde, corriente nominal: 8 A, tensión nominal (III/2): 160 V, superficie de contacto: Sn, tipo de conexión del contacto: Hembra, número de potenciales: 5, número de filas: 1, número de polos: 5, número de conexiones: 10, familia de artículos: TFMC 1,5/..-STF, paso: 3,5 mm, tipo de conexión: Conexión por resorte push-in, dirección de conexión conductor/placa de circuito impreso: 0 °, sistema enchufable: COMBICON MC 1,5, bloqueo: Bloqueo por tornillo, tipo de sujeción: Sujeción aérea (tornillo), tipo de embalaje: empaquetado en caja | 955.22 | 100 | AA | PCB Connectors (PCC) | AAB | AABFTB | 50 | 50 | NO | PC |  | 6,75 | G | 46 | 135 | 112 | MM | 4046356464079 | 85366990 | SK | EC002638 | Imagen | Catálogo
1707053 | TFMC 1,5/ 5-STF-3,5 AU | Conector para placa de circuito impreso | Conector TWIN para placa de circuito impreso, sección nominal: 1,5 mm², color: verde, corriente nominal: 8 A, tensión nominal (III/2): 160 V, superficie de contacto: Au, tipo de conexión del contacto: Hembra, número de potenciales: 5, número de filas: 1, número de polos: 5, número de conexiones: 10, familia de artículos: TFMC 1,5/..-STF, paso: 3,5 mm, tipo de conexión: Conexión por resorte push-in, dirección de conexión conductor/placa de circuito impreso: 0 °, sistema enchufable: COMBICON MC 1,5, bloqueo: Bloqueo por tornillo, tipo de sujeción: Sujeción aérea (tornillo), tipo de embalaje: empaquetado en caja | 1605.81 | 100 | AA | PCB Connectors (PCC) | AAB | AABFTB | 50 | 50 | NO | PC |  | 6,85 | G | 45 | 136 | 108 | MM | 4046356896887 | 85366990 | SK | EC002638 | Imagen | Catálogo
1075058 | TFMC 1,5/ 5-STF-3,5 GY7038 | Conector para placa de circuito impreso | Conector TWIN para placa de circuito impreso, sección nominal: 1,5 mm², color: gris ágata, corriente nominal: 8 A, tensión nominal (III/2): 160 V, superficie de contacto: Sn, tipo de conexión del contacto: Hembra, número de potenciales: 5, número de filas: 1, número de polos: 5, número de conexiones: 10, familia de artículos: TFMC 1,5/..-STF, paso: 3,5 mm, tipo de conexión: Conexión por resorte push-in, dirección de conexión conductor/placa de circuito impreso: 0 °, sistema enchufable: COMBICON MC 1,5, bloqueo: Bloqueo por tornillo, tipo de sujeción: Sujeción aérea (tornillo), tipo de embalaje: empaquetado en caja | 913.58 | 100 | AA | PCB Connectors (PCC) | AAB | AABFTB | 50 | 50 | NO | PC |  | 6,65 | G | 45 | 136 | 108 | MM | 4055626777665 | 85472000 | SK | EC002638 | Imagen | Catálogo
1772650 | TFMC 1,5/ 6-ST-3,5 | Conector para placa de circuito impreso | Conector TWIN para placa de circuito impreso, sección nominal: 1,5 mm², color: verde, corriente nominal: 8 A, tensión nominal (III/2): 160 V, superficie de contacto: Sn, tipo de conexión del contacto: Hembra, número de potenciales: 6, número de filas: 1, número de polos: 6, número de conexiones: 12, familia de artículos: TFMC 1,5/..-ST, paso: 3,5 mm, tipo de conexión: Conexión por resorte push-in, dirección de conexión conductor/placa de circuito impreso: 0 °, sistema enchufable: COMBICON MC 1,5, Orientación de la cara enchufable: Estándar, bloqueo: sin, tipo de sujeción: sin, tipo de embalaje: empaquetado en caja | 1130.5 | 100 | AA | PCB Connectors (PCC) | AAB | AABFTA | 50 | 50 | NO | PC |  | 7,12 | G | 46 | 135 | 112 | MM | 4046356463997 | 85366990 | SK | EC002638 | Imagen | Catálogo
1798223 | TFMC 1,5/ 6-ST-3,5 BD:-GND Q SO | Conector para placa de circuito impreso | Conector TWIN para placa de circuito impreso, sección nominal: 1,5 mm², color: verde, corriente nominal: 8 A, tensión nominal (III/2): 160 V, superficie de contacto: Sn, tipo de conexión del contacto: Hembra, número de potenciales: 6, número de filas: 1, número de polos: 6, número de conexiones: 12, familia de artículos: TFMC 1,5/..-ST, paso: 3,5 mm, tipo de conexión: Conexión por resorte push-in, dirección de conexión conductor/placa de circuito impreso: 0 °, sistema enchufable: COMBICON MC 1,5, Orientación de la cara enchufable: Estándar, bloqueo: sin, tipo de sujeción: sin, tipo de embalaje: empaquetado en caja | 1143.19 | 100 | AA | PCB Connectors (PCC) | AAB | AABFTA | 50 | 50 | NO | PC |  | 6,97 | G | 45 | 136 | 108 | MM | 4046356653893 | 85366990 | SK | EC002638 | Imagen | Catálogo
1716478 | TFMC 1,5/ 6-ST-3,5BKBDWH:-SBMS | Conector para placa de circuito impreso | Conector TWIN para placa de circuito impreso, sección nominal: 1,5 mm², color: negro, corriente nominal: 8 A, tensión nominal (III/2): 160 V, superficie de contacto: Sn, tipo de conexión del contacto: Hembra, número de potenciales: 6, número de filas: 1, número de polos: 6, número de conexiones: 12, familia de artículos: TFMC 1,5/..-ST, paso: 3,5 mm, tipo de conexión: Conexión por resorte push-in, dirección de conexión conductor/placa de circuito impreso: 0 °, sistema enchufable: COMBICON MC 1,5, Orientación de la cara enchufable: Estándar, bloqueo: sin, tipo de sujeción: sin, tipo de embalaje: empaquetado en caja | 1187.4 | 100 | AA | PCB Connectors (PCC) | AAB | AABFTA | 50 | 50 | NO | PC |  | 7,12 | G | 45 | 136 | 108 | MM | 4055626456447 | 85366990 | SK | EC002638 | Imagen | Catálogo
1772744 | TFMC 1,5/ 6-STF-3,5 | Conector para placa de circuito impreso | Conector TWIN para placa de circuito impreso, sección nominal: 1,5 mm², color: verde, corriente nominal: 8 A, tensión nominal (III/2): 160 V, superficie de contacto: Sn, tipo de conexión del contacto: Hembra, número de potenciales: 6, número de filas: 1, número de polos: 6, número de conexiones: 12, familia de artículos: TFMC 1,5/..-STF, paso: 3,5 mm, tipo de conexión: Conexión por resorte push-in, dirección de conexión conductor/placa de circuito impreso: 0 °, sistema enchufable: COMBICON MC 1,5, bloqueo: Bloqueo por tornillo, tipo de sujeción: Sujeción aérea (tornillo), tipo de embalaje: empaquetado en caja | 1143.64 | 100 | AA | PCB Connectors (PCC) | AAB | AABFTB | 50 | 50 | NO | PC |  | 8,10 | G | 89 | 107 | 113 | MM | 4046356464086 | 85366990 | SK | EC002638 | Imagen | Catálogo
1087437 | TFMC 1,5/ 6-STF-3,5 AU BD:1-6 | Conector para placa de circuito impreso | Conector TWIN para placa de circuito impreso, sección nominal: 1,5 mm², color: verde, corriente nominal: 8 A, tensión nominal (III/2): 160 V, superficie de contacto: Au, tipo de conexión del contacto: Hembra, número de filas: 1, número de polos: 6, familia de artículos: TFMC 1,5/..-STF, paso: 3,5 mm, tipo de conexión: Conexión por resorte push-in, dirección de conexión conductor/placa de circuito impreso: 0 °, sistema enchufable: COMBICON MC 1,5, bloqueo: Bloqueo por tornillo, tipo de sujeción: Sujeción aérea (tornillo), tipo de embalaje: empaquetado en caja | 1974.33 | 100 | AA | PCB Connectors (PCC) | AAB | AABFTB | 50 | 1000 | NO | PC |  | 8,10 | G | 91 | 109 | 114 | MM | 4055626883373 | 85366990 | SK | EC002638 | Imagen | Catálogo
1772663 | TFMC 1,5/ 7-ST-3,5 | Conector para placa de circuito impreso | Conector TWIN para placa de circuito impreso, sección nominal: 1,5 mm², color: verde, corriente nominal: 8 A, tensión nominal (III/2): 160 V, superficie de contacto: Sn, tipo de conexión del contacto: Hembra, número de potenciales: 7, número de filas: 1, número de polos: 7, número de conexiones: 14, familia de artículos: TFMC 1,5/..-ST, paso: 3,5 mm, tipo de conexión: Conexión por resorte push-in, dirección de conexión conductor/placa de circuito impreso: 0 °, sistema enchufable: COMBICON MC 1,5, Orientación de la cara enchufable: Estándar, bloqueo: sin, tipo de sujeción: sin, tipo de embalaje: empaquetado en caja | 1318.92 | 100 | AA | PCB Connectors (PCC) | AAB | AABFTA | 50 | 50 | NO | PC |  | 8,42 | G | 89 | 113 | 112 | MM | 4046356464000 | 85366990 | SK | EC002638 | Imagen | Catálogo
1277952 | TFMC 1,5/ 7-ST-3,5 BK | Conector para placa de circuito impreso | Conector TWIN para placa de circuito impreso, sección nominal: 1,5 mm², color: negro, corriente nominal: 8 A, tensión nominal (III/2): 160 V, superficie de contacto: Sn, tipo de conexión del contacto: Hembra, número de filas: 1, número de polos: 7, familia de artículos: TFMC 1,5/..-ST, paso: 3,5 mm, tipo de conexión: Conexión por resorte push-in, dirección de conexión conductor/placa de circuito impreso: 0 °, sistema enchufable: COMBICON MC 1,5, Orientación de la cara enchufable: Estándar, bloqueo: sin, tipo de sujeción: sin, tipo de embalaje: empaquetado en caja | 1318.92 | 100 | AA | PCB Connectors (PCC) | AAB | AABFTA | 50 | 50 | NO | PC |  | 8,25 | G | 91 | 109 | 114 | MM | 4063151472320 | 85366990 | SK | EC002638 | Imagen | Catálogo
1772757 | TFMC 1,5/ 7-STF-3,5 | Conector para placa de circuito impreso | Conector TWIN para placa de circuito impreso, sección nominal: 1,5 mm², color: verde, corriente nominal: 8 A, tensión nominal (III/2): 160 V, superficie de contacto: Sn, tipo de conexión del contacto: Hembra, número de potenciales: 7, número de filas: 1, número de polos: 7, número de conexiones: 14, familia de artículos: TFMC 1,5/..-STF, paso: 3,5 mm, tipo de conexión: Conexión por resorte push-in, dirección de conexión conductor/placa de circuito impreso: 0 °, sistema enchufable: COMBICON MC 1,5, bloqueo: Bloqueo por tornillo, tipo de sujeción: Sujeción aérea (tornillo), tipo de embalaje: empaquetado en caja | 1332.06 | 100 | AA | PCB Connectors (PCC) | AAB | AABFTB | 50 | 50 | NO | PC |  | 9,15 | G | 91 | 109 | 114 | MM | 4046356464093 | 85366990 | SK | EC002638 | Imagen | Catálogo
1772676 | TFMC 1,5/ 8-ST-3,5 | Conector para placa de circuito impreso | Conector TWIN para placa de circuito impreso, sección nominal: 1,5 mm², color: verde, corriente nominal: 8 A, tensión nominal (III/2): 160 V, superficie de contacto: Sn, tipo de conexión del contacto: Hembra, número de potenciales: 8, número de filas: 1, número de polos: 8, número de conexiones: 16, familia de artículos: TFMC 1,5/..-ST, paso: 3,5 mm, tipo de conexión: Conexión por resorte push-in, dirección de conexión conductor/placa de circuito impreso: 0 °, sistema enchufable: COMBICON MC 1,5, Orientación de la cara enchufable: Estándar, bloqueo: sin, tipo de sujeción: sin, tipo de embalaje: empaquetado en caja | 1507.33 | 100 | AA | PCB Connectors (PCC) | AAB | AABFTA | 50 | 50 | NO | PC |  | 9,20 | G | 43 | 184 | 113 | MM | 4046356464017 | 85366990 | SK | EC002638 | Imagen | Catálogo
1506209 | TFMC 1,5/ 8-ST-3,5 BK | Conector para placa de circuito impreso | Conector TWIN para placa de circuito impreso, sección nominal: 1,5 mm², color: negro, corriente nominal: 8 A, tensión nominal (III/2): 160 V, superficie de contacto: Sn, tipo de conexión del contacto: Hembra, número de filas: 1, número de polos: 8, familia de artículos: TFMC 1,5/..-ST, paso: 3,5 mm, tipo de conexión: Conexión por resorte push-in, dirección de conexión conductor/placa de circuito impreso: 0 °, sistema enchufable: COMBICON MC 1,5, Orientación de la cara enchufable: Estándar, bloqueo: sin, tipo de sujeción: sin, tipo de embalaje: empaquetado en caja | 1507.33 | 100 | AA | PCB Connectors (PCC) | AAB | AABFTA | 50 | 50 | NO | PC |  | 9,20 | G | 42 | 182 | 114 | MM | 4063151970505 | 85366990 | SK | EC002638 | Imagen | Catálogo
1014678 | TFMC 1,5/ 8-ST-3,5 GY7035 | Conector para placa de circuito impreso | Conector TWIN para placa de circuito impreso, sección nominal: 1,5 mm², color: gris claro, corriente nominal: 8 A, tensión nominal (III/2): 160 V, superficie de contacto: Sn, tipo de conexión del contacto: Hembra, número de potenciales: 8, número de filas: 1, número de polos: 8, número de conexiones: 16, familia de artículos: TFMC 1,5/..-ST, paso: 3,5 mm, tipo de conexión: Conexión por resorte push-in, dirección de conexión conductor/placa de circuito impreso: 0 °, sistema enchufable: COMBICON MC 1,5, Orientación de la cara enchufable: Estándar, bloqueo: sin, tipo de sujeción: sin, tipo de embalaje: empaquetado en caja | 1507.33 | 100 | AA | PCB Connectors (PCC) | AAB | AABFTA | 50 | 50 | NO | PC |  | 9,29 | G | 42 | 182 | 114 | MM | 4055626494814 | 85366990 | PL | EC002638 | Imagen | Catálogo
1772760 | TFMC 1,5/ 8-STF-3,5 | Conector para placa de circuito impreso | Conector TWIN para placa de circuito impreso, sección nominal: 1,5 mm², color: verde, corriente nominal: 8 A, tensión nominal (III/2): 160 V, superficie de contacto: Sn, tipo de conexión del contacto: Hembra, número de potenciales: 8, número de filas: 1, número de polos: 8, número de conexiones: 16, familia de artículos: TFMC 1,5/..-STF, paso: 3,5 mm, tipo de conexión: Conexión por resorte push-in, dirección de conexión conductor/placa de circuito impreso: 0 °, sistema enchufable: COMBICON MC 1,5, bloqueo: Bloqueo por tornillo, tipo de sujeción: Sujeción aérea (tornillo), tipo de embalaje: empaquetado en caja | 1520.48 | 100 | AA | PCB Connectors (PCC) | AAB | AABFTB | 50 | 50 | NO | PC |  | 9,94 | G | 91 | 109 | 114 | MM | 4046356464109 | 85366990 | SK | EC002638 | Imagen | Catálogo
1086655 | TFMC 1,5/ 8-STF-3,5 AU BD:1-8 | Conector para placa de circuito impreso | Conector TWIN para placa de circuito impreso, sección nominal: 1,5 mm², color: verde, corriente nominal: 8 A, tensión nominal (III/2): 160 V, superficie de contacto: Au, tipo de conexión del contacto: Hembra, número de filas: 1, número de polos: 8, familia de artículos: TFMC 1,5/..-STF, paso: 3,5 mm, tipo de conexión: Conexión por resorte push-in, dirección de conexión conductor/placa de circuito impreso: 0 °, sistema enchufable: COMBICON MC 1,5, bloqueo: Bloqueo por tornillo, tipo de sujeción: Sujeción aérea (tornillo), tipo de embalaje: empaquetado en caja | 2633.29 | 100 | AA | PCB Connectors (PCC) | AAB | AABFTB | 50 | 1000 | NO | PC |  | 10,12 | G | 91 | 109 | 114 | MM | 4055626879963 | 85366990 | SK | EC002638 | Imagen | Catálogo
1772689 | TFMC 1,5/ 9-ST-3,5 | Conector para placa de circuito impreso | Conector TWIN para placa de circuito impreso, sección nominal: 1,5 mm², color: verde, corriente nominal: 8 A, tensión nominal (III/2): 160 V, superficie de contacto: Sn, tipo de conexión del contacto: Hembra, número de potenciales: 9, número de filas: 1, número de polos: 9, número de conexiones: 18, familia de artículos: TFMC 1,5/..-ST, paso: 3,5 mm, tipo de conexión: Conexión por resorte push-in, dirección de conexión conductor/placa de circuito impreso: 0 °, sistema enchufable: COMBICON MC 1,5, Orientación de la cara enchufable: Estándar, bloqueo: sin, tipo de sujeción: sin, tipo de embalaje: empaquetado en caja | 1695.75 | 100 | AA | PCB Connectors (PCC) | AAB | AABFTA | 50 | 50 | NO | PC |  | 10,45 | G | 93 | 136 | 113 | MM | 4046356464024 | 85366990 | SK | EC002638 | Imagen | Catálogo
1772773 | TFMC 1,5/ 9-STF-3,5 | Conector para placa de circuito impreso | Conector TWIN para placa de circuito impreso, sección nominal: 1,5 mm², color: verde, corriente nominal: 8 A, tensión nominal (III/2): 160 V, superficie de contacto: Sn, tipo de conexión del contacto: Hembra, número de potenciales: 9, número de filas: 1, número de polos: 9, número de conexiones: 18, familia de artículos: TFMC 1,5/..-STF, paso: 3,5 mm, tipo de conexión: Conexión por resorte push-in, dirección de conexión conductor/placa de circuito impreso: 0 °, sistema enchufable: COMBICON MC 1,5, bloqueo: Bloqueo por tornillo, tipo de sujeción: Sujeción aérea (tornillo), tipo de embalaje: empaquetado en caja | 1708.89 | 100 | AA | PCB Connectors (PCC) | AAB | AABFTB | 50 | 50 | NO | PC |  | 11,37 | G | 93 | 136 | 113 | MM | 4046356464116 | 85366990 | SK | EC002638 | Imagen | Catálogo
1189628 | TFMC 1,5/ 9-STF-3,5 AUBD:1-9 | Conector para placa de circuito impreso | Conector TWIN para placa de circuito impreso, sección nominal: 1,5 mm², color: verde, corriente nominal: 8 A, tensión nominal (III/2): 160 V, superficie de contacto: Au, tipo de conexión del contacto: Hembra, número de filas: 1, número de polos: 9, familia de artículos: TFMC 1,5/..-STF, paso: 3,5 mm, tipo de conexión: Conexión por resorte push-in, dirección de conexión conductor/placa de circuito impreso: 0 °, sistema enchufable: COMBICON MC 1,5, bloqueo: Bloqueo por tornillo, tipo de sujeción: Sujeción aérea (tornillo), tipo de embalaje: empaquetado en caja | 3013.81 | 100 | AA | PCB Connectors (PCC) | AAB | AABFTB | 50 | 1000 | NO | PC |  | 11,37 | G | 93 | 136 | 113 | MM | 4063151236847 | 85366990 | SK | EC002638 | Imagen | Catálogo
1772692 | TFMC 1,5/10-ST-3,5 | Conector para placa de circuito impreso | Conector TWIN para placa de circuito impreso, sección nominal: 1,5 mm², color: verde, corriente nominal: 8 A, tensión nominal (III/2): 160 V, superficie de contacto: Sn, tipo de conexión del contacto: Hembra, número de potenciales: 10, número de filas: 1, número de polos: 10, número de conexiones: 20, familia de artículos: TFMC 1,5/..-ST, paso: 3,5 mm, tipo de conexión: Conexión por resorte push-in, dirección de conexión conductor/placa de circuito impreso: 0 °, sistema enchufable: COMBICON MC 1,5, Orientación de la cara enchufable: Estándar, bloqueo: sin, tipo de sujeción: sin, tipo de embalaje: empaquetado en caja | 1884.17 | 100 | AA | PCB Connectors (PCC) | AAB | AABFTA | 50 | 50 | NO | PC |  | 11,39 | G | 93 | 135 | 112 | MM | 4046356464031 | 85366990 | SK | EC002638 | Imagen | Catálogo
1656199 | TFMC 1,5/10-ST-3,5 BD:X1D SO | Conector para placa de circuito impreso | Conector TWIN para placa de circuito impreso, sección nominal: 1,5 mm², color: verde, corriente nominal: 8 A, tensión nominal (III/2): 160 V, superficie de contacto: Sn, tipo de conexión del contacto: Hembra, número de filas: 1, número de polos: 10, familia de artículos: TFMC 1,5/..-ST, paso: 3,5 mm, tipo de conexión: Conexión por resorte push-in, dirección de conexión conductor/placa de circuito impreso: 0 °, sistema enchufable: COMBICON MC 1,5, Orientación de la cara enchufable: Estándar, bloqueo: sin, tipo de sujeción: sin, tipo de embalaje: empaquetado en caja | 1967.48 | 100 | AA | PCB Connectors (PCC) | AAB | AABFTA | 50 | 1000 | NO | PC |  | 11,39 | G | 93 | 136 | 113 | MM | 4067923188877 | 85366990 | SK | EC002638 | Imagen | Catálogo
1772786 | TFMC 1,5/10-STF-3,5 | Conector para placa de circuito impreso | Conector TWIN para placa de circuito impreso, sección nominal: 1,5 mm², color: verde, corriente nominal: 8 A, tensión nominal (III/2): 160 V, superficie de contacto: Sn, tipo de conexión del contacto: Hembra, número de potenciales: 10, número de filas: 1, número de polos: 10, número de conexiones: 20, familia de artículos: TFMC 1,5/..-STF, paso: 3,5 mm, tipo de conexión: Conexión por resorte push-in, dirección de conexión conductor/placa de circuito impreso: 0 °, sistema enchufable: COMBICON MC 1,5, bloqueo: Bloqueo por tornillo, tipo de sujeción: Sujeción aérea (tornillo), tipo de embalaje: empaquetado en caja | 1897.31 | 100 | AA | PCB Connectors (PCC) | AAB | AABFTB | 50 | 50 | NO | PC |  | 12,14 | G | 94 | 135 | 112 | MM | 4046356464123 | 85366990 | SK | EC002638 | Imagen | Catálogo
1062240 | TFMC 1,5/10-STF-3,5 AU | Conector para placa de circuito impreso | Conector TWIN para placa de circuito impreso, sección nominal: 1,5 mm², color: verde, corriente nominal: 8 A, tensión nominal (III/2): 160 V, superficie de contacto: Au, tipo de conexión del contacto: Hembra, número de filas: 1, número de polos: 10, familia de artículos: TFMC 1,5/..-STF, paso: 3,5 mm, tipo de conexión: Conexión por resorte push-in, dirección de conexión conductor/placa de circuito impreso: 0 °, sistema enchufable: COMBICON MC 1,5, bloqueo: Bloqueo por tornillo, tipo de sujeción: Sujeción aérea (tornillo), tipo de embalaje: empaquetado en caja | 3198.49 | 100 | AA | PCB Connectors (PCC) | AAB | AABFTB | 50 | 1000 | NO | PC |  | 12,40 | G | 93 | 136 | 113 | MM | 4055626717999 | 85366990 | SK | EC002638 | Imagen | Catálogo
1831224 | TFMC 1,5/10-STF-3,5 BKBDWH09SO | PCB connector | PCB TWIN plug, nominal cross section: 1.5 mm², color: black, nominal current: 8 A, rated voltage (III/2): 160 V, contact surface: Sn, contact connection type: Socket, number of rows: 1, number of positions: 10, product range: TFMC 1,5/..-STF, pitch: 3.5 mm, connection method: Push-in spring connection, conductor/PCB connection direction: 0 °, plug-in system: COMBICON MC 1,5, locking: Screw locking mechanism, mounting method: Screw flange, type of packaging: packed in cardboard | 1933.02 | 100 | AA | PCB Connectors (PCC) | AAB | AABFTB | 50 | 1000 | NO | PC |  | 12,14 | g | 0 | 0 | 0 | 0 | 4067923468764 | 85366990 | SK |  |  | Catálogo
1212825 | TF-PART BC-CLIP | Clip de fijación | Clip Y para la fijación de herramientas en las tarjetas de sistema. | 26.22 | 100 | BH | Industrial Cabinet Solutions (ICS) | BH3 | BH317Z | 100 | 100 | NO | PC |  | 7,06 | G | 30 | 545 | 340 | MM | 4046356994897 | 49111090 | DE | EC011823 | Imagen | Catálogo
1212820 | TF-PART BC-CUTFOX | Clip de fijación | Cartón de soporte CUTFOX, tarjeta de sistema para la fijación con clip Y | 52.35 | 100 | BH | Industrial Cabinet Solutions (ICS) | BH3 | BH317Z | 100 | 100 | NO | PC |  | 8,54 | G | 60 | 120 | 130 | MM | 4046356994842 | 49111090 | DE | EC011823 | Imagen | Catálogo
1212821 | TF-PART BC-MICROFOX | Clip de fijación | Cartón de soporte MICROFOX, tarjeta de sistema para la fijación con clip Y | 52.35 | 100 | BH | Industrial Cabinet Solutions (ICS) | BH3 | BH317Z | 100 | 100 | NO | PC |  | 8,42 | G | 65 | 115 | 130 | MM | 4046356994859 | 49111090 | DE | EC011823 | Imagen | Catálogo
1212823 | TF-PART BC-TOOLFOX | Clip de fijación | Cartón de soporte TOOLFOX, tarjeta de sistema para la fijación con clip Y | 52.35 | 100 | BH | Industrial Cabinet Solutions (ICS) | BH3 | BH317Z | 100 | 100 | NO | PC |  | 7,58 | G | 75 | 115 | 130 | MM | 4046356994873 | 49111090 | DE | EC011823 | Imagen | Catálogo
1212824 | TF-PART BC-TOOLFOX 1 | Clip de fijación | Cartón de soporte TOOLFOX, tarjeta perforada para la fijación con bridas (2,5 mm o 3,6 mm de ancho) | 43.65 | 100 | BH | Industrial Cabinet Solutions (ICS) | BH3 | BH317Z | 100 | 100 | NO | PC |  | 10,99 | G | 65 | 170 | 130 | MM | 4046356994880 | 49111090 | DE | EC011823 | Imagen | Catálogo
1212822 | TF-PART BC-UNIFOX | Clip de fijación | Cartón de soporte UNIFOX, tarjeta de sistema para la fijación con clip Y | 52.35 | 100 | BH | Industrial Cabinet Solutions (ICS) | BH3 | BH317Z | 100 | 100 | NO | PC |  | 8,15 | G | 65 | 115 | 130 | MM | 4046356994866 | 49111090 | DE | EC011823 | Imagen | Catálogo
1667905 | TGGM/CDIO/17-BU | Conector para cables | M23, Conector para cables, serie: UC, apantallado: sí, Bloqueo por tornillo, Nº de polos: 17, Sentido de giro: Estándar, tipo de conexión del contacto: Hembra, Conexión crimpada, codificación: N, se espera que este artículo no contenga plomo a partir del cuarto trimestre de 2026 de acuerdo con RoHS II sin excepción 6c (Pb &lt;0,1 %), una alternativa sin plomo está disponible previamente a petición | 123.38 | 1 | AB | Field Device Connectors (FDC) | ABR | ABRAIA | 1 | 1 | SÍ | PC |  | 152,20 | G | 25 | 170 | 110 | MM | 4017918163600 | 85366990 | DE | EC002635 | Imagen | Catálogo
1667895 | TGGM/CDIO/17-ST | Conector para cables | M23, Conector para cables, serie: UC, apantallado: sí, Bloqueo por tornillo, Nº de polos: 17, Sentido de giro: Estándar, tipo de conexión del contacto: Macho, Conexión crimpada, codificación: N, se espera que este artículo no contenga plomo a partir del cuarto trimestre de 2026 de acuerdo con RoHS II sin excepción 6c (Pb &lt;0,1 %), una alternativa sin plomo está disponible previamente a petición | 120.98 | 1 | AB | Field Device Connectors (FDC) | ABR | ABRAIA | 1 | 1 | SÍ | PC |  | 148,00 | G | 25 | 170 | 95 | MM | 4017918163617 | 85366990 | DE | EC002635 | Imagen | Catálogo
1085267 | THERMOMARK CARD 2.0 | Impresora de transferencia térmica | La impresora de transferencia térmica THERMOMARK CARD 2.0 imprime rápidamente materiales de marcado de alta calidad en formato de tarjeta y estera. Cree marcadores de alta calidad para aplicaciones de marcado de bornas, conductores, cables, equipos e instalaciones. | 4806.37 | 1 | BG | Marking and Installation (MI) | BG1 | BG1221 | 1 | 1 | NO | PC |  | 9.940,00 | G | 340 | 380 | 380 | MM | 4055626834931 | 84433210 | DE | EC001684 | Imagen | Catálogo
1103966 | THERMOMARK CARD 2.0 CN | Impresora de transferencia térmica | La impresora de transferencia térmica THERMOMARK CARD 2.0 imprime rápidamente materiales de marcado de alta calidad en formato de tarjeta y estera. Cree marcadores de alta calidad para aplicaciones de marcado de bornas, conductores, cables, equipos e instalaciones. | 5080.56 | 1 | BG | Marking and Installation (MI) | BG1 | BG1221 | 1 | 24 | NO | PC |  | 9.940,00 | G | 0 | 0 | 0 |  | 4055626968896 | 84433210 | DE | EC001684 | Imagen | Catálogo
1450747 | THERMOMARK E SERIES CASE | Maletín | Maletín de transporte para los aplicadores E.SLEEVE, E.VARIO, E.WIRE y E.WRAP de THERMOMARK E SERIES y sus accesorios. | 1399.3 | 1 | BG | Marking and Installation (MI) | BG1 | BG121Z | 1 | 1 | NO | PC |  | 12.780,00 | G | 0 | 0 | 0 |  | 4063151835460 | 42021219 | DE | EC001675 | Imagen | Catálogo
1285306 | THERMOMARK E.300 | Impresora de transferencia térmica | Impresora de transferencia térmica para imprimir todos los materiales en formato de rollo con una resolución de impresión de 300 dpi. Adecuada para un uso continuo en la producción y grandes volúmenes de impresión, ya que también se pueden procesar grandes rollos. | 4191.75 | 1 | BG | Marking and Installation (MI) | BG1 | BG1221 | 1 | 1 | NO | PC |  | 12.800,00 | G | 380 | 600 | 410 | MM | 4063151491727 | 84433210 | DE | EC001684 | Imagen | Catálogo
1004303 | THERMOMARK E.300 D | Impresora de transferencia térmica | Impresora de transferencia térmica con rebobinador interno para imprimir todos los materiales en formato de rollo con una resolución de impresión de 300 dpi. Adecuada para un uso continuo en la producción y grandes volúmenes de impresión, ya que también se pueden procesar grandes rollos. | 4564.35 | 1 | BG | Marking and Installation (MI) | BG1 | BG1221 | 1 | 1 | NO | PC |  | 12.800,00 | G | 410 | 600 | 380 | MM | 4055626470788 | 84433210 | DE | EC001684 | Imagen | Catálogo
1472379 | THERMOMARK E.300 DOUBLE | Impresora de transferencia térmica | Impresora de transferencia térmica para imprimir a una o dos caras todos los materiales en formato de rollo con una resolución de impresión de 300 dpi. Adecuada para un uso continuo en la producción y grandes volúmenes de impresión, ya que también se pueden procesar rollos de gran tamaño. | Consultar | 1 | BG | Marking and Installation (MI) | BG1 | BG1221 | 1 | 1 | NO | PC |  | 22,22 | KG | 0 | 0 | 0 |  | 4063151882358 | 84433210 | DE | EC001684 | Imagen | Catálogo
1285310 | THERMOMARK E.600 | Impresora de transferencia térmica | Impresora de transferencia térmica para imprimir todos los materiales en formato de rollo con una resolución de impresión de 600 dpi. Adecuada para un uso continuo en la producción y grandes volúmenes de impresión, ya que también se pueden procesar grandes rollos. | 4750.65 | 1 | BG | Marking and Installation (MI) | BG1 | BG1221 | 1 | 1 | NO | PC |  | 12.800,00 | G | 0 | 0 | 0 |  | 4063151491734 | 84433210 | DE | EC001684 | Imagen | Catálogo
1004304 | THERMOMARK E.600 D | Impresora de transferencia térmica | Impresora de transferencia térmica con rebobinador interno para imprimir todos los materiales en formato de rollo con una resolución de impresión de 600 dpi. Adecuada para un uso continuo en la producción y grandes volúmenes de impresión, ya que también se pueden procesar grandes rollos. | 5123.25 | 1 | BG | Marking and Installation (MI) | BG1 | BG1221 | 1 | 1 | NO | PC |  | 12.800,00 | G | 0 | 0 | 0 |  | 4055626472454 | 84433210 | DE | EC001684 | Imagen | Catálogo
1234241 | THERMOMARK E.CUTTER | Dispositivo para cortar | Unidad de corte para materiales de rotulación en formato sin fin para la realización de cortes longitudinales individuales | 1493.85 | 1 | BG | Marking and Installation (MI) | BG1 | BG122Z | 1 | 1 | NO | PC |  | 1.442,00 | G | 160 | 280 | 220 | MM | 4063151337056 | 84439990 | DE | EC001675 | Imagen | Catálogo
1201336 | THERMOMARK E.CUTTER/P | Dispositivo para cortar | Cuchillas de perforación para todas las variantes de manguitos termorretráctiles y mangueras de marcado en formato sin fin para la realización de cortes de longitud individuales | 1682.94 | 1 | BG | Marking and Installation (MI) | BG1 | BG122Z | 1 | 1 | NO | PC |  | 1.378,00 | G | 170 | 280 | 220 | MM | 4063151265441 | 84439990 | DE | EC001675 | Imagen | Catálogo
1192932 | THERMOMARK E.SLEEVE | Aplicador | Aplicador para la impresión y aplicación eficientes de mangueras de marcado y manguitos termorretráctiles E-WMS... en conductores y cables en un solo paso de proceso automatizado | Consultar | 1 | BG | Marking and Installation (MI) | BG1 | BG122Z | 1 | 1 | NO | PC |  | 3.600,00 | G | 290 | 410 | 380 | MM | 4063151244699 | 84433210 | DE | EC001675 | Imagen | Catálogo
1287049 | THERMOMARK E.SLEEVE SET | Juego de aplicadores | Set de equipos compuesto por el aplicador THERMOMARK E.SLEEVE y el sistema de impresión compatible THERMOMARK E.300 para imprimir y aplicar los manguitos termorretráctiles E-WMS... en conductores y cables. | Consultar | 1 | BG | Marking and Installation (MI) | BG1 | BG1222 | 1 | 1 | NO | PC |  | 14.210,00 | G | 15 | 1335 | 830 | MM | 4063151512354 | 84433210 | DE | EC001684 | Imagen | Catálogo
1195972 | THERMOMARK E.VARIO | Aplicador | Aplicador para perforar y cortar eficientemente un perfil sin fin flexible del tipo E-TM... y E-TMF... en paso variable de 3,4 mm ... 1000 mm para el marcado de bornas en un solo paso de proceso automatizado | 1796.4 | 1 | BG | Marking and Installation (MI) | BG1 | BG122Z | 1 | 1 | NO | PC |  | 22,22 | G | 0 | 0 | 0 |  | 4063151252625 | 84439990 | DE | EC001675 | Imagen | Catálogo
1287059 | THERMOMARK E.VARIO SET | Juego de aplicadores | Set de equipos compuesto por el aplicador THERMOMARK E.VARIO y el sistema de impresión compatible THERMOMARK E.300 para perforar y cortar eficazmente un perfil sin fin flexible del tipo E-TM... y E-TMF..., en paso variable para el marcado de bornas | 5589 | 1 | BG | Marking and Installation (MI) | BG1 | BG1222 | 1 | 1 | NO | PC |  | n.a. | G | 15 | 1335 | 830 | MM | 4063151512231 | 84433210 | DE | EC001684 | Imagen | Catálogo
1203216 | THERMOMARK E.WIRE | Aplicador | Aplicador para la impresión y aplicación eficientes de marcadores móviles E-WM... en conductores y cables en un solo paso de proceso automatizado | Consultar | 1 | BG | Marking and Installation (MI) | BG1 | BG122Z | 1 | 1 | NO | PC |  | 3.161,00 | G | 200 | 350 | 350 | MM | 4063151268916 | 84433210 | DE | EC001675 | Imagen | Catálogo
1287043 | THERMOMARK E.WIRE SET | Juego de aplicadores | Set de equipos compuesto por el aplicador THERMOMARK E.WIRE y el sistema de impresión compatible THERMOMARK E.300 para imprimir y aplicar los marcadores móviles E-WM... en conductores y cables. | Consultar | 1 | BG | Marking and Installation (MI) | BG1 | BG1222 | 1 | 1 | NO | PC |  | 14.931,00 | G | 15 | 1335 | 830 | MM | 4063151512187 | 84433210 | DE | EC001684 | Imagen | Catálogo
1192931 | THERMOMARK E.WRAP | Aplicador | Aplicador para la impresión y aplicación eficientes de etiquetas para enrollador de cables E-WML... en conductores y cables en un solo paso de proceso automatizado | Consultar | 1 | BG | Marking and Installation (MI) | BG1 | BG122Z | 1 | 1 | NO | PC |  | 5.480,00 | G | 42 | 38 | 29 | CM | 4063151245375 | 84433210 | DE | EC001675 | Imagen | Catálogo
1287054 | THERMOMARK E.WRAP SET | Juego de aplicadores | Set de equipos compuesto por el aplicador THERMOMARK E.WRAP y el sistema de impresión compatible THERMOMARK E.300 D para imprimir y aplicar las etiquetas envolventes de cables E-WML... en conductores y cables. | Consultar | 1 | BG | Marking and Installation (MI) | BG1 | BG1222 | 1 | 1 | NO | PC |  | 16.120,00 | G | 15 | 1335 | 830 | MM | 4063151512705 | 84433210 | DE | EC001684 | Imagen | Catálogo
1090747 | THERMOMARK GO | Impresora de transferencia térmica | Impresora de transferencia térmica portátil para materiales de rotulación en formato de cassette con accesorios. La impresora puede imprimir tanto etiquetas y rótulos pretroquelados como materiales en formato sin fin hasta un ancho de material de 24 mm | 499.54 | 1 | BG | Marking and Installation (MI) | BG1 | BG1221 | 1 | 1 | NO | PC |  | 1.812,17 | G | 130 | 245 | 235 | MM | 4055626901510 | 84433210 | CN | EC001684 | Imagen | Catálogo
0805009 | THERMOMARK GO ACCU | Acumulador | Batería para el funcionamiento portátil de las impresoras THERMOMARK GO y THERMOMARK GO.K/THERMOFOX. | 57.17 | 1 | BG | Marking and Installation (MI) | BG1 | BG122Z | 1 | 1 | NO | PC |  | 117,00 | G | 25 | 75 | 50 | MM | 4055626269139 | 85076000 | CN | EC001199 | Imagen | Catálogo
0805010 | THERMOMARK GO ADAPTER | Fuente de alimentación | Fuente de alimentación con 4 adaptadores para el funcionamiento portátil de las impresoras THERMOMARK GO y THERMOMARK GO.K/THERMOFOX. | 68.61 | 1 | BG | Marking and Installation (MI) | BG1 | BG122Z | 1 | 1 | NO | PC |  | 230,20 | G | 48 | 170 | 240 | MM | 4055626269146 | 85044083 | CN | EC001675 | Imagen | Catálogo
1229457 | THERMOMARK GO BAG | Bolsa de transporte | Bolsa de bandolera y riñonera verstátiles para la impresora portátil THERMOMARK GO. Los compartimentos adicionales ofrecen espacio para el smartphone y los materiales. | 70.4 | 1 | BG | Marking and Installation (MI) | BG1 | BG122Z | 1 | 1 | SÍ | PC |  | 443,00 | G | 91 | 325 | 262 | MM | 4063151326128 | 42029298 | PL | EC001675 | Imagen | Catálogo
1229456 | THERMOMARK GO CASE | Maletín | Práctico y robusto maletín para almacenar las impresoras portátiles THERMOMARK GO y THERMOMARK GO.K, así como los accesorios. El maletín ofrece espacio para 9 cartuchos de material y la máxima flexibilidad para cualquier situación de transporte gracias al sistema L-BOXX de eficacia probada. | 165.01 | 1 | BG | Marking and Installation (MI) | BG1 | BG122Z | 1 | 1 | SÍ | PC |  | 2.186,00 | G | 100 | 520 | 450 | MM | 4063151325374 | 39231090 | DE | EC001675 | Imagen | Catálogo
0805012 | THERMOMARK GO CHARGER | Soporte de carga | Cargador para cargar la batería THERMOMARK GO ACCU (0805009) que se precisa para el funcionamiento portátil de las impresoras THERMOMARK GO y THERMOMARK GO.K/THERMOFOX. | 115.49 | 1 | BG | Marking and Installation (MI) | BG1 | BG122Z | 1 | 1 | SÍ | PC |  | 102,30 | G | 117 | 66 | 36 | MM | 4055626283951 | 84439990 | CN | EC001675 | Imagen | Catálogo
1221548 | THERMOMARK GO SET | Juego impresora de transferencia térmica | Impresora de transferencia térmica portátil para materiales de rotulación en formato de cartucho, incluidos accesorios en el práctico maletín del sistema L-BOXX de eficacia probada. La impresora puede imprimir tanto etiquetas y rótulos pretroquelados como materiales en formato sin fin hasta una anchura de material de 24 mm. | 668.42 | 1 | BG | Marking and Installation (MI) | BG1 | BG1222 | 1 | 1 | NO | PC |  | 3.411,00 | G | 226 | 600 | 400 | MM | 4063151309268 | 84433210 | CN | EC001684 | Imagen | Catálogo
1184146 | THERMOMARK GO.K | Impresora de transferencia térmica | Impresora de transferencia térmica portátil para materiales de marcado en formato de cassette. La impresora puede imprimir materiales en formato sin fin hasta un ancho de material de 24 mm. | 222.81 | 1 | BG | Marking and Installation (MI) | BG1 | BG1221 | 1 | 1 | NO | PC |  | 858,09 | G | 110 | 280 | 180 | MM | 4063151223441 | 84433210 | CN | EC001684 | Imagen | Catálogo
0805003 | THERMOMARK GO.K BAG | Bolsa de transporte | Bolsa bandolera para almacenar la impresora portátil THERMOMARK GO.K/THERMOFOX y los accesorios necesarios | 55.61 | 1 | BG | Marking and Installation (MI) | BG1 | BG122Z | 1 | 1 | SÍ | PC |  | 578,00 | G | 105 | 390 | 320 | MM | 4055626268576 | 42029291 | PL | EC001675 | Imagen | Catálogo
0805004 | THERMOMARK GO.K BELT CLIP | Clip de fijación | Clip para fijar la impresora portátil THERMOMARK GO.K/THERMOFOX a un cinturón. | 12.02 | 1 | BG | Marking and Installation (MI) | BG1 | BG122Z | 1 | 1 | SÍ | PC |  | 23,70 | G | 30 | 101 | 72 | MM | 4055626268583 | 39269097 | CN | EC001675 | Imagen | Catálogo
0805008 | THERMOMARK GO.K MAGNET HOLDER | Unidad de fijación | Soporte magnético para fijar la impresora portátil THERMOMARK GO.K/THERMOFOX en bases metálicas, p. ej. en el armario de control. | 35 | 1 | BG | Marking and Installation (MI) | BG1 | BG122Z | 1 | 1 | SÍ | PC |  | 47,40 | G | 17 | 91 | 75 | MM | 4055626269122 | 85051990 | CN | EC001675 | Imagen | Catálogo
1184148 | THERMOMARK GO.K SET | Juego impresora de transferencia térmica | Impresora de transferencia térmica portátil para materiales de rotulación en formato de cartucho, incluidos accesorios en el práctico maletín del sistema L-BOXX de eficacia probada. La impresora puede imprimir materiales en formato sin fin hasta una anchura de material de 24 mm. | 515.96 | 1 | BG | Marking and Installation (MI) | BG1 | BG1222 | 1 | 1 | NO | PC |  | 3.390,00 | G | 226 | 600 | 400 | MM | 4063151223533 | 84433210 | CN | EC001684 | Imagen | Catálogo
1472405 | THERMOMARK PRIME 2.0 | Impresora de transferencia térmica | Impresora de transferencia térmica para imprimir materiales en formato de tarjeta con una resolución de impresión de 300 dpi. Adecuada tanto para su uso estacionario como portátil gracias a una pantalla táctil en color de 7 con la aplicación MARKING system integrada y una batería sustituible. | Consultar | 1 | BG | Marking and Installation (MI) | BG1 | BG1221 | 1 | 1 | NO | PC |  | 9.634,00 | G | 380 | 330 | 380 | MM | 4063151883140 | 84433210 | DE | EC001684 | Imagen | Catálogo
1085260 | THERMOMARK ROLL 2.0 | Impresora de transferencia térmica | La impresora de transferencia térmica THERMOMARK ROLL 2.0 imprime marcadores en formato sin fin y en rollo para aplicaciones de bornas, conductores y cables, así como para el marcado de instalaciones y equipos. Cree etiquetas impresas, rótulos insertables, manguitos termorretráctiles y manguitos de marcado de alta calidad en formato pretroquelado o sin fin. | 1654.35 | 1 | BG | Marking and Installation (MI) | BG1 | BG1221 | 1 | 1 | NO | PC |  | 6.370,00 | G | 340 | 380 | 380 | MM | 4055626834764 | 84433210 | DE | EC001684 | Imagen | Catálogo
5146765 | THERMOMARK ROLL X1 CUTTER | Dispositivo para cortar | Cuchilla, para la THERMOMARK ROLL X1, anchura de la cuchilla: 110 mm, adecuada para: material sin fin TML, SK, EML-RM, PMM, WMS, WMS-2 HF, WMS-OT-HF, TMT y EMT (EX15)R | 1211.64 | 1 | BG | Marking and Installation (MI) | BG1 | BG122Z | 1 | 1 | SÍ | PC |  | 614,90 | G | 67 | 168 | 177 | MM | 4046356714631 | 84439990 | DE | EC001675 | Imagen | Catálogo
5146766 | THERMOMARK ROLL X1 CUTTER/P | Dispositivo para cortar | Cuchilla, para la THERMOMARK ROLL X1, anchura de la cuchilla: 50 mm, adecuada para: material sin fin TML, SK, EML-RM, PMM, WMS, WMS-2 HF, WMS-OT-HF, TMT y EMT (EX15)R | 1893.2 | 1 | BG | Marking and Installation (MI) | BG1 | BG122Z | 1 | 1 | SÍ | PC |  | 787,00 | G | 65 | 174 | 166 | MM | 4046356714648 | 84439990 | DE | EC001675 | Imagen | Catálogo
5146724 | THERMOMARK ROLL X1-CASE | Maletín portátil | Maletín portátil para impresora de transferencia térmica THERMOMARK ROLL X1, maletín de cantos redondeados con estructura de aluminio, inclusive carretilla auxiliar TL CASE TROLLY | 1085.44 | 1 | BG | Marking and Installation (MI) | BG1 | BG122Z | 1 | 1 | SÍ | PC |  | 11.000,00 | G | 0 | 0 | 0 |  | 4046356714624 | 42021219 | DE | EC001675 | Imagen | Catálogo
5146422 | THERMOMARK ROLL-CUTTER | Dispositivo para cortar | Cuchilla, para la THERMOMARK ROLL y THERMOMARK ROLL 2.0, anchura de la cuchilla: 110 mm, adecuada para: material sin fin TML, SK, EML-RM, PMM, WMS, WMS-2 HF, WMS-OT-HF, TMT y EMT (EX15)R | 1110.67 | 1 | BG | Marking and Installation (MI) | BG1 | BG122Z | 1 | 1 | SÍ | PC |  | 605,00 | G | 56 | 166 | 148 | MM | 4046356528559 | 82089000 | DE | EC001675 | Imagen | Catálogo
5146435 | THERMOMARK ROLL-CUTTER/P | Dispositivo para cortar | Cuchilla, para la THERMOMARK ROLL y THERMOMARK ROLL 2.0, anchura de la cuchilla: 50 mm, adecuada para: material sin fin TML, SK, EML-RM, PMM, WMS, WMS-2 HF, WMS-OT-HF, TMT y EMT (EX15)R | 1716.52 | 1 | BG | Marking and Installation (MI) | BG1 | BG122Z | 1 | 1 | SÍ | PC |  | 744,80 | G | 55 | 170 | 150 | MM | 4046356528542 | 82089000 | DE | EC001675 | Imagen | Catálogo
5146448 | THERMOMARK ROLL-ERH | Portarrollos | Portarrollos externo, para THERMOMARK ROLL, para diámetros exteriores de rollo desde 150 hasta 400 mm | 422.3 | 1 | BG | Marking and Installation (MI) | BG1 | BG122Z | 1 | 1 | SÍ | PC |  | 2,50 | G | 310 | 400 | 320 | MM | 4046356528535 | 84439990 | DE | EC001675 | Imagen | Catálogo
0804643 | THERMOMARK ROLLMASTER-CASE | Maletín | Maletín portátil para impresora THERMOMARK ROLLMASTER e impresora THERMOMARK E-SERIES | 1132.45 | 1 | BG | Marking and Installation (MI) | BG1 | BG122Z | 1 | 1 | SÍ | PC |  | 14.380,00 | G | 0 | 0 | 0 |  | 4055626425320 | 42021219 | DE | EC001675 | Imagen | Catálogo
5146396 | THERMOMARK X1-ROLLER | Pieza de recambio | Rodillos pres. sustitución p. impresora X1... | 53.23 | 1 | BG | Marking and Installation (MI) | BGS | BGS12Y | 1 | 1 | SÍ | PC |  | 101,10 | G | 22 | 207 | 22 | MM | 4046356522830 | 84439990 | DE | EC001675 | Imagen | Catálogo
5145371 | THERMOMARK-CP | Accesorios | Pluma de limpieza, para impresora de transferencia térmica | 29.27 | 1 | BG | Marking and Installation (MI) | BG1 | BG122Z | 1 | 1 | SÍ | PC |  | 20,80 | G | 25 | 160 | 70 | MM | 4046356108058 | 84439990 | CN | EC001675 | Imagen | Catálogo
5146309 | THERMOMARK-ERH 500 | Portarrollos | Portarrollos externo, para THERMOMARK ROLL, para diámetro exterior de rollo de hasta 500 mm | 183.76 | 1 | BG | Marking and Installation (MI) | BG1 | BG122Z | 1 | 1 | SÍ | PC |  | 2.300,00 | G | 320 | 440 | 330 | MM | 4046356435512 | 84439990 | US | EC001675 | Imagen | Catálogo
5145384 | THERMOMARK-RIBBON 110 | Rollo de tinta | Rollo de tinta, para impresora de rollo para impresión de las gamas de productos TML..., TMT..., WML..., WML HF..., WML-FLAG..., WMT..., WMTB...., EML..., EMLC ..., EML-ESD..., EMLF ..., EML-HA ..., EML-LPR(D) ..., EML-LT ..., EMLP..., EML-RM..., EML-RS ..., EMLS..., EMT..., PML-GHS..., PML-T..., PML-P..., PML-W..., PMM..., longitud: 300 m, long. rollo: 300 m, anchura: 110 mm, color: negro | 174.24 | 1 | BG | Marking and Installation (MI) | BG1 | BG1223 | 1 | 1 | NO | PC |  | 346,40 | G | 64 | 105 | 120 | MM | 4046356107471 | 96121010 | CN | EC001694 | Imagen | Catálogo
0829544 | THERMOMARK-RIBBON 110 BU | Rollo de tinta | Rollo de tinta, longitud: 300 m, long. rollo: 300 m, anchura: 110 mm, color: azul | 259.01 | 1 | BG | Marking and Installation (MI) | BG1 | BG1223 | 1 | 1 | NO | PC |  | 350,00 | G | 66 | 160 | 125 | MM | 4046356608787 | 96121010 | FR | EC001694 | Imagen | Catálogo
0829542 | THERMOMARK-RIBBON 110 GN | Rollo de tinta | Rollo de tinta, longitud: 300 m, long. rollo: 300 m, anchura: 110 mm, color: verde | 259.01 | 1 | BG | Marking and Installation (MI) | BG1 | BG1223 | 1 | 1 | NO | PC |  | 346,00 | G | 64 | 160 | 130 | MM | 4046356608794 | 96121010 | FR | EC001694 | Imagen | Catálogo
0829543 | THERMOMARK-RIBBON 110 RD | Rollo de tinta | Rollo de tinta, longitud: 300 m, long. rollo: 300 m, anchura: 110 mm, color: rojo | 259.01 | 1 | BG | Marking and Installation (MI) | BG1 | BG1223 | 1 | 1 | NO | PC |  | 341,10 | G | 64 | 160 | 115 | MM | 4046356608800 | 96121010 | FR | EC001694 | Imagen | Catálogo
0800687 | THERMOMARK-RIBBON 110/50 | Rollo de tinta | Rollo de tinta, para impresora de rollo para impresión de las gamas de productos TML..., TMT..., WML..., WML HF..., WML-FLAG..., WMT..., WMTB...., EML..., EMLC ..., EML-ESD..., EMLF ..., EML-HA ..., EML-LPR(D) ..., EML-LT ..., EMLP..., EML-RM..., EML-RS ..., EMLS..., EMT..., PML-GHS..., PML-T..., PML-P..., PML-W..., PMM..., longitud: 50 m, long. rollo: 50 m, anchura: 110 mm, color: negro | 37.95 | 1 | BG | Marking and Installation (MI) | BG1 | BG1223 | 1 | 1 | NO | PC |  | 114,00 | G | 41 | 190 | 41 | MM | 4046356644822 | 96121010 | CN | EC001694 | Imagen | Catálogo
0801384 | THERMOMARK-RIBBON 110/50-TC | Rollo de tinta | Rollo de tinta, para THERMOMARK CARD para la impresión de los grupos de productos UCT..., US... y UM..., longitud: 50 m, long. rollo: 50 m, anchura: 110 mm, color: negro | 37.95 | 1 | BG | Marking and Installation (MI) | BG1 | BG1223 | 1 | 1 | NO | PC |  | 114,20 | G | 40 | 190 | 40 | MM | 4046356644815 | 96121010 | FR | EC001694 | Imagen | Catálogo
0800342 | THERMOMARK-RIBBON 110-EML-HT | Rollo de tinta | Rollo de tinta, para impresora de rollo para la impresión del grupo de productos EML-HT..., longitud: 300 m, long. rollo: 300 m, anchura: 110 mm, color: negro | 330.38 | 1 | BG | Marking and Installation (MI) | BG1 | BG1223 | 1 | 1 | NO | PC |  | 336,00 | G | 66 | 140 | 150 | MM | 4046356579629 | 96121010 | FR | EC001694 | Imagen | Catálogo
0801371 | THERMOMARK-RIBBON 110-TC | Rollo de tinta | Rollo de tinta, para THERMOMARK CARD para la impresión de los grupos de productos UCT..., US... y UM..., longitud: 300 m, long. rollo: 300 m, anchura: 110 mm, color: negro | 166.74 | 1 | BG | Marking and Installation (MI) | BG1 | BG1223 | 1 | 1 | NO | PC |  | 348,60 | G | 66 | 117 | 144 | MM | 4046356637787 | 96121010 | FR | EC001694 | Imagen | Catálogo
5145397 | THERMOMARK-RIBBON 110-WMS | Rollo de tinta | Cinta entintada, longitud: 300 m, anchura: 110 mm, tinta: negra (especial para entubados termorretráctiles) | 381 | 1 | BG | Marking and Installation (MI) | BG1 | BG1223 | 1 | 1 | NO | PC |  | 400,00 | G | 71 | 160 | 113 | MM | 4046356108034 | 96121010 | JP | EC001694 | Imagen | Catálogo
0801358 | THERMOMARK-RIBBON 110-WMSU | Rollo de tinta | Rollo de tinta, para impresora de rollo para la impresión de las gamas de productos WMS..., WMS-2 HF... y WMTB HF-HP, longitud: 300 m, long. rollo: 300 m, anchura: 110 mm, color: negro | 363.17 | 1 | BG | Marking and Installation (MI) | BG1 | BG1223 | 1 | 1 | NO | PC |  | 316,00 | G | 64 | 190 | 64 | MM | 4046356632836 | 96121010 | US | EC001694 | Imagen | Catálogo
0801359 | THERMOMARK-RIBBON 110-WMSU WH | Rollo de tinta | Rollo de tinta, para impresora de rollo para la impresión del grupo de productos WMS... (negro), longitud: 300 m, long. rollo: 300 m, anchura: 110 mm, color: blanco | 447.1 | 1 | BG | Marking and Installation (MI) | BG1 | BG1223 | 1 | 1 | NO | PC |  | 434,70 | G | 75 | 115 | 75 | MM | 4046356632843 | 96121010 | US | EC001694 | Imagen | Catálogo
5148007 | THERMOMARK-RIBBON 110-WMTB HF | Rollo de tinta | Rollo de tinta, para impresora de rollo para impresión de las gamas de productos WMTB HF..., WMS-2 HF..., longitud: 300 m, long. rollo: 300 m, anchura: 110 mm, color: negro | 323.14 | 1 | BG | Marking and Installation (MI) | BG1 | BG1223 | 1 | 1 | NO | PC |  | 342,00 | G | 63 | 100 | 115 | MM | 4046356735834 | 96121010 | DE | EC001694 | Imagen | Catálogo
0803390 | THERMOMARK-RIBBON 25-WMSU | Rollo de tinta | Rollo de tinta, para impresora de rollo para la impresión de los grupos de productos WMS... y WMS-2 HF..., longitud: 300 m, long. rollo: 300 m, anchura: 25 mm, color: negro | 99.2 | 1 | BG | Marking and Installation (MI) | BG1 | BG1223 | 1 | 1 | NO | PC |  | 73,30 | G | 26 | 125 | 150 | MM | 4055626052038 | 96121010 | US | EC001694 | Imagen | Catálogo
5145724 | THERMOMARK-RIBBON 64-WMSE | Rollo de tinta | Rollo de tinta, para impresora de rollo para la impresión del grupo de productos WMS..., longitud: 300 m, long. rollo: 300 m, anchura: 64 mm, color: negro | 174.24 | 1 | BG | Marking and Installation (MI) | BG1 | BG1223 | 1 | 1 | NO | PC |  | 233,30 | G | 69 | 160 | 132 | MM | 4046356160780 | 96121010 | JP | EC001694 | Imagen | Catálogo
5145740 | THERMOMARK-RIBBON 64-WMSE RD | Rollo de tinta | Rollo de tinta, longitud: 300 m, long. rollo: 300 m, anchura: 64 mm, color: rojo | 233.29 | 1 | BG | Marking and Installation (MI) | BG1 | BG1223 | 1 | 1 | NO | PC |  | 241,40 | G | 70 | 80 | 80 | MM | 4046356160803 | 96121010 | JP | EC001694 | Imagen | Catálogo
0801360 | THERMOMARK-RIBBON 64-WMSU | Rollo de tinta | Rollo de tinta, para impresora de rollo para la impresión de los grupos de productos WMS... y WMS-2 HF..., longitud: 300 m, long. rollo: 300 m, anchura: 64 mm, color: negro | 243.87 | 1 | BG | Marking and Installation (MI) | BG1 | BG1223 | 1 | 1 | NO | PC |  | 187,40 | G | 65 | 64 | 64 | MM | 4046356632850 | 96121010 | US | EC001694 | Imagen | Catálogo
0801361 | THERMOMARK-RIBBON 64-WMSU WH | Rollo de tinta | Rollo de tinta, para impresora de rollo para la impresión del grupo de productos WMS... (negro), longitud: 300 m, long. rollo: 300 m, anchura: 64 mm, color: blanco | 230.38 | 1 | BG | Marking and Installation (MI) | BG1 | BG1223 | 1 | 1 | NO | PC |  | 252,90 | G | 95 | 90 | 80 | MM | 4046356632867 | 96121010 | US | EC001694 | Imagen | Catálogo
1386965 | TIME SERIES DATA 100 | Smart Services | Smart Services; application: Visualization; Subscription; Number of data points: 100; Basic functions: Visualizing data on Proficloud.io, Analyzing data on Proficloud.io, Notification system based on limit violations | 553.73 | 1 | DT | Vertical Market Management (VMM) | DTB | DTB1S1 | 1 | 0 | NO | PC |  | n.a. | g | 0 | 0 | 0 | 0 | 4067923620902 | 0 | 0 | EC002537 |  | Catálogo
1764110 | TIME SERIES DATA 3000 | Smart Services | Smart Services. | Consultar | 1 | DT | Vertical Market Management (VMM) | DTB | DTB1S1 | 1 | 0 | NO | PC |  | n.a. | G |  |  |  |  | 4067923372511 | 0 | 0 | EC002537 |  | Catálogo
1393620 | TIME SERIES DATA 50 | Smart Services | Time Series Data Service on Proficloud.io for 50 metrics billed on an annual basis. Enables you to access, monitor, and track process data anytime, anywhere. Includes an alert function. The data can be sent to Proficloud.io once per second. The data is compressed after 1 year. | 332.24 | 1 | DT | Vertical Market Management (VMM) | DTB | DTB1S1 | 1 | 0 | NO | PC |  | n.a. | g | 0 | 0 | 0 | 0 | 4067923620872 | 0 | 0 | EC002537 |  | Catálogo
1764114 | TIME SERIES DATA 5000 | Smart Services | Smart Services. | Consultar | 1 | DT | Vertical Market Management (VMM) | DTB | DTB1S1 | 1 | 0 | NO | PC |  | n.a. | G |  |  |  |  | 4067923372528 | 0 | 0 | EC002537 |  | Catálogo
1432983 | TIME SERIES DATA CUSTOM | Smart Services | Smart Services; application: Visualization; Subscription; Number of data points: 25; Basic functions: Visualizing data on Proficloud.io, Analyzing data on Proficloud.io, Notification system based on limit violations | 27.69 | 1 | DT | Vertical Market Management (VMM) | DTB | DTB1S1 | 1 | 0 | NO | PC |  | n.a. | g | 0 | 0 | 0 | 0 | 4067923620810 | 0 | 0 | EC002537 |  | Catálogo
0800613 | TL CASE | Maletín portátil | Maletín portátil para impresora THERMOMARK, maletín de cantos redondeados con estructura de aluminio, incluida carretilla TL CASE TROLLY | 846.79 | 1 | BG | Marking and Installation (MI) | BG1 | BG122Z | 1 | 1 | SÍ | PC |  | 10.650,00 | G | 340 | 560 | 380 | MM | 4046356612548 | 42021219 | DE | EC001675 | Imagen | Catálogo
0803337 | TL CASE TROLLY | Carretilla para impresora | Trolly para el maletín de transporte de THERMOMARK LINE y THERMOMAK ROLL X1 | 83.5 | 1 | BG | Marking and Installation (MI) | BG1 | BG122Z | 1 | 1 | SÍ | PC |  | 99,99 | G | 494 | 494 | 72 | MM | 4055626030722 | 42021250 | CN | EC001675 | Imagen | Catálogo
1263116 | TM E.300/E.600-DISPENSING EDGE/L | Borde dispensador | Borde dispensador para el procesamiento de todos los materiales E-WML... que se utilizan con THERMOMARK E.WRAP | 129.72 | 1 | BG | Marking and Installation (MI) | BGS | BGS12Y | 1 | 1 | NO | PC |  | 41,90 | G | 20 | 130 | 50 | MM | 4063151374945 | 84439990 | DE | EC001675 | Imagen | Catálogo
1285305 | TM E.300/E.600-FRONT COVER | Marco frontal | Panel frontal para todas las impresoras de rodillos de la THERMOMARK E SERIES | 176.58 | 1 | BG | Marking and Installation (MI) | BGS | BGS12Y | 1 | 1 | NO | PC |  | 522,22 | G | 0 | 0 | 0 |  | 4063151491628 | 84439990 | DE | EC001675 | Imagen | Catálogo
1263118 | TM E.300/E.600-TEAR OFF PLATE | Chapa de derribo | Borde de corte para todas las impresoras de rodillos de la THERMOMARK E SERIES | 36.96 | 1 | BG | Marking and Installation (MI) | BGS | BGS12Y | 1 | 1 | NO | PC |  | 45,00 | G | 10 | 100 | 90 | MM | 4063151375614 | 84439990 | DE | EC001675 | Imagen | Catálogo
1471803 | TM E.SLEEVE-HEATING ELEMENT | Replacement part | Replacement part | 121.14 | 1 | BG | Marking and Installation (MI) | BGS | BGS12Y | 1 | 1 | NO | PC |  | 55,00 | g | 0 | 0 | 0 | 0 | 4063151880934 | 84439990 | DE |  |  | Catálogo
1672548 | TM E.VARIO-GUIDE PLATE | Plate | Material guide plate, for optimum material guiding of the continuous terminal markers E-TM (Ex10)... and E-TMF (Ex5)... during the printing process, in conjunction with the THERMOMARK E.VARIO. | 53.83 | 1 | BG | Marking and Installation (MI) | BGS | BGS12Y | 1 | 1 | NO | PC |  | n.a. | g | 0 | 0 | 0 | 0 | 4067923221642 | 84439990 | DE |  |  | Catálogo
1634439 | TM E.VARIO-PR SPARE ROLLERS | Pieza de recambio | Pieza de recambio | 73.77 | 1 | BG | Marking and Installation (MI) | BGS | BGS12Y | 1 | 1 | NO | PC |  | n.a. | G |  |  |  |  | 4067923155589 | 84439990 | DE | 0 |  | Catálogo
1672547 | TM E.VARIO-PRESSURE PLATE | Plate | Pressure plate, for optimum contact pressure for printing the continuous terminal marker E-TM (Ex10)..., in conjunction with the THERMOMARK E.VARIO. | 24.42 | 1 | BG | Marking and Installation (MI) | BGS | BGS12Y | 1 | 1 | NO | PC |  | 60,00 | g | 0 | 0 | 0 | 0 | 4067923221512 | 84439990 | DE |  |  | Catálogo
1259201 | TM E.VARIO-PR-TM | Rodillo de presión | Rodillo de presión para materiales E-TM... (para anchuras de material de hasta 10 mm/0,39 ) | 263.47 | 1 | BG | Marking and Installation (MI) | BG1 | BG122Z | 1 | 1 | NO | PC |  | 75,00 | G | 0 | 0 | 0 |  | 4063151367787 | 84439990 | DE | EC001675 | Imagen | Catálogo
1259202 | TM E.VARIO-PR-TMF | Rodillo de presión | Rodillo de presión para materiales E-TMF... (para anchuras de material de hasta 5 mm/0,20 ) | 263.47 | 1 | BG | Marking and Installation (MI) | BG1 | BG122Z | 1 | 1 | NO | PC |  | 79,20 | G | 0 | 0 | 0 |  | 4063151368609 | 84439990 | DE | EC001675 | Imagen | Catálogo
1358761 | TM E.VARIO-SPARE BLADE | Cuchilla de repuesto | Cuchilla de repuesto | 185.8 | 1 | BG | Marking and Installation (MI) | BGS | BGS12Y | 1 | 1 | NO | PC |  | n.a. | G |  |  |  |  | 4063151688134 | 84439990 | DE | 0 |  | Catálogo
1259203 | TM E.WIRE/E.SLEEVE-PR | Rodillo de presión | Rodillo de presión para todos los materiales E-WM... y E-WMS... (para anchuras de material de hasta 30 mm/1,18 ) | 63.96 | 1 | BG | Marking and Installation (MI) | BGS | BGS12Y | 1 | 1 | NO | PC |  | 94,40 | G | 23 | 206 | 23 | MM | 4063151365790 | 84439990 | DE | EC001675 | Imagen | Catálogo
1474318 | TM E.WIRE-PCA BENDING | Replacement part | Replacement part | 57.33 | 1 | BG | Marking and Installation (MI) | BGS | BGS12Y | 1 | 1 | sí | PC |  | 2,20 | g | 0 | 0 | 0 | 0 | 4063151887537 | 0 | DE |  |  | Catálogo
1474319 | TM E.WIRE-PCA CUTTING | Replacement part | Replacement part | 58.41 | 1 | BG | Marking and Installation (MI) | BGS | BGS12Y | 1 | 1 | sí | PC |  | 2,20 | g | 0 | 0 | 0 | 0 | 4063151886752 | 0 | DE |  |  | Catálogo
1474306 | TM E.WIRE-WELDING UNIT | Replacement part | Replacement part | 146.02 | 1 | BG | Marking and Installation (MI) | BGS | BGS12Y | 1 | 1 | sí | PC |  | 45,10 | g | 0 | 0 | 0 | 0 | 4063151887315 | 0 | DE |  |  | Catálogo
1259200 | TM E.WRAP-PR | Rodillo de presión | Rodillo de presión para todos los materiales E-WML... (para anchuras de material de hasta 60 mm/2,36 ) | 65.25 | 1 | BG | Marking and Installation (MI) | BGS | BGS12Y | 1 | 1 | NO | PC |  | 80,20 | G | 0 | 0 | 0 |  | 4063151367442 | 84439990 | DE | EC001675 | Imagen | Catálogo
1338835 | TMB-QT 2,5/20-B 244 NZ B | Conectores industriales confeccionados | Conectores industriales confeccionados | 49.21 | 1 | AF | Industrial Field Connectivity (IFC) | AF8 | AF8EAA | 1 | 25 | SÍ | PC | F | 254,10 | G | 46 | 85 | 52 | MM | 4063151644567 | 85444290 | PL | EC000748 |  | Catálogo
0914015 | TMC 1 F1 100 0,2A | Interruptores de protección de aparatos magnetotérmico | Interruptores de protección de aparatos magnetotérmico, 1-polos, tipo de conexión: Conexión por tornillo, curva característica de disparo: F1 (rápido), tipo de fusible: Fusible automático, clase de montaje: Carril simétrico: 35 mm, corriente asignada: 0,2 A | 91.83 | 1 | CL | Trabtech (TT) | CLA | CLA121 | 6 | 1 | SÍ | PC |  | 69,12 | G | 91 | 79 | 111 | MM | 4017918008697 | 85362010 | DE | EC003538 | Imagen | Catálogo
0914028 | TMC 1 F1 100 0,3A | Interruptores de protección de aparatos magnetotérmico | Interruptores de protección de aparatos magnetotérmico, 1-polos, tipo de conexión: Conexión por tornillo, corriente nominal: 0,3 A, curva característica de disparo: F1 (rápido), tipo de fusible: Fusible automático, clase de montaje: Carril simétrico: 35 mm, corriente asignada: 0,3 A | 91.83 | 1 | CL | Trabtech (TT) | CLA | CLA121 | 6 | 1 | SÍ | PC |  | 79,75 | G | 86 | 109 | 73 | MM | 4017918008703 | 85362010 | DE | EC003538 | Imagen | Catálogo
0914031 | TMC 1 F1 100 0,4A | Interruptores de protección de aparatos magnetotérmico | Interruptores de protección de aparatos magnetotérmico, 1-polos, tipo de conexión: Conexión por tornillo, corriente nominal: 0,4 A, curva característica de disparo: F1 (rápido), tipo de fusible: Fusible automático, clase de montaje: Carril simétrico: 35 mm, corriente asignada: 0,4 A | 91.83 | 1 | CL | Trabtech (TT) | CLA | CLA121 | 6 | 1 | SÍ | PC |  | 92,50 | G | 0 | 0 | 0 |  | 4017918008710 | 85362010 | DE | EC003538 | Imagen | Catálogo
0914044 | TMC 1 F1 100 0,5A | Interruptores de protección de aparatos magnetotérmico | Interruptores de protección de aparatos magnetotérmico, 1-polos, tipo de conexión: Conexión por tornillo, corriente nominal: 0,5 A, curva característica de disparo: F1 (rápido), tipo de fusible: Fusible automático, clase de montaje: Carril simétrico: 35 mm, corriente asignada: 0,5 A | 91.83 | 1 | CL | Trabtech (TT) | CLA | CLA121 | 6 | 1 | SÍ | PC |  | 68,80 | G | 0 | 0 | 0 |  | 4017918008727 | 85362010 | DE | EC003538 | Imagen | Catálogo
0914073 | TMC 1 F1 100 1,0A | Interruptores de protección de aparatos magnetotérmico | Interruptores de protección de aparatos magnetotérmico, 1-polos, tipo de conexión: Conexión por tornillo, corriente nominal: 1 A, curva característica de disparo: F1 (rápido), tipo de fusible: Fusible automático, clase de montaje: Carril simétrico: 35 mm, corriente asignada: 1 A | 91.83 | 1 | CL | Trabtech (TT) | CLA | CLA121 | 6 | 1 | SÍ | PC |  | 70,20 | G | 92 | 79 | 112 | MM | 4017918008758 | 85362010 | DE | EC003538 | Imagen | Catálogo
0914086 | TMC 1 F1 100 1,5A | Interruptores de protección de aparatos magnetotérmico | Interruptores de protección de aparatos magnetotérmico, 1-polos, tipo de conexión: Conexión por tornillo, corriente nominal: 1,5 A, curva característica de disparo: F1 (rápido), tipo de fusible: Fusible automático, clase de montaje: Carril simétrico: 35 mm, corriente asignada: 1,5 A | 91.83 | 1 | CL | Trabtech (TT) | CLA | CLA121 | 6 | 1 | SÍ | PC |  | 67,82 | G | 86 | 109 | 73 | MM | 4017918008765 | 85362010 | DE | EC003538 | Imagen | Catálogo
0914099 | TMC 1 F1 100 2,0A | Interruptores de protección de aparatos magnetotérmico | Interruptores de protección de aparatos magnetotérmico, 1-polos, tipo de conexión: Conexión por tornillo, corriente nominal: 2 A, curva característica de disparo: F1 (rápido), tipo de fusible: Fusible automático, clase de montaje: Carril simétrico: 35 mm, corriente asignada: 2 A | 91.83 | 1 | CL | Trabtech (TT) | CLA | CLA121 | 6 | 1 | SÍ | PC |  | 67,53 | G | 92 | 80 | 111 | MM | 4017918008772 | 85362010 | DE | EC003538 | Imagen | Catálogo
0914109 | TMC 1 F1 100 2,5A | Interruptores de protección de aparatos magnetotérmico | Interruptores de protección de aparatos magnetotérmico, 1-polos, tipo de conexión: Conexión por tornillo, corriente nominal: 2,5 A, curva característica de disparo: F1 (rápido), tipo de fusible: Fusible automático, clase de montaje: Carril simétrico: 35 mm, corriente asignada: 2,5 A | 91.83 | 1 | CL | Trabtech (TT) | CLA | CLA121 | 6 | 1 | SÍ | PC |  | 67,95 | G | 92 | 80 | 112 | MM | 4017918008789 | 85362010 | DE | EC003538 | Imagen | Catálogo
0914112 | TMC 1 F1 100 3,0A | Interruptores de protección de aparatos magnetotérmico | Interruptores de protección de aparatos magnetotérmico, 1-polos, tipo de conexión: Conexión por tornillo, corriente nominal: 3 A, curva característica de disparo: F1 (rápido), tipo de fusible: Fusible automático, clase de montaje: Carril simétrico: 35 mm, corriente asignada: 3 A | 91.83 | 1 | CL | Trabtech (TT) | CLA | CLA121 | 6 | 1 | SÍ | PC |  | 92,00 | G | 86 | 109 | 73 | MM | 4017918008796 | 85362010 | DE | EC003538 | Imagen | Catálogo
0914125 | TMC 1 F1 100 4,0A | Interruptores de protección de aparatos magnetotérmico | Interruptores de protección de aparatos magnetotérmico, 1-polos, tipo de conexión: Conexión por tornillo, corriente nominal: 4 A, curva característica de disparo: F1 (rápido), tipo de fusible: Fusible automático, clase de montaje: Carril simétrico: 35 mm, corriente asignada: 4 A | 91.83 | 1 | CL | Trabtech (TT) | CLA | CLA121 | 6 | 1 | SÍ | PC |  | 68,23 | G | 94 | 81 | 113 | MM | 4017918008802 | 85362010 | DE | EC003538 | Imagen | Catálogo
0914138 | TMC 1 F1 100 5,0A | Interruptores de protección de aparatos magnetotérmico | Interruptores de protección de aparatos magnetotérmico, 1-polos, tipo de conexión: Conexión por tornillo, corriente nominal: 5 A, curva característica de disparo: F1 (rápido), tipo de fusible: Fusible automático, clase de montaje: Carril simétrico: 35 mm, corriente asignada: 5 A | 91.83 | 1 | CL | Trabtech (TT) | CLA | CLA121 | 6 | 1 | SÍ | PC |  | 66,17 | G | 86 | 109 | 73 | MM | 4017918008819 | 85362010 | DE | EC003538 | Imagen | Catálogo
0914141 | TMC 1 F1 100 6,0A | Interruptores de protección de aparatos magnetotérmico | Interruptores de protección de aparatos magnetotérmico, 1-polos, tipo de conexión: Conexión por tornillo, corriente nominal: 6 A, curva característica de disparo: F1 (rápido), tipo de fusible: Fusible automático, clase de montaje: Carril simétrico: 35 mm, corriente asignada: 6 A | 91.83 | 1 | CL | Trabtech (TT) | CLA | CLA121 | 6 | 1 | SÍ | PC |  | 69,74 | G | 92 | 81 | 111 | MM | 4017918008826 | 85362010 | DE | EC003538 | Imagen | Catálogo
0914154 | TMC 1 F1 100 8,0A | Interruptores de protección de aparatos magnetotérmico | Interruptores de protección de aparatos magnetotérmico, 1-polos, tipo de conexión: Conexión por tornillo, corriente nominal: 8 A, curva característica de disparo: F1 (rápido), tipo de fusible: Fusible automático, clase de montaje: Carril simétrico: 35 mm, corriente asignada: 8 A | 91.83 | 1 | CL | Trabtech (TT) | CLA | CLA121 | 6 | 1 | SÍ | PC |  | 67,51 | G | 86 | 109 | 73 | MM | 4017918008833 | 85362010 | DE | EC003538 | Imagen | Catálogo
0914167 | TMC 1 F1 100 10,0A | Interruptores de protección de aparatos magnetotérmico | Interruptores de protección de aparatos magnetotérmico, 1-polos, tipo de conexión: Conexión por tornillo, corriente nominal: 10 A, curva característica de disparo: F1 (rápido), tipo de fusible: Fusible automático, clase de montaje: Carril simétrico: 35 mm, corriente asignada: 10 A | 88.87 | 1 | CL | Trabtech (TT) | CLA | CLA121 | 6 | 1 | SÍ | PC |  | 65,05 | G | 91 | 112 | 78 | MM | 4017918008840 | 85362010 | DE | EC003538 | Imagen | Catálogo
0914183 | TMC 1 F1 100 16,0A | Interruptores de protección de aparatos magnetotérmico | Interruptor de protección termomagnético, de 1 polo, rápido, 1 contacto abierto, con pie universal para el montaje sobre NS 32 o NS 35 | 91.83 | 1 | CL | Trabtech (TT) | CLA | CLA121 | 6 | 1 | SÍ | PC |  | 66,30 | G | 91 | 112 | 78 | MM | 4017918008864 | 85362010 | DE | EC003538 | Imagen | Catálogo
0914196 | TMC 1 F1 200 0,2A | Interruptores de protección de aparatos magnetotérmico | Interruptor de protección termomagnético, de 1 polo, rápido, 1 contacto cerrado, con pie universal para el montaje sobre NS 32 o NS 35 | 91.83 | 1 | CL | Trabtech (TT) | CLA | CLA121 | 6 | 1 | SÍ | PC |  | 68,85 | G | 86 | 109 | 73 | MM | 4017918008871 | 85362010 | DE | EC003538 | Imagen | Catálogo
0914222 | TMC 1 F1 200 0,5A | Interruptores de protección de aparatos magnetotérmico | Interruptor de protección termomagnético, de 1 polo, rápido, 1 contacto cerrado, con pie universal para el montaje sobre NS 32 o NS 35 | 91.83 | 1 | CL | Trabtech (TT) | CLA | CLA121 | 6 | 1 | SÍ | PC |  | 70,59 | G | 86 | 109 | 73 | MM | 4017918008901 | 85362010 | DE | EC003538 | Imagen | Catálogo
0914251 | TMC 1 F1 200 1,0A | Interruptores de protección de aparatos magnetotérmico | Interruptor de protección termomagnético, de 1 polo, rápido, 1 contacto cerrado, con pie universal para el montaje sobre NS 32 o NS 35 | 91.83 | 1 | CL | Trabtech (TT) | CLA | CLA121 | 6 | 1 | SÍ | PC |  | 71,05 | G | 86 | 109 | 73 | MM | 4017918008932 | 85362010 | DE | EC003538 | Imagen | Catálogo
0914264 | TMC 1 F1 200 1,5A | Interruptores de protección de aparatos magnetotérmico | Interruptor de protección termomagnético, de 1 polo, rápido, 1 contacto cerrado, con pie universal para el montaje sobre NS 32 o NS 35 | 91.83 | 1 | CL | Trabtech (TT) | CLA | CLA121 | 6 | 1 | SÍ | PC |  | 69,15 | G | 86 | 109 | 73 | MM | 4017918008949 | 85362010 | DE | EC003538 | Imagen | Catálogo
0914277 | TMC 1 F1 200 2,0A | Interruptores de protección de aparatos magnetotérmico | Interruptor de protección termomagnético, de 1 polo, rápido, 1 contacto cerrado, con pie universal para el montaje sobre NS 32 o NS 35 | 91.83 | 1 | CL | Trabtech (TT) | CLA | CLA121 | 6 | 1 | SÍ | PC |  | 68,07 | G | 86 | 109 | 73 | MM | 4017918008956 | 85362010 | DE | EC003538 | Imagen | Catálogo
0914280 | TMC 1 F1 200 2,5A | Interruptores de protección de aparatos magnetotérmico | Interruptor de protección termomagnético, de 1 polo, rápido, 1 contacto cerrado, con pie universal para el montaje sobre NS 32 o NS 35 | 91.83 | 1 | CL | Trabtech (TT) | CLA | CLA121 | 6 | 1 | SÍ | PC |  | 69,63 | G | 86 | 109 | 73 | MM | 4017918008963 | 85362010 | DE | EC003538 | Imagen | Catálogo
0914293 | TMC 1 F1 200 3,0A | Interruptores de protección de aparatos magnetotérmico | Interruptor de protección termomagnético, de 1 polo, rápido, 1 contacto cerrado, con pie universal para el montaje sobre NS 32 o NS 35 | 91.83 | 1 | CL | Trabtech (TT) | CLA | CLA121 | 6 | 1 | SÍ | PC |  | 71,36 | G | 86 | 109 | 73 | MM | 4017918008970 | 85362010 | DE | EC003538 | Imagen | Catálogo
0914303 | TMC 1 F1 200 4,0A | Interruptores de protección de aparatos magnetotérmico | Interruptor de protección termomagnético, de 1 polo, rápido, 1 contacto cerrado, con pie universal para el montaje sobre NS 32 o NS 35 | 91.83 | 1 | CL | Trabtech (TT) | CLA | CLA121 | 6 | 1 | SÍ | PC |  | 68,07 | G | 86 | 109 | 73 | MM | 4017918008987 | 85362010 | DE | EC003538 | Imagen | Catálogo
0914316 | TMC 1 F1 200 5,0A | Interruptores de protección de aparatos magnetotérmico | Interruptor de protección termomagnético, de 1 polo, rápido, 1 contacto cerrado, con pie universal para el montaje sobre NS 32 o NS 35 | 91.83 | 1 | CL | Trabtech (TT) | CLA | CLA121 | 6 | 1 | SÍ | PC |  | 65,83 | G | 86 | 109 | 73 | MM | 4017918008994 | 85362010 | DE | EC003538 | Imagen | Catálogo
0914329 | TMC 1 F1 200 6,0A | Interruptores de protección de aparatos magnetotérmico | Interruptor de protección termomagnético, de 1 polo, rápido, 1 contacto cerrado, con pie universal para el montaje sobre NS 32 o NS 35 | 88.87 | 1 | CL | Trabtech (TT) | CLA | CLA121 | 6 | 1 | SÍ | PC |  | 69,83 | G | 86 | 109 | 73 | MM | 4017918009007 | 85362010 | DE | EC003538 | Imagen | Catálogo
0914345 | TMC 1 F1 200 10,0A | Interruptores de protección de aparatos magnetotérmico | Interruptor de protección termomagnético, de 1 polo, rápido, 1 contacto cerrado, con pie universal para el montaje sobre NS 32 o NS 35 | 91.83 | 1 | CL | Trabtech (TT) | CLA | CLA121 | 6 | 1 | SÍ | PC |  | 65,50 | G | 86 | 109 | 73 | MM | 4017918009021 | 85362010 | DE | EC003538 | Imagen | Catálogo
0914374 | TMC 1 M1 100 0,2A | Interruptores de protección de aparatos magnetotérmico | Interruptor de protección termomagnético, de 1 polo, semilento, 1 contacto abierto, con pie universal para el montaje sobre NS 32 o NS 35 | 87.8 | 1 | CL | Trabtech (TT) | CLA | CLA121 | 6 | 1 | SÍ | PC |  | 66,40 | G | 90 | 112 | 77 | MM | 4017918009052 | 85362010 | DE | EC003538 | Imagen | Catálogo
0914387 | TMC 1 M1 100 0,3A | Interruptores de protección de aparatos magnetotérmico | Interruptor de protección termomagnético, de 1 polo, semilento, 1 contacto abierto, con pie universal para el montaje sobre NS 32 o NS 35 | 87.8 | 1 | CL | Trabtech (TT) | CLA | CLA121 | 6 | 1 | SÍ | PC |  | 66,50 | G | 90 | 112 | 77 | MM | 4017918009069 | 85362010 | DE | EC003538 | Imagen | Catálogo
0914400 | TMC 1 M1 100 0,5A | Interruptores de protección de aparatos magnetotérmico | Interruptor de protección termomagnético, de 1 polo, semilento, 1 contacto abierto, con pie universal para el montaje sobre NS 32 o NS 35 | 87.8 | 1 | CL | Trabtech (TT) | CLA | CLA121 | 6 | 1 | SÍ | PC |  | 68,16 | G | 92 | 80 | 113 | MM | 4017918009083 | 85362010 | DE | EC003538 | Imagen | Catálogo
0914413 | TMC 1 M1 100 0,6A | Interruptores de protección de aparatos magnetotérmico | Interruptor de protección termomagnético, de 1 polo, semilento, 1 contacto abierto, con pie universal para el montaje sobre NS 32 o NS 35 | 87.8 | 1 | CL | Trabtech (TT) | CLA | CLA121 | 6 | 1 | SÍ | PC |  | 69,00 | G | 92 | 79 | 112 | MM | 4017918009090 | 85362010 | DE | EC003538 | Imagen | Catálogo
0914426 | TMC 1 M1 100 0,8A | Interruptores de protección de aparatos magnetotérmico | Interruptor de protección termomagnético, de 1 polo, semilento, 1 contacto abierto, con pie universal para el montaje sobre NS 32 o NS 35 | 87.8 | 1 | CL | Trabtech (TT) | CLA | CLA121 | 6 | 1 | SÍ | PC |  | 66,40 | G | 90 | 112 | 77 | MM | 4017918009106 | 85362010 | DE | EC003538 | Imagen | Catálogo
0914439 | TMC 1 M1 100 1,0A | Interruptores de protección de aparatos magnetotérmico | Interruptor de protección termomagnético, de 1 polo, semilento, 1 contacto abierto, con pie universal para el montaje sobre NS 32 o NS 35 | 87.8 | 1 | CL | Trabtech (TT) | CLA | CLA121 | 6 | 1 | SÍ | PC |  | 64,70 | G | 90 | 112 | 77 | MM | 4017918009113 | 85362010 | DE | EC003538 | Imagen | Catálogo
0914442 | TMC 1 M1 100 1,5A | Interruptores de protección de aparatos magnetotérmico | Interruptor de protección termomagnético, de 1 polo, semilento, 1 contacto abierto, con pie universal para el montaje sobre NS 32 o NS 35 | 87.8 | 1 | CL | Trabtech (TT) | CLA | CLA121 | 6 | 1 | SÍ | PC |  | 68,77 | G | 91 | 79 | 112 | MM | 4017918009120 | 85362010 | DE | EC003538 | Imagen | Catálogo
0914455 | TMC 1 M1 100 2,0A | Interruptores de protección de aparatos magnetotérmico | Interruptor de protección termomagnético, de 1 polo, semilento, 1 contacto abierto, con pie universal para el montaje sobre NS 32 o NS 35 | 84.98 | 1 | CL | Trabtech (TT) | CLA | CLA121 | 1 | 1 | SÍ | PC |  | 66,67 | G | 90 | 112 | 77 | MM | 4017918009137 | 85362010 | DE | EC003538 | Imagen | Catálogo
0914468 | TMC 1 M1 100 2,5A | Interruptores de protección de aparatos magnetotérmico | Interruptor de protección termomagnético, de 1 polo, semilento, 1 contacto abierto, con pie universal para el montaje sobre NS 32 o NS 35 | 87.8 | 1 | CL | Trabtech (TT) | CLA | CLA121 | 6 | 1 | SÍ | PC |  | 65,35 | G | 92 | 80 | 112 | MM | 4017918009144 | 85362010 | DE | EC003538 | Imagen | Catálogo
0914471 | TMC 1 M1 100 3,0A | Interruptores de protección de aparatos magnetotérmico | Interruptor de protección termomagnético, de 1 polo, semilento, 1 contacto abierto, con pie universal para el montaje sobre NS 32 o NS 35 | 87.8 | 1 | CL | Trabtech (TT) | CLA | CLA121 | 6 | 1 | SÍ | PC |  | 66,53 | G | 92 | 80 | 113 | MM | 4017918009151 | 85362010 | DE | EC003538 | Imagen | Catálogo
0914484 | TMC 1 M1 100 4,0A | Interruptores de protección de aparatos magnetotérmico | Interruptor de protección termomagnético, de 1 polo, semilento, 1 contacto abierto, con pie universal para el montaje sobre NS 32 o NS 35 | 87.8 | 1 | CL | Trabtech (TT) | CLA | CLA121 | 6 | 1 | SÍ | PC |  | 63,95 | G | 90 | 112 | 77 | MM | 4017918009168 | 85362010 | DE | EC003538 | Imagen | Catálogo
0914497 | TMC 1 M1 100 5,0A | Interruptores de protección de aparatos magnetotérmico | Interruptor de protección termomagnético, de 1 polo, semilento, 1 contacto abierto, con pie universal para el montaje sobre NS 32 o NS 35 | 84.98 | 1 | CL | Trabtech (TT) | CLA | CLA121 | 6 | 1 | SÍ | PC |  | 62,05 | G | 92 | 80 | 112 | MM | 4017918009175 | 85362010 | DE | EC003538 | Imagen | Catálogo
0914507 | TMC 1 M1 100 6,0A | Interruptores de protección de aparatos magnetotérmico | Interruptor de protección termomagnético, de 1 polo, semilento, 1 contacto abierto, con pie universal para el montaje sobre NS 32 o NS 35 | 84.98 | 1 | CL | Trabtech (TT) | CLA | CLA121 | 6 | 1 | SÍ | PC |  | 63,96 | G | 92 | 77 | 111 | MM | 4017918009182 | 85362010 | DE | EC003538 | Imagen | Catálogo
0914510 | TMC 1 M1 100 8,0A | Interruptores de protección de aparatos magnetotérmico | Interruptor de protección termomagnético, de 1 polo, semilento, 1 contacto abierto, con pie universal para el montaje sobre NS 32 o NS 35 | 87.8 | 1 | CL | Trabtech (TT) | CLA | CLA121 | 6 | 1 | SÍ | PC |  | 63,20 | G | 91 | 80 | 113 | MM | 4017918009199 | 85362010 | DE | EC003538 | Imagen | Catálogo
0914523 | TMC 1 M1 100 10,0A | Interruptores de protección de aparatos magnetotérmico | Interruptor de protección termomagnético, de 1 polo, semilento, 1 contacto abierto, con pie universal para el montaje sobre NS 32 o NS 35 | 87.8 | 1 | CL | Trabtech (TT) | CLA | CLA121 | 6 | 1 | SÍ | PC |  | 62,70 | G | 91 | 79 | 112 | MM | 4017918009205 | 85362010 | DE | EC003538 | Imagen | Catálogo
0914536 | TMC 1 M1 100 12,0A | Interruptores de protección de aparatos magnetotérmico | Interruptor de protección termomagnético, de 1 polo, semilento, 1 contacto abierto, con pie universal para el montaje sobre NS 32 o NS 35 | 87.8 | 1 | CL | Trabtech (TT) | CLA | CLA121 | 6 | 1 | SÍ | PC |  | 63,80 | G | 90 | 112 | 77 | MM | 4017918009212 | 85362010 | DE | EC003538 | Imagen | Catálogo
0914549 | TMC 1 M1 100 16,0A | Interruptores de protección de aparatos magnetotérmico | Interruptor de protección termomagnético, de 1 polo, semilento, 1 contacto abierto, con pie universal para el montaje sobre NS 32 o NS 35 | 84.98 | 1 | CL | Trabtech (TT) | CLA | CLA121 | 6 | 1 | SÍ | PC |  | 62,25 | G | 93 | 79 | 113 | MM | 4017918009229 | 85362010 | DE | EC003538 | Imagen | Catálogo
0914565 | TMC 1 M1 200 0,3A | Interruptores de protección de aparatos magnetotérmico | Interruptor de protección termomagnético, de 1 polo, semilento, 1 contacto cerrado, con pie universal para el montaje sobre NS 32 o NS 35 | 87.8 | 1 | CL | Trabtech (TT) | CLA | CLA121 | 6 | 1 | SÍ | PC |  | 67,50 | G | 86 | 109 | 73 | MM | 4017918009243 | 85362010 | DE | EC003538 | Imagen | Catálogo
0914581 | TMC 1 M1 200 0,5A | Interruptores de protección de aparatos magnetotérmico | Interruptor de protección termomagnético, de 1 polo, semilento, 1 contacto cerrado, con pie universal para el montaje sobre NS 32 o NS 35 | 87.8 | 1 | CL | Trabtech (TT) | CLA | CLA121 | 6 | 1 | SÍ | PC |  | 68,61 | G | 90 | 112 | 77 | MM | 4017918009267 | 85362010 | DE | EC003538 | Imagen | Catálogo
0914604 | TMC 1 M1 200 0,8A | Interruptores de protección de aparatos magnetotérmico | Interruptor de protección termomagnético, de 1 polo, semilento, 1 contacto cerrado, con pie universal para el montaje sobre NS 32 o NS 35 | 87.8 | 1 | CL | Trabtech (TT) | CLA | CLA121 | 6 | 1 | SÍ | PC |  | 90,25 | G | 86 | 109 | 73 | MM | 4017918009281 | 85362010 | DE | EC003538 | Imagen | Catálogo
0914617 | TMC 1 M1 200 1,0A | Interruptores de protección de aparatos magnetotérmico | Interruptor de protección termomagnético, de 1 polo, semilento, 1 contacto cerrado, con pie universal para el montaje sobre NS 32 o NS 35 | 87.8 | 1 | CL | Trabtech (TT) | CLA | CLA121 | 6 | 1 | SÍ | PC |  | 65,54 | G | 92 | 79 | 113 | MM | 4017918009298 | 85362010 | DE | EC003538 | Imagen | Catálogo
0914633 | TMC 1 M1 200 2,0A | Interruptores de protección de aparatos magnetotérmico | Interruptor de protección termomagnético, de 1 polo, semilento, 1 contacto cerrado, con pie universal para el montaje sobre NS 32 o NS 35 | 84.98 | 1 | CL | Trabtech (TT) | CLA | CLA121 | 6 | 1 | SÍ | PC |  | 64,13 | G | 90 | 112 | 77 | MM | 4017918009311 | 85362010 | DE | EC003538 | Imagen | Catálogo
0914646 | TMC 1 M1 200 2,5A | Interruptores de protección de aparatos magnetotérmico | Interruptor de protección termomagnético, de 1 polo, semilento, 1 contacto cerrado, con pie universal para el montaje sobre NS 32 o NS 35 | 87.8 | 1 | CL | Trabtech (TT) | CLA | CLA121 | 6 | 1 | SÍ | PC |  | 66,97 | G | 90 | 111 | 76 | MM | 4017918009328 | 85362010 | DE | EC003538 | Imagen | Catálogo
0914659 | TMC 1 M1 200 3,0A | Interruptores de protección de aparatos magnetotérmico | Interruptor de protección termomagnético, de 1 polo, semilento, 1 contacto cerrado, con pie universal para el montaje sobre NS 32 o NS 35 | 87.8 | 1 | CL | Trabtech (TT) | CLA | CLA121 | 6 | 1 | SÍ | PC |  | 67,78 | G | 90 | 110 | 80 | MM | 4017918009335 | 85362010 | DE | EC003538 | Imagen | Catálogo
0914662 | TMC 1 M1 200 4,0A | Interruptores de protección de aparatos magnetotérmico | Interruptor de protección termomagnético, de 1 polo, semilento, 1 contacto cerrado, con pie universal para el montaje sobre NS 32 o NS 35 | 87.8 | 1 | CL | Trabtech (TT) | CLA | CLA121 | 6 | 1 | SÍ | PC |  | 66,37 | G | 90 | 112 | 77 | MM | 4017918009342 | 85362010 | DE | EC003538 | Imagen | Catálogo
0914675 | TMC 1 M1 200 5,0A | Interruptores de protección de aparatos magnetotérmico | Interruptor de protección termomagnético, de 1 polo, semilento, 1 contacto cerrado, con pie universal para el montaje sobre NS 32 o NS 35 | 87.8 | 1 | CL | Trabtech (TT) | CLA | CLA121 | 6 | 1 | SÍ | PC |  | 61,60 | G | 86 | 109 | 73 | MM | 4017918009359 | 85362010 | DE | EC003538 | Imagen | Catálogo
0914688 | TMC 1 M1 200 6,0A | Interruptores de protección de aparatos magnetotérmico | Interruptor de protección termomagnético, de 1 polo, semilento, 1 contacto cerrado, con pie universal para el montaje sobre NS 32 o NS 35 | 87.8 | 1 | CL | Trabtech (TT) | CLA | CLA121 | 6 | 1 | SÍ | PC |  | 61,61 | G | 90 | 112 | 77 | MM | 4017918009366 | 85362010 | DE | EC003538 | Imagen | Catálogo
0914691 | TMC 1 M1 200 8,0A | Interruptores de protección de aparatos magnetotérmico | Interruptor de protección termomagnético, de 1 polo, semilento, 1 contacto cerrado, con pie universal para el montaje sobre NS 32 o NS 35 | 87.8 | 1 | CL | Trabtech (TT) | CLA | CLA121 | 6 | 1 | SÍ | PC |  | 63,53 | G | 92 | 112 | 78 | MM | 4017918009373 | 85362010 | DE | EC003538 | Imagen | Catálogo
0914701 | TMC 1 M1 200 10,0A | Interruptores de protección de aparatos magnetotérmico | Interruptor de protección termomagnético, de 1 polo, semilento, 1 contacto cerrado, con pie universal para el montaje sobre NS 32 o NS 35 | 87.8 | 1 | CL | Trabtech (TT) | CLA | CLA121 | 6 | 1 | SÍ | PC |  | 64,10 | G | 90 | 112 | 77 | MM | 4017918009380 | 85362010 | DE | EC003538 | Imagen | Catálogo
0914743 | TMC 2 F1 120 0,3A | Interruptores de protección de aparatos magnetotérmico | Interruptor de protección termomagnético, de 2 polos, rápido, 1 contacto abierto y 1 contactos cerrados, con pie universal para el montaje sobre NS 32 o NS 35 | 197.79 | 1 | CL | Trabtech (TT) | CLA | CLA121 | 3 | 1 | SÍ | PC |  | 132,27 | G | 86 | 109 | 73 | MM | 4017918009427 | 85362010 | DE | EC003538 | Imagen | Catálogo
0914769 | TMC 2 F1 120 0,5A | Interruptores de protección de aparatos magnetotérmico | Interruptor de protección termomagnético, de 2 polos, rápido, 1 contacto abierto y 1 contactos cerrados, con pie universal para el montaje sobre NS 32 o NS 35 | 197.79 | 1 | CL | Trabtech (TT) | CLA | CLA121 | 3 | 1 | SÍ | PC |  | 136,62 | G | 86 | 109 | 73 | MM | 4017918009441 | 85362010 | DE | EC003538 | Imagen | Catálogo
0914798 | TMC 2 F1 120 1,0A | Interruptores de protección de aparatos magnetotérmico | Interruptor de protección termomagnético, de 2 polos, rápido, 1 contacto abierto y 1 contactos cerrados, con pie universal para el montaje sobre NS 32 o NS 35 | 197.79 | 1 | CL | Trabtech (TT) | CLA | CLA121 | 3 | 1 | SÍ | PC |  | 139,40 | G | 86 | 109 | 73 | MM | 4017918009472 | 85362010 | DE | EC003538 | Imagen | Catálogo
0914811 | TMC 2 F1 120 2,0A | Interruptores de protección de aparatos magnetotérmico | Interruptor de protección termomagnético, de 2 polos, rápido, 1 contacto abierto y 1 contactos cerrados, con pie universal para el montaje sobre NS 32 o NS 35 | 197.79 | 1 | CL | Trabtech (TT) | CLA | CLA121 | 3 | 1 | SÍ | PC |  | 137,66 | G | 86 | 109 | 73 | MM | 4017918009496 | 85362010 | DE | EC003538 | Imagen | Catálogo
0914837 | TMC 2 F1 120 3,0A | Interruptores de protección de aparatos magnetotérmico | Interruptor de protección termomagnético, de 2 polos, rápido, 1 contacto abierto y 1 contactos cerrados, con pie universal para el montaje sobre NS 32 o NS 35 | 197.79 | 1 | CL | Trabtech (TT) | CLA | CLA121 | 3 | 1 | SÍ | PC |  | 141,03 | G | 90 | 111 | 79 | MM | 4017918009519 | 85362010 | DE | EC003538 | Imagen | Catálogo
0914840 | TMC 2 F1 120 4,0A | Interruptores de protección de aparatos magnetotérmico | Interruptor de protección termomagnético, de 2 polos, rápido, 1 contacto abierto y 1 contactos cerrados, con pie universal para el montaje sobre NS 32 o NS 35 | 197.79 | 1 | CL | Trabtech (TT) | CLA | CLA121 | 3 | 1 | SÍ | PC |  | 136,43 | G | 86 | 109 | 73 | MM | 4017918009526 | 85362010 | DE | EC003538 | Imagen | Catálogo
0914853 | TMC 2 F1 120 5,0A | Interruptores de protección de aparatos magnetotérmico | Interruptor de protección termomagnético, de 2 polos, rápido, 1 contacto abierto y 1 contactos cerrados, con pie universal para el montaje sobre NS 32 o NS 35 | 196.54 | 1 | CL | Trabtech (TT) | CLA | CLA121 | 3 | 1 | SÍ | PC |  | 132,60 | G | 86 | 109 | 73 | MM | 4017918009533 | 85362010 | DE | EC003538 | Imagen | Catálogo
0914866 | TMC 2 F1 120 6,0A | Interruptores de protección de aparatos magnetotérmico | Interruptor de protección termomagnético, de 2 polos, rápido, 1 contacto abierto y 1 contactos cerrados, con pie universal para el montaje sobre NS 32 o NS 35 | 197.79 | 1 | CL | Trabtech (TT) | CLA | CLA121 | 3 | 1 | SÍ | PC |  | 138,36 | G | 86 | 109 | 73 | MM | 4017918009540 | 85362010 | DE | EC003538 | Imagen | Catálogo
0914882 | TMC 2 F1 120 10,0A | Interruptores de protección de aparatos magnetotérmico | Interruptor de protección termomagnético, de 2 polos, rápido, 1 contacto abierto y 1 contactos cerrados, con pie universal para el montaje sobre NS 32 o NS 35 | 197.79 | 1 | CL | Trabtech (TT) | CLA | CLA121 | 3 | 1 | SÍ | PC |  | 133,13 | G | 86 | 109 | 73 | MM | 4017918009564 | 85362010 | DE | EC003538 | Imagen | Catálogo
0914905 | TMC 2 F1 120 16,0A | Interruptores de protección de aparatos magnetotérmico | Interruptor de protección termomagnético, de 2 polos, rápido, 1 contacto abierto y 1 contactos cerrados, con pie universal para el montaje sobre NS 32 o NS 35 | 197.79 | 1 | CL | Trabtech (TT) | CLA | CLA121 | 3 | 1 | SÍ | PC |  | 134,13 | G | 90 | 112 | 79 | MM | 4017918009588 | 85362010 | DE | EC003538 | Imagen | Catálogo
0914918 | TMC 2 M1 120 0,2A | Interruptores de protección de aparatos magnetotérmico | Interruptor de protección termomagnético, de 2 polos, semilento, 1 contacto abierto y 1 contactos cerrados, con pie universal para el montaje sobre NS 32 o NS 35 | 189.58 | 1 | CL | Trabtech (TT) | CLA | CLA121 | 3 | 1 | SÍ | PC |  | 133,86 | G | 90 | 112 | 77 | MM | 4017918009595 | 85362010 | DE | EC003538 | Imagen | Catálogo
0914921 | TMC 2 M1 120 0,3A | Interruptores de protección de aparatos magnetotérmico | Interruptor de protección termomagnético, de 2 polos, semilento, 1 contacto abierto y 1 contactos cerrados, con pie universal para el montaje sobre NS 32 o NS 35 | 189.58 | 1 | CL | Trabtech (TT) | CLA | CLA121 | 3 | 1 | SÍ | PC |  | 132,10 | G | 90 | 111 | 78 | MM | 4017918009601 | 85362010 | DE | EC003538 | Imagen | Catálogo
0914947 | TMC 2 M1 120 0,5A | Interruptores de protección de aparatos magnetotérmico | Interruptor de protección termomagnético, de 2 polos, semilento, 1 contacto abierto y 1 contactos cerrados, con pie universal para el montaje sobre NS 32 o NS 35 | 189.58 | 1 | CL | Trabtech (TT) | CLA | CLA121 | 3 | 1 | SÍ | PC |  | 135,57 | G | 90 | 112 | 75 | MM | 4017918009625 | 85362010 | DE | EC003538 | Imagen | Catálogo
0914950 | TMC 2 M1 120 0,6A | Interruptores de protección de aparatos magnetotérmico | Interruptor de protección termomagnético, de 2 polos, semilento, 1 contacto abierto y 1 contactos cerrados, con pie universal para el montaje sobre NS 32 o NS 35 | 183.51 | 1 | CL | Trabtech (TT) | CLA | CLA121 | 3 | 1 | SÍ | PC |  | 137,07 | G | 90 | 112 | 77 | MM | 4017918009632 | 85362010 | DE | EC003538 | Imagen | Catálogo
0914976 | TMC 2 M1 120 1,0A | Interruptores de protección de aparatos magnetotérmico | Interruptor de protección termomagnético, de 2 polos, semilento, 1 contacto abierto y 1 contactos cerrados, con pie universal para el montaje sobre NS 32 o NS 35 | 182.56 | 1 | CL | Trabtech (TT) | CLA | CLA121 | 3 | 1 | SÍ | PC |  | 133,00 | G | 90 | 112 | 77 | MM | 4017918009656 | 85362010 | DE | EC003538 | Imagen | Catálogo
0914992 | TMC 2 M1 120 2,0A | Interruptores de protección de aparatos magnetotérmico | Interruptor de protección termomagnético, de 2 polos, semilento, 1 contacto abierto y 1 contactos cerrados, con pie universal para el montaje sobre NS 32 o NS 35 | 183.51 | 1 | CL | Trabtech (TT) | CLA | CLA121 | 3 | 1 | SÍ | PC |  | 130,10 | G | 91 | 80 | 112 | MM | 4017918009670 | 85362010 | DE | EC003538 | Imagen | Catálogo
0915001 | TMC 2 M1 120 2,5A | Interruptores de protección de aparatos magnetotérmico | Interruptor de protección termomagnético, de 2 polos, semilento, 1 contacto abierto y 1 contactos cerrados, con pie universal para el montaje sobre NS 32 o NS 35 | 183.51 | 1 | CL | Trabtech (TT) | CLA | CLA121 | 3 | 1 | SÍ | PC |  | 132,87 | G | 90 | 112 | 77 | MM | 4017918009687 | 85362010 | DE | EC003538 | Imagen | Catálogo
0915014 | TMC 2 M1 120 3,0A | Interruptores de protección de aparatos magnetotérmico | Interruptor de protección termomagnético, de 2 polos, semilento, 1 contacto abierto y 1 contactos cerrados, con pie universal para el montaje sobre NS 32 o NS 35 | 189.58 | 1 | CL | Trabtech (TT) | CLA | CLA121 | 3 | 1 | SÍ | PC |  | 134,07 | G | 90 | 112 | 77 | MM | 4017918009694 | 85362010 | DE | EC003538 | Imagen | Catálogo
0915027 | TMC 2 M1 120 4,0A | Interruptores de protección de aparatos magnetotérmico | Interruptor de protección termomagnético, de 2 polos, semilento, 1 contacto abierto y 1 contactos cerrados, con pie universal para el montaje sobre NS 32 o NS 35 | 183.51 | 1 | CL | Trabtech (TT) | CLA | CLA121 | 3 | 1 | SÍ | PC |  | 130,50 | G | 92 | 80 | 112 | MM | 4017918009700 | 85362010 | DE | EC003538 | Imagen | Catálogo
0915030 | TMC 2 M1 120 5,0A | Interruptores de protección de aparatos magnetotérmico | Interruptor de protección termomagnético, de 2 polos, semilento, 1 contacto abierto y 1 contactos cerrados, con pie universal para el montaje sobre NS 32 o NS 35 | 183.51 | 1 | CL | Trabtech (TT) | CLA | CLA121 | 3 | 1 | SÍ | PC |  | 124,67 | G | 90 | 112 | 77 | MM | 4017918009717 | 85362010 | DE | EC003538 | Imagen | Catálogo
0915043 | TMC 2 M1 120 6,0A | Interruptores de protección de aparatos magnetotérmico | Interruptor de protección termomagnético, de 2 polos, semilento, 1 contacto abierto y 1 contactos cerrados, con pie universal para el montaje sobre NS 32 o NS 35 | 183.51 | 1 | CL | Trabtech (TT) | CLA | CLA121 | 3 | 1 | SÍ | PC |  | 123,43 | G | 90 | 112 | 77 | MM | 4017918009724 | 85362010 | DE | EC003538 | Imagen | Catálogo
0915056 | TMC 2 M1 120 8,0A | Interruptores de protección de aparatos magnetotérmico | Interruptor de protección termomagnético, de 2 polos, semilento, 1 contacto abierto y 1 contactos cerrados, con pie universal para el montaje sobre NS 32 o NS 35 | 183.51 | 1 | CL | Trabtech (TT) | CLA | CLA121 | 3 | 1 | SÍ | PC |  | 128,56 | G | 90 | 112 | 77 | MM | 4017918009731 | 85362010 | DE | EC003538 | Imagen | Catálogo
0915069 | TMC 2 M1 120 10,0A | Interruptores de protección de aparatos magnetotérmico | Interruptor de protección termomagnético, de 2 polos, semilento, 1 contacto abierto y 1 contactos cerrados, con pie universal para el montaje sobre NS 32 o NS 35 | 183.51 | 1 | CL | Trabtech (TT) | CLA | CLA121 | 3 | 1 | SÍ | PC |  | 124,47 | G | 90 | 112 | 77 | MM | 4017918009748 | 85362010 | DE | EC003538 | Imagen | Catálogo
0915072 | TMC 2 M1 120 12,0A | Interruptores de protección de aparatos magnetotérmico | Interruptor de protección termomagnético, de 2 polos, semilento, 1 contacto abierto y 1 contactos cerrados, con pie universal para el montaje sobre NS 32 o NS 35 | 189.58 | 1 | CL | Trabtech (TT) | CLA | CLA121 | 3 | 1 | SÍ | PC |  | 125,30 | G | 90 | 112 | 77 | MM | 4017918009755 | 85362010 | DE | EC003538 | Imagen | Catálogo
0915085 | TMC 2 M1 120 16,0A | Interruptores de protección de aparatos magnetotérmico | Interruptor de protección termomagnético, de 2 polos, semilento, 1 contacto abierto y 1 contactos cerrados, con pie universal para el montaje sobre NS 32 o NS 35 | 189.58 | 1 | CL | Trabtech (TT) | CLA | CLA121 | 3 | 1 | SÍ | PC |  | 125,03 | G | 90 | 112 | 77 | MM | 4017918009762 | 85362010 | DE | EC003538 | Imagen | Catálogo
1022224 | TMC 7 B BUS CAP | Tapa de protección | Tapa protectora para barras colectoras TMC-7 (un polo). Recortable, cinco posiciones, amarilla. | 1.6 | 1 | CL | Trabtech (TT) | CLA | CLA126 | 1 | 1 | NO | PC |  | 8,80 | G |  |  |  |  | 4055626515823 | 39269097 | US | EC002936 |  | Catálogo
1022237 | TMC 7 B1 80 37 CA | Puente para cableado | Barra colectora para interruptor de protección TMC 71... (monofásico) con módulo de interruptores auxiliares. Paso de 27,0 mm, hasta 37 polos. Dimensionado para 80 A (alimentación final) 600 V AC/1000 V DC. Con certificación UL508 para conexión de interruptores de protección con homologación UL 1077. | 19.36 | 1 | CL | Trabtech (TT) | CLA | CLA126 | 1 | 1 | NO | PC |  | 333,00 | G |  |  |  |  | 4055626515519 | 85362010 | US | EC000215 |  | Catálogo
1022238 | TMC 7 B1 80 57 C | Puente para cableado | Barra colectora para interruptor de protección TMC 71... (monofásico), paso de 17,8 mm, hasta 57 posiciones. Dimensionado para 80 A (alimentación final) 600 V AC/1000 V DC. Con certificación UL508 para conexión de interruptores de protección con homologación UL1077. | 18.7 | 1 | CL | Trabtech (TT) | CLA | CLA126 | 1 | 1 | NO | PC |  | 363,00 | G |  |  |  |  | 4055626515618 | 85362010 | US | EC000215 |  | Catálogo
1022231 | TMC 7 B1 END CAP | Puente para cableado de tapa final | Tapa protectora para barras colectoras TMC-7 (un polo) | 0.41 | 1 | CL | Trabtech (TT) | CLA | CLA126 | 10 | 10 | NO | PC |  | 0,86 | G |  |  |  |  | 4055626515717 | 39269097 | US | EC002936 |  | Catálogo
1022233 | TMC 7 B1 TERM | Adaptador de bornas | Adaptador para borna de alimentación para interruptor de protección TMC 71, barras colectoras monofásicas. Valores nominales: 1000 V AC/DC, 115 A. Margen de cable 10…1/0 AWG. Con certificación UL 508 para conexión de interruptores de protección con homologación UL 1077. | 5.07 | 1 | CL | Trabtech (TT) | CLA | CLA126 | 1 | 1 | NO | PC |  | 26,34 | G |  |  |  |  | 4055626516004 | 85369010 | US | EC002936 |  | Catálogo
1022235 | TMC 7 B2 80 46 CA | Puente para cableado | Barra colectora para interruptor de protección TMC 72... (bifásico), paso de 17,8 mm, hasta 46 polos. Dimensionado para 80 A (alimentación final) 600 V AC/DC. Con certificación UL 508 para conexión de interruptores de protección con homologación UL 1077. | 40.63 | 1 | CL | Trabtech (TT) | CLA | CLA126 | 1 | 1 | NO | PC |  | 572,00 | G |  |  |  |  | 4055626515724 | 85362010 | US | EC000215 |  | Catálogo
1022236 | TMC 7 B2 80 56 C | Puente para cableado | Barra colectora para interruptor de protección TMC 72... (bifásico), paso de 17,8 mm, hasta 56 polos. Dimensionado para 80 A (alimentación final) 600 V AC/DC. Con certificación UL 508 para conexión de interruptores de protección con homologación UL 1077. | 40.19 | 1 | CL | Trabtech (TT) | CLA | CLA126 | 1 | 1 | NO | PC |  | 559,00 | G |  |  |  |  | 4055626515830 | 85362010 | US | EC000215 |  | Catálogo
1022229 | TMC 7 B2/3 END CAP | Puente para cableado de tapa final | Tapa protectora para barras colectoras TMC-7 (varios polos) | 0.43 | 1 | CL | Trabtech (TT) | CLA | CLA126 | 1 | 1 | NO | PC |  | 1,88 | G |  |  |  |  | 4055626515090 | 39269097 | US | EC002936 |  | Catálogo
1022232 | TMC 7 B2/3 TERM | Adaptador de bornas | Adaptador para borna de alimentación para interruptor de protección TMC 72 o TMC 73, barras colectoras bifásicas o trifásicas. Valores nominales: 600 V AC/DC, 115 A. Margen de cable 10…1/0 AWG. Con certificación UL 508 para conexión de interruptores de protección con homologación UL 1077. | 3.97 | 1 | CL | Trabtech (TT) | CLA | CLA126 | 1 | 1 | NO | PC |  | 39,53 | G |  |  |  |  | 4055626515908 | 85369010 | US | EC002936 |  | Catálogo
1025400 | TMC 7 B3 80 48 CA | Puente para cableado | Barra colectora para interruptor de protección TMC 73... (bifásico) con interruptor auxiliar. Paso de 17,8 mm, hasta 48 polos. Dimensionado para 80 A (alimentación final) 600 V AC/DC. Con certificación UL 508 para conexión de interruptores de protección con homologación UL 1077. | 47.4 | 1 | CL | Trabtech (TT) | CLA | CLA126 | 1 | 1 | NO | PC |  | 880,00 | G |  |  |  |  | 4055626517605 | 85362010 | US | EC000215 |  | Catálogo
1022234 | TMC 7 B3 80 57 C | Puente para cableado | Barra colectora para interruptor de protección TMC 73... (trifásico), paso de 17,8 mm, hasta 57 polos. Dimensionado para 80 A (alimentación final) 600 V AC/DC. Con certificación UL 508 para conexión de interruptores de protección con homologación UL 1077. | 46.95 | 1 | CL | Trabtech (TT) | CLA | CLA126 | 1 | 1 | NO | PC |  | 880,00 | G |  |  |  |  | 4055626516103 | 85362010 | US | EC000215 |  | Catálogo
2908226 | TMC 7/8 120VAC SHNT | Disparador de corriente de trabajo | Disparador de corriente de trabajo, 1-polos, tipo de conexión: por tornillo, clase de montaje: Encaja lateralmente en el interruptor de protección, corriente asignada: 6 A | 27.44 | 1 | CL | Trabtech (TT) | CLA | CLA125 | 1 | 1 | NO | PC | F | 222,22 | G |  |  |  |  | 4055626299761 | 85362010 | US | EC000899 |  | Catálogo
2908221 | TMC 7/8 12VDC SHNT | Disparador de corriente de trabajo | Disparador de corriente de trabajo, 1-polos, tipo de conexión: por tornillo, clase de montaje: Encaja lateralmente en el interruptor de protección, corriente asignada: 6 A | 26.56 | 1 | CL | Trabtech (TT) | CLA | CLA125 | 1 | 1 | NO | PC | F | 222,22 | G |  |  |  |  | 4055626299723 | 85362010 | US | EC000899 |  | Catálogo
2908227 | TMC 7/8 240VAC SHNT | Disparador de corriente de trabajo | Disparador de corriente de trabajo, 1-polos, tipo de conexión: por tornillo, clase de montaje: Encaja lateralmente en el interruptor de protección, corriente asignada: 6 A | 27.44 | 1 | CL | Trabtech (TT) | CLA | CLA125 | 1 | 1 | NO | PC | F | 222,22 | G |  |  |  |  | 4055626299778 | 85362010 | US | EC000899 |  | Catálogo
2908222 | TMC 7/8 24VDC SHNT | Disparador de corriente de trabajo | Disparador de corriente de trabajo, 1-polos, tipo de conexión: por tornillo, clase de montaje: Encaja lateralmente en el interruptor de protección, corriente asignada: 6 A | 26.56 | 1 | CL | Trabtech (TT) | CLA | CLA125 | 1 | 1 | NO | PC | F | 74,50 | G |  |  |  |  | 4055626299730 | 85362010 | US | EC000899 |  | Catálogo
2908228 | TMC 7/8 277VAC SHNT | Disparador de corriente de trabajo | Disparador de corriente de trabajo, 1-polos, tipo de conexión: por tornillo, clase de montaje: Encaja lateralmente en el interruptor de protección, corriente asignada: 6 A | 27.44 | 1 | CL | Trabtech (TT) | CLA | CLA125 | 1 | 1 | NO | PC | F | 222,22 | G |  |  |  |  | 4055626299785 | 85362010 | US | EC000899 |  | Catálogo
2908224 | TMC 7/8 48VDC SHNT | Disparador de corriente de trabajo | Disparador de corriente de trabajo, 1-polos, tipo de conexión: por tornillo, clase de montaje: Encaja lateralmente en el interruptor de protección, corriente asignada: 2 A | 27.44 | 1 | CL | Trabtech (TT) | CLA | CLA125 | 1 | 1 | NO | PC | F | 73,44 | G |  |  |  |  | 4055626299747 | 85362010 | US | EC000899 |  | Catálogo
2908220 | TMC 7/8 ALARM | Interruptor de señalización de fallos | Interruptor de señalización de fallos, 1-polos, tipo de conexión: por tornillo, clase de montaje: Encaja lateralmente en el interruptor de protección, corriente asignada: 6 A | 17.7 | 1 | CL | Trabtech (TT) | CLA | CLA125 | 12 | 12 | NO | PC | F | 222,22 | G |  |  |  |  | 4055626299716 | 85362010 | US | EC000899 |  | Catálogo
2908219 | TMC 7/8 AUX | Interruptor auxiliar | Interruptor auxiliar, 1-polos, tipo de conexión: por tornillo, clase de montaje: Encaja lateralmente en el interruptor de protección, corriente asignada: 6 A | 27.44 | 1 | CL | Trabtech (TT) | CLA | CLA125 | 12 | 12 | SÍ | PC | F | 41,91 | G | 114 | 288 | 125 | MM | 4055626299709 | 85362010 | US | EC000899 | Imagen | Catálogo
1011962 | TMC 71B 01A | Interruptor de protección | Termomagnético Interruptor de protección, 1-polos, utilización: Supplementary Protection (UL 1077), para protección contra sobrecarga hasta una corriente de cortocircuito de 7,5 kA, curva característica de disparo: B, clase de montaje: NS 35/..., corriente asignada: 1 A | 14.97 | 1 | CL | Trabtech (TT) | CLA | CLA126 | 12 | 12 | NO | PC |  | 113.300,00 | G |  |  |  |  | 4055626487502 | 85362010 | CN | EC003538 |  | Catálogo
1019909 | TMC 71B 02A | Interruptor de protección | Termomagnético Interruptor de protección, 1-polos, utilización: Supplementary Protection (UL 1077), para protección contra sobrecarga hasta una corriente de cortocircuito de 7,5 kA, curva característica de disparo: B, clase de montaje: NS 35/..., corriente asignada: 2 A | 14.97 | 1 | CL | Trabtech (TT) | CLA | CLA126 | 12 | 12 | NO | PC |  | 114,09 | G |  |  |  |  | 4055626508009 | 85362010 | CN | EC003538 |  | Catálogo
1019910 | TMC 71B 03A | Interruptor de protección | Termomagnético Interruptor de protección, 1-polos, utilización: Supplementary Protection (UL 1077), para protección contra sobrecarga hasta una corriente de cortocircuito de 7,5 kA, curva característica de disparo: B, clase de montaje: NS 35/..., corriente asignada: 3 A | 14.97 | 1 | CL | Trabtech (TT) | CLA | CLA126 | 12 | 12 | NO | PC |  | 116.600,00 | G |  |  |  |  | 4055626508016 | 85362010 | CN | EC003538 |  | Catálogo
1019911 | TMC 71B 04A | Interruptor de protección | Termomagnético Interruptor de protección, 1-polos, utilización: Supplementary Protection (UL 1077), para protección contra sobrecarga hasta una corriente de cortocircuito de 7,5 kA, curva característica de disparo: B, clase de montaje: NS 35/..., corriente asignada: 4 A | 14.97 | 1 | CL | Trabtech (TT) | CLA | CLA126 | 12 | 12 | NO | PC |  | 115,47 | G |  |  |  |  | 4055626508023 | 85362010 | CN | EC003538 |  | Catálogo
1019912 | TMC 71B 05A | Interruptor de protección | Termomagnético Interruptor de protección, 1-polos, utilización: Supplementary Protection (UL 1077), para protección contra sobrecarga hasta una corriente de cortocircuito de 7,5 kA, curva característica de disparo: B, clase de montaje: NS 35/..., corriente asignada: 5 A | 14.97 | 1 | CL | Trabtech (TT) | CLA | CLA126 | 12 | 12 | NO | PC |  | 115.000,00 | G |  |  |  |  | 4055626508030 | 85362010 | CN | EC003538 |  | Catálogo
1019913 | TMC 71B 06A | Interruptor de protección | Termomagnético Interruptor de protección, 1-polos, utilización: Supplementary Protection (UL 1077), para protección contra sobrecarga hasta una corriente de cortocircuito de 7,5 kA, curva característica de disparo: B, clase de montaje: NS 35/..., corriente asignada: 6 A | 14.97 | 1 | CL | Trabtech (TT) | CLA | CLA126 | 12 | 12 | NO | PC |  | 130,90 | G |  |  |  |  | 4055626508047 | 85362010 | CN | EC003538 |  | Catálogo
1019914 | TMC 71B 07A | Interruptor de protección | Termomagnético Interruptor de protección, 1-polos, utilización: Supplementary Protection (UL 1077), para protección contra sobrecarga hasta una corriente de cortocircuito de 7,5 kA, curva característica de disparo: B, clase de montaje: NS 35/..., corriente asignada: 7 A | 14.97 | 1 | CL | Trabtech (TT) | CLA | CLA126 | 12 | 12 | NO | PC |  | 115.000,00 | G |  |  |  |  | 4055626508054 | 85362010 | CN | EC003538 |  | Catálogo
1019915 | TMC 71B 08A | Interruptor de protección | Termomagnético Interruptor de protección, 1-polos, utilización: Supplementary Protection (UL 1077), para protección contra sobrecarga hasta una corriente de cortocircuito de 7,5 kA, curva característica de disparo: B, clase de montaje: NS 35/..., corriente asignada: 8 A | 14.97 | 1 | CL | Trabtech (TT) | CLA | CLA126 | 12 | 12 | NO | PC |  | 113.300,00 | G |  |  |  |  | 4055626508061 | 85362010 | CN | EC003538 |  | Catálogo
1019916 | TMC 71B 10A | Interruptor de protección | Termomagnético Interruptor de protección, 1-polos, utilización: Supplementary Protection (UL 1077), para protección contra sobrecarga hasta una corriente de cortocircuito de 7,5 kA, curva característica de disparo: B, clase de montaje: NS 35/..., corriente asignada: 10 A | 14.97 | 1 | CL | Trabtech (TT) | CLA | CLA126 | 12 | 12 | NO | PC |  | 114,19 | G | 0 | 0 | 0 |  | 4055626508078 | 85362010 | CN | EC003538 | Imagen | Catálogo
1019917 | TMC 71B 12A | Interruptor de protección | Termomagnético Interruptor de protección, 1-polos, utilización: Supplementary Protection (UL 1077), para protección contra sobrecarga hasta una corriente de cortocircuito de 7,5 kA, curva característica de disparo: B, clase de montaje: NS 35/..., corriente asignada: 12 A | 14.97 | 1 | CL | Trabtech (TT) | CLA | CLA126 | 12 | 12 | NO | PC |  | 113.300,00 | G |  |  |  |  | 4055626508085 | 85362010 | CN | EC003538 |  | Catálogo
1019918 | TMC 71B 13A | Interruptor de protección | Termomagnético Interruptor de protección, 1-polos, utilización: Supplementary Protection (UL 1077), para protección contra sobrecarga hasta una corriente de cortocircuito de 7,5 kA, curva característica de disparo: B, clase de montaje: NS 35/..., corriente asignada: 13 A | 14.97 | 1 | CL | Trabtech (TT) | CLA | CLA126 | 12 | 12 | NO | PC |  | 113.300,00 | G |  |  |  |  | 4055626508092 | 85362010 | CN | EC003538 |  | Catálogo
1019919 | TMC 71B 15A | Interruptor de protección | Termomagnético Interruptor de protección, 1-polos, utilización: Supplementary Protection (UL 1077), para protección contra sobrecarga hasta una corriente de cortocircuito de 7,5 kA, curva característica de disparo: B, clase de montaje: NS 35/..., corriente asignada: 15 A | 14.97 | 1 | CL | Trabtech (TT) | CLA | CLA126 | 12 | 12 | NO | PC |  | 111,92 | G |  |  |  |  | 4055626508108 | 85362010 | CN | EC003538 |  | Catálogo
1019920 | TMC 71B 16A | Interruptor de protección | Termomagnético Interruptor de protección, 1-polos, utilización: Supplementary Protection (UL 1077), para protección contra sobrecarga hasta una corriente de cortocircuito de 7,5 kA, curva característica de disparo: B, clase de montaje: NS 35/..., corriente asignada: 16 A | 14.97 | 1 | CL | Trabtech (TT) | CLA | CLA126 | 12 | 12 | NO | PC |  | 114,00 | G |  |  |  |  | 4055626508115 | 85362010 | CN | EC003538 |  | Catálogo
1019921 | TMC 71B 20A | Interruptor de protección | Termomagnético Interruptor de protección, 1-polos, utilización: Supplementary Protection (UL 1077), para protección contra sobrecarga hasta una corriente de cortocircuito de 7,5 kA, curva característica de disparo: B, clase de montaje: NS 35/..., corriente asignada: 20 A | 14.97 | 1 | CL | Trabtech (TT) | CLA | CLA126 | 12 | 12 | NO | PC |  | 113,30 | G |  |  |  |  | 4055626508122 | 85362010 | CN | EC003538 |  | Catálogo
1019922 | TMC 71B 25A | Interruptor de protección | Termomagnético Interruptor de protección, 1-polos, utilización: Supplementary Protection (UL 1077), para protección contra sobrecarga hasta una corriente de cortocircuito de 7,5 kA, curva característica de disparo: B, clase de montaje: NS 35/..., corriente asignada: 25 A | 14.97 | 1 | CL | Trabtech (TT) | CLA | CLA126 | 12 | 12 | NO | PC |  | 111.600,00 | G |  |  |  |  | 4055626508139 | 85362010 | CN | EC003538 |  | Catálogo
1019923 | TMC 71B 30A | Interruptor de protección | Termomagnético Interruptor de protección, 1-polos, utilización: Supplementary Protection (UL 1077), para protección contra sobrecarga hasta una corriente de cortocircuito de 7,5 kA, curva característica de disparo: B, clase de montaje: NS 35/..., corriente asignada: 30 A | 14.97 | 1 | CL | Trabtech (TT) | CLA | CLA126 | 12 | 12 | NO | PC |  | 115,00 | G |  |  |  |  | 4055626508146 | 85362010 | CN | EC003538 |  | Catálogo
1019924 | TMC 71B 32A | Interruptor de protección | Termomagnético Interruptor de protección, 1-polos, utilización: Supplementary Protection (UL 1077), para protección contra sobrecarga hasta una corriente de cortocircuito de 7,5 kA, curva característica de disparo: B, clase de montaje: NS 35/..., corriente asignada: 32 A | 14.97 | 1 | CL | Trabtech (TT) | CLA | CLA126 | 12 | 12 | NO | PC |  | 111.600,00 | G |  |  |  |  | 4055626508153 | 85362010 | CN | EC003538 |  | Catálogo
1019925 | TMC 71B 40A | Interruptor de protección | Termomagnético Interruptor de protección, 1-polos, utilización: Supplementary Protection (UL 1077), para protección contra sobrecarga hasta una corriente de cortocircuito de 7,5 kA, curva característica de disparo: B, clase de montaje: NS 35/..., corriente asignada: 40 A | 14.97 | 1 | CL | Trabtech (TT) | CLA | CLA126 | 12 | 12 | NO | PC |  | 118.330,00 | G |  |  |  |  | 4055626508160 | 85362010 | CN | EC003538 |  | Catálogo
1019926 | TMC 71B 50A | Interruptor de protección | Termomagnético Interruptor de protección, 1-polos, utilización: Supplementary Protection (UL 1077), para protección contra sobrecarga hasta una corriente de cortocircuito de 7,5 kA, curva característica de disparo: B, clase de montaje: NS 35/..., corriente asignada: 50 A | 14.97 | 1 | CL | Trabtech (TT) | CLA | CLA126 | 12 | 12 | NO | PC |  | 122,15 | G |  |  |  |  | 4055626508177 | 85362010 | CN | EC003538 |  | Catálogo
1019927 | TMC 71B 60A | Interruptor de protección | Termomagnético Interruptor de protección, 1-polos, utilización: Supplementary Protection (UL 1077), para protección contra sobrecarga hasta una corriente de cortocircuito de 7,5 kA, curva característica de disparo: B, clase de montaje: NS 35/..., corriente asignada: 60 A | 14.97 | 1 | CL | Trabtech (TT) | CLA | CLA126 | 12 | 12 | NO | PC |  | 115.000,00 | G |  |  |  |  | 4055626508184 | 85362010 | CN | EC003538 |  | Catálogo
1019928 | TMC 71B 63A | Interruptor de protección | Termomagnético Interruptor de protección, 1-polos, utilización: Supplementary Protection (UL 1077), para protección contra sobrecarga hasta una corriente de cortocircuito de 7,5 kA, curva característica de disparo: B, clase de montaje: NS 35/..., corriente asignada: 63 A | 14.97 | 1 | CL | Trabtech (TT) | CLA | CLA126 | 12 | 12 | NO | PC |  | 120.000,00 | G |  |  |  |  | 4055626508191 | 85362010 | CN | EC003538 |  | Catálogo
1019972 | TMC 71C 01A | Interruptor de protección | Termomagnético Interruptor de protección, 1-polos, utilización: Supplementary Protection (UL 1077), para protección contra sobrecarga hasta una corriente de cortocircuito de 7,5 kA, curva característica de disparo: C, clase de montaje: NS 35/..., corriente asignada: 1 A | 14.97 | 1 | CL | Trabtech (TT) | CLA | CLA126 | 12 | 12 | NO | PC |  | 115,77 | G | 80 | 250 | 100 | MM | 4055626508597 | 85362010 | CN | EC003538 | Imagen | Catálogo
1019973 | TMC 71C 02A | Interruptor de protección | Termomagnético Interruptor de protección, 1-polos, utilización: Supplementary Protection (UL 1077), para protección contra sobrecarga hasta una corriente de cortocircuito de 7,5 kA, curva característica de disparo: C, clase de montaje: NS 35/..., corriente asignada: 2 A | 14.97 | 1 | CL | Trabtech (TT) | CLA | CLA126 | 12 | 12 | NO | PC |  | 114,50 | G | 78 | 250 | 96 | MM | 4055626508603 | 85362010 | CN | EC003538 | Imagen | Catálogo
1019974 | TMC 71C 03A | Interruptor de protección | Termomagnético Interruptor de protección, 1-polos, utilización: Supplementary Protection (UL 1077), para protección contra sobrecarga hasta una corriente de cortocircuito de 7,5 kA, curva característica de disparo: C, clase de montaje: NS 35/..., corriente asignada: 3 A | 14.97 | 1 | CL | Trabtech (TT) | CLA | CLA126 | 12 | 12 | NO | PC |  | 116,30 | G | 0 | 0 | 0 |  | 4055626508610 | 85362010 | CN | EC003538 | Imagen | Catálogo
1019975 | TMC 71C 04A | Interruptor de protección | Termomagnético Interruptor de protección, 1-polos, utilización: Supplementary Protection (UL 1077), para protección contra sobrecarga hasta una corriente de cortocircuito de 7,5 kA, curva característica de disparo: C, clase de montaje: NS 35/..., corriente asignada: 4 A | 14.97 | 1 | CL | Trabtech (TT) | CLA | CLA126 | 12 | 12 | NO | PC |  | 117,76 | G | 0 | 0 | 0 |  | 4055626508627 | 85362010 | CN | EC003538 | Imagen | Catálogo
1019976 | TMC 71C 05A | Interruptor de protección | Termomagnético Interruptor de protección, 1-polos, utilización: Supplementary Protection (UL 1077), para protección contra sobrecarga hasta una corriente de cortocircuito de 7,5 kA, curva característica de disparo: C, clase de montaje: NS 35/..., corriente asignada: 5 A | 14.97 | 1 | CL | Trabtech (TT) | CLA | CLA126 | 12 | 12 | NO | PC |  | 114,70 | G | 0 | 0 | 0 |  | 4055626508634 | 85362010 | CN | EC003538 | Imagen | Catálogo
1019977 | TMC 71C 06A | Interruptor de protección | Termomagnético Interruptor de protección, 1-polos, utilización: Supplementary Protection (UL 1077), para protección contra sobrecarga hasta una corriente de cortocircuito de 7,5 kA, curva característica de disparo: C, clase de montaje: NS 35/..., corriente asignada: 6 A | 14.97 | 1 | CL | Trabtech (TT) | CLA | CLA126 | 12 | 12 | NO | PC | F | 116,16 | G | 78 | 250 | 96 | MM | 4055626508641 | 85362010 | CN | EC003538 | Imagen | Catálogo
1019978 | TMC 71C 07A | Interruptor de protección | Termomagnético Interruptor de protección, 1-polos, utilización: Supplementary Protection (UL 1077), para protección contra sobrecarga hasta una corriente de cortocircuito de 7,5 kA, curva característica de disparo: C, clase de montaje: NS 35/..., corriente asignada: 7 A | 14.97 | 1 | CL | Trabtech (TT) | CLA | CLA126 | 12 | 12 | NO | PC |  | 114,55 | G |  |  |  |  | 4055626508658 | 85362010 | CN | EC003538 |  | Catálogo
1019979 | TMC 71C 08A | Interruptor de protección | Termomagnético Interruptor de protección, 1-polos, utilización: Supplementary Protection (UL 1077), para protección contra sobrecarga hasta una corriente de cortocircuito de 7,5 kA, curva característica de disparo: C, clase de montaje: NS 35/..., corriente asignada: 8 A | 14.97 | 1 | CL | Trabtech (TT) | CLA | CLA126 | 12 | 12 | NO | PC |  | 112,72 | G |  |  |  |  | 4055626508665 | 85362010 | CN | EC003538 |  | Catálogo
1019980 | TMC 71C 10A | Interruptor de protección | Termomagnético Interruptor de protección, 1-polos, utilización: Supplementary Protection (UL 1077), para protección contra sobrecarga hasta una corriente de cortocircuito de 7,5 kA, curva característica de disparo: C, clase de montaje: NS 35/..., corriente asignada: 10 A | 14.97 | 1 | CL | Trabtech (TT) | CLA | CLA126 | 12 | 12 | NO | PC |  | 113,00 | G | 82 | 251 | 100 | MM | 4055626508672 | 85362010 | CN | EC003538 | Imagen | Catálogo
1019981 | TMC 71C 12A | Interruptor de protección | Termomagnético Interruptor de protección, 1-polos, utilización: Supplementary Protection (UL 1077), para protección contra sobrecarga hasta una corriente de cortocircuito de 7,5 kA, curva característica de disparo: C, clase de montaje: NS 35/..., corriente asignada: 12 A | 14.97 | 1 | CL | Trabtech (TT) | CLA | CLA126 | 12 | 12 | NO | PC |  | 114,17 | G |  |  |  |  | 4055626508689 | 85362010 | CN | EC003538 |  | Catálogo
1019982 | TMC 71C 13A | Interruptor de protección | Termomagnético Interruptor de protección, 1-polos, utilización: Supplementary Protection (UL 1077), para protección contra sobrecarga hasta una corriente de cortocircuito de 7,5 kA, curva característica de disparo: C, clase de montaje: NS 35/..., corriente asignada: 13 A | 14.97 | 1 | CL | Trabtech (TT) | CLA | CLA126 | 12 | 12 | NO | PC |  | 113.300,00 | G |  |  |  |  | 4055626508696 | 85362010 | CN | EC003538 |  | Catálogo
1019983 | TMC 71C 15A | Interruptor de protección | Termomagnético Interruptor de protección, 1-polos, utilización: Supplementary Protection (UL 1077), para protección contra sobrecarga hasta una corriente de cortocircuito de 7,5 kA, curva característica de disparo: C, clase de montaje: NS 35/..., corriente asignada: 15 A | 14.97 | 1 | CL | Trabtech (TT) | CLA | CLA126 | 12 | 12 | NO | PC |  | 113,60 | G |  |  |  |  | 4055626508702 | 85362010 | CN | EC003538 |  | Catálogo
1019984 | TMC 71C 16A | Interruptor de protección | Termomagnético Interruptor de protección, 1-polos, utilización: Supplementary Protection (UL 1077), para protección contra sobrecarga hasta una corriente de cortocircuito de 7,5 kA, curva característica de disparo: C, clase de montaje: NS 35/..., corriente asignada: 16 A | 14.97 | 1 | CL | Trabtech (TT) | CLA | CLA126 | 12 | 12 | NO | PC |  | 114,24 | G | 78 | 250 | 96 | MM | 4055626508719 | 85362010 | CN | EC003538 | Imagen | Catálogo
1019985 | TMC 71C 20A | Interruptor de protección | Termomagnético Interruptor de protección, 1-polos, utilización: Supplementary Protection (UL 1077), para protección contra sobrecarga hasta una corriente de cortocircuito de 7,5 kA, curva característica de disparo: C, clase de montaje: NS 35/..., corriente asignada: 20 A | 14.97 | 1 | CL | Trabtech (TT) | CLA | CLA126 | 12 | 12 | NO | PC |  | 114,74 | G |  |  |  |  | 4055626508726 | 85362010 | CN | EC003538 |  | Catálogo
1019986 | TMC 71C 25A | Interruptor de protección | Termomagnético Interruptor de protección, 1-polos, utilización: Supplementary Protection (UL 1077), para protección contra sobrecarga hasta una corriente de cortocircuito de 7,5 kA, curva característica de disparo: C, clase de montaje: NS 35/..., corriente asignada: 25 A | 14.97 | 1 | CL | Trabtech (TT) | CLA | CLA126 | 12 | 12 | NO | PC |  | 117,06 | G | 80 | 250 | 100 | MM | 4055626508733 | 85362010 | CN | EC003538 | Imagen | Catálogo
1019987 | TMC 71C 30A | Interruptor de protección | Termomagnético Interruptor de protección, 1-polos, utilización: Supplementary Protection (UL 1077), para protección contra sobrecarga hasta una corriente de cortocircuito de 7,5 kA, curva característica de disparo: C, clase de montaje: NS 35/..., corriente asignada: 30 A | 14.97 | 1 | CL | Trabtech (TT) | CLA | CLA126 | 12 | 12 | NO | PC |  | 114,75 | G |  |  |  |  | 4055626508740 | 85362010 | CN | EC003538 |  | Catálogo
1019988 | TMC 71C 32A | Interruptor de protección | Termomagnético Interruptor de protección, 1-polos, utilización: Supplementary Protection (UL 1077), para protección contra sobrecarga hasta una corriente de cortocircuito de 7,5 kA, curva característica de disparo: C, clase de montaje: NS 35/..., corriente asignada: 32 A | 14.97 | 1 | CL | Trabtech (TT) | CLA | CLA126 | 12 | 12 | NO | PC |  | 116,75 | G |  |  |  |  | 4055626508757 | 85362010 | CN | EC003538 |  | Catálogo
1019989 | TMC 71C 40A | Interruptor de protección | Termomagnético Interruptor de protección, 1-polos, utilización: Supplementary Protection (UL 1077), para protección contra sobrecarga hasta una corriente de cortocircuito de 7,5 kA, curva característica de disparo: C, clase de montaje: NS 35/..., corriente asignada: 40 A | 14.97 | 1 | CL | Trabtech (TT) | CLA | CLA126 | 12 | 12 | NO | PC |  | 118,30 | G |  |  |  |  | 4055626508764 | 85362010 | CN | EC003538 |  | Catálogo
1019990 | TMC 71C 50A | Interruptor de protección | Termomagnético Interruptor de protección, 1-polos, utilización: Supplementary Protection (UL 1077), para protección contra sobrecarga hasta una corriente de cortocircuito de 7,5 kA, curva característica de disparo: C, clase de montaje: NS 35/..., corriente asignada: 50 A | 14.97 | 1 | CL | Trabtech (TT) | CLA | CLA126 | 12 | 12 | NO | PC |  | 120.800,00 | G |  |  |  |  | 4055626508771 | 85362010 | CN | EC003538 |  | Catálogo
1019991 | TMC 71C 60A | Interruptor de protección | Termomagnético Interruptor de protección, 1-polos, utilización: Supplementary Protection (UL 1077), para protección contra sobrecarga hasta una corriente de cortocircuito de 7,5 kA, curva característica de disparo: C, clase de montaje: NS 35/..., corriente asignada: 60 A | 14.97 | 1 | CL | Trabtech (TT) | CLA | CLA126 | 12 | 12 | NO | PC |  | 113.300,00 | G |  |  |  |  | 4055626508788 | 85362010 | CN | EC003538 |  | Catálogo
1019992 | TMC 71C 63A | Interruptor de protección | Termomagnético Interruptor de protección, 1-polos, utilización: Supplementary Protection (UL 1077), para protección contra sobrecarga hasta una corriente de cortocircuito de 7,5 kA, curva característica de disparo: C, clase de montaje: NS 35/..., corriente asignada: 63 A | 14.97 | 1 | CL | Trabtech (TT) | CLA | CLA126 | 12 | 12 | NO | PC |  | 116,50 | G |  |  |  |  | 4055626508795 | 85362010 | CN | EC003538 |  | Catálogo
1020037 | TMC 71D 01A | Interruptor de protección | Termomagnético Interruptor de protección, 1-polos, utilización: Supplementary Protection (UL 1077), para protección contra sobrecarga hasta una corriente de cortocircuito de 7,5 kA, curva característica de disparo: D, clase de montaje: NS 35/..., corriente asignada: 1 A | 14.97 | 1 | CL | Trabtech (TT) | CLA | CLA126 | 12 | 12 | NO | PC |  | 113.300,00 | G |  |  |  |  | 4055626509228 | 85362010 | CN | EC003538 |  | Catálogo
1020038 | TMC 71D 02A | Interruptor de protección | Termomagnético Interruptor de protección, 1-polos, utilización: Supplementary Protection (UL 1077), para protección contra sobrecarga hasta una corriente de cortocircuito de 7,5 kA, curva característica de disparo: D, clase de montaje: NS 35/..., corriente asignada: 2 A | 14.97 | 1 | CL | Trabtech (TT) | CLA | CLA126 | 12 | 12 | NO | PC |  | 113.300,00 | G |  |  |  |  | 4055626509235 | 85362010 | CN | EC003538 |  | Catálogo
1020039 | TMC 71D 03A | Interruptor de protección | Termomagnético Interruptor de protección, 1-polos, utilización: Supplementary Protection (UL 1077), para protección contra sobrecarga hasta una corriente de cortocircuito de 7,5 kA, curva característica de disparo: D, clase de montaje: NS 35/..., corriente asignada: 3 A | 14.97 | 1 | CL | Trabtech (TT) | CLA | CLA126 | 12 | 12 | NO | PC |  | 115,19 | G |  |  |  |  | 4055626509242 | 85362010 | CN | EC003538 |  | Catálogo
1020040 | TMC 71D 04A | Interruptor de protección | Termomagnético Interruptor de protección, 1-polos, utilización: Supplementary Protection (UL 1077), para protección contra sobrecarga hasta una corriente de cortocircuito de 7,5 kA, curva característica de disparo: D, clase de montaje: NS 35/..., corriente asignada: 4 A | 14.97 | 1 | CL | Trabtech (TT) | CLA | CLA126 | 12 | 12 | NO | PC |  | 116,00 | G |  |  |  |  | 4055626509259 | 85362010 | CN | EC003538 |  | Catálogo
1020041 | TMC 71D 05A | Interruptor de protección | Termomagnético Interruptor de protección, 1-polos, utilización: Supplementary Protection (UL 1077), para protección contra sobrecarga hasta una corriente de cortocircuito de 7,5 kA, curva característica de disparo: D, clase de montaje: NS 35/..., corriente asignada: 5 A | 14.97 | 1 | CL | Trabtech (TT) | CLA | CLA126 | 12 | 12 | NO | PC |  | 115.000,00 | G |  |  |  |  | 4055626509266 | 85362010 | CN | EC003538 |  | Catálogo
1020042 | TMC 71D 06A | Interruptor de protección | Termomagnético Interruptor de protección, 1-polos, utilización: Supplementary Protection (UL 1077), para protección contra sobrecarga hasta una corriente de cortocircuito de 7,5 kA, curva característica de disparo: D, clase de montaje: NS 35/..., corriente asignada: 6 A | 14.97 | 1 | CL | Trabtech (TT) | CLA | CLA126 | 12 | 12 | NO | PC |  | 113.300,00 | G |  |  |  |  | 4055626509273 | 85362010 | CN | EC003538 |  | Catálogo
1020043 | TMC 71D 07A | Interruptor de protección | Termomagnético Interruptor de protección, 1-polos, utilización: Supplementary Protection (UL 1077), para protección contra sobrecarga hasta una corriente de cortocircuito de 7,5 kA, curva característica de disparo: D, clase de montaje: NS 35/..., corriente asignada: 7 A | 14.97 | 1 | CL | Trabtech (TT) | CLA | CLA126 | 12 | 12 | NO | PC |  | 113.300,00 | G |  |  |  |  | 4055626509280 | 85362010 | CN | EC003538 |  | Catálogo
1020044 | TMC 71D 08A | Interruptor de protección | Termomagnético Interruptor de protección, 1-polos, utilización: Supplementary Protection (UL 1077), para protección contra sobrecarga hasta una corriente de cortocircuito de 7,5 kA, curva característica de disparo: D, clase de montaje: NS 35/..., corriente asignada: 8 A | 14.97 | 1 | CL | Trabtech (TT) | CLA | CLA126 | 12 | 12 | NO | PC |  | 111.600,00 | G |  |  |  |  | 4055626509297 | 85362010 | CN | EC003538 |  | Catálogo
1020045 | TMC 71D 10A | Interruptor de protección | Termomagnético Interruptor de protección, 1-polos, utilización: Supplementary Protection (UL 1077), para protección contra sobrecarga hasta una corriente de cortocircuito de 7,5 kA, curva característica de disparo: D, clase de montaje: NS 35/..., corriente asignada: 10 A | 14.97 | 1 | CL | Trabtech (TT) | CLA | CLA126 | 12 | 12 | NO | PC |  | 112,00 | G |  |  |  |  | 4055626509303 | 85362010 | CN | EC003538 |  | Catálogo
1020046 | TMC 71D 12A | Interruptor de protección | Termomagnético Interruptor de protección, 1-polos, utilización: Supplementary Protection (UL 1077), para protección contra sobrecarga hasta una corriente de cortocircuito de 7,5 kA, curva característica de disparo: D, clase de montaje: NS 35/..., corriente asignada: 12 A | 14.97 | 1 | CL | Trabtech (TT) | CLA | CLA126 | 12 | 12 | NO | PC |  | 113.300,00 | G |  |  |  |  | 4055626509310 | 85362010 | CN | EC003538 |  | Catálogo
1020048 | TMC 71D 13A | Interruptor de protección | Termomagnético Interruptor de protección, 1-polos, utilización: Supplementary Protection (UL 1077), para protección contra sobrecarga hasta una corriente de cortocircuito de 7,5 kA, curva característica de disparo: D, clase de montaje: NS 35/..., corriente asignada: 13 A | 14.97 | 1 | CL | Trabtech (TT) | CLA | CLA126 | 12 | 12 | NO | PC |  | 112,92 | G |  |  |  |  | 4055626509327 | 85362010 | CN | EC003538 |  | Catálogo
1020049 | TMC 71D 15A | Interruptor de protección | Termomagnético Interruptor de protección, 1-polos, utilización: Supplementary Protection (UL 1077), para protección contra sobrecarga hasta una corriente de cortocircuito de 7,5 kA, curva característica de disparo: D, clase de montaje: NS 35/..., corriente asignada: 15 A | 14.97 | 1 | CL | Trabtech (TT) | CLA | CLA126 | 12 | 12 | NO | PC |  | 111,40 | G | 0 | 0 | 0 |  | 4055626509334 | 85362010 | CN | EC003538 | Imagen | Catálogo
1020051 | TMC 71D 16A | Interruptor de protección | Termomagnético Interruptor de protección, 1-polos, utilización: Supplementary Protection (UL 1077), para protección contra sobrecarga hasta una corriente de cortocircuito de 7,5 kA, curva característica de disparo: D, clase de montaje: NS 35/..., corriente asignada: 16 A | 14.97 | 1 | CL | Trabtech (TT) | CLA | CLA126 | 12 | 12 | NO | PC |  | 114,58 | G |  |  |  |  | 4055626509341 | 85362010 | CN | EC003538 |  | Catálogo
1020052 | TMC 71D 20A | Interruptor de protección | Termomagnético Interruptor de protección, 1-polos, utilización: Supplementary Protection (UL 1077), para protección contra sobrecarga hasta una corriente de cortocircuito de 7,5 kA, curva característica de disparo: D, clase de montaje: NS 35/..., corriente asignada: 20 A | 14.97 | 1 | CL | Trabtech (TT) | CLA | CLA126 | 12 | 12 | NO | PC |  | 114,75 | G |  |  |  |  | 4055626509358 | 85362010 | CN | EC003538 |  | Catálogo
1020053 | TMC 71D 25A | Interruptor de protección | Termomagnético Interruptor de protección, 1-polos, utilización: Supplementary Protection (UL 1077), para protección contra sobrecarga hasta una corriente de cortocircuito de 7,5 kA, curva característica de disparo: D, clase de montaje: NS 35/..., corriente asignada: 25 A | 14.97 | 1 | CL | Trabtech (TT) | CLA | CLA126 | 12 | 12 | NO | PC |  | 116.600,00 | G |  |  |  |  | 4055626509365 | 85362010 | CN | EC003538 |  | Catálogo
1020054 | TMC 71D 30A | Interruptor de protección | Termomagnético Interruptor de protección, 1-polos, utilización: Supplementary Protection (UL 1077), para protección contra sobrecarga hasta una corriente de cortocircuito de 7,5 kA, curva característica de disparo: D, clase de montaje: NS 35/..., corriente asignada: 30 A | 14.97 | 1 | CL | Trabtech (TT) | CLA | CLA126 | 12 | 12 | NO | PC |  | 115,42 | G |  |  |  |  | 4055626509372 | 85362010 | CN | EC003538 |  | Catálogo
1020055 | TMC 71D 32A | Interruptor de protección | Termomagnético Interruptor de protección, 1-polos, utilización: Supplementary Protection (UL 1077), para protección contra sobrecarga hasta una corriente de cortocircuito de 7,5 kA, curva característica de disparo: D, clase de montaje: NS 35/..., corriente asignada: 32 A | 14.97 | 1 | CL | Trabtech (TT) | CLA | CLA126 | 12 | 12 | NO | PC |  | 121.600,00 | G |  |  |  |  | 4055626509389 | 85362010 | CN | EC003538 |  | Catálogo
1020056 | TMC 71D 40A | Interruptor de protección | Termomagnético Interruptor de protección, 1-polos, utilización: Supplementary Protection (UL 1077), para protección contra sobrecarga hasta una corriente de cortocircuito de 7,5 kA, curva característica de disparo: D, clase de montaje: NS 35/..., corriente asignada: 40 A | 14.97 | 1 | CL | Trabtech (TT) | CLA | CLA126 | 12 | 12 | NO | PC |  | 117,50 | G |  |  |  |  | 4055626509396 | 85362010 | CN | EC003538 |  | Catálogo
1020057 | TMC 71D 50A | Interruptor de protección | Termomagnético Interruptor de protección, 1-polos, utilización: Supplementary Protection (UL 1077), para protección contra sobrecarga hasta una corriente de cortocircuito de 7,5 kA, curva característica de disparo: D, clase de montaje: NS 35/..., corriente asignada: 50 A | 14.97 | 1 | CL | Trabtech (TT) | CLA | CLA126 | 12 | 12 | NO | PC |  | 120,28 | G |  |  |  |  | 4055626509402 | 85362010 | CN | EC003538 |  | Catálogo
1020058 | TMC 71D 60A | Interruptor de protección | Termomagnético Interruptor de protección, 1-polos, utilización: Supplementary Protection (UL 1077), para protección contra sobrecarga hasta una corriente de cortocircuito de 7,5 kA, curva característica de disparo: D, clase de montaje: NS 35/..., corriente asignada: 60 A | 14.97 | 1 | CL | Trabtech (TT) | CLA | CLA126 | 12 | 12 | NO | PC |  | 120.000,00 | G |  |  |  |  | 4055626509419 | 85362010 | CN | EC003538 |  | Catálogo
1020059 | TMC 71D 63A | Interruptor de protección | Termomagnético Interruptor de protección, 1-polos, utilización: Supplementary Protection (UL 1077), para protección contra sobrecarga hasta una corriente de cortocircuito de 7,5 kA, curva característica de disparo: D, clase de montaje: NS 35/..., corriente asignada: 63 A | 14.97 | 1 | CL | Trabtech (TT) | CLA | CLA126 | 12 | 12 | NO | PC |  | 116.600,00 | G |  |  |  |  | 4055626509426 | 85362010 | CN | EC003538 |  | Catálogo
1019930 | TMC 72B 01A | Interruptor de protección | Termomagnético Interruptor de protección, 2-polos, utilización: Supplementary Protection (UL 1077), para protección contra sobrecarga hasta una corriente de cortocircuito de 7,5 kA, curva característica de disparo: B, clase de montaje: NS 35/..., corriente asignada: 1 A | 25.04 | 1 | CL | Trabtech (TT) | CLA | CLA126 | 6 | 6 | NO | PC |  | 222,22 | G |  |  |  |  | 4055626508207 | 85362010 | CN | EC003538 |  | Catálogo
1019931 | TMC 72B 02A | Interruptor de protección | Termomagnético Interruptor de protección, 2-polos, utilización: Supplementary Protection (UL 1077), para protección contra sobrecarga hasta una corriente de cortocircuito de 7,5 kA, curva característica de disparo: B, clase de montaje: NS 35/..., corriente asignada: 2 A | 25.04 | 1 | CL | Trabtech (TT) | CLA | CLA126 | 6 | 6 | NO | PC |  | 222,22 | G |  |  |  |  | 4055626508214 | 85362010 | CN | EC003538 |  | Catálogo
1019932 | TMC 72B 03A | Interruptor de protección | Termomagnético Interruptor de protección, 2-polos, utilización: Supplementary Protection (UL 1077), para protección contra sobrecarga hasta una corriente de cortocircuito de 7,5 kA, curva característica de disparo: B, clase de montaje: NS 35/..., corriente asignada: 3 A | 25.04 | 1 | CL | Trabtech (TT) | CLA | CLA126 | 6 | 6 | NO | PC |  | 232,30 | G |  |  |  |  | 4055626508221 | 85362010 | CN | EC003538 |  | Catálogo
1019933 | TMC 72B 04A | Interruptor de protección | Termomagnético Interruptor de protección, 2-polos, utilización: Supplementary Protection (UL 1077), para protección contra sobrecarga hasta una corriente de cortocircuito de 7,5 kA, curva característica de disparo: B, clase de montaje: NS 35/..., corriente asignada: 4 A | 25.04 | 1 | CL | Trabtech (TT) | CLA | CLA126 | 6 | 6 | NO | PC |  | 222,22 | G |  |  |  |  | 4055626508238 | 85362010 | CN | EC003538 |  | Catálogo
1019934 | TMC 72B 05A | Interruptor de protección | Termomagnético Interruptor de protección, 2-polos, utilización: Supplementary Protection (UL 1077), para protección contra sobrecarga hasta una corriente de cortocircuito de 7,5 kA, curva característica de disparo: B, clase de montaje: NS 35/..., corriente asignada: 5 A | 25.04 | 1 | CL | Trabtech (TT) | CLA | CLA126 | 6 | 6 | NO | PC |  | 222,22 | G |  |  |  |  | 4055626508245 | 85362010 | CN | EC003538 |  | Catálogo
1019935 | TMC 72B 06A | Interruptor de protección | Termomagnético Interruptor de protección, 2-polos, utilización: Supplementary Protection (UL 1077), para protección contra sobrecarga hasta una corriente de cortocircuito de 7,5 kA, curva característica de disparo: B, clase de montaje: NS 35/..., corriente asignada: 6 A | 25.04 | 1 | CL | Trabtech (TT) | CLA | CLA126 | 6 | 6 | NO | PC |  | 230,00 | G |  |  |  |  | 4055626508252 | 85362010 | CN | EC003538 |  | Catálogo
1019936 | TMC 72B 07A | Interruptor de protección | Termomagnético Interruptor de protección, 2-polos, utilización: Supplementary Protection (UL 1077), para protección contra sobrecarga hasta una corriente de cortocircuito de 7,5 kA, curva característica de disparo: B, clase de montaje: NS 35/..., corriente asignada: 7 A | 25.04 | 1 | CL | Trabtech (TT) | CLA | CLA126 | 6 | 6 | NO | PC |  | 222,22 | G |  |  |  |  | 4055626508269 | 85362010 | CN | EC003538 |  | Catálogo
1019937 | TMC 72B 08A | Interruptor de protección | Termomagnético Interruptor de protección, 2-polos, utilización: Supplementary Protection (UL 1077), para protección contra sobrecarga hasta una corriente de cortocircuito de 7,5 kA, curva característica de disparo: B, clase de montaje: NS 35/..., corriente asignada: 8 A | 25.04 | 1 | CL | Trabtech (TT) | CLA | CLA126 | 6 | 6 | NO | PC |  | 222,22 | G |  |  |  |  | 4055626508276 | 85362010 | CN | EC003538 |  | Catálogo
1019938 | TMC 72B 10A | Interruptor de protección | Termomagnético Interruptor de protección, 2-polos, utilización: Supplementary Protection (UL 1077), para protección contra sobrecarga hasta una corriente de cortocircuito de 7,5 kA, curva característica de disparo: B, clase de montaje: NS 35/..., corriente asignada: 10 A | 25.04 | 1 | CL | Trabtech (TT) | CLA | CLA126 | 6 | 6 | NO | PC |  | 224,00 | G |  |  |  |  | 4055626508283 | 85362010 | CN | EC003538 |  | Catálogo
1019939 | TMC 72B 12A | Interruptor de protección | Termomagnético Interruptor de protección, 2-polos, utilización: Supplementary Protection (UL 1077), para protección contra sobrecarga hasta una corriente de cortocircuito de 7,5 kA, curva característica de disparo: B, clase de montaje: NS 35/..., corriente asignada: 12 A | 25.04 | 1 | CL | Trabtech (TT) | CLA | CLA126 | 6 | 6 | NO | PC |  | 222,22 | G |  |  |  |  | 4055626508290 | 85362010 | CN | EC003538 |  | Catálogo
1019940 | TMC 72B 13A | Interruptor de protección | Termomagnético Interruptor de protección, 2-polos, utilización: Supplementary Protection (UL 1077), para protección contra sobrecarga hasta una corriente de cortocircuito de 7,5 kA, curva característica de disparo: B, clase de montaje: NS 35/..., corriente asignada: 13 A | 25.04 | 1 | CL | Trabtech (TT) | CLA | CLA126 | 6 | 6 | NO | PC |  | 222,22 | G |  |  |  |  | 4055626508306 | 85362010 | CN | EC003538 |  | Catálogo
1019941 | TMC 72B 15A | Interruptor de protección | Termomagnético Interruptor de protección, 2-polos, utilización: Supplementary Protection (UL 1077), para protección contra sobrecarga hasta una corriente de cortocircuito de 7,5 kA, curva característica de disparo: B, clase de montaje: NS 35/..., corriente asignada: 15 A | 25.04 | 1 | CL | Trabtech (TT) | CLA | CLA126 | 6 | 6 | NO | PC |  | 222,22 | G |  |  |  |  | 4055626508313 | 85362010 | CN | EC003538 |  | Catálogo
1019942 | TMC 72B 16A | Interruptor de protección | Termomagnético Interruptor de protección, 2-polos, utilización: Supplementary Protection (UL 1077), para protección contra sobrecarga hasta una corriente de cortocircuito de 7,5 kA, curva característica de disparo: B, clase de montaje: NS 35/..., corriente asignada: 16 A | 25.04 | 1 | CL | Trabtech (TT) | CLA | CLA126 | 6 | 6 | NO | PC |  | 222,22 | G |  |  |  |  | 4055626508320 | 85362010 | CN | EC003538 |  | Catálogo
1019943 | TMC 72B 20A | Interruptor de protección | Termomagnético Interruptor de protección, 2-polos, utilización: Supplementary Protection (UL 1077), para protección contra sobrecarga hasta una corriente de cortocircuito de 7,5 kA, curva característica de disparo: B, clase de montaje: NS 35/..., corriente asignada: 20 A | 25.04 | 1 | CL | Trabtech (TT) | CLA | CLA126 | 6 | 6 | NO | PC |  | 229,17 | G |  |  |  |  | 4055626508337 | 85362010 | CN | EC003538 |  | Catálogo
1019944 | TMC 72B 25A | Interruptor de protección | Termomagnético Interruptor de protección, 2-polos, utilización: Supplementary Protection (UL 1077), para protección contra sobrecarga hasta una corriente de cortocircuito de 7,5 kA, curva característica de disparo: B, clase de montaje: NS 35/..., corriente asignada: 25 A | 25.04 | 1 | CL | Trabtech (TT) | CLA | CLA126 | 6 | 6 | NO | PC |  | 222,22 | G |  |  |  |  | 4055626508344 | 85362010 | CN | EC003538 |  | Catálogo
1019945 | TMC 72B 30A | Interruptor de protección | Termomagnético Interruptor de protección, 2-polos, utilización: Supplementary Protection (UL 1077), para protección contra sobrecarga hasta una corriente de cortocircuito de 7,5 kA, curva característica de disparo: B, clase de montaje: NS 35/..., corriente asignada: 30 A | 25.04 | 1 | CL | Trabtech (TT) | CLA | CLA126 | 6 | 6 | NO | PC |  | 222,22 | G |  |  |  |  | 4055626508351 | 85362010 | CN | EC003538 |  | Catálogo
1019946 | TMC 72B 32A | Interruptor de protección | Termomagnético Interruptor de protección, 2-polos, utilización: Supplementary Protection (UL 1077), para protección contra sobrecarga hasta una corriente de cortocircuito de 7,5 kA, curva característica de disparo: B, clase de montaje: NS 35/..., corriente asignada: 32 A | 25.04 | 1 | CL | Trabtech (TT) | CLA | CLA126 | 6 | 6 | NO | PC |  | 231,50 | G |  |  |  |  | 4055626508368 | 85362010 | CN | EC003538 |  | Catálogo
1019947 | TMC 72B 40A | Interruptor de protección | Termomagnético Interruptor de protección, 2-polos, utilización: Supplementary Protection (UL 1077), para protección contra sobrecarga hasta una corriente de cortocircuito de 7,5 kA, curva característica de disparo: B, clase de montaje: NS 35/..., corriente asignada: 40 A | 25.04 | 1 | CL | Trabtech (TT) | CLA | CLA126 | 6 | 6 | NO | PC |  | 235,38 | G |  |  |  |  | 4055626508375 | 85362010 | CN | EC003538 |  | Catálogo
1019948 | TMC 72B 50A | Interruptor de protección | Termomagnético Interruptor de protección, 2-polos, utilización: Supplementary Protection (UL 1077), para protección contra sobrecarga hasta una corriente de cortocircuito de 7,5 kA, curva característica de disparo: B, clase de montaje: NS 35/..., corriente asignada: 50 A | 25.04 | 1 | CL | Trabtech (TT) | CLA | CLA126 | 6 | 6 | NO | PC |  | 243,05 | G |  |  |  |  | 4055626508382 | 85362010 | CN | EC003538 |  | Catálogo
1019949 | TMC 72B 60A | Interruptor de protección | Termomagnético Interruptor de protección, 2-polos, utilización: Supplementary Protection (UL 1077), para protección contra sobrecarga hasta una corriente de cortocircuito de 7,5 kA, curva característica de disparo: B, clase de montaje: NS 35/..., corriente asignada: 60 A | 25.04 | 1 | CL | Trabtech (TT) | CLA | CLA126 | 6 | 6 | NO | PC |  | 241,51 | G |  |  |  |  | 4055626508399 | 85362010 | CN | EC003538 |  | Catálogo
1019950 | TMC 72B 63A | Interruptor de protección | Termomagnético Interruptor de protección, 2-polos, utilización: Supplementary Protection (UL 1077), para protección contra sobrecarga hasta una corriente de cortocircuito de 7,5 kA, curva característica de disparo: B, clase de montaje: NS 35/..., corriente asignada: 63 A | 25.04 | 1 | CL | Trabtech (TT) | CLA | CLA126 | 6 | 6 | NO | PC |  | 222,22 | G |  |  |  |  | 4055626508405 | 85362010 | CN | EC003538 |  | Catálogo
1019994 | TMC 72C 01A | Interruptor de protección | Termomagnético Interruptor de protección, 2-polos, utilización: Supplementary Protection (UL 1077), para protección contra sobrecarga hasta una corriente de cortocircuito de 7,5 kA, curva característica de disparo: C, clase de montaje: NS 35/..., corriente asignada: 1 A | 25.04 | 1 | CL | Trabtech (TT) | CLA | CLA126 | 6 | 6 | NO | PC |  | 229,90 | G |  |  |  |  | 4055626508801 | 85362010 | CN | EC003538 |  | Catálogo
1019995 | TMC 72C 02A | Interruptor de protección | Termomagnético Interruptor de protección, 2-polos, utilización: Supplementary Protection (UL 1077), para protección contra sobrecarga hasta una corriente de cortocircuito de 7,5 kA, curva característica de disparo: C, clase de montaje: NS 35/..., corriente asignada: 2 A | 25.04 | 1 | CL | Trabtech (TT) | CLA | CLA126 | 6 | 6 | NO | PC |  | 228,46 | G |  |  |  |  | 4055626508818 | 85362010 | CN | EC003538 |  | Catálogo
1019996 | TMC 72C 03A | Interruptor de protección | Termomagnético Interruptor de protección, 2-polos, utilización: Supplementary Protection (UL 1077), para protección contra sobrecarga hasta una corriente de cortocircuito de 7,5 kA, curva característica de disparo: C, clase de montaje: NS 35/..., corriente asignada: 3 A | 25.04 | 1 | CL | Trabtech (TT) | CLA | CLA126 | 6 | 6 | NO | PC |  | 231,28 | G |  |  |  |  | 4055626508825 | 85362010 | CN | EC003538 |  | Catálogo
1019997 | TMC 72C 04A | Interruptor de protección | Termomagnético Interruptor de protección, 2-polos, utilización: Supplementary Protection (UL 1077), para protección contra sobrecarga hasta una corriente de cortocircuito de 7,5 kA, curva característica de disparo: C, clase de montaje: NS 35/..., corriente asignada: 4 A | 25.04 | 1 | CL | Trabtech (TT) | CLA | CLA126 | 6 | 6 | NO | PC |  | 232,11 | G |  |  |  |  | 4055626508832 | 85362010 | CN | EC003538 |  | Catálogo
1019998 | TMC 72C 05A | Interruptor de protección | Termomagnético Interruptor de protección, 2-polos, utilización: Supplementary Protection (UL 1077), para protección contra sobrecarga hasta una corriente de cortocircuito de 7,5 kA, curva característica de disparo: C, clase de montaje: NS 35/..., corriente asignada: 5 A | 25.04 | 1 | CL | Trabtech (TT) | CLA | CLA126 | 6 | 6 | NO | PC |  | 232,83 | G |  |  |  |  | 4055626508849 | 85362010 | CN | EC003538 |  | Catálogo
1019999 | TMC 72C 06A | Interruptor de protección | Termomagnético Interruptor de protección, 2-polos, utilización: Supplementary Protection (UL 1077), para protección contra sobrecarga hasta una corriente de cortocircuito de 7,5 kA, curva característica de disparo: C, clase de montaje: NS 35/..., corriente asignada: 6 A | 25.04 | 1 | CL | Trabtech (TT) | CLA | CLA126 | 6 | 6 | NO | PC |  | 231,46 | G | 78 | 250 | 96 | MM | 4055626508856 | 85362010 | CN | EC003538 | Imagen | Catálogo
1020000 | TMC 72C 07A | Interruptor de protección | Termomagnético Interruptor de protección, 2-polos, utilización: Supplementary Protection (UL 1077), para protección contra sobrecarga hasta una corriente de cortocircuito de 7,5 kA, curva característica de disparo: C, clase de montaje: NS 35/..., corriente asignada: 7 A | 25.04 | 1 | CL | Trabtech (TT) | CLA | CLA126 | 6 | 6 | NO | PC |  | 231,15 | G |  |  |  |  | 4055626508863 | 85362010 | CN | EC003538 |  | Catálogo
1020001 | TMC 72C 08A | Interruptor de protección | Termomagnético Interruptor de protección, 2-polos, utilización: Supplementary Protection (UL 1077), para protección contra sobrecarga hasta una corriente de cortocircuito de 7,5 kA, curva característica de disparo: C, clase de montaje: NS 35/..., corriente asignada: 8 A | 25.04 | 1 | CL | Trabtech (TT) | CLA | CLA126 | 6 | 6 | NO | PC |  | 228,00 | G |  |  |  |  | 4055626508870 | 85362010 | CN | EC003538 |  | Catálogo
1020002 | TMC 72C 10A | Interruptor de protección | Termomagnético Interruptor de protección, 2-polos, utilización: Supplementary Protection (UL 1077), para protección contra sobrecarga hasta una corriente de cortocircuito de 7,5 kA, curva característica de disparo: C, clase de montaje: NS 35/..., corriente asignada: 10 A | 25.04 | 1 | CL | Trabtech (TT) | CLA | CLA126 | 6 | 6 | NO | PC |  | 225,75 | G | 78 | 250 | 96 | MM | 4055626508887 | 85362010 | CN | EC003538 | Imagen | Catálogo
1020003 | TMC 72C 12A | Interruptor de protección | Termomagnético Interruptor de protección, 2-polos, utilización: Supplementary Protection (UL 1077), para protección contra sobrecarga hasta una corriente de cortocircuito de 7,5 kA, curva característica de disparo: C, clase de montaje: NS 35/..., corriente asignada: 12 A | 25.04 | 1 | CL | Trabtech (TT) | CLA | CLA126 | 6 | 6 | NO | PC |  | 222,22 | G |  |  |  |  | 4055626508894 | 85362010 | CN | EC003538 |  | Catálogo
1020004 | TMC 72C 13A | Interruptor de protección | Termomagnético Interruptor de protección, 2-polos, utilización: Supplementary Protection (UL 1077), para protección contra sobrecarga hasta una corriente de cortocircuito de 7,5 kA, curva característica de disparo: C, clase de montaje: NS 35/..., corriente asignada: 13 A | 25.04 | 1 | CL | Trabtech (TT) | CLA | CLA126 | 6 | 6 | NO | PC |  | 222,22 | G |  |  |  |  | 4055626508900 | 85362010 | CN | EC003538 |  | Catálogo
1020005 | TMC 72C 15A | Interruptor de protección | Termomagnético Interruptor de protección, 2-polos, utilización: Supplementary Protection (UL 1077), para protección contra sobrecarga hasta una corriente de cortocircuito de 7,5 kA, curva característica de disparo: C, clase de montaje: NS 35/..., corriente asignada: 15 A | 25.04 | 1 | CL | Trabtech (TT) | CLA | CLA126 | 6 | 6 | NO | PC |  | 225,00 | G |  |  |  |  | 4055626508917 | 85362010 | CN | EC003538 |  | Catálogo
1020006 | TMC 72C 16A | Interruptor de protección | Termomagnético Interruptor de protección, 2-polos, utilización: Supplementary Protection (UL 1077), para protección contra sobrecarga hasta una corriente de cortocircuito de 7,5 kA, curva característica de disparo: C, clase de montaje: NS 35/..., corriente asignada: 16 A | 25.04 | 1 | CL | Trabtech (TT) | CLA | CLA126 | 6 | 6 | NO | PC |  | 228,30 | G | 78 | 250 | 96 | MM | 4055626508924 | 85362010 | CN | EC003538 | Imagen | Catálogo
1020007 | TMC 72C 20A | Interruptor de protección | Termomagnético Interruptor de protección, 2-polos, utilización: Supplementary Protection (UL 1077), para protección contra sobrecarga hasta una corriente de cortocircuito de 7,5 kA, curva característica de disparo: C, clase de montaje: NS 35/..., corriente asignada: 20 A | 25.04 | 1 | CL | Trabtech (TT) | CLA | CLA126 | 6 | 6 | NO | PC |  | 232,32 | G | 78 | 250 | 96 | MM | 4055626508931 | 85362010 | CN | EC003538 | Imagen | Catálogo
1020008 | TMC 72C 25A | Interruptor de protección | Termomagnético Interruptor de protección, 2-polos, utilización: Supplementary Protection (UL 1077), para protección contra sobrecarga hasta una corriente de cortocircuito de 7,5 kA, curva característica de disparo: C, clase de montaje: NS 35/..., corriente asignada: 25 A | 25.04 | 1 | CL | Trabtech (TT) | CLA | CLA126 | 6 | 6 | NO | PC |  | 232,47 | G | 100 | 250 | 80 | MM | 4055626508948 | 85362010 | CN | EC003538 | Imagen | Catálogo
1020009 | TMC 72C 30A | Interruptor de protección | Termomagnético Interruptor de protección, 2-polos, utilización: Supplementary Protection (UL 1077), para protección contra sobrecarga hasta una corriente de cortocircuito de 7,5 kA, curva característica de disparo: C, clase de montaje: NS 35/..., corriente asignada: 30 A | 25.04 | 1 | CL | Trabtech (TT) | CLA | CLA126 | 6 | 6 | NO | PC |  | 233,65 | G |  |  |  |  | 4055626508955 | 85362010 | CN | EC003538 |  | Catálogo
1020010 | TMC 72C 32A | Interruptor de protección | Termomagnético Interruptor de protección, 2-polos, utilización: Supplementary Protection (UL 1077), para protección contra sobrecarga hasta una corriente de cortocircuito de 7,5 kA, curva característica de disparo: C, clase de montaje: NS 35/..., corriente asignada: 32 A | 25.04 | 1 | CL | Trabtech (TT) | CLA | CLA126 | 6 | 6 | NO | PC |  | 234,60 | G | 80 | 250 | 100 | MM | 4055626508962 | 85362010 | CN | EC003538 | Imagen | Catálogo
1020011 | TMC 72C 40A | Interruptor de protección | Termomagnético Interruptor de protección, 2-polos, utilización: Supplementary Protection (UL 1077), para protección contra sobrecarga hasta una corriente de cortocircuito de 7,5 kA, curva característica de disparo: C, clase de montaje: NS 35/..., corriente asignada: 40 A | 25.04 | 1 | CL | Trabtech (TT) | CLA | CLA126 | 6 | 6 | NO | PC |  | 234,75 | G |  |  |  |  | 4055626508979 | 85362010 | CN | EC003538 |  | Catálogo
1020012 | TMC 72C 50A | Interruptor de protección | Termomagnético Interruptor de protección, 2-polos, utilización: Supplementary Protection (UL 1077), para protección contra sobrecarga hasta una corriente de cortocircuito de 7,5 kA, curva característica de disparo: C, clase de montaje: NS 35/..., corriente asignada: 50 A | 25.04 | 1 | CL | Trabtech (TT) | CLA | CLA126 | 6 | 6 | NO | PC |  | 222,22 | G |  |  |  |  | 4055626508986 | 85362010 | CN | EC003538 |  | Catálogo
1020013 | TMC 72C 60A | Interruptor de protección | Termomagnético Interruptor de protección, 2-polos, utilización: Supplementary Protection (UL 1077), para protección contra sobrecarga hasta una corriente de cortocircuito de 7,5 kA, curva característica de disparo: C, clase de montaje: NS 35/..., corriente asignada: 60 A | 25.04 | 1 | CL | Trabtech (TT) | CLA | CLA126 | 6 | 6 | NO | PC |  | 241,17 | G |  |  |  |  | 4055626508993 | 85362010 | CN | EC003538 |  | Catálogo
1020014 | TMC 72C 63A | Interruptor de protección | Termomagnético Interruptor de protección, 2-polos, utilización: Supplementary Protection (UL 1077), para protección contra sobrecarga hasta una corriente de cortocircuito de 7,5 kA, curva característica de disparo: C, clase de montaje: NS 35/..., corriente asignada: 63 A | 25.04 | 1 | CL | Trabtech (TT) | CLA | CLA126 | 6 | 6 | NO | PC |  | 241,00 | G |  |  |  |  | 4055626509006 | 85362010 | CN | EC003538 |  | Catálogo
1020060 | TMC 72D 01A | Interruptor de protección | Termomagnético Interruptor de protección, 2-polos, utilización: Supplementary Protection (UL 1077), para protección contra sobrecarga hasta una corriente de cortocircuito de 7,5 kA, curva característica de disparo: D, clase de montaje: NS 35/..., corriente asignada: 1 A | 25.04 | 1 | CL | Trabtech (TT) | CLA | CLA126 | 6 | 6 | NO | PC |  | 222,22 | G | 0 | 0 | 0 |  | 4055626509433 | 85362010 | CN | EC003538 | Imagen | Catálogo
1020061 | TMC 72D 02A | Interruptor de protección | Termomagnético Interruptor de protección, 2-polos, utilización: Supplementary Protection (UL 1077), para protección contra sobrecarga hasta una corriente de cortocircuito de 7,5 kA, curva característica de disparo: D, clase de montaje: NS 35/..., corriente asignada: 2 A | 25.04 | 1 | CL | Trabtech (TT) | CLA | CLA126 | 6 | 6 | NO | PC |  | 222,22 | G |  |  |  |  | 4055626509440 | 85362010 | CN | EC003538 |  | Catálogo
1020062 | TMC 72D 03A | Interruptor de protección | Termomagnético Interruptor de protección, 2-polos, utilización: Supplementary Protection (UL 1077), para protección contra sobrecarga hasta una corriente de cortocircuito de 7,5 kA, curva característica de disparo: D, clase de montaje: NS 35/..., corriente asignada: 3 A | 25.04 | 1 | CL | Trabtech (TT) | CLA | CLA126 | 6 | 6 | NO | PC |  | 222,22 | G |  |  |  |  | 4055626509457 | 85362010 | CN | EC003538 |  | Catálogo
1020064 | TMC 72D 04A | Interruptor de protección | Termomagnético Interruptor de protección, 2-polos, utilización: Supplementary Protection (UL 1077), para protección contra sobrecarga hasta una corriente de cortocircuito de 7,5 kA, curva característica de disparo: D, clase de montaje: NS 35/..., corriente asignada: 4 A | 25.04 | 1 | CL | Trabtech (TT) | CLA | CLA126 | 6 | 6 | NO | PC |  | 222,22 | G |  |  |  |  | 4055626509464 | 85362010 | CN | EC003538 |  | Catálogo
1020065 | TMC 72D 05A | Interruptor de protección | Termomagnético Interruptor de protección, 2-polos, utilización: Supplementary Protection (UL 1077), para protección contra sobrecarga hasta una corriente de cortocircuito de 7,5 kA, curva característica de disparo: D, clase de montaje: NS 35/..., corriente asignada: 5 A | 25.04 | 1 | CL | Trabtech (TT) | CLA | CLA126 | 6 | 6 | NO | PC |  | 222,22 | G |  |  |  |  | 4055626509471 | 85362010 | CN | EC003538 |  | Catálogo
1020066 | TMC 72D 06A | Interruptor de protección | Termomagnético Interruptor de protección, 2-polos, utilización: Supplementary Protection (UL 1077), para protección contra sobrecarga hasta una corriente de cortocircuito de 7,5 kA, curva característica de disparo: D, clase de montaje: NS 35/..., corriente asignada: 6 A | 25.04 | 1 | CL | Trabtech (TT) | CLA | CLA126 | 6 | 6 | NO | PC |  | 232,80 | G | 78 | 250 | 96 | MM | 4055626509488 | 85362010 | CN | EC003538 | Imagen | Catálogo
1020067 | TMC 72D 07A | Interruptor de protección | Termomagnético Interruptor de protección, 2-polos, utilización: Supplementary Protection (UL 1077), para protección contra sobrecarga hasta una corriente de cortocircuito de 7,5 kA, curva característica de disparo: D, clase de montaje: NS 35/..., corriente asignada: 7 A | 25.04 | 1 | CL | Trabtech (TT) | CLA | CLA126 | 6 | 6 | NO | PC |  | 222,22 | G |  |  |  |  | 4055626509495 | 85362010 | CN | EC003538 |  | Catálogo
1020068 | TMC 72D 08A | Interruptor de protección | Termomagnético Interruptor de protección, 2-polos, utilización: Supplementary Protection (UL 1077), para protección contra sobrecarga hasta una corriente de cortocircuito de 7,5 kA, curva característica de disparo: D, clase de montaje: NS 35/..., corriente asignada: 8 A | 25.04 | 1 | CL | Trabtech (TT) | CLA | CLA126 | 6 | 6 | NO | PC |  | 222,22 | G |  |  |  |  | 4055626509501 | 85362010 | CN | EC003538 |  | Catálogo
1020069 | TMC 72D 10A | Interruptor de protección | Termomagnético Interruptor de protección, 2-polos, utilización: Supplementary Protection (UL 1077), para protección contra sobrecarga hasta una corriente de cortocircuito de 7,5 kA, curva característica de disparo: D, clase de montaje: NS 35/..., corriente asignada: 10 A | 25.04 | 1 | CL | Trabtech (TT) | CLA | CLA126 | 6 | 6 | NO | PC |  | 227,60 | G | 78 | 250 | 96 | MM | 4055626509518 | 85362010 | CN | EC003538 | Imagen | Catálogo
1020070 | TMC 72D 12A | Interruptor de protección | Termomagnético Interruptor de protección, 2-polos, utilización: Supplementary Protection (UL 1077), para protección contra sobrecarga hasta una corriente de cortocircuito de 7,5 kA, curva característica de disparo: D, clase de montaje: NS 35/..., corriente asignada: 12 A | 25.04 | 1 | CL | Trabtech (TT) | CLA | CLA126 | 6 | 6 | NO | PC |  | 222,22 | G |  |  |  |  | 4055626509525 | 85362010 | CN | EC003538 |  | Catálogo
1020071 | TMC 72D 13A | Interruptor de protección | Termomagnético Interruptor de protección, 2-polos, utilización: Supplementary Protection (UL 1077), para protección contra sobrecarga hasta una corriente de cortocircuito de 7,5 kA, curva característica de disparo: D, clase de montaje: NS 35/..., corriente asignada: 13 A | 25.04 | 1 | CL | Trabtech (TT) | CLA | CLA126 | 6 | 6 | NO | PC |  | 222,22 | G |  |  |  |  | 4055626509532 | 85362010 | CN | EC003538 |  | Catálogo
1020072 | TMC 72D 15A | Interruptor de protección | Termomagnético Interruptor de protección, 2-polos, utilización: Supplementary Protection (UL 1077), para protección contra sobrecarga hasta una corriente de cortocircuito de 7,5 kA, curva característica de disparo: D, clase de montaje: NS 35/..., corriente asignada: 15 A | 25.04 | 1 | CL | Trabtech (TT) | CLA | CLA126 | 6 | 6 | NO | PC |  | 222,22 | G |  |  |  |  | 4055626509549 | 85362010 | CN | EC003538 |  | Catálogo
1020073 | TMC 72D 16A | Interruptor de protección | Termomagnético Interruptor de protección, 2-polos, utilización: Supplementary Protection (UL 1077), para protección contra sobrecarga hasta una corriente de cortocircuito de 7,5 kA, curva característica de disparo: D, clase de montaje: NS 35/..., corriente asignada: 16 A | 25.04 | 1 | CL | Trabtech (TT) | CLA | CLA126 | 6 | 6 | NO | PC |  | 225,60 | G |  |  |  |  | 4055626509556 | 85362010 | CN | EC003538 |  | Catálogo
1020074 | TMC 72D 20A | Interruptor de protección | Termomagnético Interruptor de protección, 2-polos, utilización: Supplementary Protection (UL 1077), para protección contra sobrecarga hasta una corriente de cortocircuito de 7,5 kA, curva característica de disparo: D, clase de montaje: NS 35/..., corriente asignada: 20 A | 25.04 | 1 | CL | Trabtech (TT) | CLA | CLA126 | 6 | 6 | NO | PC |  | 222,22 | G |  |  |  |  | 4055626509563 | 85362010 | CN | EC003538 |  | Catálogo
1020075 | TMC 72D 25A | Interruptor de protección | Termomagnético Interruptor de protección, 2-polos, utilización: Supplementary Protection (UL 1077), para protección contra sobrecarga hasta una corriente de cortocircuito de 7,5 kA, curva característica de disparo: D, clase de montaje: NS 35/..., corriente asignada: 25 A | 25.04 | 1 | CL | Trabtech (TT) | CLA | CLA126 | 6 | 6 | NO | PC |  | 238,70 | G |  |  |  |  | 4055626509570 | 85362010 | CN | EC003538 |  | Catálogo
1020076 | TMC 72D 30A | Interruptor de protección | Termomagnético Interruptor de protección, 2-polos, utilización: Supplementary Protection (UL 1077), para protección contra sobrecarga hasta una corriente de cortocircuito de 7,5 kA, curva característica de disparo: D, clase de montaje: NS 35/..., corriente asignada: 30 A | 25.04 | 1 | CL | Trabtech (TT) | CLA | CLA126 | 6 | 6 | NO | PC |  | 222,22 | G |  |  |  |  | 4055626509587 | 85362010 | CN | EC003538 |  | Catálogo
1020077 | TMC 72D 32A | Interruptor de protección | Termomagnético Interruptor de protección, 2-polos, utilización: Supplementary Protection (UL 1077), para protección contra sobrecarga hasta una corriente de cortocircuito de 7,5 kA, curva característica de disparo: D, clase de montaje: NS 35/..., corriente asignada: 32 A | 25.04 | 1 | CL | Trabtech (TT) | CLA | CLA126 | 6 | 6 | NO | PC |  | 222,22 | G |  |  |  |  | 4055626509594 | 85362010 | CN | EC003538 |  | Catálogo
1020078 | TMC 72D 40A | Interruptor de protección | Termomagnético Interruptor de protección, 2-polos, utilización: Supplementary Protection (UL 1077), para protección contra sobrecarga hasta una corriente de cortocircuito de 7,5 kA, curva característica de disparo: D, clase de montaje: NS 35/..., corriente asignada: 40 A | 25.04 | 1 | CL | Trabtech (TT) | CLA | CLA126 | 6 | 6 | NO | PC |  | 238,30 | G |  |  |  |  | 4055626509600 | 85362010 | CN | EC003538 |  | Catálogo
1020079 | TMC 72D 50A | Interruptor de protección | Termomagnético Interruptor de protección, 2-polos, utilización: Supplementary Protection (UL 1077), para protección contra sobrecarga hasta una corriente de cortocircuito de 7,5 kA, curva característica de disparo: D, clase de montaje: NS 35/..., corriente asignada: 50 A | 25.04 | 1 | CL | Trabtech (TT) | CLA | CLA126 | 6 | 6 | NO | PC |  | 222,22 | G |  |  |  |  | 4055626509617 | 85362010 | CN | EC003538 |  | Catálogo
1020080 | TMC 72D 60A | Interruptor de protección | Termomagnético Interruptor de protección, 2-polos, utilización: Supplementary Protection (UL 1077), para protección contra sobrecarga hasta una corriente de cortocircuito de 7,5 kA, curva característica de disparo: D, clase de montaje: NS 35/..., corriente asignada: 60 A | 25.04 | 1 | CL | Trabtech (TT) | CLA | CLA126 | 6 | 6 | NO | PC |  | 240,80 | G |  |  |  |  | 4055626509624 | 85362010 | CN | EC003538 |  | Catálogo
1020081 | TMC 72D 63A | Interruptor de protección | Termomagnético Interruptor de protección, 2-polos, utilización: Supplementary Protection (UL 1077), para protección contra sobrecarga hasta una corriente de cortocircuito de 7,5 kA, curva característica de disparo: D, clase de montaje: NS 35/..., corriente asignada: 63 A | 25.04 | 1 | CL | Trabtech (TT) | CLA | CLA126 | 6 | 6 | NO | PC |  | 222,22 | G |  |  |  |  | 4055626509631 | 85362010 | CN | EC003538 |  | Catálogo
1019951 | TMC 73B 01A | Interruptor de protección | Termomagnético Interruptor de protección, 3-polos, utilización: Supplementary Protection (UL 1077), para protección contra sobrecarga hasta una corriente de cortocircuito de 7,5 kA, curva característica de disparo: B, clase de montaje: NS 35/..., corriente asignada: 1 A | 35.76 | 1 | CL | Trabtech (TT) | CLA | CLA126 | 4 | 4 | NO | PC |  | 222,22 | G |  |  |  |  | 4055626507873 | 85362010 | CN | EC003538 |  | Catálogo
1019952 | TMC 73B 02A | Interruptor de protección | Termomagnético Interruptor de protección, 3-polos, utilización: Supplementary Protection (UL 1077), para protección contra sobrecarga hasta una corriente de cortocircuito de 7,5 kA, curva característica de disparo: B, clase de montaje: NS 35/..., corriente asignada: 2 A | 35.76 | 1 | CL | Trabtech (TT) | CLA | CLA126 | 4 | 4 | NO | PC |  | 222,22 | G |  |  |  |  | 4055626507880 | 85362010 | CN | EC003538 |  | Catálogo
1019953 | TMC 73B 03A | Interruptor de protección | Termomagnético Interruptor de protección, 3-polos, utilización: Supplementary Protection (UL 1077), para protección contra sobrecarga hasta una corriente de cortocircuito de 7,5 kA, curva característica de disparo: B, clase de montaje: NS 35/..., corriente asignada: 3 A | 35.76 | 1 | CL | Trabtech (TT) | CLA | CLA126 | 4 | 4 | NO | PC |  | 222,22 | G |  |  |  |  | 4055626507897 | 85362010 | CN | EC003538 |  | Catálogo
1019954 | TMC 73B 04A | Interruptor de protección | Termomagnético Interruptor de protección, 3-polos, utilización: Supplementary Protection (UL 1077), para protección contra sobrecarga hasta una corriente de cortocircuito de 7,5 kA, curva característica de disparo: B, clase de montaje: NS 35/..., corriente asignada: 4 A | 35.76 | 1 | CL | Trabtech (TT) | CLA | CLA126 | 4 | 4 | NO | PC |  | 222,22 | G |  |  |  |  | 4055626508412 | 85362010 | CN | EC003538 |  | Catálogo
1019955 | TMC 73B 05A | Interruptor de protección | Termomagnético Interruptor de protección, 3-polos, utilización: Supplementary Protection (UL 1077), para protección contra sobrecarga hasta una corriente de cortocircuito de 7,5 kA, curva característica de disparo: B, clase de montaje: NS 35/..., corriente asignada: 5 A | 35.76 | 1 | CL | Trabtech (TT) | CLA | CLA126 | 4 | 48 | SÍ | PC |  | 222,22 | G |  |  |  |  | 4055626508429 | 85362010 | CN | EC003538 |  | Catálogo
1019956 | TMC 73B 06A | Interruptor de protección | Termomagnético Interruptor de protección, 3-polos, utilización: Supplementary Protection (UL 1077), para protección contra sobrecarga hasta una corriente de cortocircuito de 7,5 kA, curva característica de disparo: B, clase de montaje: NS 35/..., corriente asignada: 6 A | 35.76 | 1 | CL | Trabtech (TT) | CLA | CLA126 | 4 | 4 | NO | PC |  | 222,22 | G |  |  |  |  | 4055626508436 | 85362010 | CN | EC003538 |  | Catálogo
1019957 | TMC 73B 07A | Interruptor de protección | Termomagnético Interruptor de protección, 3-polos, utilización: Supplementary Protection (UL 1077), para protección contra sobrecarga hasta una corriente de cortocircuito de 7,5 kA, curva característica de disparo: B, clase de montaje: NS 35/..., corriente asignada: 7 A | 35.76 | 1 | CL | Trabtech (TT) | CLA | CLA126 | 4 | 4 | NO | PC |  | 222,22 | G |  |  |  |  | 4055626508443 | 85362010 | CN | EC003538 |  | Catálogo
1019958 | TMC 73B 08A | Interruptor de protección | Termomagnético Interruptor de protección, 3-polos, utilización: Supplementary Protection (UL 1077), para protección contra sobrecarga hasta una corriente de cortocircuito de 7,5 kA, curva característica de disparo: B, clase de montaje: NS 35/..., corriente asignada: 8 A | 35.76 | 1 | CL | Trabtech (TT) | CLA | CLA126 | 4 | 4 | NO | PC |  | 222,22 | G |  |  |  |  | 4055626508450 | 85362010 | CN | EC003538 |  | Catálogo
1019959 | TMC 73B 10A | Interruptor de protección | Termomagnético Interruptor de protección, 3-polos, utilización: Supplementary Protection (UL 1077), para protección contra sobrecarga hasta una corriente de cortocircuito de 7,5 kA, curva característica de disparo: B, clase de montaje: NS 35/..., corriente asignada: 10 A | 35.76 | 1 | CL | Trabtech (TT) | CLA | CLA126 | 4 | 4 | NO | PC |  | 222,22 | G |  |  |  |  | 4055626508467 | 85362010 | CN | EC003538 |  | Catálogo
1019960 | TMC 73B 12A | Interruptor de protección | Termomagnético Interruptor de protección, 3-polos, utilización: Supplementary Protection (UL 1077), para protección contra sobrecarga hasta una corriente de cortocircuito de 7,5 kA, curva característica de disparo: B, clase de montaje: NS 35/..., corriente asignada: 12 A | 35.76 | 1 | CL | Trabtech (TT) | CLA | CLA126 | 4 | 4 | NO | PC |  | 222,22 | G |  |  |  |  | 4055626508474 | 85362010 | CN | EC003538 |  | Catálogo
1019961 | TMC 73B 13A | Interruptor de protección | Termomagnético Interruptor de protección, 3-polos, utilización: Supplementary Protection (UL 1077), para protección contra sobrecarga hasta una corriente de cortocircuito de 7,5 kA, curva característica de disparo: B, clase de montaje: NS 35/..., corriente asignada: 13 A | 35.76 | 1 | CL | Trabtech (TT) | CLA | CLA126 | 4 | 4 | NO | PC |  | 222,22 | G |  |  |  |  | 4055626508481 | 85362010 | CN | EC003538 |  | Catálogo
1019962 | TMC 73B 15A | Interruptor de protección | Termomagnético Interruptor de protección, 3-polos, utilización: Supplementary Protection (UL 1077), para protección contra sobrecarga hasta una corriente de cortocircuito de 7,5 kA, curva característica de disparo: B, clase de montaje: NS 35/..., corriente asignada: 15 A | 35.76 | 1 | CL | Trabtech (TT) | CLA | CLA126 | 4 | 4 | NO | PC |  | 222,22 | G |  |  |  |  | 4055626508498 | 85362010 | CN | EC003538 |  | Catálogo
1019963 | TMC 73B 16A | Interruptor de protección | Termomagnético Interruptor de protección, 3-polos, utilización: Supplementary Protection (UL 1077), para protección contra sobrecarga hasta una corriente de cortocircuito de 7,5 kA, curva característica de disparo: B, clase de montaje: NS 35/..., corriente asignada: 16 A | 35.76 | 1 | CL | Trabtech (TT) | CLA | CLA126 | 4 | 4 | NO | PC |  | 348,00 | G |  |  |  |  | 4055626508504 | 85362010 | CN | EC003538 |  | Catálogo
1019964 | TMC 73B 20A | Interruptor de protección | Termomagnético Interruptor de protección, 3-polos, utilización: Supplementary Protection (UL 1077), para protección contra sobrecarga hasta una corriente de cortocircuito de 7,5 kA, curva característica de disparo: B, clase de montaje: NS 35/..., corriente asignada: 20 A | 35.76 | 1 | CL | Trabtech (TT) | CLA | CLA126 | 4 | 4 | NO | PC |  | 348,00 | G |  |  |  |  | 4055626508511 | 85362010 | CN | EC003538 |  | Catálogo
1019965 | TMC 73B 25A | Interruptor de protección | Termomagnético Interruptor de protección, 3-polos, utilización: Supplementary Protection (UL 1077), para protección contra sobrecarga hasta una corriente de cortocircuito de 7,5 kA, curva característica de disparo: B, clase de montaje: NS 35/..., corriente asignada: 25 A | 35.76 | 1 | CL | Trabtech (TT) | CLA | CLA126 | 4 | 4 | NO | PC |  | 222,22 | G |  |  |  |  | 4055626508528 | 85362010 | CN | EC003538 |  | Catálogo
1019966 | TMC 73B 30A | Interruptor de protección | Termomagnético Interruptor de protección, 3-polos, utilización: Supplementary Protection (UL 1077), para protección contra sobrecarga hasta una corriente de cortocircuito de 7,5 kA, curva característica de disparo: B, clase de montaje: NS 35/..., corriente asignada: 30 A | 35.76 | 1 | CL | Trabtech (TT) | CLA | CLA126 | 4 | 4 | NO | PC |  | 222,22 | G |  |  |  |  | 4055626508535 | 85362010 | CN | EC003538 |  | Catálogo
1019967 | TMC 73B 32A | Interruptor de protección | Termomagnético Interruptor de protección, 3-polos, utilización: Supplementary Protection (UL 1077), para protección contra sobrecarga hasta una corriente de cortocircuito de 7,5 kA, curva característica de disparo: B, clase de montaje: NS 35/..., corriente asignada: 32 A | 35.76 | 1 | CL | Trabtech (TT) | CLA | CLA126 | 4 | 4 | NO | PC |  | 349,00 | G |  |  |  |  | 4055626508542 | 85362010 | CN | EC003538 |  | Catálogo
1019968 | TMC 73B 40A | Interruptor de protección | Termomagnético Interruptor de protección, 3-polos, utilización: Supplementary Protection (UL 1077), para protección contra sobrecarga hasta una corriente de cortocircuito de 7,5 kA, curva característica de disparo: B, clase de montaje: NS 35/..., corriente asignada: 40 A | 35.76 | 1 | CL | Trabtech (TT) | CLA | CLA126 | 4 | 4 | NO | PC |  | 222,22 | G |  |  |  |  | 4055626508559 | 85362010 | CN | EC003538 |  | Catálogo
1019969 | TMC 73B 50A | Interruptor de protección | Termomagnético Interruptor de protección, 3-polos, utilización: Supplementary Protection (UL 1077), para protección contra sobrecarga hasta una corriente de cortocircuito de 7,5 kA, curva característica de disparo: B, clase de montaje: NS 35/..., corriente asignada: 50 A | 35.76 | 1 | CL | Trabtech (TT) | CLA | CLA126 | 4 | 4 | NO | PC |  | 222,22 | G |  |  |  |  | 4055626508566 | 85362010 | CN | EC003538 |  | Catálogo
1019970 | TMC 73B 60A | Interruptor de protección | Termomagnético Interruptor de protección, 3-polos, utilización: Supplementary Protection (UL 1077), para protección contra sobrecarga hasta una corriente de cortocircuito de 7,5 kA, curva característica de disparo: B, clase de montaje: NS 35/..., corriente asignada: 60 A | 35.76 | 1 | CL | Trabtech (TT) | CLA | CLA126 | 4 | 4 | NO | PC |  | 222,22 | G |  |  |  |  | 4055626508573 | 85362010 | CN | EC003538 |  | Catálogo
1019971 | TMC 73B 63A | Interruptor de protección | Termomagnético Interruptor de protección, 3-polos, utilización: Supplementary Protection (UL 1077), para protección contra sobrecarga hasta una corriente de cortocircuito de 7,5 kA, curva característica de disparo: B, clase de montaje: NS 35/..., corriente asignada: 63 A | 35.76 | 1 | CL | Trabtech (TT) | CLA | CLA126 | 4 | 4 | NO | PC |  | 222,22 | G |  |  |  |  | 4055626508580 | 85362010 | CN | EC003538 |  | Catálogo
1020015 | TMC 73C 01A | Interruptor de protección | Termomagnético Interruptor de protección, 3-polos, utilización: Supplementary Protection (UL 1077), para protección contra sobrecarga hasta una corriente de cortocircuito de 7,5 kA, curva característica de disparo: C, clase de montaje: NS 35/..., corriente asignada: 1 A | 35.76 | 1 | CL | Trabtech (TT) | CLA | CLA126 | 4 | 4 | NO | PC |  | 343,93 | G |  |  |  |  | 4055626509013 | 85362010 | CN | EC003538 |  | Catálogo
1020016 | TMC 73C 02A | Interruptor de protección | Termomagnético Interruptor de protección, 3-polos, utilización: Supplementary Protection (UL 1077), para protección contra sobrecarga hasta una corriente de cortocircuito de 7,5 kA, curva característica de disparo: C, clase de montaje: NS 35/..., corriente asignada: 2 A | 35.76 | 1 | CL | Trabtech (TT) | CLA | CLA126 | 4 | 4 | NO | PC |  | 222,22 | G |  |  |  |  | 4055626509020 | 85362010 | CN | EC003538 |  | Catálogo
1020017 | TMC 73C 03A | Interruptor de protección | Termomagnético Interruptor de protección, 3-polos, utilización: Supplementary Protection (UL 1077), para protección contra sobrecarga hasta una corriente de cortocircuito de 7,5 kA, curva característica de disparo: C, clase de montaje: NS 35/..., corriente asignada: 3 A | 35.76 | 1 | CL | Trabtech (TT) | CLA | CLA126 | 4 | 4 | NO | PC |  | 222,22 | G |  |  |  |  | 4055626509037 | 85362010 | CN | EC003538 |  | Catálogo
1020018 | TMC 73C 04A | Interruptor de protección | Termomagnético Interruptor de protección, 3-polos, utilización: Supplementary Protection (UL 1077), para protección contra sobrecarga hasta una corriente de cortocircuito de 7,5 kA, curva característica de disparo: C, clase de montaje: NS 35/..., corriente asignada: 4 A | 35.76 | 1 | CL | Trabtech (TT) | CLA | CLA126 | 4 | 4 | NO | PC |  | 350,00 | G |  |  |  |  | 4055626509044 | 85362010 | CN | EC003538 |  | Catálogo
1020019 | TMC 73C 05A | Interruptor de protección | Termomagnético Interruptor de protección, 3-polos, utilización: Supplementary Protection (UL 1077), para protección contra sobrecarga hasta una corriente de cortocircuito de 7,5 kA, curva característica de disparo: C, clase de montaje: NS 35/..., corriente asignada: 5 A | 35.76 | 1 | CL | Trabtech (TT) | CLA | CLA126 | 4 | 4 | NO | PC |  | 222,22 | G |  |  |  |  | 4055626509051 | 85362010 | CN | EC003538 |  | Catálogo
1020020 | TMC 73C 06A | Interruptor de protección | Termomagnético Interruptor de protección, 3-polos, utilización: Supplementary Protection (UL 1077), para protección contra sobrecarga hasta una corriente de cortocircuito de 7,5 kA, curva característica de disparo: C, clase de montaje: NS 35/..., corriente asignada: 6 A | 35.76 | 1 | CL | Trabtech (TT) | CLA | CLA126 | 4 | 48 | SÍ | PC |  | 346,75 | G |  |  |  |  | 4055626509068 | 85362010 | CN | EC003538 |  | Catálogo
1020022 | TMC 73C 08A | Interruptor de protección | Termomagnético Interruptor de protección, 3-polos, utilización: Supplementary Protection (UL 1077), para protección contra sobrecarga hasta una corriente de cortocircuito de 7,5 kA, curva característica de disparo: C, clase de montaje: NS 35/..., corriente asignada: 8 A | 35.76 | 1 | CL | Trabtech (TT) | CLA | CLA126 | 4 | 4 | NO | PC |  | 222,22 | G |  |  |  |  | 4055626509082 | 85362010 | CN | EC003538 |  | Catálogo
1020023 | TMC 73C 10A | Interruptor de protección | Termomagnético Interruptor de protección, 3-polos, utilización: Supplementary Protection (UL 1077), para protección contra sobrecarga hasta una corriente de cortocircuito de 7,5 kA, curva característica de disparo: C, clase de montaje: NS 35/..., corriente asignada: 10 A | 35.76 | 1 | CL | Trabtech (TT) | CLA | CLA126 | 4 | 4 | NO | PC |  | 361,07 | G | 78 | 250 | 96 | MM | 4055626509099 | 85362010 | CN | EC003538 | Imagen | Catálogo
1020024 | TMC 73C 12A | Interruptor de protección | Termomagnético Interruptor de protección, 3-polos, utilización: Supplementary Protection (UL 1077), para protección contra sobrecarga hasta una corriente de cortocircuito de 7,5 kA, curva característica de disparo: C, clase de montaje: NS 35/..., corriente asignada: 12 A | 35.76 | 1 | CL | Trabtech (TT) | CLA | CLA126 | 4 | 4 | NO | PC |  | 222,22 | G |  |  |  |  | 4055626509105 | 85362010 | CN | EC003538 |  | Catálogo
1020025 | TMC 73C 13A | Interruptor de protección | Termomagnético Interruptor de protección, 3-polos, utilización: Supplementary Protection (UL 1077), para protección contra sobrecarga hasta una corriente de cortocircuito de 7,5 kA, curva característica de disparo: C, clase de montaje: NS 35/..., corriente asignada: 13 A | 35.76 | 1 | CL | Trabtech (TT) | CLA | CLA126 | 4 | 4 | NO | PC |  | 222,22 | G |  |  |  |  | 4055626509112 | 85362010 | CN | EC003538 |  | Catálogo
1020026 | TMC 73C 15A | Interruptor de protección | Termomagnético Interruptor de protección, 3-polos, utilización: Supplementary Protection (UL 1077), para protección contra sobrecarga hasta una corriente de cortocircuito de 7,5 kA, curva característica de disparo: C, clase de montaje: NS 35/..., corriente asignada: 15 A | 35.76 | 1 | CL | Trabtech (TT) | CLA | CLA126 | 4 | 4 | NO | PC |  | 222,22 | G |  |  |  |  | 4055626509129 | 85362010 | CN | EC003538 |  | Catálogo
1020027 | TMC 73C 16A | Interruptor de protección | Termomagnético Interruptor de protección, 3-polos, utilización: Supplementary Protection (UL 1077), para protección contra sobrecarga hasta una corriente de cortocircuito de 7,5 kA, curva característica de disparo: C, clase de montaje: NS 35/..., corriente asignada: 16 A | 35.76 | 1 | CL | Trabtech (TT) | CLA | CLA126 | 4 | 4 | NO | PC |  | 222,22 | G | 0 | 0 | 0 |  | 4055626509136 | 85362010 | CN | EC003538 | Imagen | Catálogo
1020028 | TMC 73C 20A | Interruptor de protección | Termomagnético Interruptor de protección, 3-polos, utilización: Supplementary Protection (UL 1077), para protección contra sobrecarga hasta una corriente de cortocircuito de 7,5 kA, curva característica de disparo: C, clase de montaje: NS 35/..., corriente asignada: 20 A | 35.76 | 1 | CL | Trabtech (TT) | CLA | CLA126 | 4 | 4 | NO | PC |  | 342,50 | G |  |  |  |  | 4055626509143 | 85362010 | CN | EC003538 |  | Catálogo
1020029 | TMC 73C 25A | Interruptor de protección | Termomagnético Interruptor de protección, 3-polos, utilización: Supplementary Protection (UL 1077), para protección contra sobrecarga hasta una corriente de cortocircuito de 7,5 kA, curva característica de disparo: C, clase de montaje: NS 35/..., corriente asignada: 25 A | 35.76 | 1 | CL | Trabtech (TT) | CLA | CLA126 | 4 | 4 | NO | PC |  | 347,00 | G | 0 | 0 | 0 |  | 4055626509150 | 85362010 | CN | EC003538 | Imagen | Catálogo
1020030 | TMC 73C 30A | Interruptor de protección | Termomagnético Interruptor de protección, 3-polos, utilización: Supplementary Protection (UL 1077), para protección contra sobrecarga hasta una corriente de cortocircuito de 7,5 kA, curva característica de disparo: C, clase de montaje: NS 35/..., corriente asignada: 30 A | 35.76 | 1 | CL | Trabtech (TT) | CLA | CLA126 | 4 | 4 | NO | PC |  | 222,22 | G |  |  |  |  | 4055626509167 | 85362010 | CN | EC003538 |  | Catálogo
1020031 | TMC 73C 32A | Interruptor de protección | Termomagnético Interruptor de protección, 3-polos, utilización: Supplementary Protection (UL 1077), para protección contra sobrecarga hasta una corriente de cortocircuito de 7,5 kA, curva característica de disparo: C, clase de montaje: NS 35/..., corriente asignada: 32 A | 35.76 | 1 | CL | Trabtech (TT) | CLA | CLA126 | 4 | 4 | NO | PC |  | 347,50 | G | 0 | 0 | 0 |  | 4055626509174 | 85362010 | CN | EC003538 | Imagen | Catálogo
1020032 | TMC 73C 40A | Interruptor de protección | Termomagnético Interruptor de protección, 3-polos, utilización: Supplementary Protection (UL 1077), para protección contra sobrecarga hasta una corriente de cortocircuito de 7,5 kA, curva característica de disparo: C, clase de montaje: NS 35/..., corriente asignada: 40 A | 35.76 | 1 | CL | Trabtech (TT) | CLA | CLA126 | 4 | 4 | NO | PC |  | 353,00 | G | 0 | 0 | 0 |  | 4055626509181 | 85362010 | CN | EC003538 | Imagen | Catálogo
1020033 | TMC 73C 50A | Interruptor de protección | Termomagnético Interruptor de protección, 3-polos, utilización: Supplementary Protection (UL 1077), para protección contra sobrecarga hasta una corriente de cortocircuito de 7,5 kA, curva característica de disparo: C, clase de montaje: NS 35/..., corriente asignada: 50 A | 35.76 | 1 | CL | Trabtech (TT) | CLA | CLA126 | 4 | 4 | NO | PC |  | 222,22 | G | 0 | 0 | 0 |  | 4055626509198 | 85362010 | CN | EC003538 | Imagen | Catálogo
1020035 | TMC 73C 60A | Interruptor de protección | Termomagnético Interruptor de protección, 3-polos, utilización: Supplementary Protection (UL 1077), para protección contra sobrecarga hasta una corriente de cortocircuito de 7,5 kA, curva característica de disparo: C, clase de montaje: NS 35/..., corriente asignada: 60 A | 35.76 | 1 | CL | Trabtech (TT) | CLA | CLA126 | 4 | 4 | NO | PC |  | 222,22 | G |  |  |  |  | 4055626509204 | 85362010 | CN | EC003538 |  | Catálogo
1020036 | TMC 73C 63A | Interruptor de protección | Termomagnético Interruptor de protección, 3-polos, utilización: Supplementary Protection (UL 1077), para protección contra sobrecarga hasta una corriente de cortocircuito de 7,5 kA, curva característica de disparo: C, clase de montaje: NS 35/..., corriente asignada: 63 A | 35.76 | 1 | CL | Trabtech (TT) | CLA | CLA126 | 4 | 48 | SÍ | PC |  | 362,80 | G | 0 | 0 | 0 |  | 4055626509211 | 85362010 | CN | EC003538 | Imagen | Catálogo
1020082 | TMC 73D 01A | Interruptor de protección | Termomagnético Interruptor de protección, 3-polos, utilización: Supplementary Protection (UL 1077), para protección contra sobrecarga hasta una corriente de cortocircuito de 7,5 kA, curva característica de disparo: D, clase de montaje: NS 35/..., corriente asignada: 1 A | 35.76 | 1 | CL | Trabtech (TT) | CLA | CLA126 | 4 | 4 | NO | PC |  | 222,22 | G |  |  |  |  | 4055626509648 | 85362010 | CN | EC003538 |  | Catálogo
1020083 | TMC 73D 02A | Interruptor de protección | Termomagnético Interruptor de protección, 3-polos, utilización: Supplementary Protection (UL 1077), para protección contra sobrecarga hasta una corriente de cortocircuito de 7,5 kA, curva característica de disparo: D, clase de montaje: NS 35/..., corriente asignada: 2 A | 35.76 | 1 | CL | Trabtech (TT) | CLA | CLA126 | 4 | 4 | NO | PC |  | 343,00 | G |  |  |  |  | 4055626509655 | 85362010 | CN | EC003538 |  | Catálogo
1020084 | TMC 73D 03A | Interruptor de protección | Termomagnético Interruptor de protección, 3-polos, utilización: Supplementary Protection (UL 1077), para protección contra sobrecarga hasta una corriente de cortocircuito de 7,5 kA, curva característica de disparo: D, clase de montaje: NS 35/..., corriente asignada: 3 A | 35.76 | 1 | CL | Trabtech (TT) | CLA | CLA126 | 4 | 4 | NO | PC |  | 222,22 | G |  |  |  |  | 4055626509662 | 85362010 | CN | EC003538 |  | Catálogo
1020085 | TMC 73D 04A | Interruptor de protección | Termomagnético Interruptor de protección, 3-polos, utilización: Supplementary Protection (UL 1077), para protección contra sobrecarga hasta una corriente de cortocircuito de 7,5 kA, curva característica de disparo: D, clase de montaje: NS 35/..., corriente asignada: 4 A | 35.76 | 1 | CL | Trabtech (TT) | CLA | CLA126 | 4 | 4 | NO | PC |  | 222,22 | G |  |  |  |  | 4055626509679 | 85362010 | CN | EC003538 |  | Catálogo
1020086 | TMC 73D 05A | Interruptor de protección | Termomagnético Interruptor de protección, 3-polos, utilización: Supplementary Protection (UL 1077), para protección contra sobrecarga hasta una corriente de cortocircuito de 7,5 kA, curva característica de disparo: D, clase de montaje: NS 35/..., corriente asignada: 5 A | 35.76 | 1 | CL | Trabtech (TT) | CLA | CLA126 | 4 | 4 | NO | PC |  | 222,22 | G |  |  |  |  | 4055626509686 | 85362010 | CN | EC003538 |  | Catálogo
1020087 | TMC 73D 06A | Interruptor de protección | Termomagnético Interruptor de protección, 3-polos, utilización: Supplementary Protection (UL 1077), para protección contra sobrecarga hasta una corriente de cortocircuito de 7,5 kA, curva característica de disparo: D, clase de montaje: NS 35/..., corriente asignada: 6 A | 35.76 | 1 | CL | Trabtech (TT) | CLA | CLA126 | 4 | 4 | NO | PC |  | 222,22 | G |  |  |  |  | 4055626509693 | 85362010 | CN | EC003538 |  | Catálogo
1020088 | TMC 73D 07A | Interruptor de protección | Termomagnético Interruptor de protección, 3-polos, utilización: Supplementary Protection (UL 1077), para protección contra sobrecarga hasta una corriente de cortocircuito de 7,5 kA, curva característica de disparo: D, clase de montaje: NS 35/..., corriente asignada: 7 A | 35.76 | 1 | CL | Trabtech (TT) | CLA | CLA126 | 4 | 4 | NO | PC |  | 222,22 | G |  |  |  |  | 4055626509709 | 85362010 | CN | EC003538 |  | Catálogo
1020090 | TMC 73D 08A | Interruptor de protección | Termomagnético Interruptor de protección, 3-polos, utilización: Supplementary Protection (UL 1077), para protección contra sobrecarga hasta una corriente de cortocircuito de 7,5 kA, curva característica de disparo: D, clase de montaje: NS 35/..., corriente asignada: 8 A | 35.76 | 1 | CL | Trabtech (TT) | CLA | CLA126 | 4 | 4 | NO | PC |  | 222,22 | G |  |  |  |  | 4055626509716 | 85362010 | CN | EC003538 |  | Catálogo
1020091 | TMC 73D 10A | Interruptor de protección | Termomagnético Interruptor de protección, 3-polos, utilización: Supplementary Protection (UL 1077), para protección contra sobrecarga hasta una corriente de cortocircuito de 7,5 kA, curva característica de disparo: D, clase de montaje: NS 35/..., corriente asignada: 10 A | 35.76 | 1 | CL | Trabtech (TT) | CLA | CLA126 | 4 | 4 | NO | PC |  | 222,22 | G |  |  |  |  | 4055626509723 | 85362010 | CN | EC003538 |  | Catálogo
1020093 | TMC 73D 12A | Interruptor de protección | Termomagnético Interruptor de protección, 3-polos, utilización: Supplementary Protection (UL 1077), para protección contra sobrecarga hasta una corriente de cortocircuito de 7,5 kA, curva característica de disparo: D, clase de montaje: NS 35/..., corriente asignada: 12 A | 35.76 | 1 | CL | Trabtech (TT) | CLA | CLA126 | 4 | 4 | NO | PC |  | 222,22 | G |  |  |  |  | 4055626509730 | 85362010 | CN | EC003538 |  | Catálogo
1020094 | TMC 73D 13A | Interruptor de protección | Termomagnético Interruptor de protección, 3-polos, utilización: Supplementary Protection (UL 1077), para protección contra sobrecarga hasta una corriente de cortocircuito de 7,5 kA, curva característica de disparo: D, clase de montaje: NS 35/..., corriente asignada: 13 A | 35.76 | 1 | CL | Trabtech (TT) | CLA | CLA126 | 4 | 4 | NO | PC |  | 222,22 | G |  |  |  |  | 4055626509747 | 85362010 | CN | EC003538 |  | Catálogo
1020095 | TMC 73D 15A | Interruptor de protección | Termomagnético Interruptor de protección, 3-polos, utilización: Supplementary Protection (UL 1077), para protección contra sobrecarga hasta una corriente de cortocircuito de 7,5 kA, curva característica de disparo: D, clase de montaje: NS 35/..., corriente asignada: 15 A | 35.76 | 1 | CL | Trabtech (TT) | CLA | CLA126 | 4 | 4 | NO | PC |  | 222,22 | G |  |  |  |  | 4055626509754 | 85362010 | CN | EC003538 |  | Catálogo
1020096 | TMC 73D 16A | Interruptor de protección | Termomagnético Interruptor de protección, 3-polos, utilización: Supplementary Protection (UL 1077), para protección contra sobrecarga hasta una corriente de cortocircuito de 7,5 kA, curva característica de disparo: D, clase de montaje: NS 35/..., corriente asignada: 16 A | 35.76 | 1 | CL | Trabtech (TT) | CLA | CLA126 | 4 | 4 | NO | PC |  | 342,75 | G |  |  |  |  | 4055626509761 | 85362010 | CN | EC003538 |  | Catálogo
1020097 | TMC 73D 20A | Interruptor de protección | Termomagnético Interruptor de protección, 3-polos, utilización: Supplementary Protection (UL 1077), para protección contra sobrecarga hasta una corriente de cortocircuito de 7,5 kA, curva característica de disparo: D, clase de montaje: NS 35/..., corriente asignada: 20 A | 35.76 | 1 | CL | Trabtech (TT) | CLA | CLA126 | 4 | 4 | NO | PC |  | 327,00 | G |  |  |  |  | 4055626509778 | 85362010 | CN | EC003538 |  | Catálogo
1020098 | TMC 73D 25A | Interruptor de protección | Termomagnético Interruptor de protección, 3-polos, utilización: Supplementary Protection (UL 1077), para protección contra sobrecarga hasta una corriente de cortocircuito de 7,5 kA, curva característica de disparo: D, clase de montaje: NS 35/..., corriente asignada: 25 A | 35.76 | 1 | CL | Trabtech (TT) | CLA | CLA126 | 4 | 4 | NO | PC |  | 345,75 | G |  |  |  |  | 4055626509785 | 85362010 | CN | EC003538 |  | Catálogo
1020099 | TMC 73D 30A | Interruptor de protección | Termomagnético Interruptor de protección, 3-polos, utilización: Supplementary Protection (UL 1077), para protección contra sobrecarga hasta una corriente de cortocircuito de 7,5 kA, curva característica de disparo: D, clase de montaje: NS 35/..., corriente asignada: 30 A | 35.76 | 1 | CL | Trabtech (TT) | CLA | CLA126 | 4 | 4 | NO | PC |  | 222,22 | G |  |  |  |  | 4055626509792 | 85362010 | CN | EC003538 |  | Catálogo
1020100 | TMC 73D 32A | Interruptor de protección | Termomagnético Interruptor de protección, 3-polos, utilización: Supplementary Protection (UL 1077), para protección contra sobrecarga hasta una corriente de cortocircuito de 7,5 kA, curva característica de disparo: D, clase de montaje: NS 35/..., corriente asignada: 32 A | 35.76 | 1 | CL | Trabtech (TT) | CLA | CLA126 | 4 | 4 | NO | PC |  | 353,05 | G |  |  |  |  | 4055626509808 | 85362010 | CN | EC003538 |  | Catálogo
1020101 | TMC 73D 40A | Interruptor de protección | Termomagnético Interruptor de protección, 3-polos, utilización: Supplementary Protection (UL 1077), para protección contra sobrecarga hasta una corriente de cortocircuito de 7,5 kA, curva característica de disparo: D, clase de montaje: NS 35/..., corriente asignada: 40 A | 35.76 | 1 | CL | Trabtech (TT) | CLA | CLA126 | 4 | 4 | NO | PC |  | 352,00 | G |  |  |  |  | 4055626509815 | 85362010 | CN | EC003538 |  | Catálogo
1020103 | TMC 73D 50A | Interruptor de protección | Termomagnético Interruptor de protección, 3-polos, utilización: Supplementary Protection (UL 1077), para protección contra sobrecarga hasta una corriente de cortocircuito de 7,5 kA, curva característica de disparo: D, clase de montaje: NS 35/..., corriente asignada: 50 A | 35.76 | 1 | CL | Trabtech (TT) | CLA | CLA126 | 4 | 4 | NO | PC |  | 363,95 | G |  |  |  |  | 4055626509822 | 85362010 | CN | EC003538 |  | Catálogo
1020104 | TMC 73D 60A | Interruptor de protección | Termomagnético Interruptor de protección, 3-polos, utilización: Supplementary Protection (UL 1077), para protección contra sobrecarga hasta una corriente de cortocircuito de 7,5 kA, curva característica de disparo: D, clase de montaje: NS 35/..., corriente asignada: 60 A | 35.76 | 1 | CL | Trabtech (TT) | CLA | CLA126 | 4 | 4 | NO | PC |  | 222,22 | G |  |  |  |  | 4055626509839 | 85362010 | CN | EC003538 |  | Catálogo
1020105 | TMC 73D 63A | Interruptor de protección | Termomagnético Interruptor de protección, 3-polos, utilización: Supplementary Protection (UL 1077), para protección contra sobrecarga hasta una corriente de cortocircuito de 7,5 kA, curva característica de disparo: D, clase de montaje: NS 35/..., corriente asignada: 63 A | 35.76 | 1 | CL | Trabtech (TT) | CLA | CLA126 | 4 | 4 | NO | PC |  | 364,12 | G |  |  |  |  | 4055626509846 | 85362010 | CN | EC003538 |  | Catálogo
2908000 | TMC 8 B BUS CAP | Tapa de protección | Tapa protectora para barras colectoras TMC-8. Recortable, tres posiciones, amarilla. | 1.59 | 1 | CL | Trabtech (TT) | CLA | CLA125 | 10 | 10 | NO | PC |  | 3,85 | G |  |  |  |  | 4055626352961 | 85362010 | US | EC002936 |  | Catálogo
2907999 | TMC 8 B END CAP | Puente para cableado de tapa final | Tapa protectora para barras colectoras TMC-8 | 1.08 | 1 | CL | Trabtech (TT) | CLA | CLA125 | 10 | 10 | NO | PC |  | 2,78 | G | 0 | 0 | 0 |  | 4055626352978 | 85362010 | US | EC002936 | Imagen | Catálogo
2907998 | TMC 8 B TERM PIN | Adaptador de bornas | Adaptador para borna de alimentación para barras colectoras con interruptor de protección TMC 8. Valores nominales: 1000 V AC/DC, 115 A. Margen de cable 14… 2 AWG. Con certificación UL para conexión de interruptores de protección con homologación UL 489. | 8.74 | 1 | CL | Trabtech (TT) | CLA | CLA125 | 10 | 10 | NO | PC |  | 37,75 | G | 0 | 0 | 0 |  | 4055626352985 | 85362010 | US | EC002936 | Imagen | Catálogo
2907992 | TMC 8 B1 80 37 CA | Puente para cableado | Barra colectora para interruptor de potencia TMC 81... (monofásico) con módulo de interruptores auxiliares. Paso de 27 mm, hasta 37 polos. Dimensionado para 80 A (alimentación final) 1000 V AC/DC. Con certificación UL 508 para la conexión de interruptores de potencia con homologación UL 489. | 96.86 | 1 | CL | Trabtech (TT) | CLA | CLA125 | 10 | 10 | NO | PC |  | 222,22 | G |  |  |  |  | 4055626352916 | 85362010 | US | EC000215 |  | Catálogo
2907991 | TMC 8 B1 80 57 C | Puente para cableado | Barra colectora para interruptor de protección TMC 81... (monofásico). Paso de 17,8 mm, hasta 57 polos. Dimensionado para 80 A (alimentación final) 1000 V AC/DC. Con certificación UL 508 para conexión de interruptores de protección con homologación UL 489. | 115.27 | 1 | CL | Trabtech (TT) | CLA | CLA125 | 10 | 10 | NO | PC |  | 222,22 | G |  |  |  |  | 4055626352909 | 85362010 | US | EC000215 |  | Catálogo
2907995 | TMC 8 B2 80 46 CA | Puente para cableado | Barra colectora para interruptor de protección TMC 82... (bifásico) con módulo de interruptores auxiliares. Paso de 17,8 mm, hasta 46 polos. Dimensionado para 80 A (alimentación final) 600 V AC/DC. Con certificación UL 508 para conexión de interruptores de protección con homologación UL 489. | 122.1 | 1 | CL | Trabtech (TT) | CLA | CLA125 | 10 | 10 | NO | PC |  | 222,22 | G |  |  |  |  | 4055626352923 | 85362010 | US | EC000215 |  | Catálogo
2907993 | TMC 8 B2 80 56 C | Puente para cableado | Barra colectora para interruptor de protección TMC 82... (bifásico), paso de 17,8 mm, hasta 56 polos. Dimensionado para 80 A (alimentación final) 600 V AC/DC. Con certificación UL 508 para conexión de interruptores de protección con homologación UL 489. | 130.46 | 1 | CL | Trabtech (TT) | CLA | CLA125 | 10 | 10 | NO | PC |  | 222,22 | G |  |  |  |  | 4055626352954 | 85362010 | US | EC000215 |  | Catálogo
2907997 | TMC 8 B3 80 48 CA | Puente para cableado | Barra colectora para interruptor de protección TMC 83... (trifásico) con interruptor auxiliar. Paso de 17,8 mm, hasta 48 polos. Dimensionado para 80 A (alimentación final) 600 V AC/DC. Con certificación UL 508 para conexión de interruptores de protección con homologación UL 489. | 138.56 | 1 | CL | Trabtech (TT) | CLA | CLA125 | 10 | 10 | NO | PC |  | 222,22 | G |  |  |  |  | 4055626352930 | 85362010 | US | EC000215 |  | Catálogo
2907996 | TMC 8 B3 80 57 C | Puente para cableado | Barra colectora para interruptor de protección TMC 83... (trifásico), paso de 17,8 mm, hasta 57 polos. Dimensionado para 80 A (alimentación final) 600 V AC/DC. Con certificación UL 508 para conexión de interruptores de protección con homologación UL 489. | 147.87 | 1 | CL | Trabtech (TT) | CLA | CLA125 | 10 | 10 | NO | PC |  | 222,22 | G | 0 | 0 | 0 |  | 4055626352947 | 85362010 | US | EC000215 | Imagen | Catálogo
2907478 | TMC 81B 01A | Interruptor de protección | Termomagnético Interruptor de protección, 1-polos, utilización: Branch Circuit Protection (UL 489), para protección contra sobrecarga con una capacidad de desconexión de10 kA, curva característica de disparo: B, clase de montaje: NS 35/..., corriente asignada: 1 A | 23.08 | 1 | CL | Trabtech (TT) | CLA | CLA125 | 1 | 1 | SÍ | PC | F | 222,22 | G |  |  |  |  | 4055626214764 | 85362010 | US | EC003538 |  | Catálogo
2907479 | TMC 81B 02A | Interruptor de protección | Termomagnético Interruptor de protección, 1-polos, utilización: Branch Circuit Protection (UL 489), para protección contra sobrecarga con una capacidad de desconexión de10 kA, curva característica de disparo: B, clase de montaje: NS 35/..., corriente asignada: 2 A | 23.08 | 1 | CL | Trabtech (TT) | CLA | CLA125 | 12 | 1 | SÍ | PC | F | 134,11 | G |  |  |  |  | 4055626214757 | 85362010 | US | EC003538 |  | Catálogo
2907480 | TMC 81B 03A | Interruptor de protección | Termomagnético Interruptor de protección, 1-polos, utilización: Branch Circuit Protection (UL 489), para protección contra sobrecarga con una capacidad de desconexión de10 kA, curva característica de disparo: B, clase de montaje: NS 35/..., corriente asignada: 3 A | 23.08 | 1 | CL | Trabtech (TT) | CLA | CLA125 | 1 | 1 | SÍ | PC | F | 222,22 | G |  |  |  |  | 4055626214740 | 85362010 | US | EC003538 |  | Catálogo
2907481 | TMC 81B 04A | Interruptor de protección | Termomagnético Interruptor de protección, 1-polos, utilización: Branch Circuit Protection (UL 489), para protección contra sobrecarga con una capacidad de desconexión de10 kA, curva característica de disparo: B, clase de montaje: NS 35/..., corriente asignada: 4 A | 23.08 | 1 | CL | Trabtech (TT) | CLA | CLA125 | 1 | 1 | SÍ | PC |  | 136,28 | G |  |  |  |  | 4055626214733 | 85362010 | CN | EC003538 |  | Catálogo
2907482 | TMC 81B 05A | Interruptor de protección | Termomagnético Interruptor de protección, 1-polos, utilización: Branch Circuit Protection (UL 489), para protección contra sobrecarga con una capacidad de desconexión de10 kA, curva característica de disparo: B, clase de montaje: NS 35/..., corriente asignada: 5 A | 23.08 | 1 | CL | Trabtech (TT) | CLA | CLA125 | 1 | 1 | SÍ | PC |  | 135,88 | G |  |  |  |  | 4055626214726 | 85362010 | CN | EC003538 |  | Catálogo
2907483 | TMC 81B 06A | Interruptor de protección | Termomagnético Interruptor de protección, 1-polos, utilización: Branch Circuit Protection (UL 489), para protección contra sobrecarga con una capacidad de desconexión de10 kA, curva característica de disparo: B, clase de montaje: NS 35/..., corriente asignada: 6 A | 23.08 | 1 | CL | Trabtech (TT) | CLA | CLA125 | 1 | 1 | SÍ | PC |  | 140,66 | G |  |  |  |  | 4055626214719 | 85362010 | CN | EC003538 |  | Catálogo
2907484 | TMC 81B 07A | Interruptor de protección | Termomagnético Interruptor de protección, 1-polos, utilización: Branch Circuit Protection (UL 489), para protección contra sobrecarga con una capacidad de desconexión de10 kA, curva característica de disparo: B, clase de montaje: NS 35/..., corriente asignada: 7 A | 23.08 | 1 | CL | Trabtech (TT) | CLA | CLA125 | 1 | 12 | NO | PC |  | 222,22 | G |  |  |  |  | 4055626214702 | 85362010 | CN | EC003538 |  | Catálogo
2907485 | TMC 81B 08A | Interruptor de protección | Termomagnético Interruptor de protección, 1-polos, utilización: Branch Circuit Protection (UL 489), para protección contra sobrecarga con una capacidad de desconexión de10 kA, curva característica de disparo: B, clase de montaje: NS 35/..., corriente asignada: 8 A | 23.08 | 1 | CL | Trabtech (TT) | CLA | CLA125 | 1 | 1 | SÍ | PC |  | 222,22 | G |  |  |  |  | 4055626214696 | 85362010 | CN | EC003538 |  | Catálogo
2907487 | TMC 81B 10A | Interruptor de protección | Termomagnético Interruptor de protección, 1-polos, utilización: Branch Circuit Protection (UL 489), para protección contra sobrecarga con una capacidad de desconexión de10 kA, curva característica de disparo: B, clase de montaje: NS 35/..., corriente asignada: 10 A | 23.08 | 1 | CL | Trabtech (TT) | CLA | CLA125 | 1 | 1 | SÍ | PC |  | 133,90 | G |  |  |  |  | 4055626214689 | 85362010 | CN | EC003538 |  | Catálogo
2907488 | TMC 81B 12A | Interruptor de protección | Termomagnético Interruptor de protección, 1-polos, utilización: Branch Circuit Protection (UL 489), para protección contra sobrecarga con una capacidad de desconexión de10 kA, curva característica de disparo: B, clase de montaje: NS 35/..., corriente asignada: 12 A | 23.08 | 1 | CL | Trabtech (TT) | CLA | CLA125 | 1 | 1 | SÍ | PC |  | 222,22 | G |  |  |  |  | 4055626214672 | 85362010 | CN | EC003538 |  | Catálogo
2907489 | TMC 81B 13A | Interruptor de protección | Termomagnético Interruptor de protección, 1-polos, utilización: Branch Circuit Protection (UL 489), para protección contra sobrecarga con una capacidad de desconexión de10 kA, curva característica de disparo: B, clase de montaje: NS 35/..., corriente asignada: 13 A | 23.08 | 1 | CL | Trabtech (TT) | CLA | CLA125 | 1 | 1 | SÍ | PC |  | 222,22 | G |  |  |  |  | 4055626214665 | 85362010 | CN | EC003538 |  | Catálogo
2907490 | TMC 81B 15A | Interruptor de protección | Termomagnético Interruptor de protección, 1-polos, utilización: Branch Circuit Protection (UL 489), para protección contra sobrecarga con una capacidad de desconexión de10 kA, curva característica de disparo: B, clase de montaje: NS 35/..., corriente asignada: 15 A | 23.08 | 1 | CL | Trabtech (TT) | CLA | CLA125 | 12 | 1 | SÍ | PC |  | 134,48 | G |  |  |  |  | 4055626214658 | 85362010 | CN | EC003538 |  | Catálogo
2907491 | TMC 81B 16A | Interruptor de protección | Termomagnético Interruptor de protección, 1-polos, utilización: Branch Circuit Protection (UL 489), para protección contra sobrecarga con una capacidad de desconexión de10 kA, curva característica de disparo: B, clase de montaje: NS 35/..., corriente asignada: 16 A | 23.08 | 1 | CL | Trabtech (TT) | CLA | CLA125 | 1 | 1 | SÍ | PC |  | 222,22 | G |  |  |  |  | 4055626214641 | 85362010 | CN | EC003538 |  | Catálogo
2907492 | TMC 81B 20A | Interruptor de protección | Termomagnético Interruptor de protección, 1-polos, utilización: Branch Circuit Protection (UL 489), para protección contra sobrecarga con una capacidad de desconexión de10 kA, curva característica de disparo: B, clase de montaje: NS 35/..., corriente asignada: 20 A | 23.08 | 1 | CL | Trabtech (TT) | CLA | CLA125 | 1 | 1 | SÍ | PC |  | 139,83 | G |  |  |  |  | 4055626214634 | 85362010 | CN | EC003538 |  | Catálogo
2907493 | TMC 81B 25A | Interruptor de protección | Termomagnético Interruptor de protección, 1-polos, utilización: Branch Circuit Protection (UL 489), para protección contra sobrecarga con una capacidad de desconexión de10 kA, curva característica de disparo: B, clase de montaje: NS 35/..., corriente asignada: 25 A | 23.08 | 1 | CL | Trabtech (TT) | CLA | CLA125 | 1 | 1 | SÍ | PC |  | 222,22 | G |  |  |  |  | 4055626214627 | 85362010 | CN | EC003538 |  | Catálogo
2907494 | TMC 81B 30A | Interruptor de protección | Termomagnético Interruptor de protección, 1-polos, utilización: Branch Circuit Protection (UL 489), para protección contra sobrecarga con una capacidad de desconexión de10 kA, curva característica de disparo: B, clase de montaje: NS 35/..., corriente asignada: 30 A | 23.08 | 1 | CL | Trabtech (TT) | CLA | CLA125 | 1 | 1 | SÍ | PC |  | 222,22 | G |  |  |  |  | 4055626214610 | 85362010 | CN | EC003538 |  | Catálogo
2907495 | TMC 81B 32A | Interruptor de protección | Termomagnético Interruptor de protección, 1-polos, utilización: Branch Circuit Protection (UL 489), para protección contra sobrecarga con una capacidad de desconexión de10 kA, curva característica de disparo: B, clase de montaje: NS 35/..., corriente asignada: 32 A | 23.08 | 1 | CL | Trabtech (TT) | CLA | CLA125 | 1 | 1 | SÍ | PC |  | 222,22 | G |  |  |  |  | 4055626214603 | 85362010 | CN | EC003538 |  | Catálogo
2907496 | TMC 81B 35A | Interruptor de protección | Termomagnético Interruptor de protección, 1-polos, utilización: Branch Circuit Protection (UL 489), para protección contra sobrecarga con una capacidad de desconexión de10 kA, curva característica de disparo: B, clase de montaje: NS 35/..., corriente asignada: 35 A | 23.08 | 1 | CL | Trabtech (TT) | CLA | CLA125 | 1 | 1 | SÍ | PC |  | 222,22 | G |  |  |  |  | 4055626212999 | 85362010 | CN | EC003538 |  | Catálogo
2907497 | TMC 81B 40A | Interruptor de protección | Termomagnético Interruptor de protección, 1-polos, utilización: Branch Circuit Protection (UL 489), para protección contra sobrecarga con una capacidad de desconexión de10 kA, curva característica de disparo: B, clase de montaje: NS 35/..., corriente asignada: 40 A | 23.08 | 1 | CL | Trabtech (TT) | CLA | CLA125 | 1 | 1 | SÍ | PC |  | 222,22 | G |  |  |  |  | 4055626212982 | 85362010 | CN | EC003538 |  | Catálogo
2907498 | TMC 81B 50A | Interruptor de protección | Termomagnético Interruptor de protección, 1-polos, utilización: Branch Circuit Protection (UL 489), para protección contra sobrecarga con una capacidad de desconexión de10 kA, curva característica de disparo: B, clase de montaje: NS 35/..., corriente asignada: 50 A | 23.08 | 1 | CL | Trabtech (TT) | CLA | CLA125 | 1 | 1 | SÍ | PC |  | 146,44 | G |  |  |  |  | 4055626212975 | 85362010 | CN | EC003538 |  | Catálogo
2907500 | TMC 81B 60A | Interruptor de protección | Termomagnético Interruptor de protección, 1-polos, utilización: Branch Circuit Protection (UL 489), para protección contra sobrecarga con una capacidad de desconexión de10 kA, curva característica de disparo: B, clase de montaje: NS 35/..., corriente asignada: 60 A | 23.08 | 1 | CL | Trabtech (TT) | CLA | CLA125 | 1 | 1 | SÍ | PC |  | 222,22 | G |  |  |  |  | 4055626212968 | 85362010 | CN | EC003538 |  | Catálogo
2907501 | TMC 81B 63A | Interruptor de protección | Termomagnético Interruptor de protección, 1-polos, utilización: Branch Circuit Protection (UL 489), para protección contra sobrecarga con una capacidad de desconexión de10 kA, curva característica de disparo: B, clase de montaje: NS 35/..., corriente asignada: 63 A | 23.08 | 1 | CL | Trabtech (TT) | CLA | CLA125 | 1 | 1 | SÍ | PC |  | 222,22 | G |  |  |  |  | 4055626212951 | 85362010 | CN | EC003538 |  | Catálogo
2907558 | TMC 81C 01A | Interruptor de protección | Termomagnético Interruptor de protección, 1-polos, utilización: Branch Circuit Protection (UL 489), para protección contra sobrecarga con una capacidad de desconexión de10 kA, curva característica de disparo: C, clase de montaje: NS 35/..., corriente asignada: 1 A | 23.08 | 1 | CL | Trabtech (TT) | CLA | CLA125 | 1 | 1 | SÍ | PC |  | 135,35 | G |  |  |  |  | 4055626214986 | 85362010 | CN | EC003538 |  | Catálogo
2907559 | TMC 81C 02A | Interruptor de protección | Termomagnético Interruptor de protección, 1-polos, utilización: Branch Circuit Protection (UL 489), para protección contra sobrecarga con una capacidad de desconexión de10 kA, curva característica de disparo: C, clase de montaje: NS 35/..., corriente asignada: 2 A | 23.08 | 1 | CL | Trabtech (TT) | CLA | CLA125 | 12 | 1 | SÍ | PC |  | 134,42 | G |  |  |  |  | 4055626214979 | 85362010 | CN | EC003538 |  | Catálogo
2907560 | TMC 81C 03A | Interruptor de protección | Termomagnético Interruptor de protección, 1-polos, utilización: Branch Circuit Protection (UL 489), para protección contra sobrecarga con una capacidad de desconexión de10 kA, curva característica de disparo: C, clase de montaje: NS 35/..., corriente asignada: 3 A | 23.08 | 1 | CL | Trabtech (TT) | CLA | CLA125 | 12 | 1 | SÍ | PC |  | 137,77 | G |  |  |  |  | 4055626214962 | 85362010 | CN | EC003538 |  | Catálogo
2907561 | TMC 81C 04A | Interruptor de protección | Termomagnético Interruptor de protección, 1-polos, utilización: Branch Circuit Protection (UL 489), para protección contra sobrecarga con una capacidad de desconexión de10 kA, curva característica de disparo: C, clase de montaje: NS 35/..., corriente asignada: 4 A | 23.08 | 1 | CL | Trabtech (TT) | CLA | CLA125 | 12 | 12 | NO | PC |  | 137,00 | G |  |  |  |  | 4055626214955 | 85362010 | CN | EC003538 |  | Catálogo
2907562 | TMC 81C 05A | Interruptor de protección | Termomagnético Interruptor de protección, 1-polos, utilización: Branch Circuit Protection (UL 489), para protección contra sobrecarga con una capacidad de desconexión de10 kA, curva característica de disparo: C, clase de montaje: NS 35/..., corriente asignada: 5 A | 23.08 | 1 | CL | Trabtech (TT) | CLA | CLA125 | 12 | 1 | SÍ | PC |  | 134,69 | G |  |  |  |  | 4055626214948 | 85362010 | CN | EC003538 |  | Catálogo
2907563 | TMC 81C 06A | Interruptor de protección | Termomagnético Interruptor de protección, 1-polos, utilización: Branch Circuit Protection (UL 489), para protección contra sobrecarga con una capacidad de desconexión de10 kA, curva característica de disparo: C, clase de montaje: NS 35/..., corriente asignada: 6 A | 23.08 | 1 | CL | Trabtech (TT) | CLA | CLA125 | 12 | 1 | SÍ | PC |  | 135,96 | G |  |  |  |  | 4055626214931 | 85362010 | CN | EC003538 |  | Catálogo
2907564 | TMC 81C 07A | Interruptor de protección | Termomagnético Interruptor de protección, 1-polos, utilización: Branch Circuit Protection (UL 489), para protección contra sobrecarga con una capacidad de desconexión de10 kA, curva característica de disparo: C, clase de montaje: NS 35/..., corriente asignada: 7 A | 23.08 | 1 | CL | Trabtech (TT) | CLA | CLA125 | 12 | 1 | SÍ | PC |  | 140,53 | G |  |  |  |  | 4055626214924 | 85362010 | CN | EC003538 |  | Catálogo
2907565 | TMC 81C 08A | Interruptor de protección | Termomagnético Interruptor de protección, 1-polos, utilización: Branch Circuit Protection (UL 489), para protección contra sobrecarga con una capacidad de desconexión de10 kA, curva característica de disparo: C, clase de montaje: NS 35/..., corriente asignada: 8 A | 23.08 | 1 | CL | Trabtech (TT) | CLA | CLA125 | 12 | 12 | NO | PC |  | 143,00 | G |  |  |  |  | 4055626214917 | 85362010 | CN | EC003538 |  | Catálogo
2907566 | TMC 81C 10A | Interruptor de protección | Termomagnético Interruptor de protección, 1-polos, utilización: Branch Circuit Protection (UL 489), para protección contra sobrecarga con una capacidad de desconexión de10 kA, curva característica de disparo: C, clase de montaje: NS 35/..., corriente asignada: 10 A | 23.08 | 1 | CL | Trabtech (TT) | CLA | CLA125 | 12 | 12 | NO | PC |  | 133,66 | G |  |  |  |  | 4055626214900 | 85362010 | CN | EC003538 |  | Catálogo
2907568 | TMC 81C 12A | Interruptor de protección | Termomagnético Interruptor de protección, 1-polos, utilización: Branch Circuit Protection (UL 489), para protección contra sobrecarga con una capacidad de desconexión de10 kA, curva característica de disparo: C, clase de montaje: NS 35/..., corriente asignada: 12 A | 23.08 | 1 | CL | Trabtech (TT) | CLA | CLA125 | 12 | 1 | SÍ | PC |  | 140,61 | G |  |  |  |  | 4055626214894 | 85362010 | US | EC003538 |  | Catálogo
2907569 | TMC 81C 13A | Interruptor de protección | Termomagnético Interruptor de protección, 1-polos, utilización: Branch Circuit Protection (UL 489), para protección contra sobrecarga con una capacidad de desconexión de10 kA, curva característica de disparo: C, clase de montaje: NS 35/..., corriente asignada: 13 A | 23.08 | 1 | CL | Trabtech (TT) | CLA | CLA125 | 12 | 1 | SÍ | PC |  | 133,33 | G |  |  |  |  | 4055626214887 | 85362010 | CN | EC003538 |  | Catálogo
2907571 | TMC 81C 15A | Interruptor de protección | Termomagnético Interruptor de protección, 1-polos, utilización: Branch Circuit Protection (UL 489), para protección contra sobrecarga con una capacidad de desconexión de10 kA, curva característica de disparo: C, clase de montaje: NS 35/..., corriente asignada: 15 A | 23.08 | 1 | CL | Trabtech (TT) | CLA | CLA125 | 12 | 12 | NO | PC |  | 133,08 | G |  |  |  |  | 4055626214870 | 85362010 | CN | EC003538 |  | Catálogo
2907572 | TMC 81C 16A | Interruptor de protección | Termomagnético Interruptor de protección, 1-polos, utilización: Branch Circuit Protection (UL 489), para protección contra sobrecarga con una capacidad de desconexión de10 kA, curva característica de disparo: C, clase de montaje: NS 35/..., corriente asignada: 16 A | 23.08 | 1 | CL | Trabtech (TT) | CLA | CLA125 | 1 | 1 | SÍ | PC |  | 131,00 | G |  |  |  |  | 4055626214863 | 85362010 | CN | EC003538 |  | Catálogo
2907573 | TMC 81C 20A | Interruptor de protección | Termomagnético Interruptor de protección, 1-polos, utilización: Branch Circuit Protection (UL 489), para protección contra sobrecarga con una capacidad de desconexión de10 kA, curva característica de disparo: C, clase de montaje: NS 35/..., corriente asignada: 20 A | 23.08 | 1 | CL | Trabtech (TT) | CLA | CLA125 | 12 | 12 | NO | PC |  | 135,01 | G |  |  |  |  | 4055626214856 | 85362010 | CN | EC003538 |  | Catálogo
2907574 | TMC 81C 25A | Interruptor de protección | Termomagnético Interruptor de protección, 1-polos, utilización: Branch Circuit Protection (UL 489), para protección contra sobrecarga con una capacidad de desconexión de10 kA, curva característica de disparo: C, clase de montaje: NS 35/..., corriente asignada: 25 A | 23.08 | 1 | CL | Trabtech (TT) | CLA | CLA125 | 12 | 1 | SÍ | PC |  | 135,00 | G |  |  |  |  | 4055626214849 | 85362010 | CN | EC003538 |  | Catálogo
2907575 | TMC 81C 30A | Interruptor de protección | Termomagnético Interruptor de protección, 1-polos, utilización: Branch Circuit Protection (UL 489), para protección contra sobrecarga con una capacidad de desconexión de10 kA, curva característica de disparo: C, clase de montaje: NS 35/..., corriente asignada: 30 A | 23.08 | 1 | CL | Trabtech (TT) | CLA | CLA125 | 12 | 12 | NO | PC | F | 142,34 | G |  |  |  |  | 4055626214832 | 85362010 | CN | EC003538 |  | Catálogo
2907576 | TMC 81C 32A | Interruptor de protección | Termomagnético Interruptor de protección, 1-polos, utilización: Branch Circuit Protection (UL 489), para protección contra sobrecarga con una capacidad de desconexión de10 kA, curva característica de disparo: C, clase de montaje: NS 35/..., corriente asignada: 32 A | 23.08 | 1 | CL | Trabtech (TT) | CLA | CLA125 | 1 | 1 | SÍ | PC |  | 147,00 | G |  |  |  |  | 4055626214825 | 85362010 | CN | EC003538 |  | Catálogo
2907577 | TMC 81C 35A | Interruptor de protección | Termomagnético Interruptor de protección, 1-polos, utilización: Branch Circuit Protection (UL 489), para protección contra sobrecarga con una capacidad de desconexión de10 kA, curva característica de disparo: C, clase de montaje: NS 35/..., corriente asignada: 35 A | 23.08 | 1 | CL | Trabtech (TT) | CLA | CLA125 | 1 | 1 | SÍ | PC |  | 222,22 | G |  |  |  |  | 4055626214818 | 85362010 | CN | EC003538 |  | Catálogo
2907578 | TMC 81C 40A | Interruptor de protección | Termomagnético Interruptor de protección, 1-polos, utilización: Branch Circuit Protection (UL 489), para protección contra sobrecarga con una capacidad de desconexión de10 kA, curva característica de disparo: C, clase de montaje: NS 35/..., corriente asignada: 40 A | 23.08 | 1 | CL | Trabtech (TT) | CLA | CLA125 | 1 | 1 | SÍ | PC |  | 138,50 | G |  |  |  |  | 4055626214801 | 85362010 | CN | EC003538 |  | Catálogo
2907579 | TMC 81C 50A | Interruptor de protección | Termomagnético Interruptor de protección, 1-polos, utilización: Branch Circuit Protection (UL 489), para protección contra sobrecarga con una capacidad de desconexión de10 kA, curva característica de disparo: C, clase de montaje: NS 35/..., corriente asignada: 50 A | 23.08 | 1 | CL | Trabtech (TT) | CLA | CLA125 | 1 | 1 | SÍ | PC |  | 222,22 | G |  |  |  |  | 4055626214795 | 85362010 | CN | EC003538 |  | Catálogo
2907580 | TMC 81C 60A | Interruptor de protección | Termomagnético Interruptor de protección, 1-polos, utilización: Branch Circuit Protection (UL 489), para protección contra sobrecarga con una capacidad de desconexión de10 kA, curva característica de disparo: C, clase de montaje: NS 35/..., corriente asignada: 60 A | 23.08 | 1 | CL | Trabtech (TT) | CLA | CLA125 | 1 | 1 | SÍ | PC |  | 222,22 | G |  |  |  |  | 4055626214788 | 85362010 | CN | EC003538 |  | Catálogo
2907581 | TMC 81C 63A | Interruptor de protección | Termomagnético Interruptor de protección, 1-polos, utilización: Branch Circuit Protection (UL 489), para protección contra sobrecarga con una capacidad de desconexión de10 kA, curva característica de disparo: C, clase de montaje: NS 35/..., corriente asignada: 63 A | 23.08 | 1 | CL | Trabtech (TT) | CLA | CLA125 | 1 | 1 | SÍ | PC |  | 141,18 | G |  |  |  |  | 4055626214771 | 85362010 | CN | EC003538 |  | Catálogo
2907626 | TMC 81D 01A | Interruptor de protección | Termomagnético Interruptor de protección, 1-polos, utilización: Branch Circuit Protection (UL 489), para protección contra sobrecarga con una capacidad de desconexión de10 kA, curva característica de disparo: D, clase de montaje: NS 35/..., corriente asignada: 1 A | 23.08 | 1 | CL | Trabtech (TT) | CLA | CLA125 | 1 | 1 | SÍ | PC |  | 135,03 | G |  |  |  |  | 4055626215204 | 85362010 | CN | EC003538 |  | Catálogo
2907627 | TMC 81D 02A | Interruptor de protección | Termomagnético Interruptor de protección, 1-polos, utilización: Branch Circuit Protection (UL 489), para protección contra sobrecarga con una capacidad de desconexión de10 kA, curva característica de disparo: D, clase de montaje: NS 35/..., corriente asignada: 2 A | 23.08 | 1 | CL | Trabtech (TT) | CLA | CLA125 | 12 | 1 | SÍ | PC |  | 135,23 | G |  |  |  |  | 4055626215198 | 85362010 | CN | EC003538 |  | Catálogo
2907628 | TMC 81D 03A | Interruptor de protección | Termomagnético Interruptor de protección, 1-polos, utilización: Branch Circuit Protection (UL 489), para protección contra sobrecarga con una capacidad de desconexión de10 kA, curva característica de disparo: D, clase de montaje: NS 35/..., corriente asignada: 3 A | 23.08 | 1 | CL | Trabtech (TT) | CLA | CLA125 | 1 | 1 | SÍ | PC |  | 222,22 | G |  |  |  |  | 4055626215181 | 85362010 | CN | EC003538 |  | Catálogo
2907629 | TMC 81D 04A | Interruptor de protección | Termomagnético Interruptor de protección, 1-polos, utilización: Branch Circuit Protection (UL 489), para protección contra sobrecarga con una capacidad de desconexión de10 kA, curva característica de disparo: D, clase de montaje: NS 35/..., corriente asignada: 4 A | 23.08 | 1 | CL | Trabtech (TT) | CLA | CLA125 | 1 | 1 | SÍ | PC |  | 222,22 | G |  |  |  |  | 4055626215174 | 85362010 | CN | EC003538 |  | Catálogo
2907630 | TMC 81D 05A | Interruptor de protección | Termomagnético Interruptor de protección, 1-polos, utilización: Branch Circuit Protection (UL 489), para protección contra sobrecarga con una capacidad de desconexión de10 kA, curva característica de disparo: D, clase de montaje: NS 35/..., corriente asignada: 5 A | 23.08 | 1 | CL | Trabtech (TT) | CLA | CLA125 | 1 | 1 | SÍ | PC |  | 141,00 | G |  |  |  |  | 4055626215167 | 85362010 | US | EC003538 |  | Catálogo
2907631 | TMC 81D 06A | Interruptor de protección | Termomagnético Interruptor de protección, 1-polos, utilización: Branch Circuit Protection (UL 489), para protección contra sobrecarga con una capacidad de desconexión de10 kA, curva característica de disparo: D, clase de montaje: NS 35/..., corriente asignada: 6 A | 23.08 | 1 | CL | Trabtech (TT) | CLA | CLA125 | 1 | 1 | SÍ | PC |  | 140,10 | G |  |  |  |  | 4055626215150 | 85362010 | US | EC003538 |  | Catálogo
2907632 | TMC 81D 07A | Interruptor de protección | Termomagnético Interruptor de protección, 1-polos, utilización: Branch Circuit Protection (UL 489), para protección contra sobrecarga con una capacidad de desconexión de10 kA, curva característica de disparo: D, clase de montaje: NS 35/..., corriente asignada: 7 A | 23.08 | 1 | CL | Trabtech (TT) | CLA | CLA125 | 12 | 1 | SÍ | PC |  | 135,22 | G |  |  |  |  | 4055626215143 | 85362010 | CN | EC003538 |  | Catálogo
2907633 | TMC 81D 08A | Interruptor de protección | Termomagnético Interruptor de protección, 1-polos, utilización: Branch Circuit Protection (UL 489), para protección contra sobrecarga con una capacidad de desconexión de10 kA, curva característica de disparo: D, clase de montaje: NS 35/..., corriente asignada: 8 A | 23.08 | 1 | CL | Trabtech (TT) | CLA | CLA125 | 1 | 1 | SÍ | PC |  | 222,22 | G |  |  |  |  | 4055626215136 | 85362010 | CN | EC003538 |  | Catálogo
2907634 | TMC 81D 10A | Interruptor de protección | Termomagnético Interruptor de protección, 1-polos, utilización: Branch Circuit Protection (UL 489), para protección contra sobrecarga con una capacidad de desconexión de10 kA, curva característica de disparo: D, clase de montaje: NS 35/..., corriente asignada: 10 A | 23.08 | 1 | CL | Trabtech (TT) | CLA | CLA125 | 12 | 1 | SÍ | PC |  | 132,75 | G |  |  |  |  | 4055626215129 | 85362010 | CN | EC003538 |  | Catálogo
2907636 | TMC 81D 12A | Interruptor de protección | Termomagnético Interruptor de protección, 1-polos, utilización: Branch Circuit Protection (UL 489), para protección contra sobrecarga con una capacidad de desconexión de10 kA, curva característica de disparo: D, clase de montaje: NS 35/..., corriente asignada: 12 A | 23.08 | 1 | CL | Trabtech (TT) | CLA | CLA125 | 1 | 1 | SÍ | PC |  | 222,22 | G |  |  |  |  | 4055626215112 | 85362010 | CN | EC003538 |  | Catálogo
2907637 | TMC 81D 13A | Interruptor de protección | Termomagnético Interruptor de protección, 1-polos, utilización: Branch Circuit Protection (UL 489), para protección contra sobrecarga con una capacidad de desconexión de10 kA, curva característica de disparo: D, clase de montaje: NS 35/..., corriente asignada: 13 A | 23.08 | 1 | CL | Trabtech (TT) | CLA | CLA125 | 1 | 1 | SÍ | PC |  | 222,22 | G |  |  |  |  | 4055626215105 | 85362010 | CN | EC003538 |  | Catálogo
2907638 | TMC 81D 15A | Interruptor de protección | Termomagnético Interruptor de protección, 1-polos, utilización: Branch Circuit Protection (UL 489), para protección contra sobrecarga con una capacidad de desconexión de10 kA, curva característica de disparo: D, clase de montaje: NS 35/..., corriente asignada: 15 A | 23.08 | 1 | CL | Trabtech (TT) | CLA | CLA125 | 12 | 1 | SÍ | PC |  | 131,75 | G |  |  |  |  | 4055626215099 | 85362010 | CN | EC003538 |  | Catálogo
2907639 | TMC 81D 16A | Interruptor de protección | Termomagnético Interruptor de protección, 1-polos, utilización: Branch Circuit Protection (UL 489), para protección contra sobrecarga con una capacidad de desconexión de10 kA, curva característica de disparo: D, clase de montaje: NS 35/..., corriente asignada: 16 A | 23.08 | 1 | CL | Trabtech (TT) | CLA | CLA125 | 1 | 1 | SÍ | PC |  | 222,22 | G |  |  |  |  | 4055626215082 | 85362010 | CN | EC003538 |  | Catálogo
2907640 | TMC 81D 20A | Interruptor de protección | Termomagnético Interruptor de protección, 1-polos, utilización: Branch Circuit Protection (UL 489), para protección contra sobrecarga con una capacidad de desconexión de10 kA, curva característica de disparo: D, clase de montaje: NS 35/..., corriente asignada: 20 A | 23.08 | 1 | CL | Trabtech (TT) | CLA | CLA125 | 1 | 1 | SÍ | PC |  | 222,22 | G |  |  |  |  | 4055626215075 | 85362010 | CN | EC003538 |  | Catálogo
2907641 | TMC 81D 25A | Interruptor de protección | Termomagnético Interruptor de protección, 1-polos, utilización: Branch Circuit Protection (UL 489), para protección contra sobrecarga con una capacidad de desconexión de10 kA, curva característica de disparo: D, clase de montaje: NS 35/..., corriente asignada: 25 A | 23.08 | 1 | CL | Trabtech (TT) | CLA | CLA125 | 1 | 1 | SÍ | PC |  | 222,22 | G |  |  |  |  | 4055626215068 | 85362010 | CN | EC003538 |  | Catálogo
2907642 | TMC 81D 30A | Interruptor de protección | Termomagnético Interruptor de protección, 1-polos, utilización: Branch Circuit Protection (UL 489), para protección contra sobrecarga con una capacidad de desconexión de10 kA, curva característica de disparo: D, clase de montaje: NS 35/..., corriente asignada: 30 A | 23.08 | 1 | CL | Trabtech (TT) | CLA | CLA125 | 1 | 1 | SÍ | PC |  | 222,22 | G |  |  |  |  | 4055626215051 | 85362010 | CN | EC003538 |  | Catálogo
2907643 | TMC 81D 32A | Interruptor de protección | Termomagnético Interruptor de protección, 1-polos, utilización: Branch Circuit Protection (UL 489), para protección contra sobrecarga con una capacidad de desconexión de10 kA, curva característica de disparo: D, clase de montaje: NS 35/..., corriente asignada: 32 A | 23.08 | 1 | CL | Trabtech (TT) | CLA | CLA125 | 1 | 1 | SÍ | PC |  | 222,22 | G |  |  |  |  | 4055626215044 | 85362010 | CN | EC003538 |  | Catálogo
2907644 | TMC 81D 35A | Interruptor de protección | Termomagnético Interruptor de protección, 1-polos, utilización: Branch Circuit Protection (UL 489), para protección contra sobrecarga con una capacidad de desconexión de10 kA, curva característica de disparo: D, clase de montaje: NS 35/..., corriente asignada: 35 A | 23.08 | 1 | CL | Trabtech (TT) | CLA | CLA125 | 12 | 1 | SÍ | PC |  | 137,63 | G |  |  |  |  | 4055626215037 | 85362010 | CN | EC003538 |  | Catálogo
2907645 | TMC 81D 40A | Interruptor de protección | Termomagnético Interruptor de protección, 1-polos, utilización: Branch Circuit Protection (UL 489), para protección contra sobrecarga con una capacidad de desconexión de10 kA, curva característica de disparo: D, clase de montaje: NS 35/..., corriente asignada: 40 A | 23.08 | 1 | CL | Trabtech (TT) | CLA | CLA125 | 1 | 1 | SÍ | PC |  | 222,22 | G |  |  |  |  | 4055626215020 | 85362010 | CN | EC003538 |  | Catálogo
2907646 | TMC 81D 50A | Interruptor de protección | Termomagnético Interruptor de protección, 1-polos, utilización: Branch Circuit Protection (UL 489), para protección contra sobrecarga con una capacidad de desconexión de10 kA, curva característica de disparo: D, clase de montaje: NS 35/..., corriente asignada: 50 A | 23.08 | 1 | CL | Trabtech (TT) | CLA | CLA125 | 1 | 1 | SÍ | PC |  | 222,22 | G |  |  |  |  | 4055626215013 | 85362010 | CN | EC003538 |  | Catálogo
2907647 | TMC 81D 60A | Interruptor de protección | Termomagnético Interruptor de protección, 1-polos, utilización: Branch Circuit Protection (UL 489), para protección contra sobrecarga con una capacidad de desconexión de10 kA, curva característica de disparo: D, clase de montaje: NS 35/..., corriente asignada: 60 A | 23.08 | 1 | CL | Trabtech (TT) | CLA | CLA125 | 1 | 1 | SÍ | PC |  | 222,22 | G |  |  |  |  | 4055626215006 | 85362010 | CN | EC003538 |  | Catálogo
2907649 | TMC 81D 63A | Interruptor de protección | Termomagnético Interruptor de protección, 1-polos, utilización: Branch Circuit Protection (UL 489), para protección contra sobrecarga con una capacidad de desconexión de10 kA, curva característica de disparo: D, clase de montaje: NS 35/..., corriente asignada: 63 A | 23.08 | 1 | CL | Trabtech (TT) | CLA | CLA125 | 12 | 1 | SÍ | PC |  | 143,60 | G |  |  |  |  | 4055626214993 | 85362010 | CN | EC003538 |  | Catálogo
2907502 | TMC 82B 01A | Interruptor de protección | Termomagnético Interruptor de protección, 2-polos, utilización: Branch Circuit Protection (UL 489), para protección contra sobrecarga con una capacidad de desconexión de10 kA, curva característica de disparo: B, clase de montaje: NS 35/..., corriente asignada: 1 A | 50.03 | 1 | CL | Trabtech (TT) | CLA | CLA125 | 1 | 1 | SÍ | PC |  | 222,22 | G |  |  |  |  | 4055626215426 | 85362010 | CN | EC003538 |  | Catálogo
2907503 | TMC 82B 02A | Interruptor de protección | Termomagnético Interruptor de protección, 2-polos, utilización: Branch Circuit Protection (UL 489), para protección contra sobrecarga con una capacidad de desconexión de10 kA, curva característica de disparo: B, clase de montaje: NS 35/..., corriente asignada: 2 A | 50.03 | 1 | CL | Trabtech (TT) | CLA | CLA125 | 1 | 1 | SÍ | PC |  | 222,22 | G |  |  |  |  | 4055626215419 | 85362010 | CN | EC003538 |  | Catálogo
2907504 | TMC 82B 03A | Interruptor de protección | Termomagnético Interruptor de protección, 2-polos, utilización: Branch Circuit Protection (UL 489), para protección contra sobrecarga con una capacidad de desconexión de10 kA, curva característica de disparo: B, clase de montaje: NS 35/..., corriente asignada: 3 A | 50.03 | 1 | CL | Trabtech (TT) | CLA | CLA125 | 1 | 1 | SÍ | PC |  | 222,22 | G |  |  |  |  | 4055626215402 | 85362010 | CN | EC003538 |  | Catálogo
2907505 | TMC 82B 04A | Interruptor de protección | Termomagnético Interruptor de protección, 2-polos, utilización: Branch Circuit Protection (UL 489), para protección contra sobrecarga con una capacidad de desconexión de10 kA, curva característica de disparo: B, clase de montaje: NS 35/..., corriente asignada: 4 A | 50.03 | 1 | CL | Trabtech (TT) | CLA | CLA125 | 6 | 1 | SÍ | PC |  | 270,70 | G |  |  |  |  | 4055626215396 | 85362010 | CN | EC003538 |  | Catálogo
2907506 | TMC 82B 05A | Interruptor de protección | Termomagnético Interruptor de protección, 2-polos, utilización: Branch Circuit Protection (UL 489), para protección contra sobrecarga con una capacidad de desconexión de10 kA, curva característica de disparo: B, clase de montaje: NS 35/..., corriente asignada: 5 A | 50.03 | 1 | CL | Trabtech (TT) | CLA | CLA125 | 1 | 1 | SÍ | PC |  | 222,22 | G |  |  |  |  | 4055626215389 | 85362010 | CN | EC003538 |  | Catálogo
2907507 | TMC 82B 06A | Interruptor de protección | Termomagnético Interruptor de protección, 2-polos, utilización: Branch Circuit Protection (UL 489), para protección contra sobrecarga con una capacidad de desconexión de10 kA, curva característica de disparo: B, clase de montaje: NS 35/..., corriente asignada: 6 A | 50.03 | 1 | CL | Trabtech (TT) | CLA | CLA125 | 6 | 1 | SÍ | PC |  | 280,16 | G |  |  |  |  | 4055626215372 | 85362010 | CN | EC003538 |  | Catálogo
2907508 | TMC 82B 07A | Interruptor de protección | Termomagnético Interruptor de protección, 2-polos, utilización: Branch Circuit Protection (UL 489), para protección contra sobrecarga con una capacidad de desconexión de10 kA, curva característica de disparo: B, clase de montaje: NS 35/..., corriente asignada: 7 A | 50.03 | 1 | CL | Trabtech (TT) | CLA | CLA125 | 1 | 1 | SÍ | PC |  | 222,22 | G |  |  |  |  | 4055626215365 | 85362010 | CN | EC003538 |  | Catálogo
2907510 | TMC 82B 08A | Interruptor de protección | Termomagnético Interruptor de protección, 2-polos, utilización: Branch Circuit Protection (UL 489), para protección contra sobrecarga con una capacidad de desconexión de10 kA, curva característica de disparo: B, clase de montaje: NS 35/..., corriente asignada: 8 A | 50.03 | 1 | CL | Trabtech (TT) | CLA | CLA125 | 1 | 1 | SÍ | PC |  | 222,22 | G |  |  |  |  | 4055626215358 | 85362010 | CN | EC003538 |  | Catálogo
2907511 | TMC 82B 10A | Interruptor de protección | Termomagnético Interruptor de protección, 2-polos, utilización: Branch Circuit Protection (UL 489), para protección contra sobrecarga con una capacidad de desconexión de10 kA, curva característica de disparo: B, clase de montaje: NS 35/..., corriente asignada: 10 A | 50.03 | 1 | CL | Trabtech (TT) | CLA | CLA125 | 6 | 1 | SÍ | PC |  | 280,91 | G |  |  |  |  | 4055626215341 | 85362010 | CN | EC003538 |  | Catálogo
2907512 | TMC 82B 12A | Interruptor de protección | Termomagnético Interruptor de protección, 2-polos, utilización: Branch Circuit Protection (UL 489), para protección contra sobrecarga con una capacidad de desconexión de10 kA, curva característica de disparo: B, clase de montaje: NS 35/..., corriente asignada: 12 A | 50.03 | 1 | CL | Trabtech (TT) | CLA | CLA125 | 1 | 1 | SÍ | PC |  | 222,22 | G |  |  |  |  | 4055626215334 | 85362010 | CN | EC003538 |  | Catálogo
2907513 | TMC 82B 13A | Interruptor de protección | Termomagnético Interruptor de protección, 2-polos, utilización: Branch Circuit Protection (UL 489), para protección contra sobrecarga con una capacidad de desconexión de10 kA, curva característica de disparo: B, clase de montaje: NS 35/..., corriente asignada: 13 A | 50.03 | 1 | CL | Trabtech (TT) | CLA | CLA125 | 1 | 1 | SÍ | PC |  | 222,22 | G |  |  |  |  | 4055626215327 | 85362010 | CN | EC003538 |  | Catálogo
2907514 | TMC 82B 15A | Interruptor de protección | Termomagnético Interruptor de protección, 2-polos, utilización: Branch Circuit Protection (UL 489), para protección contra sobrecarga con una capacidad de desconexión de10 kA, curva característica de disparo: B, clase de montaje: NS 35/..., corriente asignada: 15 A | 50.03 | 1 | CL | Trabtech (TT) | CLA | CLA125 | 1 | 1 | SÍ | PC |  | 222,22 | G |  |  |  |  | 4055626215310 | 85362010 | CN | EC003538 |  | Catálogo
2907515 | TMC 82B 16A | Interruptor de protección | Termomagnético Interruptor de protección, 2-polos, utilización: Branch Circuit Protection (UL 489), para protección contra sobrecarga con una capacidad de desconexión de10 kA, curva característica de disparo: B, clase de montaje: NS 35/..., corriente asignada: 16 A | 50.03 | 1 | CL | Trabtech (TT) | CLA | CLA125 | 1 | 1 | SÍ | PC |  | 222,22 | G |  |  |  |  | 4055626215303 | 85362010 | CN | EC003538 |  | Catálogo
2907516 | TMC 82B 20A | Interruptor de protección | Termomagnético Interruptor de protección, 2-polos, utilización: Branch Circuit Protection (UL 489), para protección contra sobrecarga con una capacidad de desconexión de10 kA, curva característica de disparo: B, clase de montaje: NS 35/..., corriente asignada: 20 A | 50.03 | 1 | CL | Trabtech (TT) | CLA | CLA125 | 6 | 1 | SÍ | PC |  | 286.670,00 | G |  |  |  |  | 4055626215297 | 85362010 | CN | EC003538 |  | Catálogo
2907530 | TMC 82B 25A | Interruptor de protección | Termomagnético Interruptor de protección, 2-polos, utilización: Branch Circuit Protection (UL 489), para protección contra sobrecarga con una capacidad de desconexión de10 kA, curva característica de disparo: B, clase de montaje: NS 35/..., corriente asignada: 25 A | 50.03 | 1 | CL | Trabtech (TT) | CLA | CLA125 | 1 | 1 | SÍ | PC |  | 222,22 | G |  |  |  |  | 4055626215280 | 85362010 | CN | EC003538 |  | Catálogo
2907531 | TMC 82B 30A | Interruptor de protección | Termomagnético Interruptor de protección, 2-polos, utilización: Branch Circuit Protection (UL 489), para protección contra sobrecarga con una capacidad de desconexión de10 kA, curva característica de disparo: B, clase de montaje: NS 35/..., corriente asignada: 30 A | 50.03 | 1 | CL | Trabtech (TT) | CLA | CLA125 | 1 | 1 | SÍ | PC |  | 222,22 | G |  |  |  |  | 4055626215273 | 85362010 | CN | EC003538 |  | Catálogo
2907532 | TMC 82B 32A | Interruptor de protección | Termomagnético Interruptor de protección, 2-polos, utilización: Branch Circuit Protection (UL 489), para protección contra sobrecarga con una capacidad de desconexión de10 kA, curva característica de disparo: B, clase de montaje: NS 35/..., corriente asignada: 32 A | 50.03 | 1 | CL | Trabtech (TT) | CLA | CLA125 | 1 | 1 | SÍ | PC |  | 222,22 | G |  |  |  |  | 4055626215266 | 85362010 | CN | EC003538 |  | Catálogo
2907533 | TMC 82B 35A | Interruptor de protección | Termomagnético Interruptor de protección, 2-polos, utilización: Branch Circuit Protection (UL 489), para protección contra sobrecarga con una capacidad de desconexión de10 kA, curva característica de disparo: B, clase de montaje: NS 35/..., corriente asignada: 35 A | 50.03 | 1 | CL | Trabtech (TT) | CLA | CLA125 | 1 | 1 | SÍ | PC |  | 222,22 | G |  |  |  |  | 4055626215259 | 85362010 | CN | EC003538 |  | Catálogo
2907534 | TMC 82B 40A | Interruptor de protección | Termomagnético Interruptor de protección, 2-polos, utilización: Branch Circuit Protection (UL 489), para protección contra sobrecarga con una capacidad de desconexión de10 kA, curva característica de disparo: B, clase de montaje: NS 35/..., corriente asignada: 40 A | 50.03 | 1 | CL | Trabtech (TT) | CLA | CLA125 | 1 | 1 | SÍ | PC |  | 222,22 | G |  |  |  |  | 4055626215242 | 85362010 | CN | EC003538 |  | Catálogo
2907535 | TMC 82B 50A | Interruptor de protección | Termomagnético Interruptor de protección, 2-polos, utilización: Branch Circuit Protection (UL 489), para protección contra sobrecarga con una capacidad de desconexión de10 kA, curva característica de disparo: B, clase de montaje: NS 35/..., corriente asignada: 50 A | 50.03 | 1 | CL | Trabtech (TT) | CLA | CLA125 | 1 | 1 | SÍ | PC |  | 222,22 | G |  |  |  |  | 4055626215235 | 85362010 | CN | EC003538 |  | Catálogo
2907536 | TMC 82B 60A | Interruptor de protección | Termomagnético Interruptor de protección, 2-polos, utilización: Branch Circuit Protection (UL 489), para protección contra sobrecarga con una capacidad de desconexión de10 kA, curva característica de disparo: B, clase de montaje: NS 35/..., corriente asignada: 60 A | 50.03 | 1 | CL | Trabtech (TT) | CLA | CLA125 | 1 | 1 | SÍ | PC |  | 222,22 | G |  |  |  |  | 4055626215228 | 85362010 | CN | EC003538 |  | Catálogo
2907537 | TMC 82B 63A | Interruptor de protección | Termomagnético Interruptor de protección, 2-polos, utilización: Branch Circuit Protection (UL 489), para protección contra sobrecarga con una capacidad de desconexión de10 kA, curva característica de disparo: B, clase de montaje: NS 35/..., corriente asignada: 63 A | 50.03 | 1 | CL | Trabtech (TT) | CLA | CLA125 | 1 | 1 | SÍ | PC |  | 222,22 | G |  |  |  |  | 4055626215211 | 85362010 | CN | EC003538 |  | Catálogo
2907582 | TMC 82C 01A | Interruptor de protección | Termomagnético Interruptor de protección, 2-polos, utilización: Branch Circuit Protection (UL 489), para protección contra sobrecarga con una capacidad de desconexión de10 kA, curva característica de disparo: C, clase de montaje: NS 35/..., corriente asignada: 1 A | 50.03 | 1 | CL | Trabtech (TT) | CLA | CLA125 | 1 | 1 | SÍ | PC |  | 263,80 | G |  |  |  |  | 4055626215648 | 85362010 | CN | EC003538 |  | Catálogo
2907584 | TMC 82C 02A | Interruptor de protección | Termomagnético Interruptor de protección, 2-polos, utilización: Branch Circuit Protection (UL 489), para protección contra sobrecarga con una capacidad de desconexión de10 kA, curva característica de disparo: C, clase de montaje: NS 35/..., corriente asignada: 2 A | 50.03 | 1 | CL | Trabtech (TT) | CLA | CLA125 | 6 | 6 | SÍ | PC |  | 268,20 | G |  |  |  |  | 4055626215631 | 85362010 | CN | EC003538 |  | Catálogo
2907585 | TMC 82C 03A | Interruptor de protección | Termomagnético Interruptor de protección, 2-polos, utilización: Branch Circuit Protection (UL 489), para protección contra sobrecarga con una capacidad de desconexión de10 kA, curva característica de disparo: C, clase de montaje: NS 35/..., corriente asignada: 3 A | 50.03 | 1 | CL | Trabtech (TT) | CLA | CLA125 | 6 | 1 | SÍ | PC |  | 274,16 | G |  |  |  |  | 4055626215624 | 85362010 | CN | EC003538 |  | Catálogo
2907586 | TMC 82C 04A | Interruptor de protección | Termomagnético Interruptor de protección, 2-polos, utilización: Branch Circuit Protection (UL 489), para protección contra sobrecarga con una capacidad de desconexión de10 kA, curva característica de disparo: C, clase de montaje: NS 35/..., corriente asignada: 4 A | 50.03 | 1 | CL | Trabtech (TT) | CLA | CLA125 | 6 | 6 | NO | PC |  | 284,16 | G |  |  |  |  | 4055626215617 | 85362010 | CN | EC003538 |  | Catálogo
2907587 | TMC 82C 05A | Interruptor de protección | Termomagnético Interruptor de protección, 2-polos, utilización: Branch Circuit Protection (UL 489), para protección contra sobrecarga con una capacidad de desconexión de10 kA, curva característica de disparo: C, clase de montaje: NS 35/..., corriente asignada: 5 A | 50.03 | 1 | CL | Trabtech (TT) | CLA | CLA125 | 6 | 1 | SÍ | PC |  | 270,50 | G |  |  |  |  | 4055626215600 | 85362010 | CN | EC003538 |  | Catálogo
2907588 | TMC 82C 06A | Interruptor de protección | Termomagnético Interruptor de protección, 2-polos, utilización: Branch Circuit Protection (UL 489), para protección contra sobrecarga con una capacidad de desconexión de10 kA, curva característica de disparo: C, clase de montaje: NS 35/..., corriente asignada: 6 A | 50.03 | 1 | CL | Trabtech (TT) | CLA | CLA125 | 6 | 6 | SÍ | PC |  | 270,00 | G | 115 | 291 | 132 | MM | 4055626215594 | 85362010 | CN | EC003538 | Imagen | Catálogo
2907589 | TMC 82C 07A | Interruptor de protección | Termomagnético Interruptor de protección, 2-polos, utilización: Branch Circuit Protection (UL 489), para protección contra sobrecarga con una capacidad de desconexión de10 kA, curva característica de disparo: C, clase de montaje: NS 35/..., corriente asignada: 7 A | 50.03 | 1 | CL | Trabtech (TT) | CLA | CLA125 | 1 | 1 | SÍ | PC |  | 222,22 | G |  |  |  |  | 4055626215587 | 85362010 | CN | EC003538 |  | Catálogo
2907590 | TMC 82C 08A | Interruptor de protección | Termomagnético Interruptor de protección, 2-polos, utilización: Branch Circuit Protection (UL 489), para protección contra sobrecarga con una capacidad de desconexión de10 kA, curva característica de disparo: C, clase de montaje: NS 35/..., corriente asignada: 8 A | 50.03 | 1 | CL | Trabtech (TT) | CLA | CLA125 | 6 | 6 | NO | PC |  | 264,17 | G |  |  |  |  | 4055626215570 | 85362010 | US | EC003538 |  | Catálogo
2907591 | TMC 82C 10A | Interruptor de protección | Termomagnético Interruptor de protección, 2-polos, utilización: Branch Circuit Protection (UL 489), para protección contra sobrecarga con una capacidad de desconexión de10 kA, curva característica de disparo: C, clase de montaje: NS 35/..., corriente asignada: 10 A | 50.03 | 1 | CL | Trabtech (TT) | CLA | CLA125 | 6 | 6 | SÍ | PC |  | 264,20 | G | 114 | 288 | 125 | MM | 4055626215563 | 85362010 | CN | EC003538 | Imagen | Catálogo
2907592 | TMC 82C 12A | Interruptor de protección | Termomagnético Interruptor de protección, 2-polos, utilización: Branch Circuit Protection (UL 489), para protección contra sobrecarga con una capacidad de desconexión de10 kA, curva característica de disparo: C, clase de montaje: NS 35/..., corriente asignada: 12 A | 50.03 | 1 | CL | Trabtech (TT) | CLA | CLA125 | 1 | 1 | SÍ | PC |  | 276,33 | G | 114 | 288 | 125 | MM | 4055626215556 | 85362010 | CN | EC003538 | Imagen | Catálogo
2907593 | TMC 82C 13A | Interruptor de protección | Termomagnético Interruptor de protección, 2-polos, utilización: Branch Circuit Protection (UL 489), para protección contra sobrecarga con una capacidad de desconexión de10 kA, curva característica de disparo: C, clase de montaje: NS 35/..., corriente asignada: 13 A | 50.03 | 1 | CL | Trabtech (TT) | CLA | CLA125 | 6 | 1 | SÍ | PC |  | 222,22 | G |  |  |  |  | 4055626215549 | 85362010 | CN | EC003538 |  | Catálogo
2907594 | TMC 82C 15A | Interruptor de protección | Termomagnético Interruptor de protección, 2-polos, utilización: Branch Circuit Protection (UL 489), para protección contra sobrecarga con una capacidad de desconexión de10 kA, curva característica de disparo: C, clase de montaje: NS 35/..., corriente asignada: 15 A | 50.03 | 1 | CL | Trabtech (TT) | CLA | CLA125 | 6 | 6 | NO | PC |  | 268,13 | G |  |  |  |  | 4055626215532 | 85362010 | CN | EC003538 |  | Catálogo
2907595 | TMC 82C 16A | Interruptor de protección | Termomagnético Interruptor de protección, 2-polos, utilización: Branch Circuit Protection (UL 489), para protección contra sobrecarga con una capacidad de desconexión de10 kA, curva característica de disparo: C, clase de montaje: NS 35/..., corriente asignada: 16 A | 50.03 | 1 | CL | Trabtech (TT) | CLA | CLA125 | 6 | 1 | SÍ | PC |  | 265,83 | G | 114 | 288 | 125 | MM | 4055626215525 | 85362010 | CN | EC003538 | Imagen | Catálogo
2907597 | TMC 82C 20A | Interruptor de protección | Termomagnético Interruptor de protección, 2-polos, utilización: Branch Circuit Protection (UL 489), para protección contra sobrecarga con una capacidad de desconexión de10 kA, curva característica de disparo: C, clase de montaje: NS 35/..., corriente asignada: 20 A | 50.03 | 1 | CL | Trabtech (TT) | CLA | CLA125 | 6 | 1 | SÍ | PC |  | 280,67 | G |  |  |  |  | 4055626215518 | 85362010 | CN | EC003538 |  | Catálogo
2907598 | TMC 82C 25A | Interruptor de protección | Termomagnético Interruptor de protección, 2-polos, utilización: Branch Circuit Protection (UL 489), para protección contra sobrecarga con una capacidad de desconexión de10 kA, curva característica de disparo: C, clase de montaje: NS 35/..., corriente asignada: 25 A | 50.03 | 1 | CL | Trabtech (TT) | CLA | CLA125 | 6 | 1 | SÍ | PC |  | 270,23 | G |  |  |  |  | 4055626215501 | 85362010 | CN | EC003538 |  | Catálogo
2907599 | TMC 82C 30A | Interruptor de protección | Termomagnético Interruptor de protección, 2-polos, utilización: Branch Circuit Protection (UL 489), para protección contra sobrecarga con una capacidad de desconexión de10 kA, curva característica de disparo: C, clase de montaje: NS 35/..., corriente asignada: 30 A | 50.03 | 1 | CL | Trabtech (TT) | CLA | CLA125 | 6 | 1 | SÍ | PC |  | 279,60 | G |  |  |  |  | 4055626215495 | 85362010 | CN | EC003538 |  | Catálogo
2907600 | TMC 82C 32A | Interruptor de protección | Termomagnético Interruptor de protección, 2-polos, utilización: Branch Circuit Protection (UL 489), para protección contra sobrecarga con una capacidad de desconexión de10 kA, curva característica de disparo: C, clase de montaje: NS 35/..., corriente asignada: 32 A | 50.03 | 1 | CL | Trabtech (TT) | CLA | CLA125 | 6 | 1 | SÍ | PC |  | 288,30 | G |  |  |  |  | 4055626215488 | 85362010 | CN | EC003538 |  | Catálogo
2907601 | TMC 82C 35A | Interruptor de protección | Termomagnético Interruptor de protección, 2-polos, utilización: Branch Circuit Protection (UL 489), para protección contra sobrecarga con una capacidad de desconexión de10 kA, curva característica de disparo: C, clase de montaje: NS 35/..., corriente asignada: 35 A | 50.03 | 1 | CL | Trabtech (TT) | CLA | CLA125 | 1 | 1 | SÍ | PC |  | 222,22 | G |  |  |  |  | 4055626215471 | 85362010 | CN | EC003538 |  | Catálogo
2907602 | TMC 82C 40A | Interruptor de protección | Termomagnético Interruptor de protección, 2-polos, utilización: Branch Circuit Protection (UL 489), para protección contra sobrecarga con una capacidad de desconexión de10 kA, curva característica de disparo: C, clase de montaje: NS 35/..., corriente asignada: 40 A | 50.03 | 1 | CL | Trabtech (TT) | CLA | CLA125 | 6 | 1 | SÍ | PC |  | 273,00 | G |  |  |  |  | 4055626215464 | 85362010 | CN | EC003538 |  | Catálogo
2907603 | TMC 82C 50A | Interruptor de protección | Termomagnético Interruptor de protección, 2-polos, utilización: Branch Circuit Protection (UL 489), para protección contra sobrecarga con una capacidad de desconexión de10 kA, curva característica de disparo: C, clase de montaje: NS 35/..., corriente asignada: 50 A | 50.03 | 1 | CL | Trabtech (TT) | CLA | CLA125 | 1 | 1 | SÍ | PC |  | 268,30 | G |  |  |  |  | 4055626215457 | 85362010 | CN | EC003538 |  | Catálogo
2907604 | TMC 82C 60A | Interruptor de protección | Termomagnético Interruptor de protección, 2-polos, utilización: Branch Circuit Protection (UL 489), para protección contra sobrecarga con una capacidad de desconexión de10 kA, curva característica de disparo: C, clase de montaje: NS 35/..., corriente asignada: 60 A | 50.03 | 1 | CL | Trabtech (TT) | CLA | CLA125 | 6 | 1 | SÍ | PC |  | 277,45 | G |  |  |  |  | 4055626215440 | 85362010 | CN | EC003538 |  | Catálogo
2907605 | TMC 82C 63A | Interruptor de protección | Termomagnético Interruptor de protección, 2-polos, utilización: Branch Circuit Protection (UL 489), para protección contra sobrecarga con una capacidad de desconexión de10 kA, curva característica de disparo: C, clase de montaje: NS 35/..., corriente asignada: 63 A | 50.03 | 1 | CL | Trabtech (TT) | CLA | CLA125 | 1 | 1 | SÍ | PC |  | 292,00 | G |  |  |  |  | 4055626215433 | 85362010 | CN | EC003538 |  | Catálogo
2907650 | TMC 82D 01A | Interruptor de protección | Termomagnético Interruptor de protección, 2-polos, utilización: Branch Circuit Protection (UL 489), para protección contra sobrecarga con una capacidad de desconexión de10 kA, curva característica de disparo: D, clase de montaje: NS 35/..., corriente asignada: 1 A | 50.03 | 1 | CL | Trabtech (TT) | CLA | CLA125 | 1 | 1 | SÍ | PC |  | 271,00 | G |  |  |  |  | 4055626215860 | 85362010 | CN | EC003538 |  | Catálogo
2907652 | TMC 82D 02A | Interruptor de protección | Termomagnético Interruptor de protección, 2-polos, utilización: Branch Circuit Protection (UL 489), para protección contra sobrecarga con una capacidad de desconexión de10 kA, curva característica de disparo: D, clase de montaje: NS 35/..., corriente asignada: 2 A | 50.03 | 1 | CL | Trabtech (TT) | CLA | CLA125 | 6 | 1 | SÍ | PC |  | 280.000,00 | G |  |  |  |  | 4055626215853 | 85362010 | CN | EC003538 |  | Catálogo
2907653 | TMC 82D 03A | Interruptor de protección | Termomagnético Interruptor de protección, 2-polos, utilización: Branch Circuit Protection (UL 489), para protección contra sobrecarga con una capacidad de desconexión de10 kA, curva característica de disparo: D, clase de montaje: NS 35/..., corriente asignada: 3 A | 50.03 | 1 | CL | Trabtech (TT) | CLA | CLA125 | 1 | 1 | SÍ | PC |  | 272,35 | G |  |  |  |  | 4055626215846 | 85362010 | CN | EC003538 |  | Catálogo
2907654 | TMC 82D 04A | Interruptor de protección | Termomagnético Interruptor de protección, 2-polos, utilización: Branch Circuit Protection (UL 489), para protección contra sobrecarga con una capacidad de desconexión de10 kA, curva característica de disparo: D, clase de montaje: NS 35/..., corriente asignada: 4 A | 50.03 | 1 | CL | Trabtech (TT) | CLA | CLA125 | 1 | 1 | SÍ | PC |  | 222,22 | G |  |  |  |  | 4055626215839 | 85362010 | CN | EC003538 |  | Catálogo
2907655 | TMC 82D 05A | Interruptor de protección | Termomagnético Interruptor de protección, 2-polos, utilización: Branch Circuit Protection (UL 489), para protección contra sobrecarga con una capacidad de desconexión de10 kA, curva característica de disparo: D, clase de montaje: NS 35/..., corriente asignada: 5 A | 50.03 | 1 | CL | Trabtech (TT) | CLA | CLA125 | 6 | 1 | SÍ | PC |  | 282,50 | G |  |  |  |  | 4055626215822 | 85362010 | CN | EC003538 |  | Catálogo
2907656 | TMC 82D 06A | Interruptor de protección | Termomagnético Interruptor de protección, 2-polos, utilización: Branch Circuit Protection (UL 489), para protección contra sobrecarga con una capacidad de desconexión de10 kA, curva característica de disparo: D, clase de montaje: NS 35/..., corriente asignada: 6 A | 50.03 | 1 | CL | Trabtech (TT) | CLA | CLA125 | 6 | 6 | SÍ | PC |  | 272,00 | G |  |  |  |  | 4055626215815 | 85362010 | CN | EC003538 |  | Catálogo
2907657 | TMC 82D 07A | Interruptor de protección | Termomagnético Interruptor de protección, 2-polos, utilización: Branch Circuit Protection (UL 489), para protección contra sobrecarga con una capacidad de desconexión de10 kA, curva característica de disparo: D, clase de montaje: NS 35/..., corriente asignada: 7 A | 50.03 | 1 | CL | Trabtech (TT) | CLA | CLA125 | 1 | 1 | SÍ | PC |  | 222,22 | G |  |  |  |  | 4055626215808 | 85362010 | CN | EC003538 |  | Catálogo
2907658 | TMC 82D 08A | Interruptor de protección | Termomagnético Interruptor de protección, 2-polos, utilización: Branch Circuit Protection (UL 489), para protección contra sobrecarga con una capacidad de desconexión de10 kA, curva característica de disparo: D, clase de montaje: NS 35/..., corriente asignada: 8 A | 50.03 | 1 | CL | Trabtech (TT) | CLA | CLA125 | 1 | 1 | SÍ | PC |  | 222,22 | G |  |  |  |  | 4055626215792 | 85362010 | CN | EC003538 |  | Catálogo
2907659 | TMC 82D 10A | Interruptor de protección | Termomagnético Interruptor de protección, 2-polos, utilización: Branch Circuit Protection (UL 489), para protección contra sobrecarga con una capacidad de desconexión de10 kA, curva característica de disparo: D, clase de montaje: NS 35/..., corriente asignada: 10 A | 50.03 | 1 | CL | Trabtech (TT) | CLA | CLA125 | 6 | 1 | SÍ | PC |  | 263,00 | G |  |  |  |  | 4055626215785 | 85362010 | CN | EC003538 |  | Catálogo
2907660 | TMC 82D 12A | Interruptor de protección | Termomagnético Interruptor de protección, 2-polos, utilización: Branch Circuit Protection (UL 489), para protección contra sobrecarga con una capacidad de desconexión de10 kA, curva característica de disparo: D, clase de montaje: NS 35/..., corriente asignada: 12 A | 50.03 | 1 | CL | Trabtech (TT) | CLA | CLA125 | 1 | 1 | SÍ | PC |  | 222,22 | G |  |  |  |  | 4055626215778 | 85362010 | CN | EC003538 |  | Catálogo
2907661 | TMC 82D 13A | Interruptor de protección | Termomagnético Interruptor de protección, 2-polos, utilización: Branch Circuit Protection (UL 489), para protección contra sobrecarga con una capacidad de desconexión de10 kA, curva característica de disparo: D, clase de montaje: NS 35/..., corriente asignada: 13 A | 50.03 | 1 | CL | Trabtech (TT) | CLA | CLA125 | 1 | 1 | SÍ | PC |  | 222,22 | G |  |  |  |  | 4055626215761 | 85362010 | CN | EC003538 |  | Catálogo
2907662 | TMC 82D 15A | Interruptor de protección | Termomagnético Interruptor de protección, 2-polos, utilización: Branch Circuit Protection (UL 489), para protección contra sobrecarga con una capacidad de desconexión de10 kA, curva característica de disparo: D, clase de montaje: NS 35/..., corriente asignada: 15 A | 50.03 | 1 | CL | Trabtech (TT) | CLA | CLA125 | 1 | 1 | SÍ | PC |  | 262,16 | G |  |  |  |  | 4055626215754 | 85362010 | CN | EC003538 |  | Catálogo
2907663 | TMC 82D 16A | Interruptor de protección | Termomagnético Interruptor de protección, 2-polos, utilización: Branch Circuit Protection (UL 489), para protección contra sobrecarga con una capacidad de desconexión de10 kA, curva característica de disparo: D, clase de montaje: NS 35/..., corriente asignada: 16 A | 50.03 | 1 | CL | Trabtech (TT) | CLA | CLA125 | 6 | 6 | SÍ | PC |  | 268,87 | G |  |  |  |  | 4055626215747 | 85362010 | CN | EC003538 |  | Catálogo
2907665 | TMC 82D 20A | Interruptor de protección | Termomagnético Interruptor de protección, 2-polos, utilización: Branch Circuit Protection (UL 489), para protección contra sobrecarga con una capacidad de desconexión de10 kA, curva característica de disparo: D, clase de montaje: NS 35/..., corriente asignada: 20 A | 50.03 | 1 | CL | Trabtech (TT) | CLA | CLA125 | 6 | 1 | SÍ | PC |  | 282,38 | G | 114 | 288 | 125 | MM | 4055626215730 | 85362010 | CN | EC003538 | Imagen | Catálogo
2907666 | TMC 82D 25A | Interruptor de protección | Termomagnético Interruptor de protección, 2-polos, utilización: Branch Circuit Protection (UL 489), para protección contra sobrecarga con una capacidad de desconexión de10 kA, curva característica de disparo: D, clase de montaje: NS 35/..., corriente asignada: 25 A | 50.03 | 1 | CL | Trabtech (TT) | CLA | CLA125 | 1 | 6 | NO | PC |  | 222,22 | G |  |  |  |  | 4055626215723 | 85362010 | CN | EC003538 |  | Catálogo
2907667 | TMC 82D 30A | Interruptor de protección | Termomagnético Interruptor de protección, 2-polos, utilización: Branch Circuit Protection (UL 489), para protección contra sobrecarga con una capacidad de desconexión de10 kA, curva característica de disparo: D, clase de montaje: NS 35/..., corriente asignada: 30 A | 50.03 | 1 | CL | Trabtech (TT) | CLA | CLA125 | 6 | 6 | NO | PC |  | 283,95 | G |  |  |  |  | 4055626215716 | 85362010 | CN | EC003538 |  | Catálogo
2907668 | TMC 82D 32A | Interruptor de protección | Termomagnético Interruptor de protección, 2-polos, utilización: Branch Circuit Protection (UL 489), para protección contra sobrecarga con una capacidad de desconexión de10 kA, curva característica de disparo: D, clase de montaje: NS 35/..., corriente asignada: 32 A | 50.03 | 1 | CL | Trabtech (TT) | CLA | CLA125 | 1 | 1 | SÍ | PC |  | 222,22 | G |  |  |  |  | 4055626215709 | 85362010 | CN | EC003538 |  | Catálogo
2907669 | TMC 82D 35A | Interruptor de protección | Termomagnético Interruptor de protección, 2-polos, utilización: Branch Circuit Protection (UL 489), para protección contra sobrecarga con una capacidad de desconexión de10 kA, curva característica de disparo: D, clase de montaje: NS 35/..., corriente asignada: 35 A | 50.03 | 1 | CL | Trabtech (TT) | CLA | CLA125 | 1 | 1 | SÍ | PC |  | 222,22 | G |  |  |  |  | 4055626215693 | 85362010 | CN | EC003538 |  | Catálogo
2907670 | TMC 82D 40A | Interruptor de protección | Termomagnético Interruptor de protección, 2-polos, utilización: Branch Circuit Protection (UL 489), para protección contra sobrecarga con una capacidad de desconexión de10 kA, curva característica de disparo: D, clase de montaje: NS 35/..., corriente asignada: 40 A | 50.03 | 1 | CL | Trabtech (TT) | CLA | CLA125 | 1 | 1 | SÍ | PC |  | 222,22 | G |  |  |  |  | 4055626215686 | 85362010 | CN | EC003538 |  | Catálogo
2907671 | TMC 82D 50A | Interruptor de protección | Termomagnético Interruptor de protección, 2-polos, utilización: Branch Circuit Protection (UL 489), para protección contra sobrecarga con una capacidad de desconexión de10 kA, curva característica de disparo: D, clase de montaje: NS 35/..., corriente asignada: 50 A | 50.03 | 1 | CL | Trabtech (TT) | CLA | CLA125 | 1 | 1 | SÍ | PC |  | 222,22 | G |  |  |  |  | 4055626215679 | 85362010 | CN | EC003538 |  | Catálogo
2907672 | TMC 82D 60A | Interruptor de protección | Termomagnético Interruptor de protección, 2-polos, utilización: Branch Circuit Protection (UL 489), para protección contra sobrecarga con una capacidad de desconexión de10 kA, curva característica de disparo: D, clase de montaje: NS 35/..., corriente asignada: 60 A | 50.03 | 1 | CL | Trabtech (TT) | CLA | CLA125 | 1 | 1 | SÍ | PC |  | 222,22 | G |  |  |  |  | 4055626215662 | 85362010 | CN | EC003538 |  | Catálogo
2907673 | TMC 82D 63A | Interruptor de protección | Termomagnético Interruptor de protección, 2-polos, utilización: Branch Circuit Protection (UL 489), para protección contra sobrecarga con una capacidad de desconexión de10 kA, curva característica de disparo: D, clase de montaje: NS 35/..., corriente asignada: 63 A | 50.03 | 1 | CL | Trabtech (TT) | CLA | CLA125 | 1 | 1 | SÍ | PC |  | 222,22 | G |  |  |  |  | 4055626215655 | 85362010 | CN | EC003538 |  | Catálogo
2907539 | TMC 83B 01A | Interruptor de protección | Termomagnético Interruptor de protección, 3-polos, utilización: Branch Circuit Protection (UL 489), para protección contra sobrecarga con una capacidad de desconexión de10 kA, curva característica de disparo: B, clase de montaje: NS 35/..., corriente asignada: 1 A | 76.95 | 1 | CL | Trabtech (TT) | CLA | CLA125 | 1 | 1 | SÍ | PC |  | 222,22 | G |  |  |  |  | 4055626216201 | 85362010 | CN | EC003538 |  | Catálogo
2907540 | TMC 83B 02A | Interruptor de protección | Termomagnético Interruptor de protección, 3-polos, utilización: Branch Circuit Protection (UL 489), para protección contra sobrecarga con una capacidad de desconexión de10 kA, curva característica de disparo: B, clase de montaje: NS 35/..., corriente asignada: 2 A | 76.95 | 1 | CL | Trabtech (TT) | CLA | CLA125 | 1 | 1 | SÍ | PC |  | 222,22 | G |  |  |  |  | 4055626216195 | 85362010 | CN | EC003538 |  | Catálogo
2907542 | TMC 83B 03A | Interruptor de protección | Termomagnético Interruptor de protección, 3-polos, utilización: Branch Circuit Protection (UL 489), para protección contra sobrecarga con una capacidad de desconexión de10 kA, curva característica de disparo: B, clase de montaje: NS 35/..., corriente asignada: 3 A | 76.95 | 1 | CL | Trabtech (TT) | CLA | CLA125 | 1 | 1 | SÍ | PC |  | 222,22 | G |  |  |  |  | 4055626216188 | 85362010 | CN | EC003538 |  | Catálogo
2907543 | TMC 83B 04A | Interruptor de protección | Termomagnético Interruptor de protección, 3-polos, utilización: Branch Circuit Protection (UL 489), para protección contra sobrecarga con una capacidad de desconexión de10 kA, curva característica de disparo: B, clase de montaje: NS 35/..., corriente asignada: 4 A | 76.95 | 1 | CL | Trabtech (TT) | CLA | CLA125 | 1 | 1 | SÍ | PC |  | 222,22 | G |  |  |  |  | 4055626216171 | 85362010 | CN | EC003538 |  | Catálogo
2907544 | TMC 83B 05A | Interruptor de protección | Termomagnético Interruptor de protección, 3-polos, utilización: Branch Circuit Protection (UL 489), para protección contra sobrecarga con una capacidad de desconexión de10 kA, curva característica de disparo: B, clase de montaje: NS 35/..., corriente asignada: 5 A | 76.95 | 1 | CL | Trabtech (TT) | CLA | CLA125 | 1 | 1 | SÍ | PC |  | 429,25 | G |  |  |  |  | 4055626216164 | 85362010 | CN | EC003538 |  | Catálogo
2907545 | TMC 83B 06A | Interruptor de protección | Termomagnético Interruptor de protección, 3-polos, utilización: Branch Circuit Protection (UL 489), para protección contra sobrecarga con una capacidad de desconexión de10 kA, curva característica de disparo: B, clase de montaje: NS 35/..., corriente asignada: 6 A | 76.95 | 1 | CL | Trabtech (TT) | CLA | CLA125 | 1 | 1 | SÍ | PC |  | 222,22 | G |  |  |  |  | 4055626216157 | 85362010 | CN | EC003538 |  | Catálogo
2907546 | TMC 83B 07A | Interruptor de protección | Termomagnético Interruptor de protección, 3-polos, utilización: Branch Circuit Protection (UL 489), para protección contra sobrecarga con una capacidad de desconexión de10 kA, curva característica de disparo: B, clase de montaje: NS 35/..., corriente asignada: 7 A | 76.95 | 1 | CL | Trabtech (TT) | CLA | CLA125 | 1 | 1 | SÍ | PC |  | 222,22 | G |  |  |  |  | 4055626216140 | 85362010 | CN | EC003538 |  | Catálogo
2907547 | TMC 83B 08A | Interruptor de protección | Termomagnético Interruptor de protección, 3-polos, utilización: Branch Circuit Protection (UL 489), para protección contra sobrecarga con una capacidad de desconexión de10 kA, curva característica de disparo: B, clase de montaje: NS 35/..., corriente asignada: 8 A | 76.95 | 1 | CL | Trabtech (TT) | CLA | CLA125 | 1 | 1 | SÍ | PC |  | 222,22 | G |  |  |  |  | 4055626216133 | 85362010 | CN | EC003538 |  | Catálogo
2907548 | TMC 83B 10A | Interruptor de protección | Termomagnético Interruptor de protección, 3-polos, utilización: Branch Circuit Protection (UL 489), para protección contra sobrecarga con una capacidad de desconexión de10 kA, curva característica de disparo: B, clase de montaje: NS 35/..., corriente asignada: 10 A | 76.95 | 1 | CL | Trabtech (TT) | CLA | CLA125 | 1 | 1 | SÍ | PC |  | 395,00 | G |  |  |  |  | 4055626216126 | 85362010 | CN | EC003538 |  | Catálogo
2907549 | TMC 83B 12A | Interruptor de protección | Termomagnético Interruptor de protección, 3-polos, utilización: Branch Circuit Protection (UL 489), para protección contra sobrecarga con una capacidad de desconexión de10 kA, curva característica de disparo: B, clase de montaje: NS 35/..., corriente asignada: 12 A | 76.95 | 1 | CL | Trabtech (TT) | CLA | CLA125 | 1 | 1 | SÍ | PC |  | 222,22 | G |  |  |  |  | 4055626216119 | 85362010 | CN | EC003538 |  | Catálogo
2907550 | TMC 83B 13A | Interruptor de protección | Termomagnético Interruptor de protección, 3-polos, utilización: Branch Circuit Protection (UL 489), para protección contra sobrecarga con una capacidad de desconexión de10 kA, curva característica de disparo: B, clase de montaje: NS 35/..., corriente asignada: 13 A | 76.95 | 1 | CL | Trabtech (TT) | CLA | CLA125 | 1 | 1 | SÍ | PC |  | 222,22 | G |  |  |  |  | 4055626216102 | 85362010 | CN | EC003538 |  | Catálogo
2907551 | TMC 83B 15A | Interruptor de protección | Termomagnético Interruptor de protección, 3-polos, utilización: Branch Circuit Protection (UL 489), para protección contra sobrecarga con una capacidad de desconexión de10 kA, curva característica de disparo: B, clase de montaje: NS 35/..., corriente asignada: 15 A | 76.95 | 1 | CL | Trabtech (TT) | CLA | CLA125 | 1 | 1 | SÍ | PC |  | 222,22 | G |  |  |  |  | 4055626216096 | 85362010 | CN | EC003538 |  | Catálogo
2907552 | TMC 83B 16A | Interruptor de protección | Termomagnético Interruptor de protección, 3-polos, utilización: Branch Circuit Protection (UL 489), para protección contra sobrecarga con una capacidad de desconexión de10 kA, curva característica de disparo: B, clase de montaje: NS 35/..., corriente asignada: 16 A | 76.95 | 1 | CL | Trabtech (TT) | CLA | CLA125 | 12 | 1 | SÍ | PC |  | 396,82 | G |  |  |  |  | 4055626216089 | 85362010 | CN | EC003538 |  | Catálogo
2907553 | TMC 83B 20A | Interruptor de protección | Termomagnético Interruptor de protección, 3-polos, utilización: Branch Circuit Protection (UL 489), para protección contra sobrecarga con una capacidad de desconexión de10 kA, curva característica de disparo: B, clase de montaje: NS 35/..., corriente asignada: 20 A | 76.95 | 1 | CL | Trabtech (TT) | CLA | CLA125 | 1 | 1 | SÍ | PC |  | 222,22 | G |  |  |  |  | 4055626216072 | 85362010 | CN | EC003538 |  | Catálogo
2907555 | TMC 83B 25A | Interruptor de protección | Termomagnético Interruptor de protección, 3-polos, utilización: Branch Circuit Protection (UL 489), para protección contra sobrecarga con una capacidad de desconexión de10 kA, curva característica de disparo: B, clase de montaje: NS 35/..., corriente asignada: 25 A | 76.95 | 1 | CL | Trabtech (TT) | CLA | CLA125 | 1 | 1 | SÍ | PC |  | 222,22 | G |  |  |  |  | 4055626216065 | 85362010 | CN | EC003538 |  | Catálogo
2907556 | TMC 83B 30A | Interruptor de protección | Termomagnético Interruptor de protección, 3-polos, utilización: Branch Circuit Protection (UL 489), para protección contra sobrecarga con una capacidad de desconexión de10 kA, curva característica de disparo: B, clase de montaje: NS 35/..., corriente asignada: 30 A | 76.95 | 1 | CL | Trabtech (TT) | CLA | CLA125 | 1 | 1 | SÍ | PC |  | 222,22 | G |  |  |  |  | 4055626216058 | 85362010 | CN | EC003538 |  | Catálogo
2907557 | TMC 83B 32A | Interruptor de protección | Termomagnético Interruptor de protección, 3-polos, utilización: Branch Circuit Protection (UL 489), para protección contra sobrecarga con una capacidad de desconexión de10 kA, curva característica de disparo: B, clase de montaje: NS 35/..., corriente asignada: 32 A | 76.95 | 1 | CL | Trabtech (TT) | CLA | CLA125 | 1 | 1 | SÍ | PC |  | 222,22 | G |  |  |  |  | 4055626216041 | 85362010 | CN | EC003538 |  | Catálogo
1010308 | TMC 83B 40A | Interruptor de protección | Termomagnético Interruptor de protección, 3-polos, utilización: Branch Circuit Protection (UL 489), para protección contra sobrecarga con una capacidad de desconexión de10 kA, curva característica de disparo: B, clase de montaje: NS 35/..., corriente asignada: 40 A | 76.95 | 1 | CL | Trabtech (TT) | CLA | CLA125 | 12 | 12 | NO | PC |  | 222,22 | G |  |  |  |  | 4055626483856 | 85362010 | CN | EC003538 |  | Catálogo
1010307 | TMC 83B 50A | Interruptor de protección | Termomagnético Interruptor de protección, 3-polos, utilización: Branch Circuit Protection (UL 489), para protección contra sobrecarga con una capacidad de desconexión de10 kA, curva característica de disparo: B, clase de montaje: NS 35/..., corriente asignada: 50 A | 76.95 | 1 | CL | Trabtech (TT) | CLA | CLA125 | 12 | 12 | NO | PC |  | 222,22 | G |  |  |  |  | 4055626484211 | 85362010 | CN | EC003538 |  | Catálogo
2907607 | TMC 83C 01A | Interruptor de protección | Termomagnético Interruptor de protección, 3-polos, utilización: Branch Circuit Protection (UL 489), para protección contra sobrecarga con una capacidad de desconexión de10 kA, curva característica de disparo: C, clase de montaje: NS 35/..., corriente asignada: 1 A | 76.95 | 1 | CL | Trabtech (TT) | CLA | CLA125 | 1 | 1 | SÍ | PC |  | 425.000,00 | G |  |  |  |  | 4055626216034 | 85362010 | CN | EC003538 |  | Catálogo
2907608 | TMC 83C 02A | Interruptor de protección | Termomagnético Interruptor de protección, 3-polos, utilización: Branch Circuit Protection (UL 489), para protección contra sobrecarga con una capacidad de desconexión de10 kA, curva característica de disparo: C, clase de montaje: NS 35/..., corriente asignada: 2 A | 76.95 | 1 | CL | Trabtech (TT) | CLA | CLA125 | 4 | 1 | SÍ | PC |  | 419,80 | G |  |  |  |  | 4055626216027 | 85362010 | CN | EC003538 |  | Catálogo
2907609 | TMC 83C 03A | Interruptor de protección | Termomagnético Interruptor de protección, 3-polos, utilización: Branch Circuit Protection (UL 489), para protección contra sobrecarga con una capacidad de desconexión de10 kA, curva característica de disparo: C, clase de montaje: NS 35/..., corriente asignada: 3 A | 76.95 | 1 | CL | Trabtech (TT) | CLA | CLA125 | 4 | 1 | SÍ | PC |  | 410,75 | G |  |  |  |  | 4055626216010 | 85362010 | CN | EC003538 |  | Catálogo
2907610 | TMC 83C 04A | Interruptor de protección | Termomagnético Interruptor de protección, 3-polos, utilización: Branch Circuit Protection (UL 489), para protección contra sobrecarga con una capacidad de desconexión de10 kA, curva característica de disparo: C, clase de montaje: NS 35/..., corriente asignada: 4 A | 76.95 | 1 | CL | Trabtech (TT) | CLA | CLA125 | 1 | 1 | SÍ | PC |  | 222,22 | G |  |  |  |  | 4055626216003 | 85362010 | CN | EC003538 |  | Catálogo
2907611 | TMC 83C 05A | Interruptor de protección | Termomagnético Interruptor de protección, 3-polos, utilización: Branch Circuit Protection (UL 489), para protección contra sobrecarga con una capacidad de desconexión de10 kA, curva característica de disparo: C, clase de montaje: NS 35/..., corriente asignada: 5 A | 76.95 | 1 | CL | Trabtech (TT) | CLA | CLA125 | 1 | 1 | SÍ | PC |  | 426,00 | G |  |  |  |  | 4055626215990 | 85362010 | CN | EC003538 |  | Catálogo
2907612 | TMC 83C 06A | Interruptor de protección | Termomagnético Interruptor de protección, 3-polos, utilización: Branch Circuit Protection (UL 489), para protección contra sobrecarga con una capacidad de desconexión de10 kA, curva característica de disparo: C, clase de montaje: NS 35/..., corriente asignada: 6 A | 76.95 | 1 | CL | Trabtech (TT) | CLA | CLA125 | 4 | 1 | SÍ | PC |  | 407,00 | G |  |  |  |  | 4055626215983 | 85362010 | CN | EC003538 |  | Catálogo
2907613 | TMC 83C 07A | Interruptor de protección | Termomagnético Interruptor de protección, 3-polos, utilización: Branch Circuit Protection (UL 489), para protección contra sobrecarga con una capacidad de desconexión de10 kA, curva característica de disparo: C, clase de montaje: NS 35/..., corriente asignada: 7 A | 76.95 | 1 | CL | Trabtech (TT) | CLA | CLA125 | 1 | 1 | SÍ | PC |  | 222,22 | G |  |  |  |  | 4055626215976 | 85362010 | CN | EC003538 |  | Catálogo
2907614 | TMC 83C 08A | Interruptor de protección | Termomagnético Interruptor de protección, 3-polos, utilización: Branch Circuit Protection (UL 489), para protección contra sobrecarga con una capacidad de desconexión de10 kA, curva característica de disparo: C, clase de montaje: NS 35/..., corriente asignada: 8 A | 76.95 | 1 | CL | Trabtech (TT) | CLA | CLA125 | 1 | 1 | SÍ | PC |  | 222,22 | G |  |  |  |  | 4055626215969 | 85362010 | CN | EC003538 |  | Catálogo
2907615 | TMC 83C 10A | Interruptor de protección | Termomagnético Interruptor de protección, 3-polos, utilización: Branch Circuit Protection (UL 489), para protección contra sobrecarga con una capacidad de desconexión de10 kA, curva característica de disparo: C, clase de montaje: NS 35/..., corriente asignada: 10 A | 76.95 | 1 | CL | Trabtech (TT) | CLA | CLA125 | 4 | 1 | SÍ | PC |  | 418,75 | G |  |  |  |  | 4055626215952 | 85362010 | CN | EC003538 |  | Catálogo
2907616 | TMC 83C 12A | Interruptor de protección | Termomagnético Interruptor de protección, 3-polos, utilización: Branch Circuit Protection (UL 489), para protección contra sobrecarga con una capacidad de desconexión de10 kA, curva característica de disparo: C, clase de montaje: NS 35/..., corriente asignada: 12 A | 76.95 | 1 | CL | Trabtech (TT) | CLA | CLA125 | 4 | 4 | NO | PC |  | 405,00 | G |  |  |  |  | 4055626215945 | 85362010 | CN | EC003538 |  | Catálogo
2907617 | TMC 83C 13A | Interruptor de protección | Termomagnético Interruptor de protección, 3-polos, utilización: Branch Circuit Protection (UL 489), para protección contra sobrecarga con una capacidad de desconexión de10 kA, curva característica de disparo: C, clase de montaje: NS 35/..., corriente asignada: 13 A | 76.95 | 1 | CL | Trabtech (TT) | CLA | CLA125 | 1 | 1 | SÍ | PC |  | 222,22 | G |  |  |  |  | 4055626215938 | 85362010 | CN | EC003538 |  | Catálogo
2907618 | TMC 83C 15A | Interruptor de protección | Termomagnético Interruptor de protección, 3-polos, utilización: Branch Circuit Protection (UL 489), para protección contra sobrecarga con una capacidad de desconexión de10 kA, curva característica de disparo: C, clase de montaje: NS 35/..., corriente asignada: 15 A | 76.95 | 1 | CL | Trabtech (TT) | CLA | CLA125 | 4 | 4 | NO | PC |  | 404,62 | G |  |  |  |  | 4055626215921 | 85362010 | CN | EC003538 |  | Catálogo
2907620 | TMC 83C 16A | Interruptor de protección | Termomagnético Interruptor de protección, 3-polos, utilización: Branch Circuit Protection (UL 489), para protección contra sobrecarga con una capacidad de desconexión de10 kA, curva característica de disparo: C, clase de montaje: NS 35/..., corriente asignada: 16 A | 76.95 | 1 | CL | Trabtech (TT) | CLA | CLA125 | 1 | 1 | SÍ | PC |  | 222,22 | G |  |  |  |  | 4055626215914 | 85362010 | CN | EC003538 |  | Catálogo
2907621 | TMC 83C 20A | Interruptor de protección | Termomagnético Interruptor de protección, 3-polos, utilización: Branch Circuit Protection (UL 489), para protección contra sobrecarga con una capacidad de desconexión de10 kA, curva característica de disparo: C, clase de montaje: NS 35/..., corriente asignada: 20 A | 76.95 | 1 | CL | Trabtech (TT) | CLA | CLA125 | 1 | 1 | SÍ | PC |  | 222,22 | G |  |  |  |  | 4055626215907 | 85362010 | CN | EC003538 |  | Catálogo
2907623 | TMC 83C 25A | Interruptor de protección | Termomagnético Interruptor de protección, 3-polos, utilización: Branch Circuit Protection (UL 489), para protección contra sobrecarga con una capacidad de desconexión de10 kA, curva característica de disparo: C, clase de montaje: NS 35/..., corriente asignada: 25 A | 76.95 | 1 | CL | Trabtech (TT) | CLA | CLA125 | 5 | 5 | NO | PC |  | 222,22 | G |  |  |  |  | 4055626215891 | 85362010 | CN | EC003538 |  | Catálogo
2907624 | TMC 83C 30A | Interruptor de protección | Termomagnético Interruptor de protección, 3-polos, utilización: Branch Circuit Protection (UL 489), para protección contra sobrecarga con una capacidad de desconexión de10 kA, curva característica de disparo: C, clase de montaje: NS 35/..., corriente asignada: 30 A | 76.95 | 1 | CL | Trabtech (TT) | CLA | CLA125 | 1 | 1 | SÍ | PC |  | 402,00 | G |  |  |  |  | 4055626215884 | 85362010 | CN | EC003538 |  | Catálogo
2907625 | TMC 83C 32A | Interruptor de protección | Termomagnético Interruptor de protección, 3-polos, utilización: Branch Circuit Protection (UL 489), para protección contra sobrecarga con una capacidad de desconexión de10 kA, curva característica de disparo: C, clase de montaje: NS 35/..., corriente asignada: 32 A | 76.95 | 1 | CL | Trabtech (TT) | CLA | CLA125 | 4 | 1 | SÍ | PC |  | 432,40 | G |  |  |  |  | 4055626215877 | 85362010 | CN | EC003538 |  | Catálogo
1010303 | TMC 83C 35A | Interruptor de protección | Termomagnético Interruptor de protección, 3-polos, utilización: Branch Circuit Protection (UL 489), para protección contra sobrecarga con una capacidad de desconexión de10 kA, curva característica de disparo: C, clase de montaje: NS 35/..., corriente asignada: 35 A | 76.95 | 1 | CL | Trabtech (TT) | CLA | CLA125 | 12 | 12 | NO | PC |  | 222,22 | G |  |  |  |  | 4055626484204 | 85362010 | CN | EC003538 |  | Catálogo
1010305 | TMC 83C 40A | Interruptor de protección | Termomagnético Interruptor de protección, 3-polos, utilización: Branch Circuit Protection (UL 489), para protección contra sobrecarga con una capacidad de desconexión de10 kA, curva característica de disparo: C, clase de montaje: NS 35/..., corriente asignada: 40 A | 76.95 | 1 | CL | Trabtech (TT) | CLA | CLA125 | 4 | 4 | NO | PC |  | 431,25 | G |  |  |  |  | 4055626482774 | 85362010 | CN | EC003538 |  | Catálogo
1010302 | TMC 83C 50A | Interruptor de protección | Termomagnético Interruptor de protección, 3-polos, utilización: Branch Circuit Protection (UL 489), para protección contra sobrecarga con una capacidad de desconexión de10 kA, curva característica de disparo: C, clase de montaje: NS 35/..., corriente asignada: 50 A | 76.95 | 1 | CL | Trabtech (TT) | CLA | CLA125 | 12 | 12 | NO | PC |  | 420,30 | G |  |  |  |  | 4055626484105 | 85362010 | CN | EC003538 |  | Catálogo
1010301 | TMC 83C 60A | Interruptor de protección | Termomagnético Interruptor de protección, 3-polos, utilización: Branch Circuit Protection (UL 489), para protección contra sobrecarga con una capacidad de desconexión de10 kA, curva característica de disparo: C, clase de montaje: NS 35/..., corriente asignada: 60 A | 76.95 | 1 | CL | Trabtech (TT) | CLA | CLA125 | 12 | 12 | NO | PC |  | 222,22 | G |  |  |  |  | 4055626483849 | 85362010 | CN | EC003538 |  | Catálogo
1010291 | TMC 83C 63A | Interruptor de protección | Termomagnético Interruptor de protección, 3-polos, utilización: Branch Circuit Protection (UL 489), para protección contra sobrecarga con una capacidad de desconexión de10 kA, curva característica de disparo: C, clase de montaje: NS 35/..., corriente asignada: 63 A | 76.95 | 1 | CL | Trabtech (TT) | CLA | CLA125 | 12 | 12 | NO | PC |  | 440,00 | G |  |  |  |  | 4055626484037 | 85362010 | CN | EC003538 |  | Catálogo
2907674 | TMC 83D 01A | Interruptor de protección | Termomagnético Interruptor de protección, 3-polos, utilización: Branch Circuit Protection (UL 489), para protección contra sobrecarga con una capacidad de desconexión de10 kA, curva característica de disparo: D, clase de montaje: NS 35/..., corriente asignada: 1 A | 76.95 | 1 | CL | Trabtech (TT) | CLA | CLA125 | 1 | 1 | SÍ | PC |  | 222,22 | G |  |  |  |  | 4055626216379 | 85362010 | CN | EC003538 |  | Catálogo
2907675 | TMC 83D 02A | Interruptor de protección | Termomagnético Interruptor de protección, 3-polos, utilización: Branch Circuit Protection (UL 489), para protección contra sobrecarga con una capacidad de desconexión de10 kA, curva característica de disparo: D, clase de montaje: NS 35/..., corriente asignada: 2 A | 76.95 | 1 | CL | Trabtech (TT) | CLA | CLA125 | 1 | 1 | SÍ | PC |  | 222,22 | G |  |  |  |  | 4055626216362 | 85362010 | CN | EC003538 |  | Catálogo
2907676 | TMC 83D 03A | Interruptor de protección | Termomagnético Interruptor de protección, 3-polos, utilización: Branch Circuit Protection (UL 489), para protección contra sobrecarga con una capacidad de desconexión de10 kA, curva característica de disparo: D, clase de montaje: NS 35/..., corriente asignada: 3 A | 76.95 | 1 | CL | Trabtech (TT) | CLA | CLA125 | 4 | 1 | SÍ | PC |  | 414,00 | G |  |  |  |  | 4055626216355 | 85362010 | CN | EC003538 |  | Catálogo
2907678 | TMC 83D 04A | Interruptor de protección | Termomagnético Interruptor de protección, 3-polos, utilización: Branch Circuit Protection (UL 489), para protección contra sobrecarga con una capacidad de desconexión de10 kA, curva característica de disparo: D, clase de montaje: NS 35/..., corriente asignada: 4 A | 76.95 | 1 | CL | Trabtech (TT) | CLA | CLA125 | 1 | 1 | SÍ | PC |  | 222,22 | G |  |  |  |  | 4055626216348 | 85362010 | CN | EC003538 |  | Catálogo
2907679 | TMC 83D 05A | Interruptor de protección | Termomagnético Interruptor de protección, 3-polos, utilización: Branch Circuit Protection (UL 489), para protección contra sobrecarga con una capacidad de desconexión de10 kA, curva característica de disparo: D, clase de montaje: NS 35/..., corriente asignada: 5 A | 76.95 | 1 | CL | Trabtech (TT) | CLA | CLA125 | 1 | 1 | SÍ | PC |  | 222,22 | G |  |  |  |  | 4055626216331 | 85362010 | CN | EC003538 |  | Catálogo
2907681 | TMC 83D 06A | Interruptor de protección | Termomagnético Interruptor de protección, 3-polos, utilización: Branch Circuit Protection (UL 489), para protección contra sobrecarga con una capacidad de desconexión de10 kA, curva característica de disparo: D, clase de montaje: NS 35/..., corriente asignada: 6 A | 76.95 | 1 | CL | Trabtech (TT) | CLA | CLA125 | 4 | 1 | SÍ | PC |  | 424,00 | G |  |  |  |  | 4055626216324 | 85362010 | CN | EC003538 |  | Catálogo
2907682 | TMC 83D 07A | Interruptor de protección | Termomagnético Interruptor de protección, 3-polos, utilización: Branch Circuit Protection (UL 489), para protección contra sobrecarga con una capacidad de desconexión de10 kA, curva característica de disparo: D, clase de montaje: NS 35/..., corriente asignada: 7 A | 76.95 | 1 | CL | Trabtech (TT) | CLA | CLA125 | 1 | 1 | SÍ | PC |  | 222,22 | G |  |  |  |  | 4055626216317 | 85362010 | CN | EC003538 |  | Catálogo
2907683 | TMC 83D 08A | Interruptor de protección | Termomagnético Interruptor de protección, 3-polos, utilización: Branch Circuit Protection (UL 489), para protección contra sobrecarga con una capacidad de desconexión de10 kA, curva característica de disparo: D, clase de montaje: NS 35/..., corriente asignada: 8 A | 76.95 | 1 | CL | Trabtech (TT) | CLA | CLA125 | 1 | 1 | SÍ | PC |  | 222,22 | G |  |  |  |  | 4055626216300 | 85362010 | CN | EC003538 |  | Catálogo
2907684 | TMC 83D 10A | Interruptor de protección | Termomagnético Interruptor de protección, 3-polos, utilización: Branch Circuit Protection (UL 489), para protección contra sobrecarga con una capacidad de desconexión de10 kA, curva característica de disparo: D, clase de montaje: NS 35/..., corriente asignada: 10 A | 76.95 | 1 | CL | Trabtech (TT) | CLA | CLA125 | 4 | 1 | SÍ | PC |  | 397,27 | G |  |  |  |  | 4055626216294 | 85362010 | CN | EC003538 |  | Catálogo
2907685 | TMC 83D 12A | Interruptor de protección | Termomagnético Interruptor de protección, 3-polos, utilización: Branch Circuit Protection (UL 489), para protección contra sobrecarga con una capacidad de desconexión de10 kA, curva característica de disparo: D, clase de montaje: NS 35/..., corriente asignada: 12 A | 76.95 | 1 | CL | Trabtech (TT) | CLA | CLA125 | 1 | 1 | SÍ | PC |  | 222,22 | G |  |  |  |  | 4055626216287 | 85362010 | CN | EC003538 |  | Catálogo
2907686 | TMC 83D 13A | Interruptor de protección | Termomagnético Interruptor de protección, 3-polos, utilización: Branch Circuit Protection (UL 489), para protección contra sobrecarga con una capacidad de desconexión de10 kA, curva característica de disparo: D, clase de montaje: NS 35/..., corriente asignada: 13 A | 76.95 | 1 | CL | Trabtech (TT) | CLA | CLA125 | 1 | 1 | SÍ | PC |  | 222,22 | G |  |  |  |  | 4055626216270 | 85362010 | CN | EC003538 |  | Catálogo
2907687 | TMC 83D 15A | Interruptor de protección | Termomagnético Interruptor de protección, 3-polos, utilización: Branch Circuit Protection (UL 489), para protección contra sobrecarga con una capacidad de desconexión de10 kA, curva característica de disparo: D, clase de montaje: NS 35/..., corriente asignada: 15 A | 76.95 | 1 | CL | Trabtech (TT) | CLA | CLA125 | 4 | 1 | SÍ | PC |  | 406,75 | G |  |  |  |  | 4055626216263 | 85362010 | CN | EC003538 |  | Catálogo
2907688 | TMC 83D 16A | Interruptor de protección | Termomagnético Interruptor de protección, 3-polos, utilización: Branch Circuit Protection (UL 489), para protección contra sobrecarga con una capacidad de desconexión de10 kA, curva característica de disparo: D, clase de montaje: NS 35/..., corriente asignada: 16 A | 76.95 | 1 | CL | Trabtech (TT) | CLA | CLA125 | 4 | 1 | SÍ | PC |  | 426,50 | G |  |  |  |  | 4055626216256 | 85362010 | CN | EC003538 |  | Catálogo
2907689 | TMC 83D 20A | Interruptor de protección | Termomagnético Interruptor de protección, 3-polos, utilización: Branch Circuit Protection (UL 489), para protección contra sobrecarga con una capacidad de desconexión de10 kA, curva característica de disparo: D, clase de montaje: NS 35/..., corriente asignada: 20 A | 76.95 | 1 | CL | Trabtech (TT) | CLA | CLA125 | 4 | 1 | SÍ | PC |  | 407,75 | G |  |  |  |  | 4055626216249 | 85362010 | CN | EC003538 |  | Catálogo
2907690 | TMC 83D 25A | Interruptor de protección | Termomagnético Interruptor de protección, 3-polos, utilización: Branch Circuit Protection (UL 489), para protección contra sobrecarga con una capacidad de desconexión de10 kA, curva característica de disparo: D, clase de montaje: NS 35/..., corriente asignada: 25 A | 76.95 | 1 | CL | Trabtech (TT) | CLA | CLA125 | 1 | 1 | SÍ | PC |  | 222,22 | G |  |  |  |  | 4055626216232 | 85362010 | CN | EC003538 |  | Catálogo
2907691 | TMC 83D 30A | Interruptor de protección | Termomagnético Interruptor de protección, 3-polos, utilización: Branch Circuit Protection (UL 489), para protección contra sobrecarga con una capacidad de desconexión de10 kA, curva característica de disparo: D, clase de montaje: NS 35/..., corriente asignada: 30 A | 76.95 | 1 | CL | Trabtech (TT) | CLA | CLA125 | 1 | 1 | SÍ | PC |  | 222,22 | G |  |  |  |  | 4055626216225 | 85362010 | CN | EC003538 |  | Catálogo
2907692 | TMC 83D 32A | Interruptor de protección | Termomagnético Interruptor de protección, 3-polos, utilización: Branch Circuit Protection (UL 489), para protección contra sobrecarga con una capacidad de desconexión de10 kA, curva característica de disparo: D, clase de montaje: NS 35/..., corriente asignada: 32 A | 76.95 | 1 | CL | Trabtech (TT) | CLA | CLA125 | 4 | 1 | SÍ | PC |  | 431,57 | G |  |  |  |  | 4055626216218 | 85362010 | CN | EC003538 |  | Catálogo
1010290 | TMC 83D 35A | Interruptor de protección | Termomagnético Interruptor de protección, 3-polos, utilización: Branch Circuit Protection (UL 489), para protección contra sobrecarga con una capacidad de desconexión de10 kA, curva característica de disparo: D, clase de montaje: NS 35/..., corriente asignada: 35 A | 76.95 | 1 | CL | Trabtech (TT) | CLA | CLA125 | 12 | 12 | NO | PC |  | 222,22 | G |  |  |  |  | 4055626482590 | 85362010 | CN | EC003538 |  | Catálogo
1010289 | TMC 83D 40A | Interruptor de protección | Termomagnético Interruptor de protección, 3-polos, utilización: Branch Circuit Protection (UL 489), para protección contra sobrecarga con una capacidad de desconexión de10 kA, curva característica de disparo: D, clase de montaje: NS 35/..., corriente asignada: 40 A | 76.95 | 1 | CL | Trabtech (TT) | CLA | CLA125 | 12 | 12 | NO | PC |  | 222,22 | G |  |  |  |  | 4055626482583 | 85362010 | CN | EC003538 |  | Catálogo
1010284 | TMC 83D 50A | Interruptor de protección | Termomagnético Interruptor de protección, 3-polos, utilización: Branch Circuit Protection (UL 489), para protección contra sobrecarga con una capacidad de desconexión de10 kA, curva característica de disparo: D, clase de montaje: NS 35/..., corriente asignada: 50 A | 76.95 | 1 | CL | Trabtech (TT) | CLA | CLA125 | 4 | 4 | NO | PC |  | 423,65 | G |  |  |  |  | 4055626483832 | 85362010 | CN | EC003538 |  | Catálogo
1010288 | TMC 83D 60A | Interruptor de protección | Termomagnético Interruptor de protección, 3-polos, utilización: Branch Circuit Protection (UL 489), para protección contra sobrecarga con una capacidad de desconexión de10 kA, curva característica de disparo: D, clase de montaje: NS 35/..., corriente asignada: 60 A | 76.95 | 1 | CL | Trabtech (TT) | CLA | CLA125 | 12 | 12 | NO | PC |  | 222,22 | G |  |  |  |  | 4055626482095 | 85362010 | CN | EC003538 |  | Catálogo
1010287 | TMC 83D 63A | Interruptor de protección | Termomagnético Interruptor de protección, 3-polos, utilización: Branch Circuit Protection (UL 489), para protección contra sobrecarga con una capacidad de desconexión de10 kA, curva característica de disparo: D, clase de montaje: NS 35/..., corriente asignada: 63 A | 76.95 | 1 | CL | Trabtech (TT) | CLA | CLA125 | 12 | 12 | NO | PC |  | 222,22 | G |  |  |  |  | 4055626482286 | 85362010 | CN | EC003538 |  | Catálogo
0915768 | TMCP 1 M1 300 2,0A | Interruptores de protección de aparatos magnetotérmico | Interruptor de protección termomagnético, de 1 polos, semilento, 1 contacto abierto y 1 contacto cerrado | 100.06 | 1 | CL | Trabtech (TT) | CLA | CLA123 | 6 | 6 | NO | PC |  | 48,35 | G | 102 | 69 | 88 | MM | 4017918600600 | 85362010 | DE | EC003538 | Imagen | Catálogo
0915797 | TMCP 1 M1 300 4,0A | Interruptores de protección de aparatos magnetotérmico | Interruptor de protección termomagnético, de 1 polos, semilento, 1 contacto abierto y 1 contacto cerrado | 100.06 | 1 | CL | Trabtech (TT) | CLA | CLA123 | 6 | 6 | NO | PC |  | 47,87 | G | 102 | 68 | 87 | MM | 4017918600631 | 85362010 | DE | EC003538 | Imagen | Catálogo
0915810 | TMCP 1 M1 300 6,0A | Interruptores de protección de aparatos magnetotérmico | Interruptor de protección termomagnético, de 1 polos, semilento, 1 contacto abierto y 1 contacto cerrado | 100.06 | 1 | CL | Trabtech (TT) | CLA | CLA123 | 6 | 6 | NO | PC |  | 44,11 | G | 102 | 69 | 87 | MM | 4017918600655 | 85362010 | DE | EC003538 | Imagen | Catálogo
0915823 | TMCP 1 M1 300 8,0A | Interruptores de protección de aparatos magnetotérmico | Interruptor de protección termomagnético, de 1 polos, semilento, 1 contacto abierto y 1 contacto cerrado | 100.06 | 1 | CL | Trabtech (TT) | CLA | CLA123 | 6 | 6 | NO | PC |  | 47,16 | G | 103 | 68 | 88 | MM | 4017918600662 | 85362010 | DE | EC003538 | Imagen | Catálogo
0915836 | TMCP 1 M1 300 10,0A | Interruptores de protección de aparatos magnetotérmico | Interruptor de protección termomagnético, de 1 polos, semilento, 1 contacto abierto y 1 contacto cerrado | 100.06 | 1 | CL | Trabtech (TT) | CLA | CLA123 | 6 | 6 | NO | PC |  | 46,11 | G | 102 | 70 | 87 | MM | 4017918600679 | 85362010 | DE | EC003538 | Imagen | Catálogo
0915849 | TMCP 1 M1 300 12,0A | Interruptores de protección de aparatos magnetotérmico | Interruptor de protección termomagnético, de 1 polos, semilento, 1 contacto abierto y 1 contacto cerrado | 100.06 | 1 | CL | Trabtech (TT) | CLA | CLA123 | 6 | 6 | NO | PC |  | 45,01 | G | 86 | 109 | 73 | MM | 4017918600686 | 85362010 | DE | EC003538 | Imagen | Catálogo
0915852 | TMCP 1 M1 300 16,0A | Interruptores de protección de aparatos magnetotérmico | Interruptor de protección termomagnético, de 1 polos, semilento, 1 contacto abierto y 1 contacto cerrado | 100.06 | 1 | CL | Trabtech (TT) | CLA | CLA123 | 6 | 6 | NO | PC |  | 45,40 | G | 86 | 109 | 73 | MM | 4017918600693 | 85362010 | DE | EC003538 | Imagen | Catálogo
0916592 | TMCP CONNECT LR | Tapa final | Tapa final | 17.87 | 1 | CL | Trabtech (TT) | CLA | CLA19Z | 3 | 3 | NO | PC |  | 46,93 | G | 52 | 129 | 125 | MM | 4017918600914 | 85366990 | DE | EC004592 | Imagen | Catálogo
0916602 | TMCP SB | Puente | Puente para señales, enchufable, para puentear la señalización colectiva para puesto enchufable libre en el zócalo TMCP SOCKET M | 24.72 | 1 | CL | Trabtech (TT) | CLA | CLA19Z | 6 | 6 | NO | PC |  | 27,92 | G | 52 | 128 | 123 | MM | 4017918600907 | 85369095 | DE | EC000489 | Imagen | Catálogo
0916589 | TMCP SOCKET M | Carcasa de superficie | Zócalo alineable, de 2 polos, para la recepción de dos interruptores de protección de un polo, respectivamente | 53.19 | 1 | CL | Trabtech (TT) | CLA | CLA191 | 10 | 10 | NO | PC |  | 108,20 | G | 88 | 260 | 174 | MM | 4017918600921 | 85366990 | DE | EC002936 | Imagen | Catálogo
1192936 | TM-FD WIFI | Memoria USB | Memoria USB-WIFI, para el accionamiento de los sistemas de impresión THERMOMARK CARD 2.0, THERMOMARK ROLL 2.0, THERMOMARK ROLLMASTER 300, THERMOMARK ROLLMASTER 600 a través de wifi | 6492.22 | 100 | BG | Marking and Installation (MI) | BG1 | BG122Z | 1 | 1 | SÍ | PC |  | 30,80 | G | 32 | 149 | 97 | MM | 4063151245276 | 85176200 | DE | EC001068 | Imagen | Catálogo
0852150 | TML (101X4,2)R P10 TR CUS | Tira de rotulación | Tira de rotulación, Rollo, disponible: por líneas, transparente, rotulado según las indicaciones del cliente, rotulable con: THERMOMARK E.300 (D)/600 (D), THERMOMARK ROLL 2.0, THERMOMARK ROLL, THERMOMARK ROLL X1, THERMOMARK ROLLMASTER 300/600, THERMOMARK X1.2, clase de montaje: pegado, para ancho de borne: 10 mm, Número de índices individuales: 1, altura del campo de texto: 4,2 mm, anchura del campo de texto: 101 mm | 149.6 | 100 | BG | Marking and Installation (MI) | BG8 | BG8111 | 1 | 1 | NO | PC | F | 1,99 | G | 0 | 0 | 0 | MM | 4046356355247 | 49119900 | PL | EC000761 | Imagen | Catálogo
0852151 | TML (101X4,2)R P12 TR CUS | Tira de rotulación | Tira de rotulación, Rollo, disponible: por líneas, transparente, rotulado según las indicaciones del cliente, rotulable con: THERMOMARK E.300 (D)/600 (D), THERMOMARK ROLL 2.0, THERMOMARK ROLL, THERMOMARK ROLL X1, THERMOMARK ROLLMASTER 300/600, THERMOMARK X1.2, clase de montaje: pegado, para ancho de borne: 12 mm, Número de índices individuales: 1, altura del campo de texto: 4,2 mm, anchura del campo de texto: 101 mm | 149.6 | 100 | BG | Marking and Installation (MI) | BG8 | BG8111 | 1 | 1 | NO | PC | F | 1,99 | G | 0 | 0 | 0 | MM | 4046356355254 | 49119900 | PL | EC000761 | Imagen | Catálogo
0852152 | TML (101X4,2)R P4 TR CUS | Tira de rotulación | Tira de rotulación, Rollo, disponible: por líneas, transparente, rotulado según las indicaciones del cliente, rotulable con: THERMOMARK E.300 (D)/600 (D), THERMOMARK ROLL 2.0, THERMOMARK ROLL, THERMOMARK ROLL X1, THERMOMARK ROLLMASTER 300/600, THERMOMARK X1.2, clase de montaje: pegado, para ancho de borne: 4 mm, Número de índices individuales: 1, altura del campo de texto: 4,2 mm, anchura del campo de texto: 101 mm | 149.6 | 100 | BG | Marking and Installation (MI) | BG8 | BG8111 | 1 | 1 | NO | PC | F | 1,99 | G | 0 | 0 | 0 | MM | 4046356355261 | 49119900 | PL | EC000761 | Imagen | Catálogo
0852153 | TML (101X4,2)R P5 TR CUS | Tira de rotulación | Tira de rotulación, Rollo, disponible: por líneas, transparente, rotulado según las indicaciones del cliente, rotulable con: THERMOMARK E.300 (D)/600 (D), THERMOMARK ROLL 2.0, THERMOMARK ROLL, THERMOMARK ROLL X1, THERMOMARK ROLLMASTER 300/600, THERMOMARK X1.2, clase de montaje: pegado, para ancho de borne: 5 mm, Número de índices individuales: 1, altura del campo de texto: 4,2 mm, anchura del campo de texto: 101 mm | 149.6 | 100 | BG | Marking and Installation (MI) | BG8 | BG8111 | 1 | 1 | NO | PC | F | 1,99 | G | 0 | 0 | 0 | MM | 4046356355278 | 49119900 | PL | EC000761 | Imagen | Catálogo
0852154 | TML (101X4,2)R P6 TR CUS | Tira de rotulación | Tira de rotulación, Rollo, disponible: por líneas, transparente, rotulado según las indicaciones del cliente, rotulable con: THERMOMARK E.300 (D)/600 (D), THERMOMARK ROLL 2.0, THERMOMARK ROLL, THERMOMARK ROLL X1, THERMOMARK ROLLMASTER 300/600, THERMOMARK X1.2, clase de montaje: pegado, para ancho de borne: 6 mm, Número de índices individuales: 1, altura del campo de texto: 4,2 mm, anchura del campo de texto: 101 mm | 149.6 | 100 | BG | Marking and Installation (MI) | BG8 | BG8111 | 1 | 1 | NO | PC | F | 1,99 | G | 0 | 0 | 0 | MM | 4046356355285 | 49119900 | PL | EC000761 | Imagen | Catálogo
0852155 | TML (101X4,2)R P8 TR CUS | Tira de rotulación | Tira de rotulación, Rollo, disponible: por líneas, transparente, rotulado según las indicaciones del cliente, rotulable con: THERMOMARK E.300 (D)/600 (D), THERMOMARK ROLL 2.0, THERMOMARK ROLL, THERMOMARK ROLL X1, THERMOMARK ROLLMASTER 300/600, THERMOMARK X1.2, clase de montaje: pegado, para ancho de borne: 8 mm, Número de índices individuales: 1, altura del campo de texto: 4,2 mm, anchura del campo de texto: 101 mm | 149.6 | 100 | BG | Marking and Installation (MI) | BG8 | BG8111 | 1 | 1 | NO | PC | F | 1,99 | G | 0 | 0 | 0 | MM | 4046356355292 | 49119900 | PL | EC000761 | Imagen | Catálogo
0816621 | TML (101X4,2)R TR | Tira de rotulación | Tira de rotulación, Rollo, transparente, sin rotular, rotulable con: THERMOMARK E.300 (D)/600 (D), THERMOMARK ROLL 2.0, THERMOMARK ROLL, THERMOMARK ROLL X1, THERMOMARK ROLLMASTER 300/600, THERMOMARK X1.2, clase de montaje: pegado, Número de índices individuales: 2500, altura del campo de texto: 4,2 mm, anchura del campo de texto: 101 mm | 585.8 | 1 | BG | Marking and Installation (MI) | BG2 | BG2111 | 1 | 1 | NO | PC |  | 450,80 | G | 126 | 112 | 112 | MM | 4046356125550 | 39199080 | DE | EC000761 | Imagen | Catálogo
0824472 | TML (101X4,2)R TR CUS | Película de rotulación para tira Zack | Película de rotulación para tira Zack, Rollo, disponible: por líneas, transparente, rotulado según las indicaciones del cliente, rotulable con: THERMOMARK ROLL 2.0, THERMOMARK ROLL, THERMOMARK ROLL X1, THERMOMARK ROLLMASTER 300/600, THERMOMARK X1.2, clase de montaje: pegado, para ancho de borne: 101 mm, Número de índices individuales: 1, altura del campo de texto: 4,2 mm, anchura del campo de texto: 101 mm | 149.6 | 100 | BG | Marking and Installation (MI) | BG8 | BG8111 | 1 | 1 | NO | PC | F | 0,15 | G | 0 | 0 | 0 | MM | 4046356355230 | 49119900 | PL | EC000761 | Imagen | Catálogo
0852156 | TML (101X9,5)R P10 TR CUS | Tira de rotulación | Tira de rotulación, Rollo, disponible: por líneas, transparente, rotulado según las indicaciones del cliente, rotulable con: THERMOMARK E.300 (D)/600 (D), THERMOMARK ROLL 2.0, THERMOMARK ROLL, THERMOMARK ROLL X1, THERMOMARK ROLLMASTER 300/600, THERMOMARK X1.2, clase de montaje: pegado, para ancho de borne: 10 mm, Número de índices individuales: 1, altura del campo de texto: 9,5 mm, anchura del campo de texto: 101 mm | 156.13 | 100 | BG | Marking and Installation (MI) | BG8 | BG8111 | 1 | 1 | NO | PC | F | 1,99 | G | 0 | 0 | 0 | MM | 4046356355315 | 49119900 | PL | EC000761 | Imagen | Catálogo
0852157 | TML (101X9,5)R P12 TR CUS | Tira de rotulación | Tira de rotulación, Rollo, disponible: por líneas, transparente, rotulado según las indicaciones del cliente, rotulable con: THERMOMARK E.300 (D)/600 (D), THERMOMARK ROLL 2.0, THERMOMARK ROLL, THERMOMARK ROLL X1, THERMOMARK ROLLMASTER 300/600, THERMOMARK X1.2, clase de montaje: pegado, para ancho de borne: 12 mm, Número de índices individuales: 1, altura del campo de texto: 9,5 mm, anchura del campo de texto: 101 mm | 156.13 | 100 | BG | Marking and Installation (MI) | BG8 | BG8111 | 1 | 1 | NO | PC | F | 1,99 | G | 0 | 0 | 0 | MM | 4046356355322 | 49119900 | PL | EC000761 | Imagen | Catálogo
0852158 | TML (101X9,5)R P4 TR CUS | Tira de rotulación | Tira de rotulación, Rollo, disponible: por líneas, transparente, rotulado según las indicaciones del cliente, rotulable con: THERMOMARK E.300 (D)/600 (D), THERMOMARK ROLL 2.0, THERMOMARK ROLL, THERMOMARK ROLL X1, THERMOMARK ROLLMASTER 300/600, THERMOMARK X1.2, clase de montaje: pegado, para ancho de borne: 4 mm, Número de índices individuales: 1, altura del campo de texto: 9,5 mm, anchura del campo de texto: 101 mm | 156.13 | 100 | BG | Marking and Installation (MI) | BG8 | BG8111 | 1 | 1 | NO | PC | F | 1,99 | G | 0 | 0 | 0 | MM | 4046356355339 | 49119900 | PL | EC000761 | Imagen | Catálogo
0852159 | TML (101X9,5)R P5 TR CUS | Tira de rotulación | Tira de rotulación, Rollo, disponible: por líneas, transparente, rotulado según las indicaciones del cliente, rotulable con: THERMOMARK E.300 (D)/600 (D), THERMOMARK ROLL 2.0, THERMOMARK ROLL, THERMOMARK ROLL X1, THERMOMARK ROLLMASTER 300/600, THERMOMARK X1.2, clase de montaje: pegado, para ancho de borne: 5 mm, Número de índices individuales: 1, altura del campo de texto: 9,5 mm, anchura del campo de texto: 101 mm | 156.13 | 100 | BG | Marking and Installation (MI) | BG8 | BG8111 | 1 | 1 | NO | PC | F | 1,99 | G | 0 | 0 | 0 | MM | 4046356355346 | 49119900 | PL | EC000761 | Imagen | Catálogo
0852160 | TML (101X9,5)R P6 TR CUS | Tira de rotulación | Tira de rotulación, Rollo, disponible: por líneas, transparente, rotulado según las indicaciones del cliente, rotulable con: THERMOMARK E.300 (D)/600 (D), THERMOMARK ROLL 2.0, THERMOMARK ROLL, THERMOMARK ROLL X1, THERMOMARK ROLLMASTER 300/600, THERMOMARK X1.2, clase de montaje: pegado, para ancho de borne: 6 mm, Número de índices individuales: 1, altura del campo de texto: 9,5 mm, anchura del campo de texto: 101 mm | 156.13 | 100 | BG | Marking and Installation (MI) | BG8 | BG8111 | 1 | 1 | NO | PC | F | 1,99 | G | 0 | 0 | 0 | MM | 4046356355353 | 49119900 | PL | EC000761 | Imagen | Catálogo
0852161 | TML (101X9,5)R P8 TR CUS | Tira de rotulación | Tira de rotulación, Rollo, disponible: por líneas, transparente, rotulado según las indicaciones del cliente, rotulable con: THERMOMARK E.300 (D)/600 (D), THERMOMARK ROLL 2.0, THERMOMARK ROLL, THERMOMARK ROLL X1, THERMOMARK ROLLMASTER 300/600, THERMOMARK X1.2, clase de montaje: pegado, para ancho de borne: 8 mm, Número de índices individuales: 1, altura del campo de texto: 9,5 mm, anchura del campo de texto: 101 mm | 156.13 | 100 | BG | Marking and Installation (MI) | BG8 | BG8111 | 1 | 1 | NO | PC | F | 1,99 | G | 0 | 0 | 0 | MM | 4046356355360 | 49119900 | PL | EC000761 | Imagen | Catálogo
0816647 | TML (101X9,5)R TR | Tira de rotulación | Tira de rotulación, Rollo, transparente, sin rotular, rotulable con: THERMOMARK E.300 (D)/600 (D), THERMOMARK ROLL 2.0, THERMOMARK ROLL, THERMOMARK ROLL X1, THERMOMARK ROLLMASTER 300/600, THERMOMARK X1.2, clase de montaje: pegado, Número de índices individuales: 1000, altura del campo de texto: 9,5 mm, anchura del campo de texto: 101 mm | 663.77 | 1 | BG | Marking and Installation (MI) | BG2 | BG2111 | 1 | 1 | NO | PC |  | 310,40 | G | 125 | 85 | 85 | MM | 4046356125529 | 39199080 | DE | EC000761 | Imagen | Catálogo
0824473 | TML (101X9,5)R TR CUS | Película de rotulación para tira Zack | Película de rotulación para tira Zack, Rollo, disponible: por líneas, transparente, rotulado según las indicaciones del cliente, rotulable con: THERMOMARK ROLL 2.0, THERMOMARK ROLL, THERMOMARK ROLL X1, THERMOMARK ROLLMASTER 300/600, THERMOMARK X1.2, clase de montaje: pegado, para ancho de borne: 101 mm, Número de índices individuales: 1, altura del campo de texto: 9,5 mm, anchura del campo de texto: 101 mm | 156.13 | 100 | BG | Marking and Installation (MI) | BG8 | BG8111 | 1 | 1 | NO | PC | F | 1,99 | G | 0 | 0 | 0 | MM | 4046356355308 | 49119900 | PL | EC000761 | Imagen | Catálogo
0801835 | TML (104X10)R | Tira de rotulación | Tira de rotulación, Rollo, blanco, sin rotular, rotulable con: THERMOMARK E.300 (D)/600 (D), THERMOMARK ROLL 2.0, THERMOMARK ROLL, THERMOMARK ROLL X1, THERMOMARK ROLLMASTER 300/600, THERMOMARK X1.2, clase de montaje: pegado, Número de índices individuales: 1500, altura del campo de texto: 10 mm, anchura del campo de texto: 104 mm | 763.87 | 1 | BG | Marking and Installation (MI) | BG2 | BG2111 | 1 | 1 | NO | PC |  | 466,00 | G | 0 | 0 | 0 |  | 4046356750554 | 39199080 | PL | EC000761 | Imagen | Catálogo
0801832 | TML (104X2,8)R | Tira de rotulación | Tira de rotulación, Rollo, blanco, sin rotular, rotulable con: THERMOMARK E.300 (D)/600 (D), THERMOMARK ROLL 2.0, THERMOMARK ROLL, THERMOMARK ROLL X1, THERMOMARK ROLLMASTER 300/600, THERMOMARK X1.2, clase de montaje: pegado, Número de índices individuales: 2500, altura del campo de texto: 2,8 mm, anchura del campo de texto: 104 mm | 509 | 1 | BG | Marking and Installation (MI) | BG2 | BG2111 | 1 | 1 | NO | PC |  | 369,30 | G | 135 | 90 | 90 | MM | 4046356750523 | 39199080 | PL | EC000761 | Imagen | Catálogo
0801833 | TML (104X3,8)R | Tira de rotulación | Tira de rotulación, Rollo, blanco, sin rotular, rotulable con: THERMOMARK E.300 (D)/600 (D), THERMOMARK ROLL 2.0, THERMOMARK ROLL, THERMOMARK ROLL X1, THERMOMARK ROLLMASTER 300/600, THERMOMARK X1.2, clase de montaje: pegado, Número de índices individuales: 2500, altura del campo de texto: 3,8 mm, anchura del campo de texto: 104 mm | 545.81 | 1 | BG | Marking and Installation (MI) | BG2 | BG2111 | 1 | 1 | NO | PC |  | 428,80 | G | 0 | 0 | 0 |  | 4046356750530 | 39199080 | PL | EC000761 | Imagen | Catálogo
0801834 | TML (104X5)R | Tira de rotulación | Tira de rotulación, Rollo, blanco, sin rotular, rotulable con: THERMOMARK E.300 (D)/600 (D), THERMOMARK ROLL 2.0, THERMOMARK ROLL, THERMOMARK ROLL X1, THERMOMARK ROLLMASTER 300/600, THERMOMARK X1.2, clase de montaje: pegado, Número de índices individuales: 2500, altura del campo de texto: 5 mm, anchura del campo de texto: 104 mm | 589.09 | 1 | BG | Marking and Installation (MI) | BG2 | BG2111 | 1 | 1 | NO | PC |  | 490,80 | G | 126 | 112 | 114 | MM | 4046356750547 | 39199080 | PL | EC000761 | Imagen | Catálogo
0801839 | TML (EX10)R | Tira de rotulación | Tira de rotulación, Rollo, blanco, sin rotular, rotulable con: THERMOMARK E.300 (D)/600 (D), THERMOMARK ROLL 2.0, THERMOMARK ROLL, THERMOMARK ROLL X1, THERMOMARK ROLLMASTER 300/600, THERMOMARK X1.2, clase de montaje: pegado, Número de índices individuales: 7, long. rollo: 30 m, altura del campo de texto: 10 mm, anchura del campo de texto: 30000 mm | 594.57 | 1 | BG | Marking and Installation (MI) | BG2 | BG2111 | 1 | 1 | NO | PC |  | 474,20 | G | 94 | 93 | 93 | MM | 4046356750516 | 39199080 | PL | EC000761 | Imagen | Catálogo
1067779 | TML (EX10)RL | Tira de rotulación | Tira de rotulación, Rollo, blanco, sin rotular, rotulable con: THERMOMARK E.300 (D)/600 (D), THERMOMARK ROLL 2.0, THERMOMARK ROLL, THERMOMARK ROLL X1, THERMOMARK ROLLMASTER 300/600, THERMOMARK X1.2, clase de montaje: pegado, Número de índices individuales: 1, long. rollo: 30 m, altura del campo de texto: 10 mm, anchura del campo de texto: 150000 mm | 748.29 | 1 | BG | Marking and Installation (MI) | BG2 | BG2111 | 1 | 1 | NO | PC |  | 550,00 | G | 28 | 204 | 204 | MM | 4055626737058 | 39199080 | PL | EC000761 | Imagen | Catálogo
0801836 | TML (EX2,8)R | Tira de rotulación | Tira de rotulación, Rollo, blanco, sin rotular, rotulable con: THERMOMARK E.300 (D)/600 (D), THERMOMARK ROLL 2.0, THERMOMARK ROLL, THERMOMARK ROLL X1, THERMOMARK ROLLMASTER 300/600, THERMOMARK X1.2, clase de montaje: pegado, Número de índices individuales: 14, long. rollo: 30 m, altura del campo de texto: 2,8 mm, anchura del campo de texto: 30000 mm | 594.57 | 1 | BG | Marking and Installation (MI) | BG2 | BG2111 | 1 | 1 | NO | PC |  | 411,00 | G | 93 | 91 | 91 | MM | 4046356750561 | 39199080 | PL | EC000761 | Imagen | Catálogo
0801837 | TML (EX3,8)R | Tira de rotulación | Tira de rotulación, Rollo, blanco, sin rotular, rotulable con: THERMOMARK E.300 (D)/600 (D), THERMOMARK ROLL 2.0, THERMOMARK ROLL, THERMOMARK ROLL X1, THERMOMARK ROLLMASTER 300/600, THERMOMARK X1.2, clase de montaje: pegado, Número de índices individuales: 12, long. rollo: 30 m, altura del campo de texto: 3,8 mm, anchura del campo de texto: 30000 mm | 594.57 | 1 | BG | Marking and Installation (MI) | BG2 | BG2111 | 1 | 1 | NO | PC |  | 435,54 | G | 93 | 90 | 90 | MM | 4046356750578 | 39199080 | PL | EC000761 | Imagen | Catálogo
0852162 | TML (EX4,2)R P10 TR CUS | Tira de rotulación | Tira de rotulación, Rollo, disponible: por líneas, transparente, rotulado según las indicaciones del cliente, rotulable con: THERMOMARK E.300 (D)/600 (D), THERMOMARK ROLL 2.0, THERMOMARK ROLL, THERMOMARK ROLL X1, THERMOMARK ROLLMASTER 300/600, THERMOMARK X1.2, clase de montaje: pegado, para ancho de borne: 10 mm, Número de índices individuales: 1, altura del campo de texto: 4,2 mm, anchura del campo de texto: 40000 mm | 134.44 | 100 | BG | Marking and Installation (MI) | BG8 | BG8111 | 1 | 1 | NO | PC | F | 1,99 | G | 0 | 0 | 0 | MM | 4046356355384 | 49119900 | PL | EC000761 | Imagen | Catálogo
0852163 | TML (EX4,2)R P12 TR CUS | Tira de rotulación | Tira de rotulación, Rollo, disponible: por líneas, transparente, rotulado según las indicaciones del cliente, rotulable con: THERMOMARK E.300 (D)/600 (D), THERMOMARK ROLL 2.0, THERMOMARK ROLL, THERMOMARK ROLL X1, THERMOMARK ROLLMASTER 300/600, THERMOMARK X1.2, clase de montaje: pegado, para ancho de borne: 12 mm, Número de índices individuales: 1, altura del campo de texto: 4,2 mm, anchura del campo de texto: 40000 mm | 143.12 | 100 | BG | Marking and Installation (MI) | BG8 | BG8111 | 1 | 1 | NO | PC | F | 1,99 | G | 0 | 0 | 0 | MM | 4046356355391 | 49119900 | PL | EC000761 | Imagen | Catálogo
0852164 | TML (EX4,2)R P4 TR CUS | Tira de rotulación | Tira de rotulación, Rollo, disponible: por líneas, transparente, rotulado según las indicaciones del cliente, rotulable con: THERMOMARK E.300 (D)/600 (D), THERMOMARK ROLL 2.0, THERMOMARK ROLL, THERMOMARK ROLL X1, THERMOMARK ROLLMASTER 300/600, THERMOMARK X1.2, clase de montaje: pegado, para ancho de borne: 4 mm, Número de índices individuales: 1, altura del campo de texto: 4,2 mm, anchura del campo de texto: 40000 mm | 110.61 | 100 | BG | Marking and Installation (MI) | BG8 | BG8111 | 1 | 1 | NO | PC | F | 1,99 | G | 0 | 0 | 0 | MM | 4046356355407 | 49119900 | PL | EC000761 | Imagen | Catálogo
0852165 | TML (EX4,2)R P5 TR CUS | Tira de rotulación | Tira de rotulación, Rollo, disponible: por líneas, transparente, rotulado según las indicaciones del cliente, rotulable con: THERMOMARK E.300 (D)/600 (D), THERMOMARK ROLL 2.0, THERMOMARK ROLL, THERMOMARK ROLL X1, THERMOMARK ROLLMASTER 300/600, THERMOMARK X1.2, clase de montaje: pegado, para ancho de borne: 5 mm, Número de índices individuales: 1, altura del campo de texto: 4,2 mm, anchura del campo de texto: 40000 mm | 114.93 | 100 | BG | Marking and Installation (MI) | BG8 | BG8111 | 1 | 1 | NO | PC | F | 1,99 | G | 0 | 0 | 0 | MM | 4046356355414 | 49119900 | PL | EC000761 | Imagen | Catálogo
0852166 | TML (EX4,2)R P6 TR CUS | Tira de rotulación | Tira de rotulación, Rollo, disponible: por líneas, transparente, rotulado según las indicaciones del cliente, rotulable con: THERMOMARK E.300 (D)/600 (D), THERMOMARK ROLL 2.0, THERMOMARK ROLL, THERMOMARK ROLL X1, THERMOMARK ROLLMASTER 300/600, THERMOMARK X1.2, clase de montaje: pegado, para ancho de borne: 6 mm, Número de índices individuales: 1, altura del campo de texto: 4,2 mm, anchura del campo de texto: 40000 mm | 119.28 | 100 | BG | Marking and Installation (MI) | BG8 | BG8111 | 1 | 1 | NO | PC | F | 1,99 | G | 0 | 0 | 0 | MM | 4046356355421 | 49119900 | PL | EC000761 | Imagen | Catálogo
0852167 | TML (EX4,2)R P8 TR CUS | Tira de rotulación | Tira de rotulación, Rollo, disponible: por líneas, transparente, rotulado según las indicaciones del cliente, rotulable con: THERMOMARK E.300 (D)/600 (D), THERMOMARK ROLL 2.0, THERMOMARK ROLL, THERMOMARK ROLL X1, THERMOMARK ROLLMASTER 300/600, THERMOMARK X1.2, clase de montaje: pegado, para ancho de borne: 8 mm, Número de índices individuales: 1, altura del campo de texto: 4,2 mm, anchura del campo de texto: 40000 mm | 127.93 | 100 | BG | Marking and Installation (MI) | BG8 | BG8111 | 1 | 1 | NO | PC | F | 1,99 | G | 0 | 0 | 0 | MM | 4046356355438 | 49119900 | PL | EC000761 | Imagen | Catálogo
0824474 | TML (EX4,2)R TR CUS | Tira de rotulación | Tira de rotulación, Rollo, disponible: por líneas, transparente, rotulado según las indicaciones del cliente, rotulable con: THERMOMARK E.300 (D)/600 (D), THERMOMARK ROLL 2.0, THERMOMARK ROLL, THERMOMARK ROLL X1, THERMOMARK ROLLMASTER 300/600, THERMOMARK X1.2, clase de montaje: pegado, para ancho de borne: 4,2 mm, Número de índices individuales: 1, altura del campo de texto: 4,2 mm, anchura del campo de texto: 40000 mm | 134.44 | 100 | BG | Marking and Installation (MI) | BG8 | BG8111 | 1 | 1 | NO | PC | F | 0,13 | G | 0 | 0 | 0 | MM | 4046356355377 | 49119900 | PL | EC000761 | Imagen | Catálogo
0801838 | TML (EX5)R | Tira de rotulación | Tira de rotulación, Rollo, blanco, sin rotular, rotulable con: THERMOMARK E.300 (D)/600 (D), THERMOMARK ROLL 2.0, THERMOMARK ROLL, THERMOMARK ROLL X1, THERMOMARK ROLLMASTER 300/600, THERMOMARK X1.2, clase de montaje: pegado, Número de índices individuales: 10, long. rollo: 30 m, altura del campo de texto: 5 mm, anchura del campo de texto: 30000 mm | 594.57 | 1 | BG | Marking and Installation (MI) | BG2 | BG2111 | 1 | 1 | NO | PC |  | 444,42 | G | 90 | 95 | 90 | MM | 4046356750585 | 39199080 | PL | EC000761 | Imagen | Catálogo
1019814 | TML (EX5)R CUS | Tira de rotulación | Tira de rotulación, Rollo, blanco, rotulado según las indicaciones del cliente, rotulable con: THERMOMARK E.300 (D)/600 (D), THERMOMARK ROLL 2.0, THERMOMARK ROLL, THERMOMARK ROLL X1, THERMOMARK ROLLMASTER 300/600, THERMOMARK X1.2, clase de montaje: pegado, para ancho de borne: 5 mm, Número de índices individuales: 10, altura del campo de texto: 5 mm, anchura del campo de texto: 30000 mm | 134.44 | 100 | BG | Marking and Installation (MI) | BG8 | BG8111 | 1 | 1 | NO | PC | F | 2,00 | G | 0 | 0 | 0 | MM | 4055626507743 | 49119900 | PL | EC000761 | Imagen | Catálogo
1026829 | TML (EX6)RL | Tira de rotulación | Tira de rotulación, Rollo, blanco, sin rotular, rotulable con: THERMOMARK E.300 (D)/600 (D), THERMOMARK ROLL 2.0, THERMOMARK ROLL, THERMOMARK ROLL X1, THERMOMARK ROLLMASTER 300/600, THERMOMARK X1.2, clase de montaje: pegado, Número de índices individuales: 1, long. rollo: 150 m, altura del campo de texto: 6 mm, anchura del campo de texto: 150000 mm | 448.97 | 1 | BG | Marking and Installation (MI) | BG2 | BG2111 | 1 | 1 | NO | PC |  | 416,20 | G | 23 | 203 | 203 | MM | 4055626519883 | 49119900 | DE | EC000761 | Imagen | Catálogo
0830837 | TML (EX7)R | Tira de rotulación | Tira de rotulación, Rollo, blanco, sin rotular, rotulable con: THERMOMARK E.300 (D)/600 (D), THERMOMARK ROLL 2.0, THERMOMARK ROLL, THERMOMARK ROLL X1, THERMOMARK ROLLMASTER 300/600, THERMOMARK X1.2, clase de montaje: pegado, Número de índices individuales: 8, long. rollo: 30 m, altura del campo de texto: 7 mm, anchura del campo de texto: 30000 mm | 594.57 | 1 | BG | Marking and Installation (MI) | BG2 | BG2111 | 1 | 1 | NO | PC |  | 489,30 | G | 0 | 0 | 0 |  | 4046356839082 | 39203000 | PL | EC000761 | Imagen | Catálogo
0852168 | TML (EX9,5)R P10 TR CUS | Tira de rotulación | Tira de rotulación, Rollo, disponible: por líneas, transparente, rotulado según las indicaciones del cliente, rotulable con: THERMOMARK E.300 (D)/600 (D), THERMOMARK ROLL 2.0, THERMOMARK ROLL, THERMOMARK ROLL X1, THERMOMARK ROLLMASTER 300/600, THERMOMARK X1.2, clase de montaje: pegado, para ancho de borne: 10 mm, Número de índices individuales: 1, altura del campo de texto: 9,5 mm, anchura del campo de texto: 40000 mm | 134.44 | 100 | BG | Marking and Installation (MI) | BG8 | BG8111 | 1 | 1 | NO | PC | F | 1,99 | G | 0 | 0 | 0 | MM | 4046356355452 | 49119900 | PL | EC000761 | Imagen | Catálogo
0852169 | TML (EX9,5)R P4 TR CUS | Tira de rotulación | Tira de rotulación, Rollo, disponible: por líneas, transparente, rotulado según las indicaciones del cliente, rotulable con: THERMOMARK E.300 (D)/600 (D), THERMOMARK ROLL 2.0, THERMOMARK ROLL, THERMOMARK ROLL X1, THERMOMARK ROLLMASTER 300/600, THERMOMARK X1.2, clase de montaje: pegado, para ancho de borne: 4 mm, Número de índices individuales: 1, altura del campo de texto: 9,5 mm, anchura del campo de texto: 40000 mm | 110.61 | 100 | BG | Marking and Installation (MI) | BG8 | BG8111 | 1 | 1 | NO | PC | F | 1,99 | G | 0 | 0 | 0 | MM | 4046356355469 | 49119900 | PL | EC000761 | Imagen | Catálogo
0852170 | TML (EX9,5)R P5 TR CUS | Tira de rotulación | Tira de rotulación, Rollo, disponible: por líneas, transparente, rotulado según las indicaciones del cliente, rotulable con: THERMOMARK E.300 (D)/600 (D), THERMOMARK ROLL 2.0, THERMOMARK ROLL, THERMOMARK ROLL X1, THERMOMARK ROLLMASTER 300/600, THERMOMARK X1.2, clase de montaje: pegado, para ancho de borne: 5 mm, Número de índices individuales: 1, altura del campo de texto: 9,5 mm, anchura del campo de texto: 40000 mm | 114.93 | 100 | BG | Marking and Installation (MI) | BG8 | BG8111 | 1 | 1 | NO | PC | F | 1,99 | G | 0 | 0 | 0 | MM | 4046356355575 | 49119900 | PL | EC000761 | Imagen | Catálogo
0852171 | TML (EX9,5)R P5,8 TR CUS | Tira de rotulación | Tira de rotulación, Rollo, disponible: por líneas, transparente, rotulado según las indicaciones del cliente, rotulable con: THERMOMARK E.300 (D)/600 (D), THERMOMARK ROLL 2.0, THERMOMARK ROLL, THERMOMARK ROLL X1, THERMOMARK ROLLMASTER 300/600, THERMOMARK X1.2, clase de montaje: pegado, para ancho de borne: 5,8 mm, Número de índices individuales: 1, altura del campo de texto: 9,5 mm, anchura del campo de texto: 40000 mm | 117.08 | 100 | BG | Marking and Installation (MI) | BG8 | BG8111 | 1 | 1 | NO | PC | F | 1,99 | G | 0 | 0 | 0 | MM | 4046356355582 | 49119900 | PL | EC000761 | Imagen | Catálogo
0852172 | TML (EX9,5)R P6 TR CUS | Tira de rotulación | Tira de rotulación, Rollo, disponible: por líneas, transparente, rotulado según las indicaciones del cliente, rotulable con: THERMOMARK E.300 (D)/600 (D), THERMOMARK ROLL 2.0, THERMOMARK ROLL, THERMOMARK ROLL X1, THERMOMARK ROLLMASTER 300/600, THERMOMARK X1.2, clase de montaje: pegado, para ancho de borne: 6 mm, Número de índices individuales: 1, altura del campo de texto: 9,5 mm, anchura del campo de texto: 40000 mm | 119.28 | 100 | BG | Marking and Installation (MI) | BG8 | BG8111 | 1 | 1 | NO | PC | F | 1,99 | G | 0 | 0 | 0 | MM | 4046356355599 | 49119900 | PL | EC000761 | Imagen | Catálogo
0852173 | TML (EX9,5)R P6,6 TR CUS | Tira de rotulación | Tira de rotulación, Rollo, disponible: por líneas, transparente, rotulado según las indicaciones del cliente, rotulable con: THERMOMARK E.300 (D)/600 (D), THERMOMARK ROLL 2.0, THERMOMARK ROLL, THERMOMARK ROLL X1, THERMOMARK ROLLMASTER 300/600, THERMOMARK X1.2, clase de montaje: pegado, para ancho de borne: 6,6 mm, Número de índices individuales: 1, altura del campo de texto: 9,5 mm, anchura del campo de texto: 40000 mm | 121.44 | 100 | BG | Marking and Installation (MI) | BG8 | BG8111 | 1 | 1 | NO | PC | F | 1,99 | G | 0 | 0 | 0 | MM | 4046356355605 | 49119900 | PL | EC000761 | Imagen | Catálogo
0852174 | TML (EX9,5)R P7,5 TR CUS | Tira de rotulación | Tira de rotulación, Rollo, disponible: por líneas, transparente, rotulado según las indicaciones del cliente, rotulable con: THERMOMARK E.300 (D)/600 (D), THERMOMARK ROLL 2.0, THERMOMARK ROLL, THERMOMARK ROLL X1, THERMOMARK ROLLMASTER 300/600, THERMOMARK X1.2, clase de montaje: pegado, para ancho de borne: 7,5 mm, Número de índices individuales: 1, altura del campo de texto: 9,5 mm, anchura del campo de texto: 40000 mm | 125.76 | 100 | BG | Marking and Installation (MI) | BG8 | BG8111 | 1 | 1 | NO | PC | F | 1,99 | G | 0 | 0 | 0 | MM | 4046356355612 | 49119900 | PL | EC000761 | Imagen | Catálogo
0852175 | TML (EX9,5)R P7,62 TR CUS | Tira de rotulación | Tira de rotulación, Rollo, disponible: por líneas, transparente, rotulado según las indicaciones del cliente, rotulable con: THERMOMARK E.300 (D)/600 (D), THERMOMARK ROLL 2.0, THERMOMARK ROLL, THERMOMARK ROLL X1, THERMOMARK ROLLMASTER 300/600, THERMOMARK X1.2, clase de montaje: pegado, para ancho de borne: 7,62 mm, Número de índices individuales: 1, altura del campo de texto: 9,5 mm, anchura del campo de texto: 40000 mm | 125.76 | 100 | BG | Marking and Installation (MI) | BG8 | BG8111 | 1 | 1 | NO | PC | F | 1,99 | G | 0 | 0 | 0 | MM | 4046356355629 | 49119900 | PL | EC000761 | Imagen | Catálogo
0852176 | TML (EX9,5)R P8 TR CUS | Tira de rotulación | Tira de rotulación, Rollo, disponible: por líneas, transparente, rotulado según las indicaciones del cliente, rotulable con: THERMOMARK E.300 (D)/600 (D), THERMOMARK ROLL 2.0, THERMOMARK ROLL, THERMOMARK ROLL X1, THERMOMARK ROLLMASTER 300/600, THERMOMARK X1.2, clase de montaje: pegado, para ancho de borne: 8 mm, Número de índices individuales: 1, altura del campo de texto: 9,5 mm, anchura del campo de texto: 40000 mm | 127.93 | 100 | BG | Marking and Installation (MI) | BG8 | BG8111 | 1 | 1 | NO | PC | F | 1,99 | G | 0 | 0 | 0 | MM | 4046356355636 | 49119900 | PL | EC000761 | Imagen | Catálogo
0816634 | TML (EX9,5)R TR | Tira de rotulación | Tira de rotulación, Rollo, transparente, sin rotular, rotulable con: THERMOMARK E.300 (D)/600 (D), THERMOMARK ROLL 2.0, THERMOMARK ROLL, THERMOMARK ROLL X1, THERMOMARK ROLLMASTER 300/600, THERMOMARK X1.2, clase de montaje: pegado, Número de índices individuales: 1, long. rollo: 40 m, altura del campo de texto: 9,5 mm, anchura del campo de texto: 40000 mm | 176.27 | 1 | BG | Marking and Installation (MI) | BG2 | BG2111 | 1 | 1 | NO | PC |  | 136,40 | G | 25 | 90 | 90 | MM | 4046356125543 | 39199080 | DE | EC000761 | Imagen | Catálogo
0824475 | TML (EX9,5)R TR CUS | Tira de rotulación | Tira de rotulación, Rollo, disponible: por líneas, transparente, rotulado según las indicaciones del cliente, rotulable con: THERMOMARK E.300 (D)/600 (D), THERMOMARK ROLL 2.0, THERMOMARK ROLL, THERMOMARK ROLL X1, THERMOMARK ROLLMASTER 300/600, THERMOMARK X1.2, clase de montaje: pegado, para ancho de borne: 9,5 mm, Número de índices individuales: 1, altura del campo de texto: 9,5 mm, anchura del campo de texto: 40000 mm | 134.44 | 100 | BG | Marking and Installation (MI) | BG8 | BG8111 | 1 | 1 | NO | PC | F | 1,99 | G | 0 | 0 | 0 | MM | 4046356355445 | 49119900 | PL | EC000761 | Imagen | Catálogo
1012104 | TMN-ADAPTER PLATE-LS | Placa adaptadora | Placa adaptadora para materiales LS incl. 4 imanes para la fijación en un punto de materiales de rotulación ligeros | 395.84 | 1 | BG | Marking and Installation (MI) | BG1 | BG125Z | 1 | 1 | NO | PC |  | 697,00 | G | 57 | 229 | 227 | MM | 4055626487076 | 84669350 | DE | EC001675 | Imagen | Catálogo
1488414 | TMN-BASE PLATE | Accesorio del sistema de impresión | Accesorio del sistema de impresión | 514.85 | 1 | BG | Marking and Installation (MI) | BGS | BGS12Y | 1 | 1 | NO | PC |  | n.a. | G | 0 | 0 | 0 |  | 4063151932442 | 84439990 | DE | 0 |  | Catálogo
1012081 | TMN-BP | Módulo de derivación | Conector de derivación, conector D-SUB, 25 polos para simular una unidad de extracción | 237.57 | 1 | BG | Marking and Installation (MI) | BG1 | BG125Z | 1 | 1 | SÍ | PC |  | 83,70 | G | 30 | 150 | 95 | MM | 4055626486956 | 85366990 | DE | EC001675 | Imagen | Catálogo
1488418 | TMN-CALIBRATION SHEETS BLUE | Accesorio del sistema de impresión | Accesorio del sistema de impresión | 5.33 | 1 | BG | Marking and Installation (MI) | BGS | BGS12Y | 10 | 10 | NO | PC |  | n.a. | G | 0 | 0 | 0 |  | 4063151932152 | 84439990 | DE | EC001675 |  | Catálogo
1488422 | TMN-CHASSIS | Accesorio del sistema de impresión | Accesorio del sistema de impresión | 882.61 | 1 | BG | Marking and Installation (MI) | BGS | BGS12Y | 1 | 1 | NO | PC |  | n.a. | G | 0 | 0 | 0 |  | 4063151935412 | 84439990 | DE | 0 |  | Catálogo
1524377 | TMN-CONTROL BOARD LMC3 ASM | Accesorio del sistema de impresión | Accesorio del sistema de impresión | 2828.85 | 1 | BG | Marking and Installation (MI) | BGS | BGS12Y | 1 | 1 | NO | PC |  | 726,00 | G | 0 | 0 | 0 |  | 4063151991531 | 85371098 | DE | 0 |  | Catálogo
1488437 | TMN-COVER PLATE-LS | Accesorio del sistema de impresión | Accesorio del sistema de impresión | 165.49 | 1 | BG | Marking and Installation (MI) | BGS | BGS12Y | 1 | 1 | NO | PC |  | n.a. | G | 0 | 0 | 0 |  | 4063151935719 | 84439990 | DE | 0 |  | Catálogo
1488424 | TMN-COVER REAR | Accesorio del sistema de impresión | Accesorio del sistema de impresión | 386.14 | 1 | BG | Marking and Installation (MI) | BGS | BGS12Y | 1 | 1 | NO | PC |  | n.a. | G | 0 | 0 | 0 |  | 4063151935320 | 84439990 | DE | 0 |  | Catálogo
1488426 | TMN-COVER TRANSPORT. MODULE | Accesorio del sistema de impresión | Accesorio del sistema de impresión | 588.4 | 1 | BG | Marking and Installation (MI) | BGS | BGS12Y | 1 | 1 | NO | PC |  | n.a. | G | 0 | 0 | 0 |  | 4063151935610 | 84439990 | DE | 0 |  | Catálogo
1012102 | TMN-EXTRACTION | Juego de limpieza | Unidad de filtro y extracción para una aspiración eficiente de gases de combustión y polvos a través de emisiones láser de la TOPMARK NEO. | Consultar | 1 | BG | Marking and Installation (MI) | BG1 | BG125Z | 1 | 1 | NO | PC |  | 64.500,10 | G | 0 | 0 | 0 |  | 4055626485881 | 84213925 | DE | EC001675 | Imagen | Catálogo
1012101 | TMN-EXTRACTION HOSE | Manguera | Tubo flexible de aspiración, para cambiar, longitud 2,5 m | 117.65 | 1 | BG | Marking and Installation (MI) | BGS | BGS12Y | 1 | 1 | SÍ | PC |  | 880,00 | G | 0 | 0 | 0 |  | 4055626488370 | 39173900 | DE | EC001675 | Imagen | Catálogo
1523552 | TMN-FIBER CONTROLLER LMC3 | Accesorio del sistema de impresión | Accesorio del sistema de impresión | 2121.64 | 1 | BG | Marking and Installation (MI) | BGS | BGS12Y | 1 | 1 | NO | PC |  | n.a. | G | 0 | 0 | 0 |  | 4063151989613 | 85371091 | DE | 0 |  | Catálogo
0803478 | TMN-FRAME-LS | Chapa de sujeción | Chapa de sujeción para la fijación en contorno de materiales de rotulación ligeros | 202.39 | 1 | BG | Marking and Installation (MI) | BG1 | BG125Z | 1 | 1 | NO | PC |  | 209,40 | G | 58 | 226 | 236 | MM | 4063151155377 | 84669360 | DE | EC001675 | Imagen | Catálogo
1012105 | TMN-HANDLE SET | Juego | Asas de transporte para transportar la máquina láser con mayor facilidad | 99.02 | 1 | BG | Marking and Installation (MI) | BG1 | BG125Z | 1 | 1 | SÍ | PC |  | 367,80 | G | 58 | 187 | 136 | MM | 4055626487373 | 85389099 | DE | EC001675 | Imagen | Catálogo
1488429 | TMN-HOUSING FOOT | Accesorio del sistema de impresión | Accesorio del sistema de impresión | 36.77 | 1 | BG | Marking and Installation (MI) | BGS | BGS12Y | 1 | 1 | NO | PC |  | n.a. | G | 0 | 0 | 0 |  | 4063151933043 | 84439990 | DE | 0 |  | Catálogo
1488430 | TMN-INFEED MAGAZINE | Accesorio del sistema de impresión | Accesorio del sistema de impresión | 533.24 | 1 | BG | Marking and Installation (MI) | BGS | BGS12Y | 1 | 1 | NO | PC |  | n.a. | G | 0 | 0 | 0 |  | 4063151932275 | 84439990 | DE | 0 |  | Catálogo
1523607 | TMN-INTERIOR LED PLUGABLE | Accesorio del sistema de impresión | Accesorio del sistema de impresión | 106.65 | 1 | BG | Marking and Installation (MI) | BGS | BGS12Y | 1 | 1 | NO | PC |  | n.a. | G | 0 | 0 | 0 |  | 4063151989910 | 94054239 | DE | 0 |  | Catálogo
1488431 | TMN-LINEAR GUIDE | Accesorio del sistema de impresión | Accesorio del sistema de impresión | 349.36 | 1 | BG | Marking and Installation (MI) | BGS | BGS12Y | 1 | 1 | NO | PC |  | n.a. | G | 0 | 0 | 0 |  | 4063151935900 | 84439990 | DE | 0 |  | Catálogo
1488432 | TMN-OUTPUT MAGAZINE | Accesorio del sistema de impresión | Accesorio del sistema de impresión | 588.4 | 1 | BG | Marking and Installation (MI) | BGS | BGS12Y | 1 | 1 | NO | PC |  | n.a. | G | 0 | 0 | 0 |  | 4063151932282 | 84439990 | DE | 0 |  | Catálogo
1488433 | TMN-OUTPUT SUPPORT | Accesorio del sistema de impresión | Accesorio del sistema de impresión | 91.93 | 1 | BG | Marking and Installation (MI) | BGS | BGS12Y | 1 | 1 | NO | PC |  | n.a. | G | 0 | 0 | 0 |  | 4063151935917 | 84439990 | DE | 0 |  | Catálogo
1012100 | TMN-PRE FILTER | Juego de limpieza | Filtro previo para TOPMARK NEO, para recambio | 590.9 | 1 | BG | Marking and Installation (MI) | BGS | BGS12Y | 1 | 1 | SÍ | PC |  | 4.800,00 | G | 340 | 340 | 340 | MM | 4055626487366 | 84213925 | DE | EC001675 | Imagen | Catálogo
1488435 | TMN-SENSOR MATERIAL | Accesorio del sistema de impresión | Accesorio del sistema de impresión | 91.93 | 1 | BG | Marking and Installation (MI) | BGS | BGS12Y | 1 | 1 | NO | PC |  | n.a. | G | 0 | 0 | 0 |  | 4063151935535 | 84439990 | DE | EC001675 |  | Catálogo
1012103 | TMN-TRANSPORT BOX | Embalaje original | Embalaje original para el transporte | 815.39 | 1 | BG | Marking and Installation (MI) | BGS | BGS12Y | 1 | 1 | SÍ | PC |  | 22,20 | G | 680 | 800 | 600 | MM | 4055626487953 | 39231090 | DE | EC003947 | Imagen | Catálogo
1488436 | TMN-Z PROFILES SET | Accesorio del sistema de impresión | Accesorio del sistema de impresión | 165.49 | 1 | BG | Marking and Installation (MI) | BGS | BGS12Y | 1 | 1 | NO | PC |  | n.a. | G | 0 | 0 | 0 |  | 4063151935825 | 84439990 | DE | 0 |  | Catálogo
0803674 | TMP BAG | Bolsa de transporte | Bolsa de transporte para THERMOMARK PRIME, incluidos accesorios, materiales de marcado y consumibles, sin equipar | 160.52 | 1 | BG | Marking and Installation (MI) | BG1 | BG122Z | 1 | 1 | SÍ | PC |  | 2.432,00 | G | 160 | 460 | 400 | MM | 4055626247755 | 42029291 | PL | EC000181 | Imagen | Catálogo
0803675 | TMP CASE | Maletín | Maletín de transporte para THERMOMARK PRIME incluidos accesorios, materiales de identificación y materiales de consumo. Maletín de perfil redondo en ejecución del marco de aluminio, sin equipar | 1260.64 | 1 | BG | Marking and Installation (MI) | BG1 | BG122Z | 1 | 1 | SÍ | PC |  | 13,90 | G | 440 | 530 | 370 | MM | 4055626247748 | 42021219 | DE | EC000181 | Imagen | Catálogo
0803668 | TMP/ACCU | Acumulador | Batería de repuesto para THERMOMARK PRIME, NiMH 18 V DC, 2,1 Ah | 596.53 | 1 | BG | Marking and Installation (MI) | BG1 | BG122Z | 1 | 1 | SÍ | PC |  | 812,70 | G | 240 | 100 | 60 | MM | 4055626247762 | 85078000 | DE | EC001199 | Imagen | Catálogo
0803669 | TMP/ACCU COVER | Tapa del compartimiento de acumulador | La cubierta del compartimento de la batería sirve para proteger de la sedimentación de polvo y suciedad al poner en marcha el THERMOMARK PRIME sin batería a través de la conexión a la red | 53.68 | 1 | BG | Marking and Installation (MI) | BG1 | BG122Z | 1 | 1 | SÍ | PC |  | 150,80 | G | 50 | 235 | 105 | MM | 4055626247700 | 84439990 | DE | EC001675 | Imagen | Catálogo
0803672 | TMP/EXT.POWER-SUPPLY 100-240V | Fuente de alimentación | Unidad de red de repuesto para THERMOMARK PRIME, tensión de entrada de 100 V AC ... 240 V AC/1,5 A/50 Hz ... 60 Hz, tensión de salida: 24 V DC/4,16 A | 241.56 | 1 | BG | Marking and Installation (MI) | BG1 | BG122Z | 1 | 1 | SÍ | PC |  | 1.084,50 | G | 130 | 207 | 181 | MM | 4055626247779 | 85044083 | DE | EC001675 | Imagen | Catálogo
1674550 | TMP-CABLE PRINTHEAD 2.0 | Replacement part | Replacement part | 39.62 | 1 | BG | Marking and Installation (MI) | BGS | BGS12Y | 1 | 1 | NO | PC |  | n.a. | g | 0 | 0 | 0 | 0 | 4067923225220 | 84439990 | DE |  |  | Catálogo
1674548 | TMP-DC MOTOR GEAR RIBBON 2.0 | Replacement part | Replacement part | 68.31 | 1 | BG | Marking and Installation (MI) | BGS | BGS12Y | 1 | 1 | NO | PC |  | n.a. | g | 0 | 0 | 0 | 0 | 4067923225152 | 84439990 | DE |  |  | Catálogo
1352571 | TMP-PACKAGE WITH FOAM | Embalaje original | Embalaje original, incluido inserto para el transporte seguro de las impresoras THERMOMARK PRIME y THERMOMARK PRIME 2.0 | 55.69 | 1 | BG | Marking and Installation (MI) | BGS | BGS12Y | 1 | 1 | NO | PC |  | 1,16 | G | 325 | 385 | 380 | MM | 4063151674786 | 48191000 | DE | EC003947 | Imagen | Catálogo
1674547 | TMP-POWER ELECTRONICS 2.0 | Replacement part | Replacement part | 530.09 | 1 | BG | Marking and Installation (MI) | BGS | BGS12Y | 1 | 1 | NO | PC |  | n.a. | g | 0 | 0 | 0 | 0 | 4067923224841 | 84439990 | DE |  |  | Catálogo
0803374 | TMP-RIBBON 110 BK 100 | Cartucho de cinta entintada | Cartucho de cinta entintada, para THERMOMARK PRIME para la impresión de los grupos de productos UCT..., US... y UM..., longitud: 70 m, long. rollo: 70 m, anchura: 110 mm, color: negro | 91.1 | 1 | BG | Marking and Installation (MI) | BG1 | BG1223 | 1 | 1 | NO | PC |  | 228,00 | G | 75 | 184 | 125 | MM | 4055626042145 | 96121010 | DE | EC001694 | Imagen | Catálogo
0803714 | TMP-RIBBON 110 BK 101 | Cartucho de cinta entintada | Cartucho de cinta entintada, para THERMOMARK PRIME para la impresión de los grupos de productos US(2)-TM(F)..., US-TM(F)L..., US-WMTB..., US-EML..., US-EML(S)P..., US-EMLP-HA..., US-EM(S)P..., US-EML-RS..., longitud: 60 m, long. rollo: 60 m, anchura: 110 mm, color: negro | 137.68 | 1 | BG | Marking and Installation (MI) | BG1 | BG1223 | 1 | 1 | NO | PC |  | 221,00 | G | 70 | 180 | 120 | MM | 4055626246741 | 96121010 | DE | EC001694 | Imagen | Catálogo
0803378 | TMP-RIBBON 110 BU 100 | Cartucho de cinta entintada | Cartucho de cinta entintada, para THERMOMARK PRIME para la impresión de los grupos de productos US(2)-TM(F)..., US-TM(F)L..., US-WMTB..., US-EML..., US-EML(S)P..., US-EMLP-HA..., US-EM(S)P..., US-EML-RS..., longitud: 60 m, long. rollo: 60 m, anchura: 110 mm | 137.68 | 1 | BG | Marking and Installation (MI) | BG1 | BG1223 | 1 | 1 | NO | PC |  | 215,00 | G | 74 | 183 | 124 | MM | 4055626042176 | 96121010 | FR | EC001694 | Imagen | Catálogo
0803380 | TMP-RIBBON 110 GN 100 | Cartucho de cinta entintada | Cartucho de cinta entintada, para THERMOMARK PRIME para la impresión de los grupos de productos US(2)-TM(F)..., US-TM(F)L..., US-WMTB..., US-EML..., US-EML(S)P..., US-EMLP-HA..., US-EM(S)P..., US-EML-RS..., longitud: 60 m, long. rollo: 60 m, anchura: 110 mm, color: verde | 137.68 | 1 | BG | Marking and Installation (MI) | BG1 | BG1223 | 1 | 1 | NO | PC |  | 214,00 | G | 74 | 183 | 126 | MM | 4055626042190 | 96121010 | FR | EC001694 | Imagen | Catálogo
0803377 | TMP-RIBBON 110 RD 100 | Cartucho de cinta entintada | Cartucho de cinta entintada, para THERMOMARK PRIME para la impresión de los grupos de productos US(2)-TM(F)..., US-TM(F)L..., US-WMTB..., US-EML..., US-EML(S)P..., US-EMLP-HA..., US-EM(S)P..., US-EML-RS..., longitud: 60 m, long. rollo: 60 m, anchura: 110 mm, color: rojo | 137.68 | 1 | BG | Marking and Installation (MI) | BG1 | BG1223 | 1 | 1 | NO | PC |  | 213,00 | G | 73 | 184 | 124 | MM | 4055626042169 | 96121010 | FR | EC001694 | Imagen | Catálogo
0803376 | TMP-RIBBON 110 WH 100 | Cartucho de cinta entintada | Cartucho de cinta entintada, para THERMOMARK PRIME para la impresión de los grupos de productos US(2)-TM(F)..., US-TM(F)L..., US-WMT(B)..., US-EML(F)..., US-EML(S)P..., US-EMLP-HA..., US-EM(S)P..., US-EML-RS..., US-PML..., longitud: 60 m, long. rollo: 60 m, anchura: 110 mm, color: blanco | 137.68 | 1 | BG | Marking and Installation (MI) | BG1 | BG1223 | 1 | 1 | NO | PC |  | 243,00 | G | 73 | 184 | 123 | MM | 4055626042152 | 96121010 | DE | EC001694 | Imagen | Catálogo
0803379 | TMP-RIBBON 110 YE 100 | Cartucho de cinta entintada | Cartucho de cinta entintada, para THERMOMARK PRIME para la impresión de los grupos de productos US(2)-TM(F)..., US-TM(F)L..., US-WMTB..., US-EML..., US-EML(S)P..., US-EMLP-HA..., US-EM(S)P..., US-EML-RS..., longitud: 60 m, long. rollo: 60 m, anchura: 110 mm, color: amarillo | 137.68 | 1 | BG | Marking and Installation (MI) | BG1 | BG1223 | 1 | 1 | NO | PC |  | 213,00 | G | 80 | 180 | 120 | MM | 4055626042183 | 96121010 | FR | EC001694 | Imagen | Catálogo
0803464 | TM-PTRV 4,QR:1-4 | Marcador para bornes | Marcador para bornes, Tiras, blanco, rotulado, clase de montaje: enclavar, para ancho de borne: 4 mm, Número de índices individuales: 8, altura del campo de texto: 9,2 mm, anchura del campo de texto: 2,4 mm | 863.37 | 100 | BG | Marking and Installation (MI) | BG2 | BG2122 | 10 | 10 | NO | PC |  | 1,00 | G | 0 | 0 | 0 | MM | 4055626074177 | 49119900 | PL | EC000761 | Imagen | Catálogo
0803465 | TM-PTRV 4,QR:4-1 | Marcador para bornes | Marcador para bornes, Tiras, blanco, rotulado, clase de montaje: enclavar, para ancho de borne: 4 mm, Número de índices individuales: 8, altura del campo de texto: 9,2 mm, anchura del campo de texto: 2,4 mm | 863.37 | 100 | BG | Marking and Installation (MI) | BG2 | BG2122 | 10 | 10 | NO | PC |  | 1,04 | G | 0 | 0 | 0 | MM | 4055626074184 | 49119900 | PL | EC000761 | Imagen | Catálogo
0803466 | TM-PTRV 4,QR:A-D | Marcador para bornes | Marcador para bornes, Tiras, blanco, rotulado, clase de montaje: enclavar, para ancho de borne: 4 mm, Número de índices individuales: 8, altura del campo de texto: 9,2 mm, anchura del campo de texto: 2,4 mm | 863.37 | 100 | BG | Marking and Installation (MI) | BG2 | BG2122 | 10 | 10 | NO | PC |  | 0,97 | G | 0 | 0 | 0 | MM | 4055626073927 | 49119900 | PL | EC000761 | Imagen | Catálogo
0803467 | TM-PTRV 4,QR:D-A | Marcador para bornes | Marcador para bornes, Tiras, blanco, rotulado, clase de montaje: enclavar, para ancho de borne: 4 mm, Número de índices individuales: 8, altura del campo de texto: 9,2 mm, anchura del campo de texto: 2,4 mm | 863.37 | 100 | BG | Marking and Installation (MI) | BG2 | BG2122 | 10 | 10 | NO | PC |  | 1,02 | G | 0 | 0 | 0 | MM | 4055626074191 | 49119900 | PL | EC000761 | Imagen | Catálogo
0803468 | TM-PTRV 8,QR:1-8 | Marcador para bornes | Marcador para bornes, Tiras, blanco, rotulado, clase de montaje: enclavar, para ancho de borne: 8 mm, Número de índices individuales: 2, altura del campo de texto: 9,2 mm, anchura del campo de texto: 2,4 mm | 906.53 | 100 | BG | Marking and Installation (MI) | BG2 | BG2122 | 10 | 10 | NO | PC |  | 1,41 | G | 0 | 0 | 0 | MM | 4055626074504 | 49119900 | PL | EC000761 | Imagen | Catálogo
0803470 | TM-PTRV 8,QR:8-1 | Marcador para bornes | Marcador para bornes, Tiras, blanco, rotulado, clase de montaje: enclavar, para ancho de borne: 8 mm, Número de índices individuales: 2, altura del campo de texto: 9,2 mm, anchura del campo de texto: 2,4 mm | 906.53 | 100 | BG | Marking and Installation (MI) | BG2 | BG2122 | 10 | 10 | NO | PC |  | 1,43 | G | 0 | 0 | 0 | MM | 4055626074511 | 49119900 | PL | EC000761 | Imagen | Catálogo
0803471 | TM-PTRV 8,QR:A-H | Marcador para bornes | Marcador para bornes, Tiras, blanco, rotulado, clase de montaje: enclavar, para ancho de borne: 8 mm, Número de índices individuales: 2, altura del campo de texto: 9,2 mm, anchura del campo de texto: 2,4 mm | 906.53 | 100 | BG | Marking and Installation (MI) | BG2 | BG2122 | 10 | 10 | NO | PC |  | 1,40 | G | 0 | 0 | 0 | MM | 4055626074528 | 49119900 | PL | EC000761 | Imagen | Catálogo
0803473 | TM-PTRV 8,QR:H-A | Marcador para bornes | Marcador para bornes, Tiras, blanco, rotulado, clase de montaje: enclavar, para ancho de borne: 8 mm, Número de índices individuales: 2, altura del campo de texto: 9,2 mm, anchura del campo de texto: 2,4 mm | 906.53 | 100 | BG | Marking and Installation (MI) | BG2 | BG2122 | 10 | 10 | NO | PC |  | 1,41 | G | 0 | 0 | 0 | MM | 4055626074535 | 49119900 | PL | EC000761 | Imagen | Catálogo
0803342 | TMP-UCT-MAG1 | Almacén | Almacén, para la THERMOMARK PRIME y la THERMOMARK CARD, para el alojamiento de UCT-TM..., UCT1(U)-TM..., UCT5-TM..., UCT-EM (5x10), UCT-EM (6x10), longitud: 0,166 m, anchura: 114 mm, altura: 11,5 mm | 197.53 | 1 | BG | Marking and Installation (MI) | BG1 | BG122Z | 1 | 1 | NO | PC |  | 398,30 | G | 4 | 119 | 169 | MM | 4055626041858 | 84439990 | DE | EC001675 | Imagen | Catálogo
0803352 | TMP-UCT-MAG10 | Almacén | Almacén, para la THERMOMARK PRIME y la THERMOMARK CARD, para el alojamiento de UCT-EM (30x5), longitud: 0,166 m, anchura: 114 mm, altura: 11,5 mm | 197.53 | 1 | BG | Marking and Installation (MI) | BG1 | BG122Z | 1 | 1 | NO | PC |  | 400,00 | G | 13 | 170 | 120 | MM | 4055626041940 | 84439990 | DE | EC001675 | Imagen | Catálogo
0803353 | TMP-UCT-MAG11 | Almacén | Almacén, para la THERMOMARK PRIME y la THERMOMARK CARD, para el alojamiento de UCT-EM (17x10), longitud: 0,166 m, anchura: 114 mm, altura: 11,5 mm | 197.53 | 1 | BG | Marking and Installation (MI) | BG1 | BG122Z | 1 | 1 | NO | PC |  | 394,50 | G | 170 | 119 | 14 | MM | 4055626041957 | 84439990 | DE | EC001675 | Imagen | Catálogo
0803354 | TMP-UCT-MAG12 | Almacén | Almacén, para la THERMOMARK PRIME y la THERMOMARK CARD, para el alojamiento de UCT-EM (10x8), UCT-EM (12x7), longitud: 0,166 m, anchura: 114 mm, altura: 11,5 mm | 197.53 | 1 | BG | Marking and Installation (MI) | BG1 | BG122Z | 1 | 1 | NO | PC |  | 395,50 | G | 14 | 119 | 170 | MM | 4055626041964 | 84439990 | DE | EC001675 | Imagen | Catálogo
0803355 | TMP-UCT-MAG13 | Almacén | Almacén, para la THERMOMARK PRIME y la THERMOMARK CARD, para el alojamiento de UCT-EM (10x5), longitud: 0,166 m, anchura: 114 mm, altura: 11,5 mm | 197.53 | 1 | BG | Marking and Installation (MI) | BG1 | BG122Z | 1 | 1 | NO | PC |  | 411,80 | G | 171 | 120 | 14 | MM | 4055626041971 | 84439990 | DE | EC001675 | Imagen | Catálogo
0803356 | TMP-UCT-MAG14 | Almacén | Almacén, para la THERMOMARK PRIME y la THERMOMARK CARD, para el alojamiento de UCT-EM (17x8), UCT-EM (21x8), longitud: 0,166 m, anchura: 114 mm, altura: 11,5 mm | 197.53 | 1 | BG | Marking and Installation (MI) | BG1 | BG122Z | 1 | 1 | NO | PC |  | 400,00 | G | 170 | 119 | 13 | MM | 4055626041988 | 84439990 | DE | EC001675 | Imagen | Catálogo
0803357 | TMP-UCT-MAG15 | Almacén | Almacén, para la THERMOMARK PRIME y la THERMOMARK CARD, para el alojamiento de UCT-EM (20x9), longitud: 0,166 m, anchura: 114 mm, altura: 11,5 mm | 197.53 | 1 | BG | Marking and Installation (MI) | BG1 | BG122Z | 1 | 1 | NO | PC |  | 397,00 | G | 13 | 170 | 120 | MM | 4055626041995 | 84439990 | DE | EC001675 | Imagen | Catálogo
0803358 | TMP-UCT-MAG16 | Almacén | Almacén, para la THERMOMARK PRIME y la THERMOMARK CARD, para el alojamiento de UCT-EM (17x9), longitud: 0,166 m, anchura: 114 mm, altura: 11,5 mm | 197.53 | 1 | BG | Marking and Installation (MI) | BG1 | BG122Z | 1 | 1 | NO | PC |  | 390,00 | G | 15 | 170 | 120 | MM | 4055626042008 | 84439990 | DE | EC001675 | Imagen | Catálogo
0803360 | TMP-UCT-MAG17 | Almacén | Almacén, para la THERMOMARK PRIME y la THERMOMARK CARD, para el alojamiento de UCT-EM (18x8), longitud: 0,166 m, anchura: 114 mm, altura: 11,5 mm | 197.53 | 1 | BG | Marking and Installation (MI) | BG1 | BG122Z | 1 | 1 | NO | PC |  | 400,00 | G | 170 | 170 | 119 | MM | 4055626042015 | 84439990 | DE | EC001675 | Imagen | Catálogo
0803361 | TMP-UCT-MAG18 | Almacén | Almacén, para la THERMOMARK PRIME y la THERMOMARK CARD, para el alojamiento de UCT-EM (17,5x7,5), longitud: 0,166 m, anchura: 114 mm, altura: 11,5 mm | 197.53 | 1 | BG | Marking and Installation (MI) | BG1 | BG122Z | 1 | 1 | NO | PC |  | 395,00 | G | 15 | 170 | 120 | MM | 4055626042022 | 84439990 | DE | EC001675 | Imagen | Catálogo
0803363 | TMP-UCT-MAG19 | Almacén | Almacén, para la THERMOMARK PRIME y la THERMOMARK CARD, para el alojamiento de UCT-EM (15x10), longitud: 0,166 m, anchura: 114 mm, altura: 11,5 mm | 197.53 | 1 | BG | Marking and Installation (MI) | BG1 | BG122Z | 1 | 1 | NO | PC |  | 416,30 | G | 170 | 119 | 13 | MM | 4055626042039 | 84439990 | DE | EC001675 | Imagen | Catálogo
0803343 | TMP-UCT-MAG2 | Almacén | Almacén, para la THERMOMARK PRIME y la THERMOMARK CARD, para el alojamiento de UCT-TMF..., longitud: 0,166 m, anchura: 114 mm, altura: 11,5 mm | 197.53 | 1 | BG | Marking and Installation (MI) | BG1 | BG122Z | 1 | 1 | NO | PC |  | 417,50 | G | 13 | 118 | 170 | MM | 4055626041865 | 84439990 | DE | EC001675 | Imagen | Catálogo
0803364 | TMP-UCT-MAG20 | Almacén | Almacén, para la THERMOMARK PRIME y la THERMOMARK CARD, para el alojamiento de UCT-EM (10x7), UCT-WMTB (29x8), longitud: 0,166 m, anchura: 114 mm, altura: 11,5 mm | 197.53 | 1 | BG | Marking and Installation (MI) | BG1 | BG122Z | 1 | 1 | NO | PC |  | 405,00 | G | 169 | 118 | 14 | MM | 4055626042046 | 84439990 | DE | EC001675 | Imagen | Catálogo
0803365 | TMP-UCT-MAG21 | Almacén | Almacén, para la THERMOMARK PRIME y la THERMOMARK CARD, para el alojamiento de UCT-EM (20x8), longitud: 0,166 m, anchura: 114 mm, altura: 11,5 mm | 197.53 | 1 | BG | Marking and Installation (MI) | BG1 | BG122Z | 1 | 1 | NO | PC |  | 401,70 | G | 15 | 169 | 119 | MM | 4055626042053 | 84439990 | DE | EC001675 | Imagen | Catálogo
0803366 | TMP-UCT-MAG22 | Almacén | Almacén, para la THERMOMARK PRIME y la THERMOMARK CARD, para el alojamiento de UCT-EM (17,5x9), longitud: 0,166 m, anchura: 114 mm, altura: 11,5 mm | 197.53 | 1 | BG | Marking and Installation (MI) | BG1 | BG122Z | 1 | 1 | NO | PC |  | 395,00 | G | 14 | 169 | 119 | MM | 4055626042060 | 84439990 | DE | EC001675 | Imagen | Catálogo
0803367 | TMP-UCT-MAG23 | Almacén | Almacén, para la THERMOMARK PRIME y la THERMOMARK CARD, para el alojamiento de UCT6M-TM..., longitud: 0,166 m, anchura: 114 mm, altura: 11,5 mm | 197.53 | 1 | BG | Marking and Installation (MI) | BG1 | BG122Z | 1 | 1 | NO | PC |  | 394,40 | G | 170 | 119 | 14 | MM | 4055626042077 | 84439990 | DE | EC001675 | Imagen | Catálogo
0803368 | TMP-UCT-MAG24 | Almacén | Almacén, para la THERMOMARK PRIME y la THERMOMARK CARD, para el alojamiento de UCT6R-TM..., longitud: 0,166 m, anchura: 114 mm, altura: 11,5 mm | 197.53 | 1 | BG | Marking and Installation (MI) | BG1 | BG122Z | 1 | 1 | NO | PC |  | 400,00 | G | 15 | 169 | 119 | MM | 4055626042084 | 84439990 | DE | EC001675 | Imagen | Catálogo
0803369 | TMP-UCT-MAG25 | Almacén | Almacén, para la THERMOMARK PRIME y la THERMOMARK CARD, para el alojamiento de UCT-WMCO ... (12x4), longitud: 0,166 m, anchura: 114 mm, altura: 11,5 mm | 197.53 | 1 | BG | Marking and Installation (MI) | BG1 | BG122Z | 1 | 1 | NO | PC |  | 361,20 | G | 118 | 1 | 168 | MM | 4055626042091 | 84439990 | DE | EC001675 | Imagen | Catálogo
0803370 | TMP-UCT-MAG26 | Almacén | Almacén, para la THERMOMARK PRIME y la THERMOMARK CARD, para el alojamiento de UCT-EMP (25x6), UCT-EMP (29x8), UCT-EMP (40x17), UCT-EMP (60x15), longitud: 0,166 m, anchura: 114 mm, altura: 11,5 mm | 197.53 | 1 | BG | Marking and Installation (MI) | BG1 | BG122Z | 1 | 1 | NO | PC |  | 407,50 | G | 10 | 170 | 120 | MM | 4055626042107 | 84439990 | DE | EC001675 | Imagen | Catálogo
0803371 | TMP-UCT-MAG27 | Almacén | Almacén, para la THERMOMARK PRIME y la THERMOMARK CARD, para el alojamiento de UCT-WMTBA (24x4), UCT-WMTBA (29x6), UCT-WMTBA (40x17), longitud: 0,166 m, anchura: 114 mm, altura: 11,5 mm | 197.53 | 1 | BG | Marking and Installation (MI) | BG1 | BG122Z | 1 | 1 | NO | PC |  | 398,00 | G | 13 | 170 | 120 | MM | 4055626042114 | 84439990 | DE | EC001675 | Imagen | Catálogo
0803372 | TMP-UCT-MAG28 | Almacén | Almacén, para la THERMOMARK PRIME y la THERMOMARK CARD, para el alojamiento de UCT-WMCO ... (18x4), longitud: 0,166 m, anchura: 114 mm, altura: 11,5 mm | 197.53 | 1 | BG | Marking and Installation (MI) | BG1 | BG122Z | 1 | 1 | NO | PC |  | 357,20 | G | 13 | 170 | 120 | MM | 4055626042121 | 84439990 | DE | EC001675 | Imagen | Catálogo
0803373 | TMP-UCT-MAG29 | Almacén | Almacén, Para las impresoras THERMOMARK PRIME y THERMOMARK CARD, para el alojamiento de UCT-WMCO ... (23xX), longitud: 0,166 m, anchura: 114 mm, altura: 11,5 mm | 197.53 | 1 | BG | Marking and Installation (MI) | BG1 | BG122Z | 1 | 1 | NO | PC |  | 376,00 | G | 13 | 170 | 120 | MM | 4055626042138 | 84439990 | DE | EC001675 | Imagen | Catálogo
0803344 | TMP-UCT-MAG3 | Almacén | Almacén, para la THERMOMARK PRIME y la THERMOMARK CARD, para el alojamiento de UCT-WMS..., longitud: 0,166 m, anchura: 114 mm, altura: 11,5 mm | 197.53 | 1 | BG | Marking and Installation (MI) | BG1 | BG122Z | 1 | 1 | NO | PC |  | 365,40 | G | 13 | 170 | 120 | MM | 4055626041872 | 84439990 | DE | EC001675 | Imagen | Catálogo
1025505 | TMP-UCT-MAG31 | Almacén | Almacén, para la THERMOMARK PRIME y la THERMOMARK CARD, para el alojamiento de UCT-EMNP (12,5x6), longitud: 0,166 m, anchura: 114 mm, altura: 11,5 mm | 197.52 | 1 | BG | Marking and Installation (MI) | BG1 | BG122Z | 1 | 1 | NO | PC |  | 403,82 | G | 14 | 170 | 119 | MM | 4055626517902 | 84439990 | DE | EC001675 | Imagen | Catálogo
1082129 | TMP-UCT-MAG32 | Almacén | Almacén, para la THERMOMARK PRIME (2.0) y la THERMOMARK CARD (2.0), para el alojamiento de UCT4-EMLP... y UCT4-EMP..., longitud: 0,166 m, anchura: 114 mm, altura: 11,5 mm | 197.53 | 1 | BG | Marking and Installation (MI) | BG1 | BG122Z | 1 | 1 | NO | PC |  | 412,20 | G | 14 | 119 | 170 | MM | 4055626812472 | 84439990 | DE | EC001675 | Imagen | Catálogo
1082130 | TMP-UCT-MAG33 | Almacén | Almacén, para la THERMOMARK PRIME y la THERMOMARK CARD, para el alojamiento de UCT-EM (12x8), longitud: 0,166 m, anchura: 114 mm, altura: 11,5 mm | 197.53 | 1 | BG | Marking and Installation (MI) | BG1 | BG122Z | 1 | 1 | NO | PC |  | 402,40 | G | 13 | 170 | 120 | MM | 4055626811987 | 84439990 | DE | EC001675 | Imagen | Catálogo
1281799 | TMP-UCT-MAG34 | Almacén | Almacén, para la THERMOMARK PRIME y la THERMOMARK CARD..., para el alojamiento de UCT-TMC (30x8), longitud: 0,166 m, anchura: 114 mm, altura: 11,5 mm | 197.53 | 1 | BG | Marking and Installation (MI) | BG1 | BG122Z | 1 | 1 | NO | PC |  | 389,40 | G | 14 | 170 | 119 | MM | 4063151481261 | 84439990 | DE | EC001675 | Imagen | Catálogo
0803345 | TMP-UCT-MAG4 | Almacén | Almacén, para la THERMOMARK PRIME y la THERMOMARK CARD, para el alojamiento de UCT1-TMF..., longitud: 0,166 m, anchura: 114 mm, altura: 11,5 mm | 197.53 | 1 | BG | Marking and Installation (MI) | BG1 | BG122Z | 1 | 1 | NO | PC |  | 406,00 | G | 13 | 170 | 120 | MM | 4055626041889 | 84439990 | DE | EC001675 | Imagen | Catálogo
0803347 | TMP-UCT-MAG5 | Almacén | Almacén, para la THERMOMARK PRIME y la THERMOMARK CARD, para el alojamiento de UCT2-TM..., longitud: 0,166 m, anchura: 114 mm, altura: 11,5 mm | 197.53 | 1 | BG | Marking and Installation (MI) | BG1 | BG122Z | 1 | 1 | NO | PC |  | 403,40 | G | 10 | 170 | 120 | MM | 4055626041896 | 84439990 | DE | EC001675 | Imagen | Catálogo
0803348 | TMP-UCT-MAG6 | Almacén | Almacén, para la THERMOMARK PRIME y la THERMOMARK CARD, para el alojamiento de UCT3-TM..., longitud: 0,166 m, anchura: 114 mm, altura: 11,5 mm | 197.53 | 1 | BG | Marking and Installation (MI) | BG1 | BG122Z | 1 | 1 | NO | PC |  | 394,40 | G | 169 | 119 | 13 | MM | 4055626041902 | 84439990 | DE | EC001675 | Imagen | Catálogo
0803349 | TMP-UCT-MAG7 | Almacén | Almacén, para la THERMOMARK PRIME y la THERMOMARK CARD, para el alojamiento de UCT-WMT..., UCT-EM (7x10), longitud: 0,166 m, anchura: 114 mm, altura: 11,5 mm | 197.53 | 1 | BG | Marking and Installation (MI) | BG1 | BG122Z | 1 | 1 | NO | PC |  | 404,90 | G | 14 | 170 | 119 | MM | 4055626041919 | 84439990 | DE | EC001675 | Imagen | Catálogo
0803350 | TMP-UCT-MAG8 | Almacén | Almacén, para la THERMOMARK PRIME y la THERMOMARK CARD, para el alojamiento de UCT-EM (20x7), UCT-EM (17,5x8), longitud: 0,166 m, anchura: 114 mm, altura: 11,5 mm | 197.53 | 1 | BG | Marking and Installation (MI) | BG1 | BG122Z | 1 | 1 | NO | PC |  | 408,70 | G | 14 | 119 | 170 | MM | 4055626041926 | 84439990 | DE | EC001675 | Imagen | Catálogo
0803351 | TMP-UCT-MAG9 | Almacén | Almacén, para la THERMOMARK PRIME y la THERMOMARK CARD, para el alojamiento de UCT-EM (12x3,3), UCT-EM (12x6), longitud: 0,166 m, anchura: 114 mm, altura: 11,5 mm | 197.53 | 1 | BG | Marking and Installation (MI) | BG1 | BG122Z | 1 | 1 | NO | PC |  | 399,00 | G | 14 | 170 | 119 | MM | 4055626041933 | 84439990 | DE | EC001675 | Imagen | Catálogo
0831200 | TMP-UM-MAG1 | Almacén | Cargador para THERMOMARK CARD y THERMOMARK PRIME, para el alojamiento de material UM (UM1-TM y UM5-TM) | 197.53 | 1 | BG | Marking and Installation (MI) | BG1 | BG122Z | 1 | 1 | NO | PC |  | 394,50 | G | 14 | 119 | 170 | MM | 4046356947046 | 84439990 | DE | EC001675 | Imagen | Catálogo
0803334 | TMP-UM-MAG10 | Almacén | Cargador para THERMOMARK CARD y THERMOMARK PRIME, para el alojamiento de material UM (UM7-TM) | 197.53 | 1 | BG | Marking and Installation (MI) | BG1 | BG122Z | 1 | 1 | NO | PC |  | 400,00 | G | 14 | 196 | 119 | MM | 4055626028156 | 84439990 | DE | EC001675 | Imagen | Catálogo
0803681 | TMP-UM-MAG11 | Almacén | Cargador para la impresora THERMOMARK CARD, para el alojamiento de material UM UM7-TM (8x10) | 197.53 | 1 | BG | Marking and Installation (MI) | BG1 | BG122Z | 1 | 1 | NO | PC |  | 400,00 | G | 10 | 170 | 120 | MM | 4055626127699 | 84439990 | DE | EC001675 | Imagen | Catálogo
0831201 | TMP-UM-MAG2 | Almacén | Cargador para THERMOMARK CARD y THERMOMARK PRIME, para el alojamiento de material UM (UM-TMF) | 197.53 | 1 | BG | Marking and Installation (MI) | BG1 | BG122Z | 1 | 1 | NO | PC |  | 402,10 | G | 170 | 119 | 14 | MM | 4046356947053 | 84439990 | DE | EC001675 | Imagen | Catálogo
0831202 | TMP-UM-MAG3 | Almacén | Cargador para THERMOMARK CARD y THERMOMARK PRIME, para el alojamiento de material UM (UM1-TMF) | 197.53 | 1 | BG | Marking and Installation (MI) | BG1 | BG122Z | 1 | 1 | NO | PC |  | 406,40 | G | 13 | 118 | 170 | MM | 4046356947060 | 84439990 | DE | EC001675 | Imagen | Catálogo
0831203 | TMP-UM-MAG4 | Almacén | Cargador para THERMOMARK CARD y THERMOMARK PRIME, para el alojamiento del material UM (UM1U-TM) | 197.53 | 1 | BG | Marking and Installation (MI) | BG1 | BG122Z | 1 | 1 | NO | PC |  | 402,50 | G | 169 | 119 | 14 | MM | 4046356947879 | 84439990 | DE | EC001675 | Imagen | Catálogo
0803328 | TMP-UM-MAG5 | Almacén | Cargador para THERMOMARK CARD y THERMOMARK PRIME, para el alojamiento de material UM (UM2-TM) | 197.53 | 1 | BG | Marking and Installation (MI) | BG1 | BG122Z | 1 | 1 | NO | PC |  | 392,90 | G | 14 | 169 | 170 | MM | 4055626028187 | 84439990 | DE | EC001675 | Imagen | Catálogo
0803329 | TMP-UM-MAG6 | Almacén | Cargador para THERMOMARK CARD y THERMOMARK PRIME, para el alojamiento de material UM (UM3-TM) | 197.53 | 1 | BG | Marking and Installation (MI) | BG1 | BG122Z | 1 | 1 | NO | PC |  | 392,30 | G | 170 | 119 | 14 | MM | 4055626028194 | 84439990 | DE | EC001675 | Imagen | Catálogo
0803330 | TMP-UM-MAG7 | Almacén | Cargador para THERMOMARK CARD y THERMOMARK PRIME, para el alojamiento de material UM (UM6M-TM) | 197.53 | 1 | BG | Marking and Installation (MI) | BG1 | BG122Z | 1 | 1 | NO | PC |  | 400,00 | G | 10 | 170 | 115 | MM | 4055626028804 | 84439990 | DE | EC001675 | Imagen | Catálogo
0803331 | TMP-UM-MAG8 | Almacén | Cargador para THERMOMARK CARD y THERMOMARK PRIME, para el alojamiento de material UM (UM6R-TM) | 197.53 | 1 | BG | Marking and Installation (MI) | BG1 | BG122Z | 1 | 1 | NO | PC |  | 400,90 | G | 0 | 0 | 0 |  | 4055626028170 | 84439990 | DE | EC001675 | Imagen | Catálogo
0803332 | TMP-UM-MAG9 | Almacén | Cargador para THERMOMARK CARD y THERMOMARK PRIME, para el alojamiento de material UM (UM8-TM) | 197.53 | 1 | BG | Marking and Installation (MI) | BG1 | BG122Z | 1 | 1 | NO | PC |  | 400,50 | G | 0 | 0 | 0 |  | 4055626028163 | 84439990 | DE | EC001675 | Imagen | Catálogo
1674544 | TMP-USER PANEL 2.0 | Replacement part | Replacement part | 1250.07 | 1 | BG | Marking and Installation (MI) | BG1 | BG122Z | 1 | 1 | NO | PC |  | n.a. | g | 0 | 0 | 0 | 0 | 4067923225428 | 84439990 | DE |  |  | Catálogo
0803341 | TMP-US-MAG1 | Almacén | Almacén, para THERMOMARK CARD y THERMOMARK PRIME, para el alojamiento de tarjetas US, longitud: 0,166 m, anchura: 114 mm, altura: 10 mm | 197.53 | 1 | BG | Marking and Installation (MI) | BG1 | BG122Z | 1 | 1 | NO | PC |  | 403,90 | G | 13 | 170 | 120 | MM | 4055626041841 | 84439990 | DE | EC001675 | Imagen | Catálogo
1255597 | TM-RIBBON 105 BK 106 | Rollo de tinta | Rollo de tinta, para impresora de rollo para la impresión de las gamas de productos WMTB HF-D, longitud: 0,3 m, long. rollo: 300 m, anchura: 105 mm, color: negro | 364.14 | 1 | BG | Marking and Installation (MI) | BG1 | BG1223 | 1 | 1 | NO | PC |  | 317,70 | G | 64 | 149 | 120 | MM | 4063151361969 | 96121010 | JP | EC001694 | Imagen | Catálogo
0804661 | TM-RIBBON 110 WH 100 | Rollo de tinta | Rollo de tinta, para impresoras de rollo THERMOMARK y THERMOMARK CARD para la impresión de los grupos de productos de material en rollos: EML ..., EMLP ..., EMLF ..., PML-M ..., WMTB HF-HP..., WMS-2 HF ... RD und Produktgruppen US Material: US-EML(S)P ..., US-EMLP-HA ..., US-EM(S)P ..., US-WMT ..., US-WMTB ..., US-PML-M ..., US-EMLF ..., longitud: 60 m, long. rollo: 60 m, anchura: 110 mm, color: blanco | 80.74 | 1 | BG | Marking and Installation (MI) | BG1 | BG1223 | 1 | 1 | NO | PC |  | 155,10 | G | 40 | 120 | 80 | MM | 4055626431697 | 96121010 | DE | EC001694 | Imagen | Catálogo
1099966 | TM-RIBBON 110 WH 101 | Rollo de tinta | Rollo de tinta, para impresora de rollo THERMOMARK para la impresión de los grupos de productos material en rollos: PML-T..., longitud: 60 m, long. rollo: 60 m, anchura: 110 mm, color: blanco | 111.08 | 1 | BG | Marking and Installation (MI) | BG1 | BG1223 | 1 | 1 | NO | PC |  | 149,50 | G | 45 | 160 | 130 | MM | 4055626951317 | 96121010 | JP | EC001694 | Imagen | Catálogo
0803211 | TM-RIBBON 110-EX | Rollo de tinta | Rollo de tinta, para impresora de rollo para la impresión del grupo de productos EML-EX..., longitud: 280 m, long. rollo: 280 m, anchura: 110 mm, color: negro | 294.69 | 1 | BG | Marking and Installation (MI) | BG1 | BG1223 | 1 | 1 | NO | PC |  | 351,90 | G | 67 | 130 | 112 | MM | 4046356938563 | 96121010 | JP | EC001694 | Imagen | Catálogo
0802990 | TM-RIBBON 110-WMTB HF WH | Rollo de tinta | Rollo de tinta, para impresora de rollo para la impresión del grupo de productos WMTB HF..., longitud: 300 m, long. rollo: 300 m, anchura: 110 mm, color: blanco | 244.15 | 1 | BG | Marking and Installation (MI) | BG1 | BG1223 | 1 | 1 | NO | PC |  | 593,85 | G | 120 | 73 | 73 | MM | 4046356891035 | 96121010 | DE | EC001694 | Imagen | Catálogo
1053499 | TM-RIBBON 25 BK 102 | Rollo de tinta | Rollo de tinta, para la impresión de materiales WMS-OT/WMS-2 HF..., longitud: 300 m, long. rollo: 300 m, anchura: 25 mm, color: negro | 71 | 1 | BG | Marking and Installation (MI) | BG1 | BG1223 | 1 | 1 | NO | PC |  | 82,00 | G | 27 | 150 | 192 | MM | 4055626685717 | 96121010 | DE | EC001694 | Imagen | Catálogo
1259009 | TM-RIBBON 30 BK 100 | Rollo de tinta | Rollo de tinta, Para la gama de productos E-TM(F)... en combinación con el aplicador THERMOMARK E.VARIO, long. rollo: 300 m, anchura: 34 mm, color: negro | 78.3 | 1 | BG | Marking and Installation (MI) | BG1 | BG1223 | 1 | 1 | NO | PC |  | 95,40 | G | 0 | 0 | 0 |  | 4063151366599 | 96121010 | JP | EC001694 | Imagen | Catálogo
1309076 | TM-RIBBON 30 BK 103 | Rollo de tinta | Rollo de tinta, para la gama de productos E-WM... en combinación con el aplicador THERMOMARK E.WIRE, longitud: 300 m, long. rollo: 300 m, anchura: 30 mm, color: negro | 40.84 | 1 | BG | Marking and Installation (MI) | BG1 | BG1223 | 1 | 1 | NO | PC |  | 102,90 | G | 100 | 140 | 40 | MM | 4063151560409 | 96121010 | CN | EC001694 | Imagen | Catálogo
1259008 | TM-RIBBON 40 BK 105 | Rollo de tinta | Rollo de tinta, para la gama de productos E-WMS... en combinación con el aplicador THERMOMARK E.SLEEVE y las gamas de productos WMS... y WMS-2 HF... en combinación con las impresoras de rollos clásicas, longitud: 300 m, long. rollo: 300 m, anchura: 40 mm, color: negro | 143.03 | 1 | BG | Marking and Installation (MI) | BG1 | BG1223 | 1 | 1 | NO | PC |  | 136,60 | G | 80 | 100 | 50 | MM | 4063151367978 | 96121010 | JP | EC001694 | Imagen | Catálogo
1255598 | TM-RIBBON 64 BK 103 | Rollo de tinta | Rollo de tinta, para la gama de productos E-WML... en combinación con el aplicador THERMOMARK E.WRAP, longitud: 300 m, long. rollo: 300 m, anchura: 64 mm, color: negro | 93.22 | 1 | BG | Marking and Installation (MI) | BG1 | BG1223 | 1 | 1 | NO | PC |  | 209,00 | G | 65 | 150 | 140 | MM | 4063151362539 | 96121010 | CN | EC001694 | Imagen | Catálogo
1853010 | TMSTBP 2,5/ 2-ST-5,08 | Conector para placa de circuito impreso | Conector TWIN para placa de circuito impreso, sección nominal: 2,5 mm², color: verde, corriente nominal: 12 A, tensión nominal (III/2): 320 V, superficie de contacto: Sn, tipo de conexión del contacto: Hembra, número de potenciales: 2, número de filas: 1, número de polos: 2, número de conexiones: 4, familia de artículos: TMSTBP 2,5/..-ST, paso: 5,08 mm, tipo de conexión: Conexión por tornillo con cápsula de tracción, forma de sujeción de tornillos: L Ranura longitudinal, dirección de conexión conductor/placa de circuito impreso: 0 °, gancho de sujeción: - Gancho de sujeción, sistema enchufable: COMBICON MSTB 2,5, bloqueo: sin, tipo de sujeción: sin, tipo de embalaje: empaquetado en caja, Con este conector pueden insertarse en bucle conductores de módulo a módulo | 253.41 | 100 | AA | PCB Connectors (PCC) | AAC | AACAGN | 50 | 50 | NO | PC |  | 6,92 | G | 60 | 78 | 113 | MM | 4017918109219 | 85366990 | PL | EC002638 | Imagen | Catálogo
1832629 | TMSTBP 2,5/ 2-ST-5,08 BD:-,+ | Conector para placa de circuito impreso | Conector TWIN para placa de circuito impreso, sección nominal: 2,5 mm², color: verde, corriente nominal: 12 A, tensión nominal (III/2): 320 V, superficie de contacto: Sn, tipo de conexión del contacto: Hembra, número de potenciales: 2, número de filas: 1, número de polos: 2, número de conexiones: 4, familia de artículos: TMSTBP 2,5/..-ST, paso: 5,08 mm, tipo de conexión: Conexión por tornillo con cápsula de tracción, forma de sujeción de tornillos: L Ranura longitudinal, dirección de conexión conductor/placa de circuito impreso: 0 °, gancho de sujeción: - Gancho de sujeción, sistema enchufable: COMBICON MSTB 2,5, bloqueo: sin, tipo de sujeción: sin, tipo de embalaje: empaquetado en caja | 270.07 | 100 | AA | PCB Connectors (PCC) | AAC | AACAGN | 50 | 500 | NO | PC | F | 7,19 | G | 91 | 77 | 114 | MM | 4046356898256 | 85366990 | PL | EC002638 | Imagen | Catálogo
1756391 | TMSTBP 2,5/ 2-ST-5,08 BD:NZ | Conector para placa de circuito impreso | Conector TWIN para placa de circuito impreso, sección nominal: 2,5 mm², color: verde, corriente nominal: 12 A, tensión nominal (III/2): 320 V, superficie de contacto: Sn, tipo de conexión del contacto: Hembra, número de potenciales: 2, número de filas: 1, número de polos: 2, número de conexiones: 4, familia de artículos: TMSTBP 2,5/..-ST, paso: 5,08 mm, tipo de conexión: Conexión por tornillo con cápsula de tracción, forma de sujeción de tornillos: L Ranura longitudinal, dirección de conexión conductor/placa de circuito impreso: 0 °, gancho de sujeción: - Gancho de sujeción, sistema enchufable: COMBICON MSTB 2,5, bloqueo: sin, tipo de sujeción: sin, tipo de embalaje: empaquetado en caja | 252.22 | 100 | AA | PCB Connectors (PCC) | AAC | AACAGN | 50 | 50 | NO | PC |  | 6,99 | G | 60 | 78 | 114 | MM | 4046356354066 | 85366990 | PL | EC002638 | Imagen | Catálogo
1950722 | TMSTBP 2,5/ 2-ST-5,08 BU | Conector para placa de circuito impreso | Conector TWIN para placa de circuito impreso, sección nominal: 2,5 mm², color: azul, corriente nominal: 12 A, tensión nominal (III/2): 320 V, superficie de contacto: Sn, tipo de conexión del contacto: Hembra, número de potenciales: 2, número de filas: 1, número de polos: 2, número de conexiones: 4, familia de artículos: TMSTBP 2,5/..-ST, paso: 5,08 mm, tipo de conexión: Conexión por tornillo con cápsula de tracción, forma de sujeción de tornillos: L Ranura longitudinal, dirección de conexión conductor/placa de circuito impreso: 0 °, gancho de sujeción: - Gancho de sujeción, sistema enchufable: COMBICON MSTB 2,5, bloqueo: sin, tipo de sujeción: sin, tipo de embalaje: empaquetado en caja | 253.41 | 100 | AA | PCB Connectors (PCC) | AAC | AACAGN | 50 | 50 | NO | PC |  | 7,01 | G | 60 | 78 | 114 | MM | 4017918887872 | 85366990 | PL | EC002638 | Imagen | Catálogo
1853104 | TMSTBP 2,5/ 2-STF-5,08 | Conector para placa de circuito impreso | Conector TWIN para placa de circuito impreso, sección nominal: 2,5 mm², color: verde, corriente nominal: 12 A, tensión nominal (III/2): 320 V, superficie de contacto: Sn, tipo de conexión del contacto: Hembra, número de potenciales: 2, número de filas: 1, número de polos: 2, número de conexiones: 4, familia de artículos: TMSTBP 2,5/..-STF, paso: 5,08 mm, tipo de conexión: Conexión por tornillo con cápsula de tracción, forma de sujeción de tornillos: L Ranura longitudinal, dirección de conexión conductor/placa de circuito impreso: 0 °, gancho de sujeción: - sin gancho de sujeción, sistema enchufable: COMBICON MSTB 2,5, bloqueo: Bloqueo por tornillo, tipo de sujeción: Sujeción aérea (tornillo), tipo de embalaje: empaquetado en caja, Con este conector pueden insertarse en bucle conductores de módulo a módulo | 305.78 | 100 | AA | PCB Connectors (PCC) | AAC | AACAGO | 50 | 50 | NO | PC |  | 7,94 | G | 91 | 78 | 113 | MM | 4017918109301 | 85366990 | PL | EC002638 | Imagen | Catálogo
1375678 | TMSTBP 2,5/ 2-STF-5,08 2BD:-4 | Conector para placa de circuito impreso | Conector TWIN para placa de circuito impreso, sección nominal: 2,5 mm², color: verde, corriente nominal: 12 A, tensión nominal (III/2): 320 V, superficie de contacto: Sn, tipo de conexión del contacto: Hembra, número de filas: 1, número de polos: 2, familia de artículos: TMSTBP 2,5/..-STF, paso: 5,08 mm, tipo de conexión: Conexión por tornillo con cápsula de tracción, forma de sujeción de tornillos: L Ranura longitudinal, dirección de conexión conductor/placa de circuito impreso: 0 °, gancho de sujeción: - sin gancho de sujeción, sistema enchufable: COMBICON MSTB 2,5, bloqueo: Bloqueo por tornillo, tipo de sujeción: Sujeción aérea (tornillo), tipo de embalaje: empaquetado en caja | 339.11 | 100 | AA | PCB Connectors (PCC) | AAC | AACAGO | 50 | 1000 | NO | PC | F | 7,94 | G | 91 | 114 | 78 | MM | 4063151738914 | 85366990 | PL | EC002638 | Imagen | Catálogo
1313540 | TMSTBP 2,5/ 2-STF-5,08 2BD:4-2 | Conector para placa de circuito impreso | Conector TWIN para placa de circuito impreso, sección nominal: 2,5 mm², color: verde, corriente nominal: 12 A, tensión nominal (III/2): 320 V, superficie de contacto: Sn, tipo de conexión del contacto: Hembra, número de filas: 1, número de polos: 2, familia de artículos: TMSTBP 2,5/..-STF, paso: 5,08 mm, tipo de conexión: Conexión por tornillo con cápsula de tracción, forma de sujeción de tornillos: L Ranura longitudinal, dirección de conexión conductor/placa de circuito impreso: 0 °, gancho de sujeción: - sin gancho de sujeción, sistema enchufable: COMBICON MSTB 2,5, bloqueo: Bloqueo por tornillo, tipo de sujeción: Sujeción aérea (tornillo), tipo de embalaje: empaquetado en caja | 339.11 | 100 | AA | PCB Connectors (PCC) | AAC | AACAGO | 50 | 1000 | NO | PC | F | 7,94 | G | 91 | 114 | 78 | MM | 4063151569495 | 85366990 | PL | EC002638 | Imagen | Catálogo
1700621 | TMSTBP 2,5/ 2-STF-5,08 BD:1-2 | Conector para placa de circuito impreso | Conector TWIN para placa de circuito impreso, sección nominal: 2,5 mm², color: verde, corriente nominal: 12 A, tensión nominal (III/2): 320 V, superficie de contacto: Sn, tipo de conexión del contacto: Hembra, número de potenciales: 2, número de filas: 1, número de polos: 2, número de conexiones: 4, familia de artículos: TMSTBP 2,5/..-STF, paso: 5,08 mm, tipo de conexión: Conexión por tornillo con cápsula de tracción, forma de sujeción de tornillos: L Ranura longitudinal, dirección de conexión conductor/placa de circuito impreso: 0 °, gancho de sujeción: - sin gancho de sujeción, sistema enchufable: COMBICON MSTB 2,5, bloqueo: Bloqueo por tornillo, tipo de sujeción: Sujeción aérea (tornillo), tipo de embalaje: empaquetado en caja | 322.44 | 100 | AA | PCB Connectors (PCC) | AAC | AACAGO | 50 | 50 | NO | PC | F | 7,87 | G | 91 | 114 | 78 | MM | 4046356495554 | 85366990 | PL | EC002638 | Imagen | Catálogo
1964912 | TMSTBP 2,5/ 2-STF-5,08 BDNZ IN | Conector para placa de circuito impreso | Conector TWIN para placa de circuito impreso, sección nominal: 2,5 mm², color: verde, corriente nominal: 12 A, tensión nominal (III/2): 320 V, superficie de contacto: Sn, tipo de conexión del contacto: Hembra, número de potenciales: 2, número de filas: 1, número de polos: 2, número de conexiones: 4, familia de artículos: TMSTBP 2,5/..-STF, paso: 5,08 mm, tipo de conexión: Conexión por tornillo con cápsula de tracción, forma de sujeción de tornillos: L Ranura longitudinal, dirección de conexión conductor/placa de circuito impreso: 0 °, gancho de sujeción: - sin gancho de sujeción, sistema enchufable: COMBICON MSTB 2,5, bloqueo: Bloqueo por tornillo, tipo de sujeción: Sujeción aérea (tornillo), tipo de embalaje: empaquetado en caja | 326.7 | 100 | AA | PCB Connectors (PCC) | AAC | AACAGO | 50 | 50 | NO | PC | F | 7,87 | G | 91 | 114 | 78 | MM | 4017918906351 | 85366990 | PL | EC002638 | Imagen | Catálogo
1853023 | TMSTBP 2,5/ 3-ST-5,08 | Conector para placa de circuito impreso | Conector TWIN para placa de circuito impreso, sección nominal: 2,5 mm², color: verde, corriente nominal: 12 A, tensión nominal (III/2): 320 V, superficie de contacto: Sn, tipo de conexión del contacto: Hembra, número de potenciales: 3, número de filas: 1, número de polos: 3, número de conexiones: 6, familia de artículos: TMSTBP 2,5/..-ST, paso: 5,08 mm, tipo de conexión: Conexión por tornillo con cápsula de tracción, forma de sujeción de tornillos: L Ranura longitudinal, dirección de conexión conductor/placa de circuito impreso: 0 °, gancho de sujeción: - Gancho de sujeción, sistema enchufable: COMBICON MSTB 2,5, bloqueo: sin, tipo de sujeción: sin, tipo de embalaje: empaquetado en caja, Con este conector pueden insertarse en bucle conductores de módulo a módulo | 377.13 | 100 | AA | PCB Connectors (PCC) | AAC | AACAGN | 50 | 50 | NO | PC |  | 10,21 | G | 91 | 114 | 78 | MM | 4017918109226 | 85366990 | PL | EC002638 | Imagen | Catálogo
1966376 | TMSTBP 2,5/ 3-ST-5,08 BD:1,2,3 | Conector para placa de circuito impreso | Conector TWIN para placa de circuito impreso, sección nominal: 2,5 mm², color: verde, corriente nominal: 12 A, tensión nominal (III/2): 320 V, superficie de contacto: Sn, tipo de conexión del contacto: Hembra, número de potenciales: 3, número de filas: 1, número de polos: 3, número de conexiones: 6, familia de artículos: TMSTBP 2,5/..-ST, paso: 5,08 mm, tipo de conexión: Conexión por tornillo con cápsula de tracción, forma de sujeción de tornillos: L Ranura longitudinal, dirección de conexión conductor/placa de circuito impreso: 0 °, gancho de sujeción: - Gancho de sujeción, sistema enchufable: COMBICON MSTB 2,5, bloqueo: sin, tipo de sujeción: sin, tipo de embalaje: empaquetado en caja | 402.13 | 100 | AA | PCB Connectors (PCC) | AAC | AACAGN | 50 | 50 | NO | PC | F | 10,41 | G | 91 | 114 | 78 | MM | 4017918913298 | 85366990 | PL | EC002638 | Imagen | Catálogo
1748846 | TMSTBP 2,5/ 3-ST-5,08 BD:NZ | Conector para placa de circuito impreso | Conector TWIN para placa de circuito impreso, sección nominal: 2,5 mm², color: verde, corriente nominal: 12 A, tensión nominal (III/2): 320 V, superficie de contacto: Sn, tipo de conexión del contacto: Hembra, número de potenciales: 3, número de filas: 1, número de polos: 3, número de conexiones: 6, familia de artículos: TMSTBP 2,5/..-ST, paso: 5,08 mm, tipo de conexión: Conexión por tornillo con cápsula de tracción, forma de sujeción de tornillos: L Ranura longitudinal, dirección de conexión conductor/placa de circuito impreso: 0 °, gancho de sujeción: - Gancho de sujeción, sistema enchufable: COMBICON MSTB 2,5, bloqueo: sin, tipo de sujeción: sin, tipo de embalaje: empaquetado en caja | 374.18 | 100 | AA | PCB Connectors (PCC) | AAC | AACAGN | 50 | 50 | NO | PC | F | 10,33 | G | 91 | 114 | 78 | MM | 4046356310819 | 85366990 | PL | EC002638 | Imagen | Catálogo
1079431 | TMSTBP 2,5/ 3-ST-5,08 VPE250 | Conector para placa de circuito impreso | Conector TWIN para placa de circuito impreso, sección nominal: 2,5 mm², color: verde, corriente nominal: 12 A, tensión nominal (III/2): 320 V, superficie de contacto: Sn, tipo de conexión del contacto: Hembra, número de potenciales: 3, número de filas: 1, número de polos: 3, número de conexiones: 6, familia de artículos: TMSTBP 2,5/..-ST, paso: 5,08 mm, tipo de conexión: Conexión por tornillo con cápsula de tracción, forma de sujeción de tornillos: L Ranura longitudinal, dirección de conexión conductor/placa de circuito impreso: 0 °, gancho de sujeción: - Gancho de sujeción, sistema enchufable: COMBICON MSTB 2,5, bloqueo: sin, tipo de sujeción: sin, tipo de embalaje: empaquetado en caja | 377.13 | 100 | AA | PCB Connectors (PCC) | AAC | AACAGN | 250 | 1000 | NO | PC | F | 10,08 | G | 194 | 181 | 113 | MM | 4055626799315 | 85366990 | PL | EC002638 | Imagen | Catálogo
1853117 | TMSTBP 2,5/ 3-STF-5,08 | Conector para placa de circuito impreso | Conector TWIN para placa de circuito impreso, sección nominal: 2,5 mm², color: verde, corriente nominal: 12 A, tensión nominal (III/2): 320 V, superficie de contacto: Sn, tipo de conexión del contacto: Hembra, número de potenciales: 3, número de filas: 1, número de polos: 3, número de conexiones: 6, familia de artículos: TMSTBP 2,5/..-STF, paso: 5,08 mm, tipo de conexión: Conexión por tornillo con cápsula de tracción, forma de sujeción de tornillos: L Ranura longitudinal, dirección de conexión conductor/placa de circuito impreso: 0 °, gancho de sujeción: - sin gancho de sujeción, sistema enchufable: COMBICON MSTB 2,5, bloqueo: Bloqueo por tornillo, tipo de sujeción: Sujeción aérea (tornillo), tipo de embalaje: empaquetado en caja, Con este conector pueden insertarse en bucle conductores de módulo a módulo | 429.5 | 100 | AA | PCB Connectors (PCC) | AAC | AACAGO | 50 | 50 | NO | PC |  | 10,91 | G | 92 | 109 | 112 | MM | 4017918109318 | 85366990 | PL | EC002638 | Imagen | Catálogo
1319198 | TMSTBP 2,5/ 3-STF-5,08 2BD:6-3 | Conector para placa de circuito impreso | Conector TWIN para placa de circuito impreso, sección nominal: 2,5 mm², color: verde, corriente nominal: 12 A, tensión nominal (III/2): 320 V, superficie de contacto: Sn, tipo de conexión del contacto: Hembra, número de filas: 1, número de polos: 3, familia de artículos: TMSTBP 2,5/..-STF, paso: 5,08 mm, tipo de conexión: Conexión por tornillo con cápsula de tracción, forma de sujeción de tornillos: L Ranura longitudinal, dirección de conexión conductor/placa de circuito impreso: 0 °, gancho de sujeción: - sin gancho de sujeción, sistema enchufable: COMBICON MSTB 2,5, bloqueo: Bloqueo por tornillo, tipo de sujeción: Sujeción aérea (tornillo), tipo de embalaje: empaquetado en caja | 479.49 | 100 | AA | PCB Connectors (PCC) | AAC | AACAGO | 50 | 1000 | NO | PC | F | 11,28 | G | 91 | 109 | 114 | MM | 4063151602963 | 85366990 | PL | EC002638 | Imagen | Catálogo
1863767 | TMSTBP 2,5/ 3-STF-5,08 AU | Conector para placa de circuito impreso | Conector TWIN para placa de circuito impreso, sección nominal: 2,5 mm², color: verde, corriente nominal: 12 A, tensión nominal (III/2): 320 V, superficie de contacto: Au, tipo de conexión del contacto: Hembra, número de potenciales: 3, número de filas: 1, número de polos: 3, número de conexiones: 6, familia de artículos: TMSTBP 2,5/..-STF, paso: 5,08 mm, tipo de conexión: Conexión por tornillo con cápsula de tracción, forma de sujeción de tornillos: L Ranura longitudinal, dirección de conexión conductor/placa de circuito impreso: 0 °, gancho de sujeción: - sin gancho de sujeción, sistema enchufable: COMBICON MSTB 2,5, bloqueo: Bloqueo por tornillo, tipo de sujeción: Sujeción aérea (tornillo), tipo de embalaje: empaquetado en caja, Con este conector pueden insertarse en bucle conductores de módulo a módulo | 819.85 | 100 | AA | PCB Connectors (PCC) | AAC | AACAGO | 50 | 50 | NO | PC | F | 11,19 | G | 91 | 109 | 114 | MM | 4017918231217 | 85366990 | PL | EC002638 | Imagen | Catálogo
1981186 | TMSTBP 2,5/ 3-STF-5,08 BD:A-C | Conector para placa de circuito impreso | Conector TWIN para placa de circuito impreso, sección nominal: 2,5 mm², color: verde, corriente nominal: 12 A, tensión nominal (III/2): 320 V, superficie de contacto: Sn, tipo de conexión del contacto: Hembra, número de potenciales: 3, número de filas: 1, número de polos: 3, número de conexiones: 6, familia de artículos: TMSTBP 2,5/..-STF, paso: 5,08 mm, tipo de conexión: Conexión por tornillo con cápsula de tracción, forma de sujeción de tornillos: L Ranura longitudinal, dirección de conexión conductor/placa de circuito impreso: 0 °, gancho de sujeción: - sin gancho de sujeción, sistema enchufable: COMBICON MSTB 2,5, bloqueo: Bloqueo por tornillo, tipo de sujeción: Sujeción aérea (tornillo), tipo de embalaje: empaquetado en caja | 454.5 | 100 | AA | PCB Connectors (PCC) | AAC | AACAGO | 50 | 50 | NO | PC | F | 11,16 | G | 91 | 109 | 114 | MM | 4017918952136 | 85366990 | PL | EC002638 | Imagen | Catálogo
1704094 | TMSTBP 2,5/ 3-STF-5,08 GY7038 | Conector para placa de circuito impreso | Conector TWIN para placa de circuito impreso, sección nominal: 2,5 mm², color: gris ágata, corriente nominal: 12 A, tensión nominal (III/2): 320 V, superficie de contacto: Sn, tipo de conexión del contacto: Hembra, número de potenciales: 3, número de filas: 1, número de polos: 3, número de conexiones: 6, familia de artículos: TMSTBP 2,5/..-STF, paso: 5,08 mm, tipo de conexión: Conexión por tornillo con cápsula de tracción, forma de sujeción de tornillos: L Ranura longitudinal, dirección de conexión conductor/placa de circuito impreso: 0 °, gancho de sujeción: - sin gancho de sujeción, sistema enchufable: COMBICON MSTB 2,5, bloqueo: Bloqueo por tornillo, tipo de sujeción: Sujeción aérea (tornillo), tipo de embalaje: empaquetado en caja | 406.76 | 100 | AA | PCB Connectors (PCC) | AAC | AACAGO | 50 | 50 | NO | PC | F | 11,12 | G | 91 | 109 | 114 | MM | 4046356675284 | 85366990 | PL | EC002638 | Imagen | Catálogo
1853036 | TMSTBP 2,5/ 4-ST-5,08 | Conector para placa de circuito impreso | Conector TWIN para placa de circuito impreso, sección nominal: 2,5 mm², color: verde, corriente nominal: 12 A, tensión nominal (III/2): 320 V, superficie de contacto: Sn, tipo de conexión del contacto: Hembra, número de potenciales: 4, número de filas: 1, número de polos: 4, número de conexiones: 8, familia de artículos: TMSTBP 2,5/..-ST, paso: 5,08 mm, tipo de conexión: Conexión por tornillo con cápsula de tracción, forma de sujeción de tornillos: L Ranura longitudinal, dirección de conexión conductor/placa de circuito impreso: 0 °, gancho de sujeción: - Gancho de sujeción, sistema enchufable: COMBICON MSTB 2,5, bloqueo: sin, tipo de sujeción: sin, tipo de embalaje: empaquetado en caja, Con este conector pueden insertarse en bucle conductores de módulo a módulo | 500.86 | 100 | AA | PCB Connectors (PCC) | AAC | AACAGN | 50 | 50 | NO | PC |  | 13,69 | G | 92 | 108 | 113 | MM | 4017918109233 | 85366990 | PL | EC002638 | Imagen | Catálogo
1007660 | TMSTBP 2,5/ 4-ST-5,08 GY | Conector para placa de circuito impreso | Conector TWIN para placa de circuito impreso, sección nominal: 2,5 mm², color: gris, corriente nominal: 12 A, tensión nominal (III/2): 320 V, superficie de contacto: Sn, tipo de conexión del contacto: Hembra, número de potenciales: 4, número de filas: 1, número de polos: 4, número de conexiones: 8, familia de artículos: TMSTBP 2,5/..-ST, paso: 5,08 mm, tipo de conexión: Conexión por tornillo con cápsula de tracción, forma de sujeción de tornillos: L Ranura longitudinal, dirección de conexión conductor/placa de circuito impreso: 0 °, gancho de sujeción: - Gancho de sujeción, sistema enchufable: COMBICON MSTB 2,5, bloqueo: sin, tipo de sujeción: sin, tipo de embalaje: empaquetado en caja | 500.86 | 100 | AA | PCB Connectors (PCC) | AAC | AACAGN | 50 | 50 | NO | PC | F | 13,43 | G | 91 | 109 | 114 | MM | 4055626479880 | 85366990 | PL | EC002638 | Imagen | Catálogo
1879900 | TMSTBP 2,5/ 4-ST-5,08 GYNZX100 | Conector para placa de circuito impreso | Conector TWIN para placa de circuito impreso, sección nominal: 2,5 mm², color: gris, corriente nominal: 12 A, tensión nominal (III/2): 320 V, superficie de contacto: Sn, tipo de conexión del contacto: Hembra, número de potenciales: 4, número de filas: 1, número de polos: 4, número de conexiones: 8, familia de artículos: TMSTBP 2,5/..-ST, paso: 5,08 mm, tipo de conexión: Conexión por tornillo con cápsula de tracción, forma de sujeción de tornillos: L Ranura longitudinal, dirección de conexión conductor/placa de circuito impreso: 0 °, gancho de sujeción: - Gancho de sujeción, sistema enchufable: COMBICON MSTB 2,5, bloqueo: sin, tipo de sujeción: sin, tipo de embalaje: empaquetado en caja, Con este conector pueden insertarse en bucle conductores de módulo a módulo | 534.18 | 100 | AA | PCB Connectors (PCC) | AAC | AACAGN | 50 | 50 | NO | PC | F | 13,30 | G | 91 | 109 | 114 | MM | 4017918311902 | 85366990 | PL | EC002638 | Imagen | Catálogo
1810641 | TMSTBP 2,5/ 4-ST-5,08BDMCCOM Q | Conector para placa de circuito impreso | Conector TWIN para placa de circuito impreso, sección nominal: 2,5 mm², color: verde, corriente nominal: 12 A, tensión nominal (III/2): 320 V, superficie de contacto: Sn, tipo de conexión del contacto: Hembra, número de potenciales: 4, número de filas: 1, número de polos: 4, número de conexiones: 8, familia de artículos: TMSTBP 2,5/..-ST, paso: 5,08 mm, tipo de conexión: Conexión por tornillo con cápsula de tracción, forma de sujeción de tornillos: L Ranura longitudinal, dirección de conexión conductor/placa de circuito impreso: 0 °, gancho de sujeción: - Gancho de sujeción, sistema enchufable: COMBICON MSTB 2,5, bloqueo: sin, tipo de sujeción: sin, tipo de embalaje: empaquetado en caja | 834.13 | 100 | AA | PCB Connectors (PCC) | AAC | AACAGN | 50 | 50 | NO | PC | F | 13,50 | G | 91 | 109 | 114 | MM | 4046356719070 | 85366990 | PL | EC002638 | Imagen | Catálogo
1853120 | TMSTBP 2,5/ 4-STF-5,08 | Conector para placa de circuito impreso | Conector TWIN para placa de circuito impreso, sección nominal: 2,5 mm², color: verde, corriente nominal: 12 A, tensión nominal (III/2): 320 V, superficie de contacto: Sn, tipo de conexión del contacto: Hembra, número de potenciales: 4, número de filas: 1, número de polos: 4, número de conexiones: 8, familia de artículos: TMSTBP 2,5/..-STF, paso: 5,08 mm, tipo de conexión: Conexión por tornillo con cápsula de tracción, forma de sujeción de tornillos: L Ranura longitudinal, dirección de conexión conductor/placa de circuito impreso: 0 °, gancho de sujeción: - sin gancho de sujeción, sistema enchufable: COMBICON MSTB 2,5, bloqueo: Bloqueo por tornillo, tipo de sujeción: Sujeción aérea (tornillo), tipo de embalaje: empaquetado en caja, Con este conector pueden insertarse en bucle conductores de módulo a módulo | 553.23 | 100 | AA | PCB Connectors (PCC) | AAC | AACAGO | 50 | 50 | NO | PC |  | 14,45 | G | 97 | 135 | 112 | MM | 4017918109325 | 85366990 | PL | EC002638 | Imagen | Catálogo
1710150 | TMSTBP 2,5/ 4-STF-5,08 BD:1-4 | Conector para placa de circuito impreso | Conector TWIN para placa de circuito impreso, sección nominal: 2,5 mm², color: verde, corriente nominal: 12 A, tensión nominal (III/2): 320 V, superficie de contacto: Sn, tipo de conexión del contacto: Hembra, número de potenciales: 4, número de filas: 1, número de polos: 4, número de conexiones: 8, familia de artículos: TMSTBP 2,5/..-STF, paso: 5,08 mm, tipo de conexión: Conexión por tornillo con cápsula de tracción, forma de sujeción de tornillos: L Ranura longitudinal, dirección de conexión conductor/placa de circuito impreso: 0 °, gancho de sujeción: - sin gancho de sujeción, sistema enchufable: COMBICON MSTB 2,5, bloqueo: Bloqueo por tornillo, tipo de sujeción: Sujeción aérea (tornillo), tipo de embalaje: empaquetado en caja, Con este conector pueden insertarse en bucle conductores de módulo a módulo | 586.56 | 100 | AA | PCB Connectors (PCC) | AAC | AACAGO | 50 | 50 | NO | PC | F | 14,54 | G | 93 | 136 | 113 | MM | 4055626133669 | 85366990 | PL | EC002638 | Imagen | Catálogo
1484420 | TMSTBP 2,5/ 4-STF-5,08 BD4-1SO | Conector para placa de circuito impreso | Conector TWIN para placa de circuito impreso, sección nominal: 2,5 mm², color: verde, corriente nominal: 12 A, tensión nominal (III/2): 320 V, superficie de contacto: Sn, tipo de conexión del contacto: Hembra, número de filas: 1, número de polos: 4, familia de artículos: TMSTBP 2,5/..-STF, paso: 5,08 mm, tipo de conexión: Conexión por tornillo con cápsula de tracción, forma de sujeción de tornillos: L Ranura longitudinal, dirección de conexión conductor/placa de circuito impreso: 0 °, gancho de sujeción: - sin gancho de sujeción, sistema enchufable: COMBICON MSTB 2,5, bloqueo: Bloqueo por tornillo, tipo de sujeción: Sujeción aérea (tornillo), tipo de embalaje: empaquetado en caja | 586.56 | 100 | AA | PCB Connectors (PCC) | AAC | AACAGO | 50 | 1000 | NO | PC | F | 14,54 | G | 93 | 136 | 113 | MM | 4063151923532 | 85366990 | PL | EC002638 | Imagen | Catálogo
1720217 | TMSTBP 2,5/ 4-STF-5,08 BK SO R | Conector para placa de circuito impreso | Conector TWIN para placa de circuito impreso, sección nominal: 2,5 mm², color: negro, corriente nominal: 12 A, tensión nominal (III/2): 320 V, superficie de contacto: Sn, tipo de conexión del contacto: Hembra, número de potenciales: 4, número de filas: 1, número de polos: 4, número de conexiones: 8, familia de artículos: TMSTBP 2,5/..-STF, paso: 5,08 mm, tipo de conexión: Conexión por tornillo con cápsula de tracción, forma de sujeción de tornillos: L Ranura longitudinal, dirección de conexión conductor/placa de circuito impreso: 0 °, gancho de sujeción: - sin gancho de sujeción, sistema enchufable: COMBICON MSTB 2,5, bloqueo: Bloqueo por tornillo, tipo de sujeción: Sujeción aérea (tornillo), tipo de embalaje: empaquetado en caja | 535.78 | 100 | AA | PCB Connectors (PCC) | AAC | AACAGO | 50 | 50 | NO | PC | F | 14,52 | G | 93 | 136 | 113 | MM | 4046356112352 | 85366990 | PL | EC002638 | Imagen | Catálogo
1853049 | TMSTBP 2,5/ 5-ST-5,08 | Conector para placa de circuito impreso | Conector TWIN para placa de circuito impreso, sección nominal: 2,5 mm², color: verde, corriente nominal: 12 A, tensión nominal (III/2): 320 V, superficie de contacto: Sn, tipo de conexión del contacto: Hembra, número de potenciales: 5, número de filas: 1, número de polos: 5, número de conexiones: 10, familia de artículos: TMSTBP 2,5/..-ST, paso: 5,08 mm, tipo de conexión: Conexión por tornillo con cápsula de tracción, forma de sujeción de tornillos: L Ranura longitudinal, dirección de conexión conductor/placa de circuito impreso: 0 °, gancho de sujeción: - Gancho de sujeción, sistema enchufable: COMBICON MSTB 2,5, bloqueo: sin, tipo de sujeción: sin, tipo de embalaje: empaquetado en caja, Con este conector pueden insertarse en bucle conductores de módulo a módulo | 624.58 | 100 | AA | PCB Connectors (PCC) | AAC | AACAGN | 50 | 50 | NO | PC |  | 16,70 | G | 93 | 136 | 113 | MM | 4017918109240 | 85366990 | PL | EC002638 | Imagen | Catálogo
1853191 | TMSTBP 2,5/ 5-ST-5,08 ABGY AU | Conector para placa de circuito impreso | Conector TWIN para placa de circuito impreso, sección nominal: 2,5 mm², color: gris ágata, corriente nominal: 12 A, tensión nominal (III/2): 320 V, superficie de contacto: Au, tipo de conexión del contacto: Hembra, número de potenciales: 5, número de filas: 1, número de polos: 5, número de conexiones: 10, familia de artículos: TMSTBP 2,5/..-ST, paso: 5,08 mm, tipo de conexión: Conexión por tornillo con cápsula de tracción, forma de sujeción de tornillos: L Ranura longitudinal, dirección de conexión conductor/placa de circuito impreso: 0 °, gancho de sujeción: - Gancho de sujeción, sistema enchufable: COMBICON MSTB 2,5, bloqueo: sin, tipo de sujeción: sin, tipo de embalaje: empaquetado en caja, Con este conector pueden insertarse en bucle conductores de módulo a módulo | 1326.75 | 100 | AA | PCB Connectors (PCC) | AAC | AACAGN | 50 | 50 | NO | PC | F | 16,90 | G | 93 | 136 | 113 | MM | 4017918264741 | 85366990 | PL | EC002638 | Imagen | Catálogo
1877973 | TMSTBP 2,5/ 5-ST-5,08 AU | Conector para placa de circuito impreso | Conector TWIN para placa de circuito impreso, sección nominal: 2,5 mm², color: verde, corriente nominal: 12 A, tensión nominal (III/2): 320 V, superficie de contacto: Au, tipo de conexión del contacto: Hembra, número de potenciales: 5, número de filas: 1, número de polos: 5, número de conexiones: 10, familia de artículos: TMSTBP 2,5/..-ST, paso: 5,08 mm, tipo de conexión: Conexión por tornillo con cápsula de tracción, forma de sujeción de tornillos: L Ranura longitudinal, dirección de conexión conductor/placa de circuito impreso: 0 °, gancho de sujeción: - Gancho de sujeción, sistema enchufable: COMBICON MSTB 2,5, bloqueo: sin, tipo de sujeción: sin, tipo de embalaje: empaquetado en caja, Con este conector pueden insertarse en bucle conductores de módulo a módulo | 1275.17 | 100 | AA | PCB Connectors (PCC) | AAC | AACAGN | 50 | 50 | NO | PC | F | 16,99 | G | 93 | 136 | 113 | MM | 4017918252748 | 85366990 | PL | EC002638 | Imagen | Catálogo
1755169 | TMSTBP 2,5/ 5-ST-5,08 BD1-5TS | Conector para placa de circuito impreso | Conector TWIN para placa de circuito impreso, sección nominal: 2,5 mm², color: verde, corriente nominal: 12 A, tensión nominal (III/2): 320 V, superficie de contacto: Sn, tipo de conexión del contacto: Hembra, número de potenciales: 5, número de filas: 1, número de polos: 5, número de conexiones: 10, familia de artículos: TMSTBP 2,5/..-ST, paso: 5,08 mm, tipo de conexión: Conexión por tornillo con cápsula de tracción, forma de sujeción de tornillos: L Ranura longitudinal, dirección de conexión conductor/placa de circuito impreso: 0 °, gancho de sujeción: - Gancho de sujeción, sistema enchufable: COMBICON MSTB 2,5, bloqueo: sin, tipo de sujeción: sin, tipo de embalaje: empaquetado en caja | 709.34 | 100 | AA | PCB Connectors (PCC) | AAC | AACAGN | 50 | 50 | NO | PC | F | 16,67 | G | 93 | 136 | 113 | MM | 4046356331937 | 85366990 | PL | EC002638 | Imagen | Catálogo
1853133 | TMSTBP 2,5/ 5-STF-5,08 | Conector para placa de circuito impreso | Conector TWIN para placa de circuito impreso, sección nominal: 2,5 mm², color: verde, corriente nominal: 12 A, tensión nominal (III/2): 320 V, superficie de contacto: Sn, tipo de conexión del contacto: Hembra, número de potenciales: 5, número de filas: 1, número de polos: 5, número de conexiones: 10, familia de artículos: TMSTBP 2,5/..-STF, paso: 5,08 mm, tipo de conexión: Conexión por tornillo con cápsula de tracción, forma de sujeción de tornillos: L Ranura longitudinal, dirección de conexión conductor/placa de circuito impreso: 0 °, gancho de sujeción: - sin gancho de sujeción, sistema enchufable: COMBICON MSTB 2,5, bloqueo: Bloqueo por tornillo, tipo de sujeción: Sujeción aérea (tornillo), tipo de embalaje: empaquetado en caja, Con este conector pueden insertarse en bucle conductores de módulo a módulo | 676.95 | 100 | AA | PCB Connectors (PCC) | AAC | AACAGO | 50 | 50 | NO | PC |  | 17,49 | G | 93 | 136 | 113 | MM | 4017918109332 | 85366990 | PL | EC002638 | Imagen | Catálogo
1853201 | TMSTBP 2,5/ 5-STF-5,08 ABGY AU | Conector para placa de circuito impreso | Conector TWIN para placa de circuito impreso, sección nominal: 2,5 mm², color: gris ágata, corriente nominal: 12 A, tensión nominal (III/2): 320 V, superficie de contacto: Au, tipo de conexión del contacto: Hembra, número de potenciales: 5, número de filas: 1, número de polos: 5, número de conexiones: 10, familia de artículos: TMSTBP 2,5/..-STF, paso: 5,08 mm, tipo de conexión: Conexión por tornillo con cápsula de tracción, forma de sujeción de tornillos: L Ranura longitudinal, dirección de conexión conductor/placa de circuito impreso: 0 °, gancho de sujeción: - sin gancho de sujeción, sistema enchufable: COMBICON MSTB 2,5, bloqueo: Bloqueo por tornillo, tipo de sujeción: Sujeción aérea (tornillo), tipo de embalaje: empaquetado en caja, Con este conector pueden insertarse en bucle conductores de módulo a módulo | 1371.23 | 100 | AA | PCB Connectors (PCC) | AAC | AACAGO | 50 | 50 | NO | PC |  | 17,58 | G | 94 | 136 | 113 | MM | 4017918222758 | 85366990 | PL | EC002638 | Imagen | Catálogo
1908732 | TMSTBP 2,5/ 5-STF-5,08 AU | Conector para placa de circuito impreso | Conector TWIN para placa de circuito impreso, sección nominal: 2,5 mm², color: verde, corriente nominal: 12 A, tensión nominal (III/2): 320 V, superficie de contacto: Au, tipo de conexión del contacto: Hembra, número de potenciales: 5, número de filas: 1, número de polos: 5, número de conexiones: 10, familia de artículos: TMSTBP 2,5/..-STF, paso: 5,08 mm, tipo de conexión: Conexión por tornillo con cápsula de tracción, forma de sujeción de tornillos: L Ranura longitudinal, dirección de conexión conductor/placa de circuito impreso: 0 °, gancho de sujeción: - sin gancho de sujeción, sistema enchufable: COMBICON MSTB 2,5, bloqueo: Bloqueo por tornillo, tipo de sujeción: Sujeción aérea (tornillo), tipo de embalaje: empaquetado en caja, Con este conector pueden insertarse en bucle conductores de módulo a módulo | 1327.54 | 100 | AA | PCB Connectors (PCC) | AAC | AACAGO | 50 | 50 | NO | PC |  | 17,44 | G | 97 | 138 | 114 | MM | 4017918447984 | 85366990 | PL | EC002638 | Imagen | Catálogo
1847782 | TMSTBP 2,5/ 5-STF-5,08 AUBD-FG | Conector para placa de circuito impreso | Conector TWIN para placa de circuito impreso, sección nominal: 2,5 mm², color: verde, corriente nominal: 12 A, tensión nominal (III/2): 320 V, superficie de contacto: Au, tipo de conexión del contacto: Hembra, número de potenciales: 5, número de filas: 1, número de polos: 5, número de conexiones: 10, familia de artículos: TMSTBP 2,5/..-STF, paso: 5,08 mm, tipo de conexión: Conexión por tornillo con cápsula de tracción, forma de sujeción de tornillos: L Ranura longitudinal, dirección de conexión conductor/placa de circuito impreso: 0 °, gancho de sujeción: - sin gancho de sujeción, sistema enchufable: COMBICON MSTB 2,5, bloqueo: Bloqueo por tornillo, tipo de sujeción: Sujeción aérea (tornillo), tipo de embalaje: empaquetado en caja | 1410.86 | 100 | AA | PCB Connectors (PCC) | AAC | AACAGO | 50 | 50 | NO | PC | F | 17,54 | G | 98 | 135 | 113 | MM | 4055626009124 | 85366990 | PL | EC002638 | Imagen | Catálogo
1005649 | TMSTBP 2,5/ 5-STF-5,08 BD:1-5 | Conector para placa de circuito impreso | Conector TWIN para placa de circuito impreso, sección nominal: 2,5 mm², color: verde, corriente nominal: 12 A, tensión nominal (III/2): 320 V, superficie de contacto: Sn, tipo de conexión del contacto: Hembra, número de potenciales: 5, número de filas: 1, número de polos: 5, número de conexiones: 10, familia de artículos: TMSTBP 2,5/..-STF, paso: 5,08 mm, tipo de conexión: Conexión por tornillo con cápsula de tracción, forma de sujeción de tornillos: L Ranura longitudinal, dirección de conexión conductor/placa de circuito impreso: 0 °, gancho de sujeción: - sin gancho de sujeción, sistema enchufable: COMBICON MSTB 2,5, bloqueo: Bloqueo por tornillo, tipo de sujeción: Sujeción aérea (tornillo), tipo de embalaje: empaquetado en caja | 718.61 | 100 | AA | PCB Connectors (PCC) | AAC | AACAGO | 50 | 50 | NO | PC | F | 17,48 | G | 93 | 136 | 113 | MM | 4055626476377 | 85366990 | PL | EC002638 | Imagen | Catálogo
1028923 | TMSTBP 2,5/ 5-STF-5,08 GYBD1-5 | Conector para placa de circuito impreso | Conector TWIN para placa de circuito impreso, sección nominal: 2,5 mm², color: gris, corriente nominal: 12 A, tensión nominal (III/2): 320 V, superficie de contacto: Sn, tipo de conexión del contacto: Hembra, número de potenciales: 5, número de filas: 1, número de polos: 5, número de conexiones: 10, familia de artículos: TMSTBP 2,5/..-STF, paso: 5,08 mm, tipo de conexión: Conexión por tornillo con cápsula de tracción, forma de sujeción de tornillos: L Ranura longitudinal, dirección de conexión conductor/placa de circuito impreso: 0 °, gancho de sujeción: - sin gancho de sujeción, sistema enchufable: COMBICON MSTB 2,5, bloqueo: Bloqueo por tornillo, tipo de sujeción: Sujeción aérea (tornillo), tipo de embalaje: empaquetado en caja | 718.61 | 100 | AA | PCB Connectors (PCC) | AAC | AACAGO | 50 | 500 | NO | PC | F | 17,48 | G | 93 | 136 | 113 | MM | 4055626529431 | 85366990 | PL | EC002638 | Imagen | Catálogo
1747834 | TMSTBP 2,5/ 5-STF-5,08ABGYAUBS | Conector para placa de circuito impreso | Conector TWIN para placa de circuito impreso, sección nominal: 2,5 mm², color: gris ágata, corriente nominal: 12 A, tensión nominal (III/2): 320 V, superficie de contacto: Au, tipo de conexión del contacto: Hembra, número de potenciales: 5, número de filas: 1, número de polos: 5, número de conexiones: 10, familia de artículos: TMSTBP 2,5/..-STF, paso: 5,08 mm, tipo de conexión: Conexión por tornillo con cápsula de tracción, forma de sujeción de tornillos: L Ranura longitudinal, dirección de conexión conductor/placa de circuito impreso: 0 °, gancho de sujeción: - sin gancho de sujeción, sistema enchufable: COMBICON MSTB 2,5, bloqueo: Bloqueo por tornillo, tipo de sujeción: Sujeción aérea (tornillo), tipo de embalaje: empaquetado en caja | 1099.35 | 100 | AA | PCB Connectors (PCC) | AAC | AACAGO | 50 | 50 | NO | PC | F | 17,53 | G | 93 | 136 | 113 | MM | 4046356299619 | 85366990 | PL | EC002638 | Imagen | Catálogo
1853052 | TMSTBP 2,5/ 6-ST-5,08 | Conector para placa de circuito impreso | Conector TWIN para placa de circuito impreso, sección nominal: 2,5 mm², color: verde, corriente nominal: 12 A, tensión nominal (III/2): 320 V, superficie de contacto: Sn, tipo de conexión del contacto: Hembra, número de potenciales: 6, número de filas: 1, número de polos: 6, número de conexiones: 12, familia de artículos: TMSTBP 2,5/..-ST, paso: 5,08 mm, tipo de conexión: Conexión por tornillo con cápsula de tracción, forma de sujeción de tornillos: L Ranura longitudinal, dirección de conexión conductor/placa de circuito impreso: 0 °, gancho de sujeción: - Gancho de sujeción, sistema enchufable: COMBICON MSTB 2,5, bloqueo: sin, tipo de sujeción: sin, tipo de embalaje: empaquetado en caja, Con este conector pueden insertarse en bucle conductores de módulo a módulo | 748.32 | 100 | AA | PCB Connectors (PCC) | AAC | AACAGN | 50 | 50 | NO | PC |  | 20,15 | G | 91 | 181 | 114 | MM | 4017918109257 | 85366990 | PL | EC002638 | Imagen | Catálogo
1927247 | TMSTBP 2,5/ 6-ST-5,08 1-4,6 BD | Conector para placa de circuito impreso | Conector TWIN para placa de circuito impreso, sección nominal: 2,5 mm², color: verde, corriente nominal: 12 A, tensión nominal (III/2): 320 V, superficie de contacto: Sn, tipo de conexión del contacto: Hembra, número de potenciales: 6, número de filas: 1, número de polos: 6, número de conexiones: 12, familia de artículos: TMSTBP 2,5/..-ST, paso: 5,08 mm, tipo de conexión: Conexión por tornillo con cápsula de tracción, forma de sujeción de tornillos: L Ranura longitudinal, dirección de conexión conductor/placa de circuito impreso: 0 °, gancho de sujeción: - Gancho de sujeción, sistema enchufable: COMBICON MSTB 2,5, bloqueo: sin, tipo de sujeción: sin, tipo de embalaje: empaquetado en caja | 798.31 | 100 | AA | PCB Connectors (PCC) | AAC | AACAGN | 50 | 50 | NO | PC | F | 17,92 | G | 91 | 181 | 114 | MM | 4017918604837 | 85366990 | PL | EC002638 | Imagen | Catálogo
1853146 | TMSTBP 2,5/ 6-STF-5,08 | Conector para placa de circuito impreso | Conector TWIN para placa de circuito impreso, sección nominal: 2,5 mm², color: verde, corriente nominal: 12 A, tensión nominal (III/2): 320 V, superficie de contacto: Sn, tipo de conexión del contacto: Hembra, número de potenciales: 6, número de filas: 1, número de polos: 6, número de conexiones: 12, familia de artículos: TMSTBP 2,5/..-STF, paso: 5,08 mm, tipo de conexión: Conexión por tornillo con cápsula de tracción, forma de sujeción de tornillos: L Ranura longitudinal, dirección de conexión conductor/placa de circuito impreso: 0 °, gancho de sujeción: - sin gancho de sujeción, sistema enchufable: COMBICON MSTB 2,5, bloqueo: Bloqueo por tornillo, tipo de sujeción: Sujeción aérea (tornillo), tipo de embalaje: empaquetado en caja, Con este conector pueden insertarse en bucle conductores de módulo a módulo | 800.69 | 100 | AA | PCB Connectors (PCC) | AAC | AACAGO | 50 | 50 | NO | PC | F | 20,91 | G | 91 | 181 | 114 | MM | 4017918109349 | 85366990 | PL | EC002638 | Imagen | Catálogo
1092806 | TMSTBP 2,5/ 6-STF-5,08 BD:-6SO | Conector para placa de circuito impreso | Conector TWIN para placa de circuito impreso, sección nominal: 2,5 mm², color: verde, corriente nominal: 12 A, tensión nominal (III/2): 320 V, superficie de contacto: Sn, tipo de conexión del contacto: Hembra, número de filas: 1, número de polos: 6, familia de artículos: TMSTBP 2,5/..-STF, paso: 5,08 mm, tipo de conexión: Conexión por tornillo con cápsula de tracción, forma de sujeción de tornillos: L Ranura longitudinal, dirección de conexión conductor/placa de circuito impreso: 0 °, gancho de sujeción: - sin gancho de sujeción, sistema enchufable: COMBICON MSTB 2,5, bloqueo: Bloqueo por tornillo, tipo de sujeción: Sujeción aérea (tornillo), tipo de embalaje: empaquetado en caja | 850.68 | 100 | AA | PCB Connectors (PCC) | AAC | AACAGO | 50 | 1000 | NO | PC | F | 20,69 | G | 91 | 181 | 114 | MM | 4055626908397 | 85366990 | PL | EC002638 | Imagen | Catálogo
1853065 | TMSTBP 2,5/ 7-ST-5,08 | Conector para placa de circuito impreso | Conector TWIN para placa de circuito impreso, sección nominal: 2,5 mm², color: verde, corriente nominal: 12 A, tensión nominal (III/2): 320 V, superficie de contacto: Sn, tipo de conexión del contacto: Hembra, número de potenciales: 7, número de filas: 1, número de polos: 7, número de conexiones: 14, familia de artículos: TMSTBP 2,5/..-ST, paso: 5,08 mm, tipo de conexión: Conexión por tornillo con cápsula de tracción, forma de sujeción de tornillos: L Ranura longitudinal, dirección de conexión conductor/placa de circuito impreso: 0 °, gancho de sujeción: - Gancho de sujeción, sistema enchufable: COMBICON MSTB 2,5, bloqueo: sin, tipo de sujeción: sin, tipo de embalaje: empaquetado en caja, Con este conector pueden insertarse en bucle conductores de módulo a módulo | 872.04 | 100 | AA | PCB Connectors (PCC) | AAC | AACAGN | 50 | 50 | NO | PC | F | 23,73 | G | 91 | 179 | 113 | MM | 4017918109264 | 85366990 | PL | EC002638 | Imagen | Catálogo
1853159 | TMSTBP 2,5/ 7-STF-5,08 | Conector para placa de circuito impreso | Conector TWIN para placa de circuito impreso, sección nominal: 2,5 mm², color: verde, corriente nominal: 12 A, tensión nominal (III/2): 320 V, superficie de contacto: Sn, tipo de conexión del contacto: Hembra, número de potenciales: 7, número de filas: 1, número de polos: 7, número de conexiones: 14, familia de artículos: TMSTBP 2,5/..-STF, paso: 5,08 mm, tipo de conexión: Conexión por tornillo con cápsula de tracción, forma de sujeción de tornillos: L Ranura longitudinal, dirección de conexión conductor/placa de circuito impreso: 0 °, gancho de sujeción: - sin gancho de sujeción, sistema enchufable: COMBICON MSTB 2,5, bloqueo: Bloqueo por tornillo, tipo de sujeción: Sujeción aérea (tornillo), tipo de embalaje: empaquetado en caja, Con este conector pueden insertarse en bucle conductores de módulo a módulo | 924.41 | 100 | AA | PCB Connectors (PCC) | AAC | AACAGO | 50 | 50 | NO | PC |  | 23,48 | G | 91 | 181 | 114 | MM | 4017918109356 | 85366990 | PL | EC002638 | Imagen | Catálogo
1853078 | TMSTBP 2,5/ 8-ST-5,08 | Conector para placa de circuito impreso | Conector TWIN para placa de circuito impreso, sección nominal: 2,5 mm², color: verde, corriente nominal: 12 A, tensión nominal (III/2): 320 V, superficie de contacto: Sn, tipo de conexión del contacto: Hembra, número de potenciales: 8, número de filas: 1, número de polos: 8, número de conexiones: 16, familia de artículos: TMSTBP 2,5/..-ST, paso: 5,08 mm, tipo de conexión: Conexión por tornillo con cápsula de tracción, forma de sujeción de tornillos: L Ranura longitudinal, dirección de conexión conductor/placa de circuito impreso: 0 °, gancho de sujeción: - Gancho de sujeción, sistema enchufable: COMBICON MSTB 2,5, bloqueo: sin, tipo de sujeción: sin, tipo de embalaje: empaquetado en caja, Con este conector pueden insertarse en bucle conductores de módulo a módulo | 995.76 | 100 | AA | PCB Connectors (PCC) | AAC | AACAGN | 50 | 50 | NO | PC |  | 26,46 | G | 91 | 181 | 114 | MM | 4017918109271 | 85366990 | PL | EC002638 | Imagen | Catálogo
1853162 | TMSTBP 2,5/ 8-STF-5,08 | Conector para placa de circuito impreso | Conector TWIN para placa de circuito impreso, sección nominal: 2,5 mm², color: verde, corriente nominal: 12 A, tensión nominal (III/2): 320 V, superficie de contacto: Sn, tipo de conexión del contacto: Hembra, número de potenciales: 8, número de filas: 1, número de polos: 8, número de conexiones: 16, familia de artículos: TMSTBP 2,5/..-STF, paso: 5,08 mm, tipo de conexión: Conexión por tornillo con cápsula de tracción, forma de sujeción de tornillos: L Ranura longitudinal, dirección de conexión conductor/placa de circuito impreso: 0 °, gancho de sujeción: - sin gancho de sujeción, sistema enchufable: COMBICON MSTB 2,5, bloqueo: Bloqueo por tornillo, tipo de sujeción: Sujeción aérea (tornillo), tipo de embalaje: empaquetado en caja, Con este conector pueden insertarse en bucle conductores de módulo a módulo | 1048.13 | 100 | AA | PCB Connectors (PCC) | AAC | AACAGO | 50 | 50 | NO | PC |  | 27,58 | G | 92 | 270 | 112 | MM | 4017918109363 | 85366990 | PL | EC002638 | Imagen | Catálogo
1981199 | TMSTBP 2,5/ 8-STF-5,08 BD:A-H | Conector para placa de circuito impreso | Conector TWIN para placa de circuito impreso, sección nominal: 2,5 mm², color: verde, corriente nominal: 12 A, tensión nominal (III/2): 320 V, superficie de contacto: Sn, tipo de conexión del contacto: Hembra, número de potenciales: 8, número de filas: 1, número de polos: 8, número de conexiones: 16, familia de artículos: TMSTBP 2,5/..-STF, paso: 5,08 mm, tipo de conexión: Conexión por tornillo con cápsula de tracción, forma de sujeción de tornillos: L Ranura longitudinal, dirección de conexión conductor/placa de circuito impreso: 0 °, gancho de sujeción: - sin gancho de sujeción, sistema enchufable: COMBICON MSTB 2,5, bloqueo: Bloqueo por tornillo, tipo de sujeción: Sujeción aérea (tornillo), tipo de embalaje: empaquetado en caja | 1114.79 | 100 | AA | PCB Connectors (PCC) | AAC | AACAGO | 50 | 50 | NO | PC | F | 27,39 | G | 93 | 271 | 114 | MM | 4017918952150 | 85366990 | PL | EC002638 | Imagen | Catálogo
1853081 | TMSTBP 2,5/ 9-ST-5,08 | Conector para placa de circuito impreso | Conector TWIN para placa de circuito impreso, sección nominal: 2,5 mm², color: verde, corriente nominal: 12 A, tensión nominal (III/2): 320 V, superficie de contacto: Sn, tipo de conexión del contacto: Hembra, número de potenciales: 9, número de filas: 1, número de polos: 9, número de conexiones: 18, familia de artículos: TMSTBP 2,5/..-ST, paso: 5,08 mm, tipo de conexión: Conexión por tornillo con cápsula de tracción, forma de sujeción de tornillos: L Ranura longitudinal, dirección de conexión conductor/placa de circuito impreso: 0 °, gancho de sujeción: - Gancho de sujeción, sistema enchufable: COMBICON MSTB 2,5, bloqueo: sin, tipo de sujeción: sin, tipo de embalaje: empaquetado en caja, Con este conector pueden insertarse en bucle conductores de módulo a módulo | 1119.49 | 100 | AA | PCB Connectors (PCC) | AAC | AACAGN | 50 | 50 | NO | PC | F | 30,09 | G | 93 | 271 | 114 | MM | 4017918109288 | 85366990 | PL | EC002638 | Imagen | Catálogo
1853175 | TMSTBP 2,5/ 9-STF-5,08 | Conector para placa de circuito impreso | Conector TWIN para placa de circuito impreso, sección nominal: 2,5 mm², color: verde, corriente nominal: 12 A, tensión nominal (III/2): 320 V, superficie de contacto: Sn, tipo de conexión del contacto: Hembra, número de potenciales: 9, número de filas: 1, número de polos: 9, número de conexiones: 18, familia de artículos: TMSTBP 2,5/..-STF, paso: 5,08 mm, tipo de conexión: Conexión por tornillo con cápsula de tracción, forma de sujeción de tornillos: L Ranura longitudinal, dirección de conexión conductor/placa de circuito impreso: 0 °, gancho de sujeción: - sin gancho de sujeción, sistema enchufable: COMBICON MSTB 2,5, bloqueo: Bloqueo por tornillo, tipo de sujeción: Sujeción aérea (tornillo), tipo de embalaje: empaquetado en caja, Con este conector pueden insertarse en bucle conductores de módulo a módulo | 1171.86 | 100 | AA | PCB Connectors (PCC) | AAC | AACAGO | 50 | 50 | NO | PC | F | 30,36 | G | 97 | 252 | 101 | MM | 4017918109370 | 85366990 | PL | EC002638 | Imagen | Catálogo
1853094 | TMSTBP 2,5/10-ST-5,08 | Conector para placa de circuito impreso | Conector TWIN para placa de circuito impreso, sección nominal: 2,5 mm², color: verde, corriente nominal: 12 A, tensión nominal (III/2): 320 V, superficie de contacto: Sn, tipo de conexión del contacto: Hembra, número de potenciales: 10, número de filas: 1, número de polos: 10, número de conexiones: 20, familia de artículos: TMSTBP 2,5/..-ST, paso: 5,08 mm, tipo de conexión: Conexión por tornillo con cápsula de tracción, forma de sujeción de tornillos: L Ranura longitudinal, dirección de conexión conductor/placa de circuito impreso: 0 °, gancho de sujeción: - Gancho de sujeción, sistema enchufable: COMBICON MSTB 2,5, bloqueo: sin, tipo de sujeción: sin, tipo de embalaje: empaquetado en caja, Con este conector pueden insertarse en bucle conductores de módulo a módulo | 1243.22 | 100 | AA | PCB Connectors (PCC) | AAC | AACAGN | 50 | 50 | NO | PC |  | 32,94 | G | 91 | 270 | 113 | MM | 4017918109295 | 85366990 | PL | EC002638 | Imagen | Catálogo
1853188 | TMSTBP 2,5/10-STF-5,08 | Conector para placa de circuito impreso | Conector TWIN para placa de circuito impreso, sección nominal: 2,5 mm², color: verde, corriente nominal: 12 A, tensión nominal (III/2): 320 V, superficie de contacto: Sn, tipo de conexión del contacto: Hembra, número de potenciales: 10, número de filas: 1, número de polos: 10, número de conexiones: 20, familia de artículos: TMSTBP 2,5/..-STF, paso: 5,08 mm, tipo de conexión: Conexión por tornillo con cápsula de tracción, forma de sujeción de tornillos: L Ranura longitudinal, dirección de conexión conductor/placa de circuito impreso: 0 °, gancho de sujeción: - sin gancho de sujeción, sistema enchufable: COMBICON MSTB 2,5, bloqueo: Bloqueo por tornillo, tipo de sujeción: Sujeción aérea (tornillo), tipo de embalaje: empaquetado en caja, Con este conector pueden insertarse en bucle conductores de módulo a módulo | 1295.59 | 100 | AA | PCB Connectors (PCC) | AAC | AACAGO | 50 | 50 | NO | PC | F | 33,83 | G | 93 | 271 | 114 | MM | 4017918109387 | 85366990 | PL | EC002638 | Imagen | Catálogo
5600221 | TMSTBP 2.5/5-STF-5.08 BSMC | Parte enchufable | Conector TWIN para placa de circuito impreso, sección nominal: 2,5 mm², color: gris ágata, corriente nominal: 12 A, tensión nominal (III/2): 320 V, superficie de contacto: Au, tipo de conexión del contacto: Hembra, número de potenciales: 5, número de filas: 1, número de polos: 5, número de conexiones: 10, familia de artículos: TMSTBP 2,5/..-STF, paso: 5,08 mm, tipo de conexión: Conexión por tornillo con cápsula de tracción, forma de sujeción de tornillos: L Ranura longitudinal, dirección de conexión conductor/placa de circuito impreso: 0 °, gancho de sujeción: - sin gancho de sujeción, sistema enchufable: COMBICON MSTB 2,5, bloqueo: Bloqueo por tornillo, tipo de sujeción: Sujeción aérea (tornillo), tipo de embalaje: empaquetado en caja | 1110.77 | 100 | AA | PCB Connectors (PCC) | AAC | AACAGO | 50 | 50 | NO | PC | F | 17,40 | G | 93 | 136 | 113 | MM | 4046356417747 | 85366990 | PL | EC002638 | Imagen | Catálogo
0816375 | TMT 4 R | Marcador para bornes | Marcador para bornes, Rollo, blanco, sin rotular, rotulable con: THERMOMARK E.300 (D)/600 (D), THERMOMARK ROLL 2.0, THERMOMARK ROLL, THERMOMARK ROLL X1, THERMOMARK ROLLMASTER 300/600, THERMOMARK X1.2, Perforado, clase de montaje: enclavar, encajar en ranura para índice plana, para ancho de borne: 4,2 mm, Número de índices individuales: 24000, altura del campo de texto: 6,35 mm, anchura del campo de texto: 4,15 mm | 1050.53 | 1 | BG | Marking and Installation (MI) | BG2 | BG2111 | 1 | 1 | NO | PC |  | 496,70 | G | 125 | 111 | 112 | MM | 4046356106337 | 39269097 | DE | EC000761 | Imagen | Catálogo
0824476 | TMT 4 R CUS | Marcador para bornes | Marcador para bornes, disponible: por líneas, blanco, rotulado según las indicaciones del cliente, clase de montaje: encajar en ranura de etiqueta universal, encajar en ranura para índice plana, para ancho de borne: 4,2 mm, altura del campo de texto: 4,15 mm, anchura del campo de texto: 6,35 mm | 491.87 | 100 | BG | Marking and Installation (MI) | BG8 | BG8111 | 1 | 1 | NO | PC | F | 1,99 | G | 0 | 0 | 0 | MM | 4046356354820 | 49119900 | PL | EC000761 | Imagen | Catálogo
0816430 | TMT 5 R | Marcador para bornes | Marcador para bornes, Rollo, blanco, sin rotular, rotulable con: THERMOMARK E.300 (D)/600 (D), THERMOMARK ROLL 2.0, THERMOMARK ROLL, THERMOMARK ROLL X1, THERMOMARK ROLLMASTER 300/600, THERMOMARK X1.2, Perforado, clase de montaje: enclavar, encajar en ranura para índice plana, para ancho de borne: 5,2 mm, Número de índices individuales: 19000, altura del campo de texto: 6,35 mm, anchura del campo de texto: 5,15 mm | 1026.74 | 1 | BG | Marking and Installation (MI) | BG2 | BG2111 | 1 | 1 | NO | PC |  | 494,00 | G | 126 | 112 | 112 | MM | 4046356107198 | 39269097 | DE | EC000761 | Imagen | Catálogo
0824482 | TMT 5 R CUS | Marcador para bornes | Marcador para bornes, disponible: por líneas, blanco, rotulado según las indicaciones del cliente, clase de montaje: encajar en ranura de etiqueta universal, encajar en ranura para índice plana, para ancho de borne: 5,2 mm, altura del campo de texto: 5,15 mm, anchura del campo de texto: 6,4 mm | 489.45 | 100 | BG | Marking and Installation (MI) | BG8 | BG8111 | 1 | 1 | NO | PC | F | 0,43 | G | 0 | 0 | 0 | MM | 4046356355780 | 49119900 | PL | EC000761 | Imagen | Catálogo
0816498 | TMT 6 R | Marcador para bornes | Marcador para bornes, Rollo, blanco, sin rotular, rotulable con: THERMOMARK ROLL 2.0, THERMOMARK ROLL, THERMOMARK ROLL X1, THERMOMARK ROLLMASTER 300/600, THERMOMARK X1.2, THERMOMARK S1.1, Perforado, clase de montaje: enclavar, encajar en ranura para índice plana, para ancho de borne: 6,2 mm, Número de índices individuales: 16000, altura del campo de texto: 6,35 mm, anchura del campo de texto: 6,15 mm | 952.85 | 1 | BG | Marking and Installation (MI) | BG2 | BG2111 | 1 | 1 | NO | PC |  | 491,55 | G | 126 | 112 | 112 | MM | 4046356107259 | 39269097 | DE | EC000761 | Imagen | Catálogo
0824488 | TMT 6 R CUS | Marcador para bornes | Marcador para bornes, disponible: por líneas, blanco, rotulado según las indicaciones del cliente, clase de montaje: encajar en ranura de etiqueta universal, encajar en ranura para índice plana, para ancho de borne: 6,2 mm, altura del campo de texto: 6,15 mm, anchura del campo de texto: 6,35 mm | 482.3 | 100 | BG | Marking and Installation (MI) | BG8 | BG8111 | 1 | 1 | NO | PC | F | 1,99 | G | 0 | 0 | 0 | MM | 4046356355841 | 49119900 | PL | EC000761 | Imagen | Catálogo
0816553 | TMT 8 R | Marcador para bornes | Marcador para bornes, Rollo, blanco, sin rotular, rotulable con: THERMOMARK E.300 (D)/600 (D), THERMOMARK ROLL 2.0, THERMOMARK ROLL, THERMOMARK ROLL X1, THERMOMARK ROLLMASTER 300/600, THERMOMARK X1.2, Perforado, clase de montaje: enclavar, encajar en ranura para índice plana, para ancho de borne: 8,2 mm, Número de índices individuales: 12000, altura del campo de texto: 6,35 mm, anchura del campo de texto: 8,15 mm | 775.99 | 1 | BG | Marking and Installation (MI) | BG2 | BG2111 | 1 | 1 | NO | PC |  | 496,80 | G | 127 | 113 | 110 | MM | 4046356107310 | 39269097 | DE | EC000761 | Imagen | Catálogo
0824494 | TMT 8 R CUS | Marcador para bornes | Marcador para bornes, disponible: por líneas, blanco, rotulado según las indicaciones del cliente, clase de montaje: encajar en ranura de etiqueta universal, encajar en ranura para índice plana, para ancho de borne: 8,2 mm, altura del campo de texto: 8,15 mm, anchura del campo de texto: 6,35 mm | 465.56 | 100 | BG | Marking and Installation (MI) | BG8 | BG8111 | 1 | 1 | NO | PC | F | 1,99 | G | 0 | 0 | 0 | MM | 4046356355902 | 49119900 | PL | EC000761 | Imagen | Catálogo
0816210 | TMT 10 R | Marcador para bornes | Marcador para bornes, Rollo, blanco, sin rotular, rotulable con: THERMOMARK ROLL 2.0, THERMOMARK ROLL, THERMOMARK ROLL X1, THERMOMARK ROLLMASTER 300/600, THERMOMARK X1.2, THERMOMARK S1.1, Perforado, clase de montaje: enclavar, encajar en ranura para índice plana, para ancho de borne: 10,2 mm, Número de índices individuales: 10000, altura del campo de texto: 6,35 mm, anchura del campo de texto: 10,15 mm | 725.82 | 1 | BG | Marking and Installation (MI) | BG2 | BG2111 | 1 | 1 | NO | PC |  | 510,70 | G | 124 | 111 | 113 | MM | 4046356107372 | 39269097 | DE | EC000761 | Imagen | Catálogo
0824500 | TMT 10 R CUS | Marcador para bornes | Marcador para bornes, disponible: por líneas, blanco, rotulado según las indicaciones del cliente, clase de montaje: encajar en ranura de etiqueta universal, encajar en ranura para índice plana, para ancho de borne: 10,2 mm, altura del campo de texto: 10,15 mm, anchura del campo de texto: 6,35 mm | 460.8 | 100 | BG | Marking and Installation (MI) | BG8 | BG8111 | 1 | 1 | NO | PC | F | 1,99 | G | 0 | 0 | 0 | MM | 4046356355964 | 49119900 | PL | EC000761 | Imagen | Catálogo
0827827 | TMT (75X25)R | Marcador para bornes | Marcador para bornes, Rollo, blanco, sin rotular, rotulable con: THERMOMARK E.300 (D)/600 (D), THERMOMARK ROLL 2.0, THERMOMARK ROLL, THERMOMARK ROLL X1, THERMOMARK ROLLMASTER 300/600, THERMOMARK X1.2, clase de montaje: enclavar, encajar en ranura para índice plana, para ancho de borne: 75 mm, Número de índices individuales: 500, altura del campo de texto: 25 mm, anchura del campo de texto: 75 mm | 1399.16 | 1 | BG | Marking and Installation (MI) | BG2 | BG2111 | 1 | 1 | NO | PC |  | 451,70 | G | 0 | 0 | 0 |  | 4046356448987 | 39269097 | DE | EC000761 | Imagen | Catálogo
0803068 | TMT (EX10)R | Marcador para bornes | Marcador para bornes, Rollo, blanco, sin rotular, rotulable con: THERMOMARK E.300 (D)/600 (D), THERMOMARK ROLL 2.0, THERMOMARK ROLL, THERMOMARK ROLL X1, THERMOMARK ROLLMASTER 300/600, THERMOMARK X1.2, clase de montaje: enclavar, encajar en ranura para índice plana, Número de índices individuales: 1, long. rollo: 0,5 m, altura del campo de texto: 10 mm, anchura del campo de texto: 50000 mm | 275.51 | 1 | BG | Marking and Installation (MI) | BG2 | BG2111 | 1 | 1 | NO | PC |  | 455,00 | G | 16 | 210 | 210 | MM | 4046356935678 | 39269097 | FR | EC000761 | Imagen | Catálogo
0803080 | TMT (EX10)R CUS | Marcador para bornes | Marcador para bornes, disponible: por líneas, blanco, rotulado según las indicaciones del cliente, clase de montaje: encajar en ranura de etiqueta universal, encajar en ranura para índice plana, altura del campo de texto: 50000 mm, anchura del campo de texto: 10 mm | 134.04 | 100 | BG | Marking and Installation (MI) | BG8 | BG8111 | 1 | 1 | NO | PC | F | 1,00 | G | 0 | 0 | 0 | MM | 4046356935777 | 49119900 | PL | EC000761 | Imagen | Catálogo
0803070 | TMT (EX10,5)R | Marcador para bornes | Marcador para bornes, Rollo, blanco, sin rotular, rotulable con: THERMOMARK E.300 (D)/600 (D), THERMOMARK ROLL 2.0, THERMOMARK ROLL, THERMOMARK ROLL X1, THERMOMARK ROLLMASTER 300/600, THERMOMARK X1.2, clase de montaje: enclavar, encajar en ranura para índice plana, Número de índices individuales: 1, long. rollo: 0,5 m, altura del campo de texto: 10,5 mm, anchura del campo de texto: 50000 mm | 278.45 | 1 | BG | Marking and Installation (MI) | BG2 | BG2111 | 1 | 1 | NO | PC |  | 455,20 | G | 36 | 213 | 215 | MM | 4046356935685 | 39269097 | FR | EC000761 | Imagen | Catálogo
0803081 | TMT (EX10,5)R CUS | Marcador para bornes | Marcador para bornes, disponible: por líneas, blanco, rotulado según las indicaciones del cliente, clase de montaje: encajar en ranura de etiqueta universal, encajar en ranura para índice plana, altura del campo de texto: 50000 mm, anchura del campo de texto: 10,5 mm | 134.04 | 100 | BG | Marking and Installation (MI) | BG8 | BG8111 | 1 | 1 | NO | PC | F | 1,00 | G | 0 | 0 | 0 | MM | 4046356935784 | 49119900 | PL | EC000761 | Imagen | Catálogo
0803071 | TMT (EX12)R | Marcador para bornes | Marcador para bornes, Rollo, blanco, sin rotular, rotulable con: THERMOMARK E.300 (D)/600 (D), THERMOMARK ROLL 2.0, THERMOMARK ROLL, THERMOMARK ROLL X1, THERMOMARK ROLLMASTER 300/600, THERMOMARK X1.2, clase de montaje: enclavar, encajar en ranura para índice plana, Número de índices individuales: 1, long. rollo: 0,5 m, altura del campo de texto: 12 mm, anchura del campo de texto: 50000 mm | 293.06 | 1 | BG | Marking and Installation (MI) | BG2 | BG2111 | 1 | 1 | NO | PC |  | 523,50 | G | 16 | 210 | 210 | MM | 4046356935692 | 39269097 | FR | EC000761 | Imagen | Catálogo
0803082 | TMT (EX12)R CUS | Marcador para bornes | Marcador para bornes, disponible: por líneas, blanco, rotulado según las indicaciones del cliente, clase de montaje: encajar en ranura de etiqueta universal, encajar en ranura para índice plana, altura del campo de texto: 50000 mm, anchura del campo de texto: 12 mm | 134.04 | 100 | BG | Marking and Installation (MI) | BG8 | BG8111 | 1 | 1 | NO | PC | F | 1,00 | G | 0 | 0 | 0 | MM | 4046356935791 | 49119900 | PL | EC000761 | Imagen | Catálogo
0803062 | TMT (EX5,5)R | Marcador para bornes | Marcador para bornes, Rollo, blanco, sin rotular, rotulable con: THERMOMARK E.300 (D)/600 (D), THERMOMARK ROLL 2.0, THERMOMARK ROLL, THERMOMARK ROLL X1, THERMOMARK ROLLMASTER 300/600, THERMOMARK X1.2, clase de montaje: enclavar, encajar en ranura para índice plana, Número de índices individuales: 1, long. rollo: 0,5 m, altura del campo de texto: 5,5 mm, anchura del campo de texto: 50000 mm | 234.48 | 1 | BG | Marking and Installation (MI) | BG2 | BG2111 | 1 | 1 | NO | PC |  | 279,50 | G | 10 | 210 | 210 | MM | 4046356935517 | 39269097 | FR | EC000761 | Imagen | Catálogo
0803072 | TMT (EX5,5)R CUS | Marcador para bornes | Marcador para bornes, Rollo, disponible: por líneas, blanco, rotulado según las indicaciones del cliente, clase de montaje: encajar en ranura de etiqueta universal, encajar en ranura para índice plana, altura del campo de texto: 50000 mm, anchura del campo de texto: 5,5 mm | 134.04 | 100 | BG | Marking and Installation (MI) | BG8 | BG8111 | 1 | 1 | NO | PC | F | 1,00 | G | 0 | 0 | 0 | MM | 4046356935708 | 49119900 | PL | EC000761 | Imagen | Catálogo
0803063 | TMT (EX6,2)R | Marcador para bornes | Marcador para bornes, Rollo, blanco, sin rotular, rotulable con: THERMOMARK E.300 (D)/600 (D), THERMOMARK ROLL 2.0, THERMOMARK ROLL, THERMOMARK ROLL X1, THERMOMARK ROLLMASTER 300/600, THERMOMARK X1.2, clase de montaje: enclavar, encajar en ranura para índice plana, Número de índices individuales: 1, long. rollo: 0,5 m, altura del campo de texto: 6,2 mm, anchura del campo de texto: 50000 mm | 243.27 | 1 | BG | Marking and Installation (MI) | BG2 | BG2111 | 1 | 1 | NO | PC |  | 315,50 | G | 13 | 210 | 210 | MM | 4046356935524 | 39269097 | FR | EC000761 | Imagen | Catálogo
0803073 | TMT (EX6,2)R CUS | Marcador para bornes | Marcador para bornes, disponible: por líneas, blanco, rotulado según las indicaciones del cliente, clase de montaje: encajar en ranura de etiqueta universal, encajar en ranura para índice plana, altura del campo de texto: 50000 mm, anchura del campo de texto: 6,2 mm | 134.04 | 100 | BG | Marking and Installation (MI) | BG8 | BG8111 | 1 | 1 | NO | PC | F | 6,80 | G | 0 | 0 | 0 | MM | 4046356935715 | 49119900 | PL | EC000761 | Imagen | Catálogo
0803064 | TMT (EX6,5)R | Marcador para bornes | Marcador para bornes, Rollo, blanco, sin rotular, rotulable con: THERMOMARK E.300 (D)/600 (D), THERMOMARK ROLL 2.0, THERMOMARK ROLL, THERMOMARK ROLL X1, THERMOMARK ROLLMASTER 300/600, THERMOMARK X1.2, clase de montaje: enclavar, encajar en ranura para índice plana, Número de índices individuales: 1, long. rollo: 0,5 m, altura del campo de texto: 6,5 mm, anchura del campo de texto: 50000 mm | 243.27 | 1 | BG | Marking and Installation (MI) | BG2 | BG2111 | 1 | 1 | NO | PC |  | 323,00 | G | 10 | 210 | 210 | MM | 4046356935531 | 39269097 | FR | EC000761 | Imagen | Catálogo
0803075 | TMT (EX6,5)R CUS | Marcador para bornes | Marcador para bornes, disponible: por líneas, blanco, rotulado según las indicaciones del cliente, clase de montaje: encajar en ranura de etiqueta universal, encajar en ranura para índice plana, altura del campo de texto: 50000 mm, anchura del campo de texto: 6,5 mm | 134.04 | 100 | BG | Marking and Installation (MI) | BG8 | BG8111 | 1 | 1 | NO | PC | F | 1,00 | G | 0 | 0 | 0 | MM | 4046356935722 | 49119900 | PL | EC000761 | Imagen | Catálogo
0803065 | TMT (EX7,5)R | Marcador para bornes | Marcador para bornes, Rollo, blanco, sin rotular, rotulable con: THERMOMARK E.300 (D)/600 (D), THERMOMARK ROLL 2.0, THERMOMARK ROLL, THERMOMARK ROLL X1, THERMOMARK ROLLMASTER 300/600, THERMOMARK X1.2, clase de montaje: enclavar, encajar en ranura para índice plana, Número de índices individuales: 1, long. rollo: 0,5 m, altura del campo de texto: 7,5 mm, anchura del campo de texto: 50000 mm | 252.03 | 1 | BG | Marking and Installation (MI) | BG2 | BG2111 | 1 | 1 | NO | PC |  | 354,00 | G | 10 | 210 | 210 | MM | 4046356935548 | 39269097 | FR | EC000761 | Imagen | Catálogo
0803076 | TMT (EX7,5)R CUS | Marcador para bornes | Marcador para bornes, disponible: por líneas, blanco, rotulado según las indicaciones del cliente, clase de montaje: encajar en ranura de etiqueta universal, encajar en ranura para índice plana, altura del campo de texto: 50000 mm, anchura del campo de texto: 7,5 mm | 134.04 | 100 | BG | Marking and Installation (MI) | BG8 | BG8111 | 1 | 1 | NO | PC | F | 1,00 | G | 0 | 0 | 0 | MM | 4046356935739 | 49119900 | PL | EC000761 | Imagen | Catálogo
0803066 | TMT (EX8)R | Marcador para bornes | Marcador para bornes, Rollo, blanco, sin rotular, rotulable con: THERMOMARK E.300 (D)/600 (D), THERMOMARK ROLL 2.0, THERMOMARK ROLL, THERMOMARK ROLL X1, THERMOMARK ROLLMASTER 300/600, THERMOMARK X1.2, clase de montaje: enclavar, encajar en ranura para índice plana, Número de índices individuales: 1, long. rollo: 0,5 m, altura del campo de texto: 8 mm, anchura del campo de texto: 50000 mm | 254.98 | 1 | BG | Marking and Installation (MI) | BG2 | BG2111 | 1 | 1 | NO | PC |  | 382,00 | G | 10 | 210 | 210 | MM | 4046356935555 | 39269097 | FR | EC000761 | Imagen | Catálogo
0803077 | TMT (EX8)R CUS | Marcador para bornes | Marcador para bornes, disponible: por líneas, blanco, rotulado según las indicaciones del cliente, clase de montaje: encajar en ranura de etiqueta universal, encajar en ranura para índice plana, altura del campo de texto: 50000 mm, anchura del campo de texto: 8 mm | 134.04 | 100 | BG | Marking and Installation (MI) | BG8 | BG8111 | 1 | 1 | NO | PC | F | 1,00 | G | 0 | 0 | 0 | MM | 4046356935746 | 49119900 | PL | EC000761 | Imagen | Catálogo
0803067 | TMT (EX8,5)R | Marcador para bornes | Marcador para bornes, Rollo, blanco, sin rotular, rotulable con: THERMOMARK E.300 (D)/600 (D), THERMOMARK ROLL 2.0, THERMOMARK ROLL, THERMOMARK ROLL X1, THERMOMARK ROLLMASTER 300/600, THERMOMARK X1.2, clase de montaje: enclavar, encajar en ranura para índice plana, Número de índices individuales: 1, long. rollo: 0,5 m, altura del campo de texto: 8,5 mm, anchura del campo de texto: 50000 mm | 260.85 | 1 | BG | Marking and Installation (MI) | BG2 | BG2111 | 1 | 1 | NO | PC |  | 383,00 | G | 14 | 210 | 210 | MM | 4046356935562 | 39269097 | FR | EC000761 | Imagen | Catálogo
0803078 | TMT (EX8,5)R CUS | Marcador para bornes | Marcador para bornes, disponible: por líneas, blanco, rotulado según las indicaciones del cliente, clase de montaje: encajar en ranura de etiqueta universal, encajar en ranura para índice plana, altura del campo de texto: 50000 mm, anchura del campo de texto: 8,5 mm | 134.04 | 100 | BG | Marking and Installation (MI) | BG8 | BG8111 | 1 | 1 | NO | PC | F | 1,00 | G | 0 | 0 | 0 | MM | 4046356935753 | 49119900 | PL | EC000761 | Imagen | Catálogo
0828295 | TMT (EX9,5)R | Marcador para bornes | Marcador para bornes, Rollo, blanco, sin rotular, rotulable con: THERMOMARK E.300 (D)/600 (D), THERMOMARK ROLL 2.0, THERMOMARK ROLL, THERMOMARK ROLL X1, THERMOMARK ROLLMASTER 300/600, THERMOMARK X1.2, clase de montaje: enclavar, encajar en ranura para índice alta, para ancho de borne: 30000 mm, Número de índices individuales: 1, long. rollo: 30 m, altura del campo de texto: 9,5 mm, anchura del campo de texto: 50000 mm | 275.51 | 1 | BG | Marking and Installation (MI) | BG2 | BG2111 | 1 | 1 | NO | PC |  | 428,88 | G | 15 | 210 | 210 | MM | 4046356483612 | 39269097 | FR | EC000761 | Imagen | Catálogo
0803079 | TMT (EX9,5)R CUS | Marcador para bornes | Marcador para bornes, disponible: por líneas, blanco, rotulado según las indicaciones del cliente, clase de montaje: encajar en ranura de etiqueta universal, encajar en ranura para índice plana, altura del campo de texto: 50000 mm, anchura del campo de texto: 9,5 mm | 134.04 | 100 | BG | Marking and Installation (MI) | BG8 | BG8111 | 1 | 1 | NO | PC | F | 1,61 | G | 0 | 0 | 0 | MM | 4046356935760 | 49119900 | PL | EC000761 | Imagen | Catálogo
0816605 | TMT 100 R | Marcador para bornes | Marcador para bornes, Rollo, blanco, sin rotular, rotulable con: THERMOMARK E.300 (D)/600 (D), THERMOMARK ROLL 2.0, THERMOMARK ROLL, THERMOMARK ROLL X1, THERMOMARK ROLLMASTER 300/600, THERMOMARK X1.2, sin perforar, clase de montaje: enclavar, encajar en ranura para índice plana, para ancho de borne: 100 mm, Número de índices individuales: 1000, altura del campo de texto: 6,35 mm, anchura del campo de texto: 101,5 mm | 725.82 | 1 | BG | Marking and Installation (MI) | BG2 | BG2111 | 1 | 1 | NO | PC |  | 456,00 | G | 122 | 85 | 85 | MM | 4046356107389 | 39269097 | DE | EC000761 | Imagen | Catálogo
0824501 | TMT 100 R CUS | Marcador para bornes | Marcador para bornes, disponible: por líneas, blanco, rotulado según las indicaciones del cliente, clase de montaje: encajar en ranura de etiqueta universal, encajar en ranura para índice plana, para ancho de borne: 101,5 mm, altura del campo de texto: 101,5 mm, anchura del campo de texto: 6,35 mm | 460.8 | 100 | BG | Marking and Installation (MI) | BG8 | BG8111 | 1 | 1 | NO | PC | F | 1,99 | G | 0 | 0 | 0 | MM | 4046356355971 | 49119900 | PL | EC000761 | Imagen | Catálogo
0816650 | TMT TOOL | Herramienta de encaje | Herramienta de encaje a presión, facilita el encaje del marcador TMT en la ranura plana del marcador | 75.17 | 1 | BG | Marking and Installation (MI) | BG2 | BG211Z | 1 | 1 | NO | PC |  | 39,70 | G | 24 | 125 | 102 | MM | 4046356107440 | 82055980 | PL | EC011823 | Imagen | Catálogo
0802683 | TMT2 (EX11)R | Marcador para bornes | Marcador para bornes, Rollo, blanco, sin rotular, rotulable con: THERMOMARK E.300 (D)/600 (D), THERMOMARK ROLL 2.0, THERMOMARK ROLL, THERMOMARK ROLL X1, THERMOMARK ROLLMASTER 300/600, THERMOMARK X1.2, clase de montaje: enclavar, para ancho de borne: 104 mm, Número de índices individuales: 1, altura del campo de texto: 10 mm, anchura del campo de texto: 50000 mm | 338.66 | 1 | BG | Marking and Installation (MI) | BG2 | BG2111 | 1 | 1 | NO | PC |  | 468,80 | G | 20 | 211 | 214 | MM | 4046356795043 | 39269097 | FR | EC000761 | Imagen | Catálogo
0830811 | TMT2 (EX11)R CUS | Marcador para bornes | Marcador para bornes, disponible: por líneas, blanco, rotulado según las indicaciones del cliente, clase de montaje: encajar en ranura para índice alta, para ancho de borne: 50000 mm, Número de índices individuales: 1, altura del campo de texto: 50000 mm, anchura del campo de texto: 11 mm | 1646.4 | 100 | BG | Marking and Installation (MI) | BG8 | BG8111 | 1 | 1 | NO | PC | F | 9,00 | G | 0 | 0 | 0 | MM | 4046356795036 | 49119900 | PL | EC000761 | Imagen | Catálogo
1208856 | TOOL DATA SET | Set de herramientas | Set de corte, retirada de aislamiento y crimpado, embalado en un estuche para herramientas, formado por: CUTFOX 12, WIREFOX-D 11, CRIMPFOX-M, CRIMPFOX-M RJ45/DIE, TOOL-KIT STANDARD EMPTY | 246.81 | 1 | BH | Industrial Cabinet Solutions (ICS) | BH3 | BH3531 | 1 | 1 | SÍ | PC |  | 1.550,00 | G | 160 | 335 | 260 | MM | 4046356094627 | 82060000 | SE | EC000149 | Imagen | Catálogo
1208843 | TOOL SET ALLROUND 2 | Set de herramientas | Set de corte, pelado y crimpado, embalado en un estuche para herramientas, formado por: CUTFOX 12, WIREFOX 10, CRIMPFOX 10S, TOOL-KIT STANDARD EMPTY | 368.65 | 1 | BH | Industrial Cabinet Solutions (ICS) | BH3 | BH3531 | 1 | 1 | SÍ | PC |  | 1.179,10 | G | 64 | 165 | 315 | MM | 4046356094610 | 82060000 | DE | EC000149 | Imagen | Catálogo
1212504 | TOOL-BAG | Set de herramientas | Maletín de herramientas, con compartimento para portátil y documentos, equipada con: cortador de cables, alicates de corte lateral, pelacables, herramienta para desaislar, set de herramientas para engarzar, alicates pico de loro, universales y tenazas de punta, destornillador VDE plano:0,4 x 2,5/0,5 x 3,0/1,0 x 4,0/1,0 x 6,5 estrella: PHO/PH1/PH2, llave de armario de control, comprobador de tensión, caja de punteras, medidor, cintra métrica, maletín de herramientas | 1209.23 | 1 | BH | Industrial Cabinet Solutions (ICS) | BH3 | BH3521 | 1 | 1 | SÍ | PC |  | 7.600,00 | G | 190 | 590 | 400 | MM | 4046356528405 | 82060000 | DE | EC000149 | Imagen | Catálogo
1212500 | TOOL-BAG EMPTY | Maletín de herramientas, sin equipar | Maletín herramientas, con compartimento para portátil y documentos, sin equipar | 166 | 1 | BH | Industrial Cabinet Solutions (ICS) | BH3 | BH3522 | 1 | 1 | SÍ | PC |  | 2.223,30 | G | 140 | 480 | 400 | MM | 4046356528160 | 42029298 | PL | EC000181 | Imagen | Catálogo
8191308 | TOOL-BAG EMPTY CUS | Maletín de herramientas, sin equipar | Bolsa de herramientas, sin equipar, con compartimento para documentos y PC portátil, etiqueta rotulable impresa en tamaño de tarjeta de visita según deseos del cliente | 260.43 | 1 | BH | Industrial Cabinet Solutions (ICS) | BH3 | BH35VV | 1 | 1 | SÍ | PC | F | 2,59 | KG | 180 | 450 | 390 | MM | 4055626039848 | 42029298 | PL | EC000181 | Imagen | Catálogo
1212506 | TOOL-BELTPOUCH | Set de herramientas | Riñonera para herramientas, equipada con: cortador de cables, alicates de corte lateral, pelacables, alicates universales, llave de armario de control, destornillador plano: 0,5 x 3,0/1,0 x 4,0/1,0 x 5,5 estrella: PH1/PH2, comprobador tensión, medidor, cinta métrica | 449.7 | 1 | BH | Industrial Cabinet Solutions (ICS) | BH3 | BH3521 | 1 | 1 | SÍ | PC |  | 2.793,00 | G | 290 | 395 | 260 | MM | 4046356528429 | 82060000 | DE | EC000149 | Imagen | Catálogo
1212502 | TOOL-BELTPOUCH EMPTY | Maletín de herramientas, sin equipar | Riñonera para herramientas, sin equipar | 42.6 | 1 | BH | Industrial Cabinet Solutions (ICS) | BH3 | BH3522 | 1 | 1 | SÍ | PC |  | 475,00 | G | 135 | 315 | 260 | MM | 4046356528382 | 42029298 | PL | EC000181 | Imagen | Catálogo
8191311 | TOOL-BELTPOUCH EMPTY CUS | Maletín de herramientas, sin equipar | Bolsa de cinturón de herramientas, sin equipar, etiqueta rotulable impresa en tamaño de tarjeta de visita según deseos del cliente | 71.44 | 1 | BH | Industrial Cabinet Solutions (ICS) | BH3 | BH35VV | 1 | 1 | SÍ | PC | F | 452,70 | G | 300 | 260 | 110 | MM | 4055626039879 | 42029298 | PL | EC000181 | Imagen | Catálogo
1212503 | TOOL-CARRIER | Set de herramientas | Bolsa para herramientas, equipada con: cortacables, alicates de corte lateral, pinzas pelacables, pelacables NYM, pelamangueras, pinza de crimpado, matriz de crimpado para punteras, alicates universales, alicates de punta, alicates pico de loro, destornillador de punta plana VDE : 0,4x2,5/0,5x3,0/1,0x4,0/1,0x6,5, de estrella: PHO/PH1/PH2, comprobador de tensión, llave de armario de control, cuchilla, cinta métrica | 801.87 | 1 | BH | Industrial Cabinet Solutions (ICS) | BH3 | BH3521 | 1 | 1 | SÍ | PC |  | 4.970,00 | G | 180 | 390 | 265 | MM | 4046356528399 | 82060000 | DE | EC000149 | Imagen | Catálogo
1212499 | TOOL-CARRIER EMPTY | Maletín de herramientas, sin equipar | Maletín de herramientas, sin equipar | 68.05 | 1 | BH | Industrial Cabinet Solutions (ICS) | BH3 | BH3522 | 1 | 1 | SÍ | PC |  | 800,00 | G | 174 | 308 | 229 | MM | 4046356528153 | 42029298 | PL | EC000181 | Imagen | Catálogo
8191310 | TOOL-CARRIER EMPTY CUS | Maletín de herramientas, sin equipar | Bolsa de herramientas, sin equipar, etiqueta rotulable impresa en tamaño de tarjeta de visita según deseos del cliente | 110.39 | 1 | BH | Industrial Cabinet Solutions (ICS) | BH3 | BH35VV | 1 | 1 | SÍ | PC | F | 907,90 | G | 0 | 0 | 0 |  | 4055626039862 | 42029298 | PL | EC000181 | Imagen | Catálogo
1212629 | TOOL-CASE | Maleta para herramientas | Maletín de herramientas, con cerradura y correa de transporte ajustable, equipado con: cortacables, alicates de corte lateral, microcortador, pelacables, pelamangueras, juego de herramientas de crimpado, alicates universales, tenazas de punta, alicates pico de loro, destornillador de punta plana y de estrella VDE, llave de armario control, comprobador de tensión, caja de punteras, cuchillas, cinta métrica, comprobador de continuidad, punta de trazar, juego de llaves de estrella, de boca fija e inglesa, llave Allen con mango en T, gafas de protección, martillo, juego de llave de carraca con 47 piezas, 1/4 | 1846.74 | 1 | BH | Industrial Cabinet Solutions (ICS) | BH3 | BH3511 | 1 | 1 | SÍ | PC |  | 13.280,00 | G | 345 | 590 | 395 | MM | 4046356652483 | 82060000 | DE | EC000149 | Imagen | Catálogo
1212428 | TOOL-CASE BASIC | Maleta para herramientas | Maletín de herramientas, equipado con cortador de manguera, tenazas de punta y combinadas, tenazas pelacables, herramienta de pelado de manguera, tenazas de crimpado, destornillador, llave para armario de control, set de muestras, caja de punteras | 1529.64 | 1 | BH | Industrial Cabinet Solutions (ICS) | BH3 | BH3511 | 1 | 1 | SÍ | PC |  | 6.768,00 | G | 226 | 600 | 400 | MM | 4046356514613 | 82060000 | DE | EC000149 | Imagen | Catálogo
1212628 | TOOL-CASE EMPTY | Maleta para herramientas | Maletín de herramientas, sin equipar, cerradizo, con lengüeta de goma para fijación de herramienta | 241.91 | 1 | BH | Industrial Cabinet Solutions (ICS) | BH3 | BH3512 | 1 | 1 | SÍ | PC |  | 3.610,00 | G | 280 | 500 | 280 | MM | 4046356649780 | 42029298 | PL | EC000181 | Imagen | Catálogo
8191312 | TOOL-CASE EMPTY CUS | Maleta para herramientas | Maletín de herramientas, sin equipar, con opción de cierre, con lengüetas de goma para fijar la herramienta, etiqueta rotulable impresa en tamaño de tarjeta de visita según deseos del cliente | 277.47 | 1 | BH | Industrial Cabinet Solutions (ICS) | BH3 | BH35VV | 1 | 1 | SÍ | PC | F | 3.650,00 | G | 280 | 510 | 280 | MM | 4055626039886 | 42029900 | PL | EC000181 | Imagen | Catálogo
1212636 | TOOL-CASE-2 EMPTY | Maleta para herramientas | Maletín de herramientas, sin equipar, funda dura, dos niveles | 916.98 | 1 | BH | Industrial Cabinet Solutions (ICS) | BH3 | BH3512 | 1 | 1 | SÍ | PC |  | 10.800,00 | G | 425 | 515 | 620 | MM | 4046356650533 | 42021219 | DE | EC000181 | Imagen | Catálogo
1212071 | TOOL-KIT SOLAR | Set de herramientas | Portaherramientas, equipado con: tenazas para prensar, matrices para MC3, MC4 y empalmador SOLARLOK, pelacables para cables solares habituales, pelacables para SUNCLIX, cortador de cables VDE, destornillador VDE: PH1, PH2, plano 0,6 x 3,5 y 0,8 x 4,0. | 640.85 | 1 | BH | Industrial Cabinet Solutions (ICS) | BH3 | BH3521 | 1 | 1 | SÍ | PC |  | 1.940,00 | G | 160 | 335 | 260 | MM | 4046356454087 | 82060000 | SE | EC000149 | Imagen | Catálogo
1212422 | TOOL-KIT STANDARD | Set de herramientas | Estuche para herramientas, equipado con: pinza de crimpado, punteras, pelacables, pelamangueras, cortacables, destornillador plano: 0,6x3,5, estuche de herramientas | 425.7 | 1 | BH | Industrial Cabinet Solutions (ICS) | BH3 | BH3521 | 1 | 1 | SÍ | PC |  | 1.872,36 | G | 290 | 395 | 260 | MM | 4046356503297 | 82060000 | DE | EC000149 | Imagen | Catálogo
1212423 | TOOL-KIT STANDARD EMPTY | Maletín de herramientas, sin equipar | Estuche de herramientas, sin equipar | 38.63 | 1 | BH | Industrial Cabinet Solutions (ICS) | BH3 | BH3522 | 1 | 1 | SÍ | PC |  | 383,30 | G | 70 | 315 | 165 | MM | 4046356505680 | 42021299 | PL | EC000181 | Imagen | Catálogo
8191307 | TOOL-KIT STANDARD EMPTY CUS | Set de herramientas | Estuche de herramientas, sin equipar, etiqueta rotulable impresa en tamaño de tarjeta de visita según deseos del cliente | 46.39 | 1 | BH | Industrial Cabinet Solutions (ICS) | BH3 | BH35VV | 1 | 1 | SÍ | PC | F | 419,78 | G | 70 | 315 | 165 | MM | 4055626039831 | 42029180 | PL | EC000181 | Imagen | Catálogo
1212505 | TOOL-WRAP | Set de herramientas | Bandolera de herramientas, equipada con: cortador de cables, alicates de corte lateral, alicates universales y tenazas de puntadestornillador VDE plano: 0,4 x 2,5 /0,5 x 3,0 /1,0 x 4,0 /1,0 x 5,5 estrella: PHO/PH1/PH2comprobador de tensión | 386.98 | 1 | BH | Industrial Cabinet Solutions (ICS) | BH3 | BH3521 | 1 | 1 | SÍ | PC |  | 2.660,00 | G | 83 | 292 | 260 | MM | 4046356528412 | 82060000 | DE | EC000149 | Imagen | Catálogo
1212501 | TOOL-WRAP EMPTY | Maletín de herramientas, sin equipar | Bandolera de herramientas, sin equipar | 51.06 | 1 | BH | Industrial Cabinet Solutions (ICS) | BH3 | BH3512 | 1 | 1 | SÍ | PC |  | 701,60 | G | 91 | 350 | 233 | MM | 4046356528375 | 42029298 | PL | EC000181 | Imagen | Catálogo
8191309 | TOOL-WRAP EMPTY CUS | Maletín de herramientas, sin equipar | Bolsa enrollable de herramientas, sin equipar, etiqueta rotulable impresa en tamaño de tarjeta de visita según deseos del cliente | 62.81 | 1 | BH | Industrial Cabinet Solutions (ICS) | BH3 | BH35VV | 1 | 1 | SÍ | PC | F | 795,00 | G | 75 | 355 | 230 | MM | 4055626039855 | 42029298 | PL | EC000181 | Imagen | Catálogo
1200100 | TOOL-WRAP-2 | Set de herramientas | Bolsa para herramientas, equipada con: cortador de cables, herramienta pelacables para conductores estándar de 0,08 mm² ... 16 mm², herramienta para desaislar hasta Ø 40 mm, pinzas para punteras CRIMPFOX CENTRUS 6H para conductores de 0,14 mm² ... 6 mm², destornillador VDE, versión estrecha, ranura: 0,6x3,5/0,8x4,0/1,0x5,5, cruz: PH1/PH2/PZ1/PZ2 | 733.56 | 1 | BH | Industrial Cabinet Solutions (ICS) | BH3 | BH3521 | 1 | 1 | SÍ | PC |  | 2.764,00 | G | 100 | 360 | 250 | MM | 4055626030715 | 82060000 | DE | EC000149 | Imagen | Catálogo
1005050 | TOOL-ZIPCASE EMPTY | Maletín de herramientas, sin equipar | Estuche de herramientas, sin equipar | 85.86 | 1 | BH | Industrial Cabinet Solutions (ICS) | BH3 | BH3522 | 1 | 1 | SÍ | PC |  | 1.054,00 | G | 104 | 440 | 380 | MM | 4055626474717 | 42021299 | PL | EC000181 | Imagen | Catálogo
0803306 | TOPMARK LASER CARBON FILTER | Juego de limpieza | Filtro de carbón activado, para cambiar | 796.63 | 1 | BG | Marking and Installation (MI) | BGS | BGS12Y | 1 | 1 | SÍ | PC |  | 7.500,00 | G | 180 | 320 | 320 | MM | 4055626021928 | 84439990 | DE | EC001675 | Imagen | Catálogo
0803310 | TOPMARK LASER CLEANING NOZZLE | Juego de limpieza | Boquilla de limpieza para colocar en la manguera de aspiración de la instalación de aspiración. | 81.21 | 1 | BG | Marking and Installation (MI) | BG1 | BG125Z | 1 | 1 | SÍ | PC |  | 242,00 | G | 165 | 305 | 255 | MM | 4055626021942 | 84439990 | DE | EC001675 | Imagen | Catálogo
0803305 | TOPMARK LASER HEPA FILTER | Juego de limpieza | Filtro de partículas en suspensión, para cambiar | 364.16 | 1 | BG | Marking and Installation (MI) | BGS | BGS12Y | 1 | 1 | SÍ | PC |  | 2.275,00 | G | 110 | 335 | 325 | MM | 4055626021911 | 84439990 | DE | EC001675 | Imagen | Catálogo
0803435 | TOPMARK LASER LPR | Arandela/anillo | Pantalla protectora para lente láser | 399.87 | 1 | BG | Marking and Installation (MI) | BGS | BGS12Y | 1 | 1 | SÍ | PC |  | 44,00 | G | 30 | 230 | 160 | MM | 4055626077895 | 84439990 | DE | EC001675 | Imagen | Catálogo
0803308 | TOPMARK LASER MP-TEC FILTER | Juego de limpieza | Filtro de polvo fino MP-TEC, para recambio | 407.28 | 1 | BG | Marking and Installation (MI) | BGS | BGS12Y | 1 | 1 | SÍ | PC |  | 2.300,00 | G | 320 | 320 | 320 | MM | 4055626020693 | 84439990 | DE | EC001675 | Imagen | Catálogo
0803303 | TOPMARK LASER PRE FILTER SET | Juego de limpieza | Esterilla de filtro previo, para cambiar | 133.15 | 1 | BG | Marking and Installation (MI) | BGS | BGS12Y | 1 | 1 | SÍ | PC |  | 99,99 | G | 0 | 0 | 0 |  | 4055626021904 | 84439990 | DE | EC001675 | Imagen | Catálogo
0803434 | TOPMARK LASER RR | Montura de sujeción | Junta tórica para pisador | 11.28 | 1 | BG | Marking and Installation (MI) | BGS | BGS12Y | 1 | 1 | SÍ | PC |  | 7,20 | G | 0 | 0 | 0 |  | 4055626077888 | 84439990 | 0 | EC001675 | Imagen | Catálogo
0803309 | TOPMARK LASER TUBE | Manguera | Tubo flexible de aspiración, para cambiar, longitud 2,5 m | 193.47 | 1 | BG | Marking and Installation (MI) | BGS | BGS12Y | 1 | 1 | SÍ | PC |  | 99,99 | G | 0 | 0 | 0 |  | 4055626021935 | 84439990 | DE | EC001675 | Imagen | Catálogo
0831836 | TOPMARK LASER-MAG SHEET | Almacén | Cartucho de hojas para el TOPMARK LASER | 2004.08 | 1 | BG | Marking and Installation (MI) | BG1 | BG125Z | 1 | 1 | SÍ | PC |  | 708,90 | G | 0 | 0 | 0 |  | 4046356948838 | 84439990 | DE | EC001675 | Imagen | Catálogo
1012015 | TOPMARK NEO | Marcador láser | Sistema de marcado láser para una rotulación eficiente de rotulaciones en metal y plástico de la familia de productos LS…; UCT…; UC…/PP…; UM… | Consultar | 1 | BG | Marking and Installation (MI) | BG1 | BG1251 | 1 | 1 | NO | PC |  | 47,00 | KG | 0 | 0 | 0 |  | 4055626487922 | 84561190 | DE | EC000610 | Imagen | Catálogo
1012018 | TOPMARK NEO SET | Juego de impresoras láser | Juego de equipos compuesto por el sistema de marcado por láser TOPMARK NEO y la unidad de extracción TMN-EXTRACTION para un marcado eficiente de identificaciones en metal y plástico de las familias de productos LS…, UCT…, UC…/PP…, UM… | Consultar | 1 | BG | Marking and Installation (MI) | BG1 | BG1252 | 1 | 1 | NO | PC |  | 127,00 | KG | 1130 | 1200 | 800 | MM | 4055626486284 | 84561190 | DE | EC000610 | Imagen | Catálogo
1189629 | TP 6070-WVPS | Panel táctil | Panel táctil IP66 con pantalla panorámica VGA de 7 (16:9), con tecnología PCAP, software: Visu+ RT | 942.47 | 1 | DR | Automation Systems (AS) | DRC | DRCADC | 1 | 1 | NO | PC |  | 2.090,00 | G | 0 | 0 | 0 |  | 4063151236854 | 84714100 | TW | EC001412 | Imagen | Catálogo
1190417 | TP 6101-WXPS | Panel táctil | Panel táctil IP66 con pantalla panorámica XGA de 10,1 (16:9), con tecnología PCAP, software: Visu+ RT | 1272.64 | 1 | DR | Automation Systems (AS) | DRC | DRCADC | 1 | 1 | NO | PC |  | 2.260,00 | G | 0 | 0 | 0 |  | 4063151239176 | 84714100 | TW | EC001412 | Imagen | Catálogo
1190420 | TP 6121-WXPS | Panel táctil | Panel táctil IP66 con pantalla panorámica XGA de 12,1 (16:9), con tecnología PCAP, software: Visu+ RT | 1380.69 | 1 | DR | Automation Systems (AS) | DRC | DRCADC | 1 | 1 | NO | PC |  | 2.260,00 | G | 0 | 0 | 0 |  | 4063151239985 | 84714100 | TW | EC001412 | Imagen | Catálogo
1190421 | TP 6156-WHPS | Panel táctil | Panel táctil IP66 con pantalla panorámica HD de 15,6 pulgadas (16:9) con tecnología PCAP, software: Visu+ RT | 1548.77 | 1 | DR | Automation Systems (AS) | DRC | DRCADC | 1 | 1 | NO | PC |  | 2.260,00 | G | 0 | 0 | 0 |  | 4063151239053 | 84714100 | TW | EC001412 | Imagen | Catálogo
1190423 | TP 6185-WHPS | Panel táctil | Panel táctil IP66 con pantalla panorámica HD de 18,5 pulgadas (16:9) con tecnología PCAP, software: Visu+ RT | 1758.88 | 1 | DR | Automation Systems (AS) | DRC | DRCADC | 1 | 1 | NO | PC |  | 8.316,00 | G | 0 | 0 | 0 |  | 4063151240042 | 84714100 | TW | EC001412 | Imagen | Catálogo
1190424 | TP 6215-WHPS | Panel táctil | Panel táctil IP66 con pantalla panorámica HD de 21,5 pulgadas (16:9) con tecnología PCAP, software: Visu+ RT | 1818.91 | 1 | DR | Automation Systems (AS) | DRC | DRCADC | 1 | 1 | NO | PC |  | 10.211,25 | G | 0 | 0 | 0 |  | 4063151239992 | 84714100 | TW | EC001412 | Imagen | Catálogo
1289761 | TP/WP 6000 RTC BATTERY KIT | Batería | Batería de recambio para paneles TP 6000 y WP 6000, y VL3 BPC/PPC/UPC. | 42.02 | 1 | DR | Automation Systems (AS) | DRC | DRCADC | 1 | 1 | NO | PC |  | 11,00 | G | 0 | 0 | 0 |  | 4063151521035 | 85065030 | JP | EC003893 | Imagen | Catálogo
1289537 | TP6/WP6/VL3 MOUNTING HW (2PCS) | Brida de sujeción | El juego de fijación contiene dos clips de sujeción | 30.02 | 1 | DR | Automation Systems (AS) | DRC | DRCADC | 1 | 1 | NO | PC |  | 19,70 | G | 0 | 0 | 0 |  | 4063151519889 | 73269098 | TW | EC002584 | Imagen | Catálogo
1715170 | TPC 16/ 2-ST-10,16 | Conector para placa de circuito impreso | Conector TWIN para placa de circuito impreso, sección nominal: 16 mm², color: verde, corriente nominal: 76 A, tensión nominal (III/2): 1000 V, superficie de contacto: Ag, tipo de conexión del contacto: Hembra, número de potenciales: 2, número de filas: 1, número de polos: 2, número de conexiones: 4, familia de artículos: TPC 16/..-ST, paso: 10,16 mm, tipo de conexión: Conexión por tornillo con cápsula de tracción, forma de sujeción de tornillos: L Ranura longitudinal, dirección de conexión conductor/placa de circuito impreso: 50 °, gancho de sujeción: - sin gancho de sujeción, sistema enchufable: COMBICON PC 16, bloqueo: sin, tipo de sujeción: sin, tipo de embalaje: empaquetado en caja | 2436.53 | 100 | AA | PCB Connectors (PCC) | AAE | AAEAAD | 20 | 20 | NO | PC |  | 8,80 | G | 91 | 181 | 114 | MM | 4046356102940 | 85366990 | IN | EC002638 | Imagen | Catálogo
1715251 | TPC 16/ 2-STF-10,16 | Conector para placa de circuito impreso | Conector TWIN para placa de circuito impreso, sección nominal: 16 mm², color: verde, corriente nominal: 76 A, tensión nominal (III/2): 1000 V, superficie de contacto: Ag, tipo de conexión del contacto: Hembra, número de potenciales: 2, número de filas: 1, número de polos: 2, número de conexiones: 4, familia de artículos: TPC 16/..-STF, paso: 10,16 mm, tipo de conexión: Conexión por tornillo con cápsula de tracción, forma de sujeción de tornillos: L Ranura longitudinal, dirección de conexión conductor/placa de circuito impreso: 50 °, gancho de sujeción: - sin gancho de sujeción, sistema enchufable: COMBICON PC 16, bloqueo: Bloqueo por tornillo, tipo de sujeción: Sujeción aérea (tornillo), tipo de embalaje: empaquetado en caja | 2500.81 | 100 | AA | PCB Connectors (PCC) | AAE | AAEAAE | 20 | 20 | NO | PC | F | 52,02 | G | 91 | 269 | 114 | MM | 4046356103329 | 85366990 | IN | EC002638 | Imagen | Catálogo
1715183 | TPC 16/ 3-ST-10,16 | Conector para placa de circuito impreso | Conector TWIN para placa de circuito impreso, sección nominal: 16 mm², color: verde, corriente nominal: 76 A, tensión nominal (III/2): 1000 V, superficie de contacto: Ag, tipo de conexión del contacto: Hembra, número de potenciales: 3, número de filas: 1, número de polos: 3, número de conexiones: 6, familia de artículos: TPC 16/..-ST, paso: 10,16 mm, tipo de conexión: Conexión por tornillo con cápsula de tracción, forma de sujeción de tornillos: L Ranura longitudinal, dirección de conexión conductor/placa de circuito impreso: 50 °, gancho de sujeción: - sin gancho de sujeción, sistema enchufable: COMBICON PC 16, bloqueo: sin, tipo de sujeción: sin, tipo de embalaje: empaquetado en caja | 3651.83 | 100 | AA | PCB Connectors (PCC) | AAE | AAEAAD | 20 | 20 | NO | PC |  | 74,65 | G | 91 | 271 | 114 | MM | 4046356102957 | 85366990 | IN | EC002638 | Imagen | Catálogo
1715264 | TPC 16/ 3-STF-10,16 | Conector para placa de circuito impreso | Conector TWIN para placa de circuito impreso, sección nominal: 16 mm², color: verde, corriente nominal: 76 A, tensión nominal (III/2): 1000 V, superficie de contacto: Ag, tipo de conexión del contacto: Hembra, número de potenciales: 3, número de filas: 1, número de polos: 3, número de conexiones: 6, familia de artículos: TPC 16/..-STF, paso: 10,16 mm, tipo de conexión: Conexión por tornillo con cápsula de tracción, forma de sujeción de tornillos: L Ranura longitudinal, dirección de conexión conductor/placa de circuito impreso: 50 °, gancho de sujeción: - sin gancho de sujeción, sistema enchufable: COMBICON PC 16, bloqueo: Bloqueo por tornillo, tipo de sujeción: Sujeción aérea (tornillo), tipo de embalaje: empaquetado en caja | 3716.11 | 100 | AA | PCB Connectors (PCC) | AAE | AAEAAE | 20 | 20 | NO | PC |  | 75,48 | G | 92 | 273 | 114 | MM | 4046356103336 | 85366990 | IN | EC002638 | Imagen | Catálogo
1704044 | TPC 16/ 3-STF-10,16 GY | Conector para placa de circuito impreso | Conector TWIN para placa de circuito impreso, sección nominal: 16 mm², color: gris, corriente nominal: 76 A, tensión nominal (III/2): 1000 V, superficie de contacto: Ag, tipo de conexión del contacto: Hembra, número de potenciales: 3, número de filas: 1, número de polos: 3, número de conexiones: 6, familia de artículos: TPC 16/..-STF, paso: 10,16 mm, tipo de conexión: Conexión por tornillo con cápsula de tracción, forma de sujeción de tornillos: L Ranura longitudinal, dirección de conexión conductor/placa de circuito impreso: 50 °, gancho de sujeción: - sin gancho de sujeción, sistema enchufable: COMBICON PC 16, bloqueo: Bloqueo por tornillo, tipo de sujeción: Sujeción aérea (tornillo), tipo de embalaje: empaquetado en caja | 3716.11 | 100 | AA | PCB Connectors (PCC) | AAE | AAEAAE | 20 | 20 | NO | PC |  | 75,25 | G | 193 | 271 | 114 | MM | 4046356672818 | 85366990 | IN | EC002638 | Imagen | Catálogo
1715196 | TPC 16/ 4-ST-10,16 | Conector para placa de circuito impreso | Conector TWIN para placa de circuito impreso, sección nominal: 16 mm², color: verde, corriente nominal: 76 A, tensión nominal (III/2): 1000 V, superficie de contacto: Ag, tipo de conexión del contacto: Hembra, número de potenciales: 4, número de filas: 1, número de polos: 4, número de conexiones: 8, familia de artículos: TPC 16/..-ST, paso: 10,16 mm, tipo de conexión: Conexión por tornillo con cápsula de tracción, forma de sujeción de tornillos: L Ranura longitudinal, dirección de conexión conductor/placa de circuito impreso: 50 °, gancho de sujeción: - sin gancho de sujeción, sistema enchufable: COMBICON PC 16, bloqueo: sin, tipo de sujeción: sin, tipo de embalaje: empaquetado en caja | 4867.12 | 100 | AA | PCB Connectors (PCC) | AAE | AAEAAD | 20 | 20 | NO | PC | F | 95,99 | G | 93 | 270 | 112 | MM | 4046356102964 | 85366990 | IN | EC002638 | Imagen | Catálogo
1715966 | TPC 16/ 4-ST-10,16GY31CP2BDWH | Conector para placa de circuito impreso | Conector TWIN para placa de circuito impreso, sección nominal: 16 mm², color: gris azulado, corriente nominal: 76 A, tensión nominal (III/2): 1000 V, superficie de contacto: Ag, tipo de conexión del contacto: Hembra, número de potenciales: 4, número de filas: 1, número de polos: 4, número de conexiones: 8, familia de artículos: TPC 16/..-ST, paso: 10,16 mm, tipo de conexión: Conexión por tornillo con cápsula de tracción, forma de sujeción de tornillos: L Ranura longitudinal, dirección de conexión conductor/placa de circuito impreso: 50 °, gancho de sujeción: - sin gancho de sujeción, sistema enchufable: COMBICON PC 16, bloqueo: sin, tipo de sujeción: sin, tipo de embalaje: empaquetado en caja | 5006.6 | 100 | AA | PCB Connectors (PCC) | AAE | AAEAAD | 20 | 20 | NO | PC |  | 96,27 | G | 97 | 279 | 102 | MM | 4055626437637 | 85366990 | IN | EC002638 | Imagen | Catálogo
1715277 | TPC 16/ 4-STF-10,16 | Conector para placa de circuito impreso | Conector TWIN para placa de circuito impreso, sección nominal: 16 mm², color: verde, corriente nominal: 76 A, tensión nominal (III/2): 1000 V, superficie de contacto: Ag, tipo de conexión del contacto: Hembra, número de potenciales: 4, número de filas: 1, número de polos: 4, número de conexiones: 8, familia de artículos: TPC 16/..-STF, paso: 10,16 mm, tipo de conexión: Conexión por tornillo con cápsula de tracción, forma de sujeción de tornillos: L Ranura longitudinal, dirección de conexión conductor/placa de circuito impreso: 50 °, gancho de sujeción: - sin gancho de sujeción, sistema enchufable: COMBICON PC 16, bloqueo: Bloqueo por tornillo, tipo de sujeción: Sujeción aérea (tornillo), tipo de embalaje: empaquetado en caja | 4931.39 | 100 | AA | PCB Connectors (PCC) | AAE | AAEAAE | 20 | 20 | NO | PC |  | 97,64 | G | 91 | 271 | 113 | MM | 4046356103350 | 85366990 | IN | EC002638 | Imagen | Catálogo
1715206 | TPC 16/ 5-ST-10,16 | Conector para placa de circuito impreso | Conector TWIN para placa de circuito impreso, sección nominal: 16 mm², color: verde, corriente nominal: 76 A, tensión nominal (III/2): 1000 V, superficie de contacto: Ag, tipo de conexión del contacto: Hembra, número de potenciales: 5, número de filas: 1, número de polos: 5, número de conexiones: 10, familia de artículos: TPC 16/..-ST, paso: 10,16 mm, tipo de conexión: Conexión por tornillo con cápsula de tracción, forma de sujeción de tornillos: L Ranura longitudinal, dirección de conexión conductor/placa de circuito impreso: 50 °, gancho de sujeción: - sin gancho de sujeción, sistema enchufable: COMBICON PC 16, bloqueo: sin, tipo de sujeción: sin, tipo de embalaje: empaquetado en caja | 6082.42 | 100 | AA | PCB Connectors (PCC) | AAE | AAEAAD | 20 | 20 | NO | PC | F | 116,60 | G | 190 | 180 | 113 | MM | 4046356103275 | 85366990 | BG | EC002638 | Imagen | Catálogo
1715280 | TPC 16/ 5-STF-10,16 | Conector para placa de circuito impreso | Conector TWIN para placa de circuito impreso, sección nominal: 16 mm², color: verde, corriente nominal: 76 A, tensión nominal (III/2): 1000 V, superficie de contacto: Ag, tipo de conexión del contacto: Hembra, número de potenciales: 5, número de filas: 1, número de polos: 5, número de conexiones: 10, familia de artículos: TPC 16/..-STF, paso: 10,16 mm, tipo de conexión: Conexión por tornillo con cápsula de tracción, forma de sujeción de tornillos: L Ranura longitudinal, dirección de conexión conductor/placa de circuito impreso: 50 °, gancho de sujeción: - sin gancho de sujeción, sistema enchufable: COMBICON PC 16, bloqueo: Bloqueo por tornillo, tipo de sujeción: Sujeción aérea (tornillo), tipo de embalaje: empaquetado en caja | 6146.69 | 100 | AA | PCB Connectors (PCC) | AAE | AAEAAE | 20 | 20 | NO | PC | F | 124,80 | G | 190 | 180 | 113 | MM | 4046356103367 | 85366990 | IN | EC002638 | Imagen | Catálogo
1715219 | TPC 16/ 6-ST-10,16 | Conector para placa de circuito impreso | Conector TWIN para placa de circuito impreso, sección nominal: 16 mm², color: verde, corriente nominal: 76 A, tensión nominal (III/2): 1000 V, superficie de contacto: Ag, tipo de conexión del contacto: Hembra, número de potenciales: 6, número de filas: 1, número de polos: 6, número de conexiones: 12, familia de artículos: TPC 16/..-ST, paso: 10,16 mm, tipo de conexión: Conexión por tornillo con cápsula de tracción, forma de sujeción de tornillos: L Ranura longitudinal, dirección de conexión conductor/placa de circuito impreso: 50 °, gancho de sujeción: - sin gancho de sujeción, sistema enchufable: COMBICON PC 16, bloqueo: sin, tipo de sujeción: sin, tipo de embalaje: empaquetado en caja | 7297.71 | 100 | AA | PCB Connectors (PCC) | AAE | AAEAAD | 20 | 20 | NO | PC | F | 142,92 | G | 0 | 0 | 0 |  | 4046356103282 | 85366990 | BG | EC002638 | Imagen | Catálogo
1715293 | TPC 16/ 6-STF-10,16 | Conector para placa de circuito impreso | Conector TWIN para placa de circuito impreso, sección nominal: 16 mm², color: verde, corriente nominal: 76 A, tensión nominal (III/2): 1000 V, superficie de contacto: Ag, tipo de conexión del contacto: Hembra, número de potenciales: 6, número de filas: 1, número de polos: 6, número de conexiones: 12, familia de artículos: TPC 16/..-STF, paso: 10,16 mm, tipo de conexión: Conexión por tornillo con cápsula de tracción, forma de sujeción de tornillos: L Ranura longitudinal, dirección de conexión conductor/placa de circuito impreso: 50 °, gancho de sujeción: - sin gancho de sujeción, sistema enchufable: COMBICON PC 16, bloqueo: Bloqueo por tornillo, tipo de sujeción: Sujeción aérea (tornillo), tipo de embalaje: empaquetado en caja | 7361.99 | 100 | AA | PCB Connectors (PCC) | AAE | AAEAAE | 20 | 20 | NO | PC | F | 147,70 | G | 193 | 271 | 114 | MM | 4046356103381 | 85366990 | IN | EC002638 | Imagen | Catálogo
1715222 | TPC 16/ 7-ST-10,16 | Conector para placa de circuito impreso | Conector TWIN para placa de circuito impreso, sección nominal: 16 mm², color: verde, corriente nominal: 76 A, tensión nominal (III/2): 1000 V, superficie de contacto: Ag, tipo de conexión del contacto: Hembra, número de potenciales: 7, número de filas: 1, número de polos: 7, número de conexiones: 14, familia de artículos: TPC 16/..-ST, paso: 10,16 mm, tipo de conexión: Conexión por tornillo con cápsula de tracción, forma de sujeción de tornillos: L Ranura longitudinal, dirección de conexión conductor/placa de circuito impreso: 50 °, gancho de sujeción: - sin gancho de sujeción, sistema enchufable: COMBICON PC 16, bloqueo: sin, tipo de sujeción: sin, tipo de embalaje: empaquetado en caja | 8513 | 100 | AA | PCB Connectors (PCC) | AAE | AAEAAD | 20 | 20 | NO | PC | F | 159,74 | G | 0 | 0 | 0 |  | 4046356103299 | 85366990 | IN | EC002638 | Imagen | Catálogo
1738746 | TPC 16/ 7-ST-10,16 CP BDL1-UHQ | Conector para placa de circuito impreso | Conector TWIN para placa de circuito impreso, sección nominal: 16 mm², color: verde, corriente nominal: 76 A, tensión nominal (III/2): 1000 V, superficie de contacto: Ag, tipo de conexión del contacto: Hembra, número de potenciales: 7, número de filas: 1, número de polos: 7, número de conexiones: 14, familia de artículos: TPC 16/..-ST, paso: 10,16 mm, tipo de conexión: Conexión por tornillo con cápsula de tracción, forma de sujeción de tornillos: L Ranura longitudinal, dirección de conexión conductor/placa de circuito impreso: 50 °, gancho de sujeción: - sin gancho de sujeción, sistema enchufable: COMBICON PC 16, bloqueo: sin, tipo de sujeción: sin, tipo de embalaje: empaquetado en caja | 8624.4 | 100 | AA | PCB Connectors (PCC) | AAE | AAEAAD | 20 | 20 | NO | PC |  | 169,12 | G | 100 | 280 | 178 | MM | 4046356285292 | 85366990 | IN | EC002638 | Imagen | Catálogo
1715303 | TPC 16/ 7-STF-10,16 | Conector para placa de circuito impreso | Conector TWIN para placa de circuito impreso, sección nominal: 16 mm², color: verde, corriente nominal: 76 A, tensión nominal (III/2): 1000 V, superficie de contacto: Ag, tipo de conexión del contacto: Hembra, número de potenciales: 7, número de filas: 1, número de polos: 7, número de conexiones: 14, familia de artículos: TPC 16/..-STF, paso: 10,16 mm, tipo de conexión: Conexión por tornillo con cápsula de tracción, forma de sujeción de tornillos: L Ranura longitudinal, dirección de conexión conductor/placa de circuito impreso: 50 °, gancho de sujeción: - sin gancho de sujeción, sistema enchufable: COMBICON PC 16, bloqueo: Bloqueo por tornillo, tipo de sujeción: Sujeción aérea (tornillo), tipo de embalaje: empaquetado en caja | 8577.27 | 100 | AA | PCB Connectors (PCC) | AAE | AAEAAE | 20 | 20 | NO | PC | F | 171,94 | G | 93 | 275 | 175 | MM | 4046356103398 | 85366990 | BG | EC002638 | Imagen | Catálogo
1715235 | TPC 16/ 8-ST-10,16 | Conector para placa de circuito impreso | Conector TWIN para placa de circuito impreso, sección nominal: 16 mm², color: verde, corriente nominal: 76 A, tensión nominal (III/2): 1000 V, superficie de contacto: Ag, tipo de conexión del contacto: Hembra, número de potenciales: 8, número de filas: 1, número de polos: 8, número de conexiones: 16, familia de artículos: TPC 16/..-ST, paso: 10,16 mm, tipo de conexión: Conexión por tornillo con cápsula de tracción, forma de sujeción de tornillos: L Ranura longitudinal, dirección de conexión conductor/placa de circuito impreso: 50 °, gancho de sujeción: - sin gancho de sujeción, sistema enchufable: COMBICON PC 16, bloqueo: sin, tipo de sujeción: sin, tipo de embalaje: empaquetado en caja | 9728.3 | 100 | AA | PCB Connectors (PCC) | AAE | AAEAAD | 20 | 20 | NO | PC | F | 190,61 | G | 93 | 275 | 175 | MM | 4046356103305 | 85366990 | BG | EC002638 | Imagen | Catálogo
1715316 | TPC 16/ 8-STF-10,16 | Conector para placa de circuito impreso | Conector TWIN para placa de circuito impreso, sección nominal: 16 mm², color: verde, corriente nominal: 76 A, tensión nominal (III/2): 1000 V, superficie de contacto: Ag, tipo de conexión del contacto: Hembra, número de potenciales: 8, número de filas: 1, número de polos: 8, número de conexiones: 16, familia de artículos: TPC 16/..-STF, paso: 10,16 mm, tipo de conexión: Conexión por tornillo con cápsula de tracción, forma de sujeción de tornillos: L Ranura longitudinal, dirección de conexión conductor/placa de circuito impreso: 50 °, gancho de sujeción: - sin gancho de sujeción, sistema enchufable: COMBICON PC 16, bloqueo: Bloqueo por tornillo, tipo de sujeción: Sujeción aérea (tornillo), tipo de embalaje: empaquetado en caja | 9792.57 | 100 | AA | PCB Connectors (PCC) | AAE | AAEAAE | 20 | 20 | NO | PC | F | 204,00 | G | 0 | 0 | 0 |  | 4046356103404 | 85366990 | IN | EC002638 | Imagen | Catálogo
1715248 | TPC 16/ 9-ST-10,16 | Conector para placa de circuito impreso | Conector TWIN para placa de circuito impreso, sección nominal: 16 mm², color: verde, corriente nominal: 76 A, tensión nominal (III/2): 1000 V, superficie de contacto: Ag, tipo de conexión del contacto: Hembra, número de potenciales: 9, número de filas: 1, número de polos: 9, número de conexiones: 18, familia de artículos: TPC 16/..-ST, paso: 10,16 mm, tipo de conexión: Conexión por tornillo con cápsula de tracción, forma de sujeción de tornillos: L Ranura longitudinal, dirección de conexión conductor/placa de circuito impreso: 50 °, gancho de sujeción: - sin gancho de sujeción, sistema enchufable: COMBICON PC 16, bloqueo: sin, tipo de sujeción: sin, tipo de embalaje: empaquetado en caja | 10943.58 | 100 | AA | PCB Connectors (PCC) | AAE | AAEAAD | 20 | 20 | NO | PC | F | 216,70 | G | 0 | 0 | 0 |  | 4046356103312 | 85366990 | IN | EC002638 | Imagen | Catálogo
1715329 | TPC 16/ 9-STF-10,16 | Conector para placa de circuito impreso | Conector TWIN para placa de circuito impreso, sección nominal: 16 mm², color: verde, corriente nominal: 76 A, tensión nominal (III/2): 1000 V, superficie de contacto: Ag, tipo de conexión del contacto: Hembra, número de potenciales: 9, número de filas: 1, número de polos: 9, número de conexiones: 18, familia de artículos: TPC 16/..-STF, paso: 10,16 mm, tipo de conexión: Conexión por tornillo con cápsula de tracción, forma de sujeción de tornillos: L Ranura longitudinal, dirección de conexión conductor/placa de circuito impreso: 50 °, gancho de sujeción: - sin gancho de sujeción, sistema enchufable: COMBICON PC 16, bloqueo: Bloqueo por tornillo, tipo de sujeción: Sujeción aérea (tornillo), tipo de embalaje: empaquetado en caja | 11007.86 | 100 | AA | PCB Connectors (PCC) | AAE | AAEAAE | 20 | 20 | NO | PC | F | 204,25 | G | 0 | 0 | 0 |  | 4046356103411 | 85366990 | BG | EC002638 | Imagen | Catálogo
0706799 | TP-DFK | Placa separadora | Material de montaje, color: gris, familia de artículos: Accesorios, anchura: 2 mm | 77.9 | 100 | AA | PCB Connectors (PCC) | AAR | AARZZA | 10 | 10 | NO | PC |  | 4,19 | G | 10 | 90 | 120 | MM | 4017918003791 | 39269097 | BG | EC002943 | Imagen | Catálogo
1701793 | TP-KDS/GKDS | Placa separadora | Terminal de tarjetas de circuitos impresos, número de polos por fila: 1, familia de artículos: DECKEL + RZ + DP, paso: 0 mm, color: verde | 100.24 | 100 | AA | PCB Connectors (PCC) | AAR | AARZCA | 10 | 10 | NO | PC | F | 3,51 | G | 15 | 120 | 90 | MM | 4017918023027 | 39269097 | DE | EC002643 | Imagen | Catálogo
0706647 | TPNS-UK | Placa separadora | Placa separadora, profundidad: 70 mm, anchura: 2 mm, altura: 80 mm, color: gris | 303.21 | 100 | BE | Industrial Cabinet Connectivity (ICC) | BE1 | BE1Z1X | 50 | 50 | NO | PC |  | 11,90 | G | 54 | 160 | 295 | MM | 4017918003784 | 39269097 | DE | EC000886 | Imagen | Catálogo
0706648 | TPNS-UK BU | Placa separadora | Placa separadora, profundidad: 70 mm, anchura: 2 mm, altura: 80 mm, color: azul | 303.21 | 100 | BE | Industrial Cabinet Connectivity (ICC) | BE1 | BE1Z1X | 50 | 50 | NO | PC |  | 11,86 | G | 71 | 160 | 230 | MM | 4055626326825 | 39269097 | DE | EC000886 | Imagen | Catálogo
3003062 | TPN-UK | Placa separadora | Placa separadora, profundidad: 69 mm, anchura: 2 mm, altura: 110 mm, color: gris | 356.02 | 100 | BE | Industrial Cabinet Connectivity (ICC) | BE1 | BE1Z1X | 10 | 10 | NO | PC |  | 17,08 | G | 25 | 196 | 271 | MM | 4017918090463 | 39269097 | DE | EC000886 | Imagen | Catálogo
3246586 | TPS 3/20/5 | Regleta de clavijas de prueba | Regleta de clavijas de prueba, para clavijas de prueba de 4 mm, para atornillar en foso de puente, número de polos: 1, color: plateado | 82.91 | 100 | BE | Industrial Cabinet Connectivity (ICC) | BE1 | BE1Z3X | 10 | 10 | NO | PC |  | 1,92 | G | 9 | 126 | 58 | MM | 4046356625371 | 85366990 | DE | EC002555 | Imagen | Catálogo
1767761 | TP-S/8 | Test plug | Test plug, nom. voltage: 125 V, nominal current: 1.5 A, connection method: RJ45, 1 level, cross section: 0.2 mm² - 0.5 mm² , color: gray | 426.55 | 1 | BE | Industrial Cabinet Connectivity (ICC) | BE6 | BE6115 | 1 | 1 | NO | PC |  | 211,50 | g | 0 | 0 | 0 | 0 | 4067923376915 | 85366990 | PL |  |  | Catálogo
3100266 | TP-UDMTK 5 | Placa separadora | Placa separadora, profundidad: 70,1 mm, anchura: 2 mm, altura: 103 mm, color: gris | 112.21 | 100 | BE | Industrial Cabinet Connectivity (ICC) | BE1 | BE1Z1X | 10 | 10 | NO | PC |  | 12,19 | G | 24 | 105 | 86 | MM | 4017918092559 | 39269097 | DE | EC000886 | Imagen | Catálogo
3100240 | TP-UDMTK 5-TWIN | Placa separadora | Placa separadora, profundidad: 70,1 mm, anchura: 2 mm, altura: 86,3 mm, color: gris | 112.21 | 100 | BE | Industrial Cabinet Connectivity (ICC) | BE1 | BE1Z1X | 10 | 10 | NO | PC |  | 11,70 | G | 23 | 125 | 125 | MM | 4017918092535 | 39269097 | DE | EC000886 | Imagen | Catálogo
3003046 | TP-UK | Placa separadora | Placa separadora, profundidad: 90 mm, anchura: 2 mm, altura: 99 mm, color: gris | 356.02 | 100 | BE | Industrial Cabinet Connectivity (ICC) | BE1 | BE1Z1X | 10 | 10 | NO | PC |  | 18,58 | G | 92 | 100 | 30 | MM | 4017918090449 | 39269097 | DE | EC000886 | Imagen | Catálogo
3008096 | TP-UK 35 | Placa separadora | Placa separadora, profundidad: 52 mm, anchura: 7,5 mm, altura: 50 mm, color: gris | 145.41 | 100 | BE | Industrial Cabinet Connectivity (ICC) | BE1 | BE1Z1X | 10 | 10 | NO | PC |  | 5,57 | G | 35 | 165 | 260 | MM | 4017918091590 | 39269097 | DE | EC000886 | Imagen | Catálogo
2701210 | TP-VISU+ RT WINCE | Software de visualización | Software de visualización. | 328.12 | 1 | DR | Automation Systems (AS) | DRD | DRDAAB | 1 | 1 | NO | PC | F | 23,40 | G |  |  |  |  | 4046356725910 | 49119900 | DE | EC001416 |  | Catálogo
1014407 | TR X1-MARGIN STOP | Locator de repuesto | Locator de repuesto | 82.09 | 1 | BG | Marking and Installation (MI) | BGS | BGS12Y | 1 | 1 | SÍ | PC |  | 112,50 | G | 28 | 233 | 118 | MM | 4046356790208 | 84439990 | DE | EC001675 | Imagen | Catálogo
1014408 | TR X1-TEAR-OFF PLATE | Pieza de recambio | Pieza de recambio | 46.69 | 1 | BG | Marking and Installation (MI) | BGS | BGS12Y | 1 | 1 | SÍ | PC |  | 68,50 | G | 0 | 0 | 0 |  | 4046356790215 | 84439990 | DE | EC001675 | Imagen | Catálogo
2909777 | TR-ES-1T-MUL-10H | Relé temporizado | Relé de temporización multifuncional con 7 funciones y un rango de tiempo ajustable (50 ms - 10 h), tensión de alimentación: 24 V DC ... 48 V DC/24 V AC... 240 V AC, 1 conmutador | 119.66 | 1 | DK | Interface Components (IF) | DKF | DKF112 | 10 | 10 | NO | PC |  | 50,56 | G | 85 | 200 | 96 | MM | 4055626491691 | 85364190 | AT | EC001439 | Imagen | Catálogo
1697887 | TRIO PM CJT-A2008H-2X5P-OE | Cable de datos | Cable de datos con extremo de cable libre para la comunicación entre el TRIO-PM/1AC/24DC/2500W (1635194) de Phoenix Contact y otros equipos de mando u ordenadores host | 54.34 | 1 | CM | Power Supplies; | CMH | CMHWZ9 | 10 | 10 | NO | PC |  | 34,60 | G |  |  |  |  | 4067923262270 | 85444290 | CN | EC003249 |  | Catálogo
2907380 | TRIO2-DIODE/12-24DC/2X10/1X20 | Módulo de redundancia | Módulo de redundancia, 12 V - 24 V DC, 2x 10 A, 1x 20 A | 109.31 | 1 | CM | Power Supplies; | CMR | CMRO43 | 1 | 1 | SÍ | PC |  | 388,00 | G | 185 | 1 | 60 | MM | 4055626198262 | 85363030 | CN | EC000683 | Imagen | Catálogo
2907379 | TRIO2-DIODE/12-24DC/2X20/1X40 | Módulo de redundancia | Módulo de redundancia, 12 V - 24 V DC, 2x 20 A, 1x 40 A | 192.17 | 1 | CM | Power Supplies; | CMR | CMRO43 | 1 | 1 | SÍ | PC |  | 439,20 | G | 62 | 1 | 184 | MM | 4055626198279 | 85363030 | CN | EC000683 | Imagen | Catálogo
1467808 | TRIO3-CAP/1AC/24DC/10/6KJ/USB-485 | DC UPS with integrated power supply and capacity | TRIO DC UPS with integrated power supply and capacitor, with maintenance-free energy storage based on double-layer capacitor, USI (Universal Service Interface), DIN rail mounting, input: 230 V AC, input:1-phase, output: 24 V DC / 10 A / 6 kJ incl. mounted UTA 107 universal DIN rail adapter | 892.96 | 1 | CM | Power Supplies; | CMU | CMUDC3 | 1 | 1 | NO | PC |  | 2.223,00 | g | 0 | 0 | 0 | 0 | 4063151864392 | 85322900 | CN |  |  | Catálogo
1467815 | TRIO3-CAP/1AC/24DC/20/12KJ/USB-485 | DC UPS with integrated power supply and capacity | TRIO DC UPS with integrated power supply and capacitor, with maintenance-free energy storage based on double-layer capacitor, USI (Universal Service Interface), DIN rail mounting, input: 230 V AC, input:1-phase, output: 24 V DC / 20 A / 12 kJ incl. mounted UTA 107 universal DIN rail adapter | 1154.98 | 1 | CM | Power Supplies; | CMU | CMUDC3 | 1 | 1 | NO | PC |  | 3.305,00 | g | 0 | 0 | 0 | 0 | 4063151864668 | 85322900 | CN |  |  | Catálogo
1467800 | TRIO3-CAP/1AC/24DC/5/3KJ/USB-485 | DC UPS with integrated power supply and capacity | TRIO DC UPS with integrated power supply and capacitor, with maintenance-free energy storage based on double-layer capacitor, USI (Universal Service Interface), DIN rail mounting, input: 230 V AC, input:1-phase, output: 24 V DC / 5 A / 3 kJ incl. mounted UTA 107 universal DIN rail adapter | 634.93 | 1 | CM | Power Supplies; | CMU | CMUDC3 | 1 | 1 | NO | PC |  | 1.852,00 | g | 0 | 0 | 0 | 0 | 4063151864859 | 85322900 | CN |  |  | Catálogo
1362789 | TRIO3-PS/1AC/12DC/5/C2LPS | Fuente de alimentación | Fuentes de alimentación conmutadas de primario, TRIO POWER, Conexión push-in, Montaje sobre carril DIN, entrada: 1 fásico, salida: 12 V DC / 5 A, ajustable desde 10 V DC ... 15 V DC | 173.78 | 1 | CM | Power Supplies; | CMP | CMPD12 | 1 | 1 | NO | PC |  | 430,50 | G | 0 | 0 | 0 |  | 4063151707163 | 85044095 | CN | EC002540 | Imagen | Catálogo
1159038 | TRIO3-PS/1AC/24DC/10 | Fuente de alimentación | Fuentes de alimentación conmutadas de primario, TRIO POWER, Conexión push-in, Montaje sobre carril DIN, entrada: 1 fásico, salida: 24 V DC / 10 A, ajustable desde 24 V DC ... 28 V DC | 273.56 | 1 | CM | Power Supplies; | CMP | CMPD13 | 1 | 1 | NO | PC |  | 780,00 | G | 0 | 0 | 0 |  | 4063151165925 | 85044095 | CN | EC002540 | Imagen | Catálogo
1252696 | TRIO3-PS/1AC/24DC/10/4C/IOL | Fuente de alimentación | Fuentes de alimentación conmutadas de primario, TRIO POWER, Conexión push-in, Interruptor electrónico para protección de equipos de 4 canales, IO-Link, Montaje sobre carril DIN, entrada: 1 fásico, salida: 24 V DC / 10 A, ajustable desde 24 V DC ... 28 V DC | 406.49 | 1 | CM | Power Supplies; | CMP | CMPD16 | 1 | 1 | NO | PC |  | 942,00 | G | 0 | 0 | 0 |  | 4063151360863 | 85044095 | CN | EC002540 | Imagen | Catálogo
1523019 | TRIO3-PS/1AC/24DC/10/CO | Fuente de alimentación | Fuentes de alimentación conmutadas de primario, TRIO POWER, Conexión push-in, Montaje sobre carril DIN, Pintura de protección, entrada: 1 fásico, salida: 24 V DC / 10 A, ajustable desde 24 V DC ... 28 V DC | 350.1 | 1 | CM | Power Supplies; | CMP | CMPD13 | 1 | 1 | NO | PC |  | 780,00 | G | 0 | 0 | 0 |  | 4063151987893 | 85044095 | CN | EC002540 | Imagen | Catálogo
1159039 | TRIO3-PS/1AC/24DC/20 | Fuente de alimentación | Fuentes de alimentación conmutadas de primario, TRIO POWER, Conexión push-in, Montaje sobre carril DIN, entrada: 1 fásico, salida: 24 V DC / 20 A, ajustable desde 24 V DC ... 28 V DC | 398.94 | 1 | CM | Power Supplies; | CMP | CMPD13 | 1 | 1 | NO | PC |  | 1.013,00 | G | 0 | 0 | 0 |  | 4063151166250 | 85044095 | CN | EC002540 | Imagen | Catálogo
1252697 | TRIO3-PS/1AC/24DC/20/8C/IOL | Fuente de alimentación | Fuentes de alimentación conmutadas de primario, TRIO POWER, Conexión push-in, Interruptor electrónico para protección de equipos de 8 canales, IO-Link, Montaje sobre carril DIN, entrada: 1 fásico, salida: 24 V DC / 20 A, ajustable desde 24 V DC ... 28 V DC | 628.96 | 1 | CM | Power Supplies; | CMP | CMPD16 | 1 | 1 | NO | PC |  | 1.389,30 | G | 0 | 0 | 0 |  | 4063151360078 | 85044095 | CN | EC002540 | Imagen | Catálogo
1523020 | TRIO3-PS/1AC/24DC/20/CO | Fuente de alimentación | Fuentes de alimentación conmutadas de primario, TRIO POWER, Conexión push-in, Montaje sobre carril DIN, Pintura de protección, entrada: 1 fásico, salida: 24 V DC / 20 A, ajustable desde 24 V DC ... 28 V DC | 488.5 | 1 | CM | Power Supplies; | CMP | CMPD13 | 1 | 1 | NO | PC |  | 1.013,00 | G | 0 | 0 | 0 |  | 4063151988449 | 85044095 | CN | EC002540 | Imagen | Catálogo
1362785 | TRIO3-PS/1AC/24DC/3/C2LPS | Fuente de alimentación | Fuentes de alimentación conmutadas de primario, TRIO POWER, Conexión push-in, Montaje sobre carril DIN, entrada: 1 fásico, salida: 24 V DC / 3 A, ajustable desde 24 V DC ... 28 V DC | 113.98 | 1 | CM | Power Supplies; | CMP | CMPD13 | 1 | 1 | NO | PC |  | 430,00 | G | 0 | 0 | 0 |  | 4063151706630 | 85044095 | CN | EC002540 | Imagen | Catálogo
1159037 | TRIO3-PS/1AC/24DC/5 | Fuente de alimentación | Fuentes de alimentación conmutadas de primario, TRIO POWER, Conexión push-in, Montaje sobre carril DIN, entrada: 1 fásico, salida: 24 V DC / 5 A, ajustable desde 24 V DC ... 28 V DC | 162.84 | 1 | CM | Power Supplies; | CMP | CMPD13 | 1 | 1 | NO | PC |  | 502,70 | G | 0 | 0 | 0 |  | 4063151166618 | 85044095 | CN | EC002540 | Imagen | Catálogo
1523018 | TRIO3-PS/1AC/24DC/5/CO | Fuente de alimentación | Fuentes de alimentación conmutadas de primario, TRIO POWER, Conexión push-in, Montaje sobre carril DIN, Pintura de protección, entrada: 1 fásico, salida: 24 V DC / 5 A, ajustable desde 24 V DC ... 28 V DC | 211.68 | 1 | CM | Power Supplies; | CMP | CMPD13 | 1 | 1 | NO | PC |  | 502,70 | G | 0 | 0 | 0 |  | 4063151987954 | 85044095 | CN | EC002540 | Imagen | Catálogo
1362786 | TRIO3-PS/1AC/48DC/10 | Fuente de alimentación | Fuentes de alimentación conmutadas de primario, TRIO POWER, Conexión push-in, Montaje sobre carril DIN, entrada: 1 fásico, salida: 48 V DC / 10 A, ajustable desde 40 V DC ... 56 V DC | 441.38 | 1 | CM | Power Supplies; | CMP | CMPD14 | 1 | 1 | NO | PC |  | 989,10 | G | 0 | 0 | 0 |  | 4063151707156 | 85044095 | CN | EC002540 | Imagen | Catálogo
1362788 | TRIO3-PS/1AC/72DC/6.7 | Power supply | Primary-switched power supply unit TRIO POWER, Push-in connection, DIN rail mounting, input: 1-phase, output: 72 V DC / 6.7 A, adjustable from 65 V DC ... 90 V DC | 449.19 | 1 | CM | Power Supplies; | CMP | CMPD14 | 1 | 1 | NO | PC |  | 1.009,00 | g | 0 | 0 | 0 | 0 | 4063151707217 | 85044095 | CN |  |  | Catálogo
1159042 | TRIO3-PS/3AC/24DC/10 | Fuente de alimentación | Fuentes de alimentación conmutadas de primario, TRIO POWER, Conexión push-in, Montaje sobre carril DIN, entrada: 3 fásico, salida: 24 V DC / 10 A, ajustable desde 24 V DC ... 28 V DC | 325.66 | 1 | CM | Power Supplies; | CMP | CMPD33 | 1 | 1 | NO | PC |  | 763,50 | G | 0 | 0 | 0 |  | 4063151165932 | 85044095 | CN | EC002540 | Imagen | Catálogo
1159044 | TRIO3-PS/3AC/24DC/20 | Fuente de alimentación | Fuentes de alimentación conmutadas de primario, TRIO POWER, Conexión push-in, Montaje sobre carril DIN, entrada: 3 fásico, salida: 24 V DC / 20 A, ajustable desde 24 V DC ... 28 V DC | 434.77 | 1 | CM | Power Supplies; | CMP | CMPD33 | 1 | 1 | NO | PC |  | 1.002,50 | G | 0 | 0 | 0 |  | 4063151165734 | 85044095 | CN | EC002540 | Imagen | Catálogo
1362791 | TRIO3-PS/3AC/24DC/20/8C/IOL | Fuente de alimentación | Fuentes de alimentación conmutadas de primario, TRIO POWER, Conexión push-in, Interruptor electrónico para protección de equipos de 8 canales, IO-Link, Montaje sobre carril DIN, entrada: 3 fásico, salida: 24 V DC / 20 A, ajustable desde 24 V DC ... 28 V DC | 644.91 | 1 | CM | Power Supplies; | CMP | CMPD36 | 1 | 1 | NO | PC |  | 1.373,00 | G | 0 | 0 | 0 |  | 4063151706449 | 85044095 | CN | EC002540 | Imagen | Catálogo
1159045 | TRIO3-PS/3AC/24DC/40 | Fuente de alimentación | Fuentes de alimentación conmutadas de primario, TRIO POWER, Conexión push-in, Montaje sobre carril DIN, entrada: 3 fásico, salida: 24 V DC / 40 A, ajustable desde 24 V DC ... 28 V DC | 602.47 | 1 | CM | Power Supplies; | CMP | CMPD33 | 1 | 1 | NO | PC |  | 2.343,40 | G | 0 | 0 | 0 |  | 4063151166144 | 85044095 | CN | EC002540 | Imagen | Catálogo
1362792 | TRIO3-PS/3AC/24DC/40/8C/IOL | Fuente de alimentación | Fuentes de alimentación conmutadas de primario, TRIO POWER, Conexión push-in, Interruptor electrónico para protección de equipos de 8 canales, IO-Link, Montaje sobre carril DIN, entrada: 3 fásico, salida: 24 V DC / 40 A, ajustable desde 24 V DC ... 28 V DC | 806.14 | 1 | CM | Power Supplies; | CMP | CMPD36 | 1 | 1 | NO | PC |  | 2.760,00 | G | 0 | 0 | 0 |  | 4063151706821 | 85044095 | CN | EC002540 | Imagen | Catálogo
1362783 | TRIO3-PS/3AC/24DC/5 | Fuente de alimentación | Fuentes de alimentación conmutadas de primario, TRIO POWER, Conexión push-in, Montaje sobre carril DIN, entrada: 3 fásico, salida: 24 V DC / 5 A, ajustable desde 24 V DC ... 28 V DC | 240.99 | 1 | CM | Power Supplies; | CMP | CMPD33 | 1 | 1 | NO | PC |  | 534,70 | G | 0 | 0 | 0 |  | 4063151706753 | 85044095 | CN | EC002540 | Imagen | Catálogo
1362784 | TRIO3-PS/3AC/48DC/20 | Fuente de alimentación | Fuentes de alimentación conmutadas de primario, TRIO POWER, Conexión push-in, Montaje sobre carril DIN, entrada: 3 fásico, salida: 48 V DC / 20 A, ajustable desde 40 V DC ... 56 V DC | 630.1 | 1 | CM | Power Supplies; | CMP | CMPD34 | 1 | 1 | NO | PC |  | 2.315,00 | G | 0 | 0 | 0 |  | 4063151706432 | 85044095 | CN | EC002540 | Imagen | Catálogo
1359610 | TRIO3-UPS/1AC/24DC/10 | Sistema de alimentación ininterrumpida | TRIO UPS - SAI con fuente de alimentación integrada, Montaje sobre carril DIN, Conexión push-in, salida: 24 V DC / 10 A | 718.79 | 1 | CM | Power Supplies; | CMU | CMUD13 | 1 | 1 | SÍ | PC |  | 1.343,00 | G | 0 | 0 | 0 |  | 4063151688073 | 85044095 | CN | EC000382 | Imagen | Catálogo
1359604 | TRIO3-UPS/1AC/24DC/10/485-USB | Sistema de alimentación ininterrumpida | TRIO UPS - SAI con fuente de alimentación integrada, USI (Universal Service Interface), Montaje sobre carril DIN, Conexión push-in, salida: 24 V DC / 10 A | 786.9 | 1 | CM | Power Supplies; | CMU | CMUD13 | 1 | 1 | SÍ | PC |  | 1.362,00 | G | 0 | 0 | 0 |  | 4063151689957 | 85044095 | CN | EC000382 | Imagen | Catálogo
1359613 | TRIO3-UPS/1AC/24DC/5 | Sistema de alimentación ininterrumpida | TRIO UPS - SAI con fuente de alimentación integrada, Montaje sobre carril DIN, Conexión push-in, salida: 24 V DC / 5 A | 535.24 | 1 | CM | Power Supplies; | CMU | CMUD13 | 1 | 1 | NO | PC |  | 999,80 | G | 0 | 0 | 0 |  | 4063151689964 | 85044095 | CN | EC000382 | Imagen | Catálogo
1359612 | TRIO3-UPS/1AC/24DC/5/485-USB | Sistema de alimentación ininterrumpida | TRIO UPS - SAI con fuente de alimentación integrada, USI (Universal Service Interface), Montaje sobre carril DIN, Conexión push-in, salida: 24 V DC / 5 A | 638.24 | 1 | CM | Power Supplies; | CMU | CMUD13 | 1 | 1 | NO | PC |  | 1.028,00 | G | 0 | 0 | 0 |  | 4063151689674 | 85044095 | CN | EC000382 | Imagen | Catálogo
1376354 | TRIO67/1AC/24DC/20/4C/IOL/M12 | Power supply | Primary-switched power supply unit TRIO POWER IP67, M12 circular connector, 4-channel electronic circuit breaker, IO-Link, Panel mounting (with accessories as an option), input: 1-phase, output: 24 V DC / 20 A, adjustable from 23.5 V DC ... 28.5 V DC | 868 | 1 | CM | Power Supplies; | CMP | CMPF13 | 1 | 1 | NO | PC |  | 3.185,00 | g | 0 | 0 | 0 | 0 | 4063151740351 | 85044095 | CN |  |  | Catálogo
1683094 | TRIO67/1AC/24DC/20/IPD | Power supply | Primary-switched power supply unit TRIO POWER IP67, Panel mounting (with accessories as an option), input: 1-phase, output: 24 V DC / 20 A, adjustable from 23.5 V DC ... 28.5 V DC | 749 | 1 | CM | Power Supplies; | CMP | CMPF13 | 1 | 1 | NO | PC |  | 3.349,00 | g | 0 | 0 | 0 | 0 | 4067923237896 | 0 | CN |  |  | Catálogo
1377108 | TRIO67/1ACL/24DC/20/4C/IOL/M12 | Power supply | Primary-switched power supply unit TRIO POWER IP67, M12 circular connector, 4-channel electronic circuit breaker, IO-Link, Panel mounting (with accessories as an option), input: 1-phase, output: 24 V DC / 20 A, adjustable from 23.5 V DC ... 28.5 V DC | 882 | 1 | CM | Power Supplies; | CMP | CMPF13 | 1 | 1 | NO | PC |  | 3.190,00 | g | 0 | 0 | 0 | 0 | 4063151742454 | 85044095 | CN |  |  | Catálogo
1394729 | TRIO-BAT/PB/24DC/1.2AH | Módulo de batería | Módulo de batería (equipo con batería), VRLA-AGM, 24 V DC, 1,2 Ah | 227.74 | 1 | CM | Power Supplies; | CMU | CMUEV3 | 1 | 1 | NO | PC |  | 2.229,00 | G | 0 | 0 | 0 |  | 4063151776725 | 85072080 | CN | EC003893 | Imagen | Catálogo
1394727 | TRIO-BAT/PB/24DC/12AH | Módulo de batería | Módulo de batería (equipo con batería), VRLA-AGM, 24 V DC, 12 Ah | 379.58 | 1 | CM | Power Supplies; | CMU | CMUEV3 | 1 | 1 | NO | PC |  | 10.190,00 | G | 0 | 0 | 0 |  | 4063151777555 | 85072080 | CN | EC003893 | Imagen | Catálogo
1394730 | TRIO-BAT/PB/24DC/4AH | Módulo de batería | Módulo de batería (equipo con batería), VRLA-AGM, 24 V DC, 4 Ah | 245.97 | 1 | CM | Power Supplies; | CMU | CMUEV3 | 1 | 1 | NO | PC |  | 4.513,00 | G | 0 | 0 | 0 |  | 4063151776831 | 85072080 | CN | EC003893 | Imagen | Catálogo
1384031 | TRIO-BAT/PB/24DC/7AH | Módulo de batería | Módulo de batería (equipo con batería), VRLA-AGM, 24 V DC, 7 Ah | 285.44 | 1 | CM | Power Supplies; | CMU | CMUEV3 | 1 | 1 | NO | PC |  | 7.000,00 | G | 0 | 0 | 0 |  | 4063151758905 | 85072080 | CN | EC003893 | Imagen | Catálogo
2866514 | TRIO-DIODE/12-24DC/2X10/1X20 | Módulo de redundancia | Módulo de redundancia con monitorización funcional, 12 ... 24 V DC, 2x 10 A, 1x 20 A | 118.12 | 1 | CM | Power Supplies; | CMR | CMRT43 | 1 | 1 | SÍ | PC |  | 505,00 | G | 52 | 175 | 185 | MM | 4046356492034 | 85363030 | CN | EC000683 | Imagen | Catálogo
1560712 | TRIO-HP/3AC/1KDC/20KW/BI | Módulo de potencia AC/DC | TRIO POWER, módulo de potencia AC/DC bidireccional con 20 kW de potencia de salida, conexión push-in, montaje en rack de 19 , bus CAN, entrada: 3-fásica, salida: 50 V DC ... 1000 V DC o entrada: DC, salida: 380 V ... 480 V 3AC | Consultar | 1 | CM | Power Supplies; | CMH | CMHT3J | 1 | 1 | NO | PC |  | 26.400,00 | G | 0 | 0 | 0 |  | 4067923042506 | 85044095 | CN | EC002540 | Imagen | Catálogo
1635197 | TRIO-PM/1AC/24DC/1500W/PT | Fuente de alimentación | Fuentes de alimentación conmutadas de primario, TRIO POWER, Conexión push-in, Bus CAN, Montaje mural, entrada: 1 fásico, salida: 24 V DC / 62,5 A, ajustable desde 24 V DC ... 28 V DC | 884.93 | 1 | CM | Power Supplies; | CMH | CMHW13 | 1 | 1 | NO | PC |  | 1.886,00 | G | 0 | 0 | 0 |  | 4067923157569 | 85044095 | CN | EC002540 | Imagen | Catálogo
1635194 | TRIO-PM/1AC/24DC/2500W | Fuente de alimentación | Fuentes de alimentación conmutadas de primario, TRIO POWER, Conexión por tornillo, Bus CAN, Montaje mural, entrada: 1 fásico, salida: 24 V DC / 104 A, ajustable desde 24 V DC ... 28 V DC | 1131.31 | 1 | CM | Power Supplies; | CMH | CMHW13 | 1 | 1 | NO | PC |  | 2.392,00 | G | 0 | 0 | 0 |  | 4067923157835 | 85044095 | CN | EC002540 | Imagen | Catálogo
1635195 | TRIO-PM/1AC/24DC/2500W/PT | Fuente de alimentación | Fuentes de alimentación conmutadas de primario, TRIO POWER, Conexión push-in, Bus CAN, Montaje mural, entrada: 1 fásico, salida: 24 V DC / 104 A, ajustable desde 24 V DC ... 28 V DC | 1133.33 | 1 | CM | Power Supplies; | CMH | CMHW13 | 1 | 1 | NO | PC |  | 2.561,00 | G | 0 | 0 | 0 |  | 4067923156395 | 85044095 | CN | EC002540 | Imagen | Catálogo
1739009 | TRIO-PM/1AC/48DC/1500W/PT | Fuente de alimentación | Fuentes de alimentación conmutadas de primario, TRIO POWER, Conexión push-in, Bus CAN, Montaje mural, entrada: 1 fásico, salida: 48 V DC / 31,25 A, ajustable desde 45 V DC ... 55 V DC | 884.93 | 1 | CM | Power Supplies; | CMH | CMHW14 | 1 | 1 | NO | PC |  | 1.914,00 | G | 0 | 0 | 0 |  | 4067923302631 | 85044095 | CN | EC002540 | Imagen | Catálogo
1738960 | TRIO-PM/1AC/48DC/2500W/PT | Fuente de alimentación | Fuentes de alimentación conmutadas de primario, TRIO POWER, Conexión push-in, Bus CAN, Montaje mural, entrada: 1 fásico, salida: 48 V DC / 52,08 A, ajustable desde 45 V DC ... 55 V DC | 1133.33 | 1 | CM | Power Supplies; | CMH | CMHW14 | 1 | 1 | NO | PC |  | 2.574,00 | G | 0 | 0 | 0 |  | 4067923302181 | 85044095 | CN | EC002540 | Imagen | Catálogo
2866381 | TRIO-PS/1AC/24DC/20 | Fuente de alimentación | Fuente de alimentación conmutada en primario TRIO POWER para montaje sobre carril DIN, entrada: monofásica, salida: 24 V DC/20 A | 520.4 | 1 | CM | Power Supplies; | CMP | CMPT13 | 1 | 1 | SÍ | PC |  | 2.354,00 | G | 0 | 0 | 0 |  | 4046356046664 | 85044095 | CN | EC002540 | Imagen | Catálogo
2866501 | TRIO-PS/1AC/48DC/10 | Fuente de alimentación | Fuente de alimentación conmutada en primario TRIO POWER para montaje sobre carril DIN, entrada: monofásica, salida: 48 V DC/10 A | 657.34 | 1 | CM | Power Supplies; | CMP | CMPT14 | 1 | 1 | SÍ | PC |  | 2.063,50 | G | 182 | 230 | 135 | MM | 4046356287364 | 85044095 | CN | EC002540 | Imagen | Catálogo
2902646 | TRIO-PS/1AC/5DC/10 | Fuente de alimentación | Fuente de alimentación conmutada en primario TRIO POWER para montaje sobre carril DIN, entrada: monofásica, salida: 5 V DC/10 A | 313.64 | 1 | CM | Power Supplies; | CMP | CMPT11 | 1 | 1 | SÍ | PC |  | 783,47 | G | 0 | 0 | 0 |  | 4046356669672 | 85044095 | CN | EC002540 | Imagen | Catálogo
2866462 | TRIO-PS/3AC/24DC/ 5 | Fuente de alimentación | Fuente de alimentación conmutada en primario TRIO POWER para montaje sobre carril DIN, entrada: trifásica, salida: 24 V DC/5 A | 298.84 | 1 | CM | Power Supplies; | CMP | CMPT33 | 1 | 1 | SÍ | PC |  | 743,70 | G | 0 | 0 | 0 |  | 4046356128544 | 85044095 | CN | EC002540 | Imagen | Catálogo
2866394 | TRIO-PS/3AC/24DC/20 | Fuente de alimentación | Fuente de alimentación conmutada en primario TRIO POWER para montaje sobre carril DIN, entrada: trifásica, salida: 24 V DC/20 A | 553.9 | 1 | CM | Power Supplies; | CMP | CMPT33 | 1 | 1 | SÍ | PC |  | 2.180,00 | G | 0 | 0 | 0 |  | 4046356046671 | 85044095 | CN | EC002540 | Imagen | Catálogo
2866404 | TRIO-PS/3AC/24DC/40 | Fuente de alimentación | Fuente de alimentación conmutada en primario TRIO POWER para montaje sobre carril DIN, entrada: trifásica, salida: 24 V DC/40 A | 849.06 | 1 | CM | Power Supplies; | CMP | CMPT33 | 1 | 1 | SÍ | PC |  | 3.369,00 | G | 0 | 0 | 0 |  | 4046356046688 | 85044095 | CN | EC002540 | Imagen | Catálogo
1107892 | TRIO-PS-2G/1500DC/24DC/1.5 | Fuente de alimentación | Convertidor DC/DC TRIO POWER conmutado en primario con conexión push-in para montaje sobre carril DIN, entrada: 1500 V DC, salida: 24 V DC/1,5 A | 205.98 | 1 | CM | Power Supplies; | CMD | CMDO43 | 1 | 1 | SÍ | PC |  | 567,30 | G | 63 | 211 | 184 | MM | 4063151010546 | 85044095 | CN | EC002540 | Imagen | Catálogo
1075240 | TRIO-PS-2G/1500DC/24DC/8 | Convertidor DC/DC | Convertidor DC/DC TRIO POWER conmutado en primario con conexión push-in para montaje sobre carril DIN, entrada: 1500 V DC, salida: 24 V DC/8 A | 723.12 | 1 | CM | Power Supplies; | CMD | CMDO43 | 1 | 1 | SÍ | PC |  | 1.546,00 | G | 0 | 0 | 0 |  | 4055626779492 | 85044095 | CN | EC002540 | Imagen | Catálogo
2903158 | TRIO-PS-2G/1AC/12DC/10 | Fuente de alimentación | Fuente de alimentación conmutada en primario TRIO POWER con conexión push-in para el montaje sobre carril DIN, entrada: monofásica, salida: 12 V DC/10 A | 277.49 | 1 | CM | Power Supplies; | CMP | CMPO12 | 1 | 1 | NO | PC |  | 480,00 | G | 0 | 0 | 0 |  | 4055626255460 | 85044095 | CN | EC002540 | Imagen | Catálogo
2903157 | TRIO-PS-2G/1AC/12DC/5/C2LPS | Fuente de alimentación | Fuente de alimentación conmutada en primario TRIO POWER con conexión push-in para el montaje sobre carril DIN, entrada: monofásica, salida: 12 V DC/5 A C2LPS | 212.72 | 1 | CM | Power Supplies; | CMP | CMPO12 | 1 | 1 | SÍ | PC |  | 376,10 | G | 47 | 140 | 130 | MM | 4055626248486 | 85044095 | CN | EC002540 | Imagen | Catálogo
2903149 | TRIO-PS-2G/1AC/24DC/10 | Fuente de alimentación | Fuente de alimentación conmutada en primario TRIO POWER con conexión push-in para el montaje sobre carril DIN, entrada: monofásica, salida: 24 V DC/10 A | 303.27 | 1 | CM | Power Supplies; | CMP | CMPO13 | 1 | 1 | SÍ | PC |  | 1.105,00 | G | 64 | 264 | 194 | MM | 4046356960854 | 85044095 | CN | EC002540 | Imagen | Catálogo
2903145 | TRIO-PS-2G/1AC/24DC/10/B+D | Fuente de alimentación | Fuente de alimentación conmutada en primario TRIO POWER con conexión push-in para el montaje sobre carril DIN, entrada: monofásica, salida: 24 V DC/10 A | 375.29 | 1 | CM | Power Supplies; | CMP | CMPO13 | 1 | 1 | SÍ | PC |  | 1.188,20 | G | 0 | 0 | 0 |  | 4046356726948 | 85044095 | CN | EC002540 | Imagen | Catálogo
2903151 | TRIO-PS-2G/1AC/24DC/20 | Fuente de alimentación | Fuente de alimentación conmutada en primario TRIO POWER con conexión push-in para el montaje sobre carril DIN, entrada: monofásica, salida: 24 V DC/20 A | 455.71 | 1 | CM | Power Supplies; | CMP | CMPO13 | 1 | 1 | SÍ | PC |  | 1.530,00 | G | 0 | 0 | 0 |  | 4046356960939 | 85044095 | CN | EC002540 | Imagen | Catálogo
2903147 | TRIO-PS-2G/1AC/24DC/3/C2LPS | Fuente de alimentación | Fuente de alimentación conmutada en primario TRIO POWER con conexión push-in para el montaje sobre carril DIN, entrada: monofásica, salida: 24 V DC/3 A C2LPS | 128.38 | 1 | CM | Power Supplies; | CMP | CMPO13 | 1 | 1 | SÍ | PC |  | 363,80 | G | 60 | 186 | 177 | MM | 4046356959445 | 85044095 | CN | EC002540 | Imagen | Catálogo
2903148 | TRIO-PS-2G/1AC/24DC/5 | Fuente de alimentación | Fuente de alimentación conmutada en primario TRIO POWER con conexión push-in para el montaje sobre carril DIN, entrada: monofásica, salida: 24 V DC/5 A | 179.27 | 1 | CM | Power Supplies; | CMP | CMPO13 | 1 | 1 | SÍ | PC |  | 441,00 | G | 45 | 138 | 130 | MM | 4046356960847 | 85044095 | CN | EC002540 | Imagen | Catálogo
2903144 | TRIO-PS-2G/1AC/24DC/5/B+D | Fuente de alimentación | Fuente de alimentación conmutada en primario TRIO POWER con conexión push-in para el montaje sobre carril DIN, entrada: monofásica, salida: 24 V DC/5 A | 225.17 | 1 | CM | Power Supplies; | CMP | CMPO13 | 1 | 1 | SÍ | PC |  | 464,80 | G | 0 | 0 | 0 |  | 4046356726955 | 85044095 | CN | EC002540 | Imagen | Catálogo
2903160 | TRIO-PS-2G/1AC/48DC/10 | Fuente de alimentación | Fuente de alimentación conmutada en primario TRIO POWER con conexión push-in para el montaje sobre carril DIN, entrada: monofásica, salida: 48 V DC/10 A | 554.98 | 1 | CM | Power Supplies; | CMP | CMPO14 | 1 | 1 | SÍ | PC |  | 1.511,80 | G | 0 | 0 | 0 |  | 4055626255415 | 85044095 | CN | EC002540 | Imagen | Catálogo
2903159 | TRIO-PS-2G/1AC/48DC/5 | Fuente de alimentación | Fuente de alimentación TRIO conmutada en primario para el montaje sobre carril DIN, entrada: monofásica, salida: 48 V DC/5 A, boost dinámico, tecnología de conexión rápida sin herramientas para cables rígidos y flexibles con puntera | 370 | 1 | CM | Power Supplies; | CMP | CMPO14 | 1 | 1 | SÍ | PC |  | 1.109,00 | G | 0 | 0 | 0 |  | 4055626255422 | 85044095 | CN | EC002540 | Imagen | Catálogo
1157806 | TRIO-PS-2G/230AC-400DC/48DC/5 | Fuente de alimentación | Fuente de alimentación TRIO conmutada en primario para el montaje sobre carril DIN, entrada: 230 V AC-400 V DC, salida: 48 V DC/5 A, boost dinámico, tecnología de conexión rápida sin herramientas para conductores rígidos y flexibles con puntera | 671.1 | 1 | CM | Power Supplies; | CMP | CMPO14 | 1 | 1 | NO | PC |  | 1.083,84 | G | 0 | 0 | 0 |  | 4063151162887 | 85044095 | CN | EC002540 | Imagen | Catálogo
2903154 | TRIO-PS-2G/3AC/24DC/10 | Fuente de alimentación | Fuente de alimentación conmutada en primario TRIO POWER con conexión push-in para el montaje sobre carril DIN, entrada: trifásica, salida: 24 V DC/10 A | 359.2 | 1 | CM | Power Supplies; | CMP | CMPO33 | 1 | 1 | NO | PC |  | 1.048,60 | G | 65 | 265 | 190 | MM | 4046356960953 | 85044095 | CN | EC002540 | Imagen | Catálogo
2903155 | TRIO-PS-2G/3AC/24DC/20 | Fuente de alimentación | Fuente de alimentación conmutada en primario TRIO POWER con conexión push-in para el montaje sobre carril DIN, entrada: trifásica, salida: 24 V DC/20 A | 501.76 | 1 | CM | Power Supplies; | CMP | CMPO33 | 1 | 1 | SÍ | PC |  | 1.678,40 | G | 96 | 245 | 182 | MM | 4046356960861 | 85044095 | CN | EC002540 | Imagen | Catálogo
2903156 | TRIO-PS-2G/3AC/24DC/40 | Fuente de alimentación | Fuente de alimentación TRIO conmutada en primario para el montaje sobre carril DIN, entrada: trifásica, salida: 24 V DC/40 A, boost dinámico, tecnología de conexión rápida sin herramientas para cables rígidos y flexibles con puntera | 705.85 | 1 | CM | Power Supplies; | CMP | CMPO33 | 1 | 1 | SÍ | PC |  | 3.012,00 | G | 0 | 0 | 0 |  | 4046356960977 | 85044095 | CN | EC002540 | Imagen | Catálogo
2903153 | TRIO-PS-2G/3AC/24DC/5 | Fuente de alimentación | Fuente de alimentación conmutada en primario TRIO POWER con conexión push-in para el montaje sobre carril DIN, entrada: trifásica, salida: 24 V DC/5 A | 261.25 | 1 | CM | Power Supplies; | CMP | CMPO33 | 1 | 1 | SÍ | PC |  | 458,20 | G | 50 | 140 | 130 | MM | 4046356960946 | 85044095 | CN | EC002540 | Imagen | Catálogo
1076188 | TRIO-PS-2G/3AC/72DC/14 | Fuente de alimentación | Fuente de alimentación TRIO conmutada en primario para el montaje sobre carril DIN, entrada: trifásica, salida: 72 V DC/14 A, boost dinámico, tecnología de conexión rápida sin herramientas para conductores rígidos y flexibles con puntera | 759.34 | 1 | CM | Power Supplies; | CMP | CMPO39 | 1 | 1 | NO | PC |  | 3.070,00 | G | 0 | 0 | 0 |  | 4055626783918 | 85044095 | CN | EC002540 | Imagen | Catálogo
1111664 | TRIO-PS67/1AC/24DC/10/IPD | Fuente de alimentación | Fuentes de alimentación conmutadas de primario TRIO POWER, Pasamuros IPD con conexión por resorte push-in, Montaje mural, entrada: 1 fásico, salida: 24 V DC / 10 A | 497.59 | 1 | CM | Power Supplies; | CMP | CMPF13 | 1 | 1 | SÍ | PC |  | 1.666,00 | G | 0 | 0 | 0 |  | 4063151031428 | 85044095 | CN | EC002540 | Imagen | Catálogo
1111634 | TRIO-PS67/1AC/24DC/10/M12 | Fuente de alimentación | Fuentes de alimentación conmutadas de primario TRIO POWER, Conector cilíndrico M12, Montaje mural, entrada: 1 fásico, salida: 24 V DC / 10 A | 526.49 | 1 | CM | Power Supplies; | CMP | CMPF13 | 1 | 1 | NO | PC |  | 1.613,00 | G | 0 | 0 | 0 |  | 4063151031824 | 85044095 | CN | EC002540 | Imagen | Catálogo
1395808 | TRIO-PS67/1AC/24DC/10/M12/5P | Fuente de alimentación | Fuente de alimentación conmutada en primario TRIO POWER en carcasa de fundición inyectada IP67, conector circular M12, entrada: monofásica, salida de 5 polos: 24 V DC / 10 A, boost estático hasta 12,5 A (permanente) | 562.56 | 1 | CM | Power Supplies; | CMP | CMPF13 | 1 | 1 | NO | PC |  | 1.703,00 | G | 0 | 0 | 0 |  | 4063151779092 | 85044095 | CN | EC002540 | Imagen | Catálogo
1278302 | TRIO-PS67/1AC/24DC/3.75/INC | Fuente de alimentación | Fuentes de alimentación conmutadas de primario TRIO POWER, Conectores circulares de 7/8 , Montaje mural, entrada: 1 fásico, salida: 24 V DC / 3,75 A | 369.19 | 1 | CM | Power Supplies; | CMP | CMPF13 | 1 | 1 | NO | PC |  | 958,00 | G | 0 | 0 | 0 |  | 4063151476014 | 85044095 | VN | EC002540 | Imagen | Catálogo
1278301 | TRIO-PS67/1AC/24DC/3.75/IPD | Fuente de alimentación | Fuentes de alimentación conmutadas de primario TRIO POWER, Pasamuros IPD con conexión por resorte push-in, Montaje mural, entrada: 1 fásico, salida: 24 V DC / 3,75 A | 339.18 | 1 | CM | Power Supplies; | CMP | CMPF13 | 1 | 1 | NO | PC |  | 1.016,00 | G | 0 | 0 | 0 |  | 4063151474843 | 85044095 | VN | EC002540 | Imagen | Catálogo
1278165 | TRIO-PS67/1AC/24DC/3.75/M12 | Fuente de alimentación | Fuentes de alimentación conmutadas de primario TRIO POWER, Conector cilíndrico M12, Montaje mural, entrada: 1 fásico, salida: 24 V DC / 3,75 A | 369.19 | 1 | CM | Power Supplies; | CMP | CMPF13 | 1 | 1 | NO | PC |  | 933,00 | G | 0 | 0 | 0 |  | 4063151472962 | 85044095 | VN | EC002540 | Imagen | Catálogo
1376306 | TRIO-PS67/1AC/24DC/3.75/M12-A | Fuente de alimentación | Fuentes de alimentación conmutadas de primario TRIO POWER, Conector cilíndrico M12, Montaje mural, entrada: 1 fásico, salida: 24 V DC / 3,75 A | 369.19 | 1 | CM | Power Supplies; | CMP | CMPF13 | 1 | 1 | NO | PC |  | 923,00 | G | 0 | 0 | 0 |  | 4063151740160 | 85044095 | VN | EC002540 | Imagen | Catálogo
1065976 | TRIO-PS67/1AC/24DC/8/INC | Fuente de alimentación | Fuentes de alimentación conmutadas de primario TRIO POWER, Conectores circulares de 7/8 , Montaje mural, entrada: 1 fásico, salida: 24 V DC / 8 A | 526.49 | 1 | CM | Power Supplies; | CMP | CMPF13 | 1 | 1 | NO | PC |  | 1.753,00 | G | 0 | 0 | 0 |  | 4055626731032 | 85044095 | CN | EC002540 | Imagen | Catálogo
2866611 | TRIO-UPS/1AC/24DC/ 5 | Sistema de alimentación ininterrumpida | Sistema de alimentación ininterrumpida con fuente de alimentación integrada. Para módulo de batería AGM de plomo MINI-BAT/24/DC/1.3 AH, QUINT-BAT/24DC 3,4 AH…12 AH de capacidad nominal. Entrada: monofásica, salida: 24 V DC/5 A. Tecnología de conexión por tornillo | 594.11 | 1 | CM | Power Supplies; | CMU | CMUT13 | 1 | 1 | SÍ | PC |  | 1.108,80 | G | 0 | 0 | 0 |  | 4046356311809 | 85044095 | CN | EC000382 | Imagen | Catálogo
2905908 | TRIO-UPS-2G/1AC/1AC/120V/750VA | Sistema de alimentación ininterrumpida | Sistema de alimentación ininterrumpida 1AC/1AC/750 VA con batería integrada, AGM de plomo, tecnología VRLA, 24 DC, 4 Ah para aplicaciones de 120 V AC. | 1802.27 | 1 | CM | Power Supplies; | CMU | CMUO15 | 1 | 1 | NO | PC | F | 6.359,00 | G | 0 | 0 | 0 |  | 4055626007397 | 85371091 | DE | EC000382 | Imagen | Catálogo
2905909 | TRIO-UPS-2G/1AC/1AC/230V/750VA | Sistema de alimentación ininterrumpida | Sistema de alimentación ininterrumpida 1AC/1AC/750 VA con batería integrada, AGM de plomo, tecnología VRLA, 24 DC, 4 Ah para aplicaciones de 230 V AC. | 1720.35 | 1 | CM | Power Supplies; | CMU | CMUO15 | 1 | 1 | NO | PC |  | 6.355,00 | G | 186 | 340 | 275 | MM | 4055626007502 | 85371091 | DE | EC000382 | Imagen | Catálogo
2907161 | TRIO-UPS-2G/1AC/24DC/10 | Sistema de alimentación ininterrumpida | TRIO UPS - SAI con fuente de alimentación integrada, USB (Modbus/RTU), Montaje sobre carril DIN, Conexión push-in, entrada: 1 fásico, salida: 24 V DC / 10 A | 769.83 | 1 | CM | Power Supplies; | CMU | CMUO13 | 1 | 1 | NO | PC |  | 1.637,00 | G | 0 | 0 | 0 |  | 4055626166582 | 85044095 | CN | EC000382 | Imagen | Catálogo
1105556 | TRIO-UPS-2G/1AC/24DC/20 | Sistema de alimentación ininterrumpida | TRIO UPS - SAI con fuente de alimentación integrada, USB (Modbus/RTU), Montaje sobre carril DIN, Conexión push-in, entrada: 1 fásico, salida: 24 V DC / 20 A | 893.31 | 1 | CM | Power Supplies; | CMU | CMUO13 | 1 | 1 | SÍ | PC |  | 2.003,96 | G | 0 | 0 | 0 |  | 4055626988900 | 85044095 | CN | EC000382 | Imagen | Catálogo
2907160 | TRIO-UPS-2G/1AC/24DC/5 | Sistema de alimentación ininterrumpida | TRIO UPS - SAI con fuente de alimentación integrada, USB (Modbus/RTU), Montaje sobre carril DIN, Conexión push-in, entrada: 1 fásico, salida: 24 V DC / 5 A | 600.23 | 1 | CM | Power Supplies; | CMU | CMUO13 | 1 | 1 | NO | PC |  | 957,80 | G | 0 | 0 | 0 |  | 4055626166575 | 85044095 | CN | EC000382 | Imagen | Catálogo
2906367 | TRIO-UPS-2G/3AC/24DC/20 | Sistema de alimentación ininterrumpida | TRIO UPS - SAI con fuente de alimentación integrada, USB (Modbus/RTU), Montaje sobre carril DIN, Conexión push-in, entrada: 3 fásico, salida: 24 V DC / 20 A | 1033.92 | 1 | CM | Power Supplies; | CMU | CMUO33 | 1 | 1 | NO | PC |  | 2.081,00 | G | 0 | 0 | 0 |  | 4055626068053 | 85044095 | CN | EC000382 | Imagen | Catálogo
0804653 | TRM-ADAPTER SCREW | Tornillo | Tornillo adaptador para el uso de las cuchillas disponibles THERMOMARK X1.2 CUTTER y THERMOMARK X1.2 CUTTER/P | 45.44 | 1 | BG | Marking and Installation (MI) | BGS | BGS12Y | 1 | 1 | SÍ | PC |  | 2,80 | G | 10 | 10 | 10 | MM | 4055626431321 | 84439990 | DE | EC001675 | Imagen | Catálogo
0801810 | TR-MARGIN STOP | Bloqueo | Bloqueo | 114.33 | 1 | BG | Marking and Installation (MI) | BGS | BGS12Y | 1 | 1 | SÍ | PC |  | 80,53 | G | 19 | 180 | 117 | MM | 4046356724524 | 90179000 | DE | EC001675 | Imagen | Catálogo
0804657 | TRM-MARGIN STOP | Bloqueo | Bloqueo | 23.68 | 1 | BG | Marking and Installation (MI) | BGS | BGS12Y | 1 | 1 | SÍ | PC |  | 111,30 | G | 0 | 0 | 0 |  | 4055626431369 | 90179000 | DE | EC001675 | Imagen | Catálogo
0804656 | TRM-PRESSURE ROLLER 4-50 | Rodillo de presión | Rodillo de presión para entubado termorretráctil sin fin | 73.09 | 1 | BG | Marking and Installation (MI) | BGS | BGS12Y | 1 | 1 | SÍ | PC |  | 96,00 | G | 22 | 206 | 22 | MM | 4055626431352 | 84439990 | DE | EC001675 | Imagen | Catálogo
0804655 | TRM-PRESSURE ROLLER STANDARD | Rodillo de presión | Rodillo de presión estándar | 63.41 | 1 | BG | Marking and Installation (MI) | BGS | BGS12Y | 1 | 1 | NO | PC |  | 101,10 | G | 22 | 205 | 22 | MM | 4055626431345 | 84439990 | DE | EC001675 | Imagen | Catálogo
0801800 | TR-PRESSURE ROLLER DR4-50 | Rodillo de presión | Rodillo de presión para entubado termorretráctil sin fin | 70.66 | 1 | BG | Marking and Installation (MI) | BGS | BGS12Y | 1 | 1 | SÍ | PC |  | 100,80 | G | 23 | 206 | 23 | MM | 4046356716680 | 84439990 | DE | EC001675 | Imagen | Catálogo
0801802 | TR-PRESSURE ROLLER STANDARD | Rodillo de presión | Rodillo de presión estándar | 64.59 | 1 | BG | Marking and Installation (MI) | BGS | BGS12Y | 1 | 1 | SÍ | PC |  | 106,10 | G | 22 | 141 | 220 | MM | 4046356716697 | 84439990 | DE | EC001675 | Imagen | Catálogo
0801803 | TR-TEAR OFF PLATE | Chapa de derribo | Chapa de derribo | 62.74 | 1 | BG | Marking and Installation (MI) | BGS | BGS12Y | 1 | 1 | SÍ | PC |  | 48,40 | G | 41 | 180 | 130 | MM | 4046356716703 | 39269097 | DE | EC001675 | Imagen | Catálogo
1208487 | TSD 02 SAC | Destornillador dinamométrico | Atornillador dinamométrico, con par preajustado de 0,2 Nm y accionamiento hexagonal de 4 mm para conector enchufable M8 | 72.49 | 1 | BH | Industrial Cabinet Solutions (ICS) | BH3 | BH314A | 1 | 1 | SÍ | PC |  | 92,10 | G | 37 | 145 | 236 | MM | 4046356014571 | 82054000 | CZ | EC002132 | Imagen | Catálogo
1208429 | TSD 04 SAC | Destornillador dinamométrico | Atornillador dinamométrico, con par preajustado de 0,4 Nm y accionamiento hexagonal de 4 mm para conector enchufable M12 | 72.49 | 1 | BH | Industrial Cabinet Solutions (ICS) | BH3 | BH314A | 1 | 1 | SÍ | PC |  | 91,20 | G | 37 | 37 | 210 | MM | 4046356014519 | 82054000 | CZ | EC002132 | Imagen | Catálogo
1212597 | TSD 08 SAC | Destornillador dinamométrico | Destornillador de torque con par de apriete preajustado de 0,8 Nm, con hexágono de 4 mm para alojamiento de bits SAC, sujeción de dos componentes, con protección anti desenrollamiento | 72.49 | 1 | BH | Industrial Cabinet Solutions (ICS) | BH3 | BH314A | 1 | 1 | SÍ | PC |  | 91,20 | G | 37 | 147 | 243 | MM | 4046356590716 | 82054000 | CZ | EC002132 | Imagen | Catálogo
1212020 | TSD 20 SAC | Destornillador dinamométrico | Atornillador dinamométrico, con par preajustado de 2,0 Nm y accionamiento hexagonal de 4 mm para la tuerca de empuje de la conexión rápida | 72.49 | 1 | BH | Industrial Cabinet Solutions (ICS) | BH3 | BH314A | 1 | 1 | SÍ | PC |  | 100,70 | G | 37 | 75 | 220 | MM | 4046356439305 | 82054000 | CZ | EC002132 | Imagen | Catálogo
1212315 | TSD 25 SAC | Destornillador dinamométrico | Atornillador dinamométrico, con par preajustado de 2,5 Nm y accionamiento hexagonal de 4 mm para la tuerca de empuje de la conexión rápida | 72.49 | 1 | BH | Industrial Cabinet Solutions (ICS) | BH3 | BH314A | 1 | 1 | SÍ | PC |  | 101,40 | G | 37 | 75 | 220 | MM | 4046356455596 | 82054000 | CZ | EC002132 | Imagen | Catálogo
1212224 | TSD-M 1,2NM | Destornillador dinamométrico | Destornillador dinamométrico, precisión según EN ISO 6789, ajustable de 0,3 ‑ 1,2 Nm | 143.66 | 1 | BH | Industrial Cabinet Solutions (ICS) | BH3 | BH314A | 1 | 1 | SÍ | PC |  | 182,90 | G | 55 | 55 | 184 | MM | 4046356455589 | 82054000 | CZ | EC002132 | Imagen | Catálogo
1212225 | TSD-M 3NM | Destornillador dinamométrico | Destornillador dinamométrico, precisión según EN ISO 6789, ajustable de 1,2 ‑ 3 Nm | 151.82 | 1 | BH | Industrial Cabinet Solutions (ICS) | BH3 | BH314A | 1 | 1 | SÍ | PC |  | 190,00 | G | 55 | 55 | 180 | MM | 4046356455565 | 82054000 | CZ | EC002132 | Imagen | Catálogo
1212226 | TSD-M 6NM | Destornillador dinamométrico | Destornillador dinamométrico, precisión según EN ISO 6789, ajustable de 3 ‑ 6 Nm | 165.99 | 1 | BH | Industrial Cabinet Solutions (ICS) | BH3 | BH314A | 1 | 1 | SÍ | PC |  | 271,00 | G | 54 | 220 | 86 | MM | 4046356455572 | 82054000 | CZ | EC002132 | Imagen | Catálogo
1212600 | TSD-M SAC-BIT ADAPTER | Soporte adaptador | Adaptador bit, para TSD-M...Herramienta par de giro, E6,3-accionamiento 1/4 , con hexágono de 4 mm para alojamiento de bits SAC | 12.41 | 1 | BH | Industrial Cabinet Solutions (ICS) | BH3 | BH3149 | 1 | 1 | SÍ | PC |  | 22,57 | G | 7 | 100 | 175 | MM | 4046356590747 | 82079030 | CZ | EC011822 | Imagen | Catálogo
1302215 | TS-K | Placa separadora | Placa separadora, profundidad: 22 mm, anchura: 0,5 mm, altura: 22 mm, color: gris | 40.11 | 100 | BE | Industrial Cabinet Connectivity (ICC) | BE1 | BE1Z1X | 50 | 50 | NO | PC |  | 0,43 | G | 15 | 140 | 65 | MM | 4017918019471 | 39269097 | CN | EC000886 | Imagen | Catálogo
2770215 | TS-KK 3 | Placa separadora | Placa separadora, profundidad: 16 mm, anchura: 0,5 mm, altura: 14 mm, color: gris | 25.69 | 100 | BE | Industrial Cabinet Connectivity (ICC) | BE1 | BE1Z1X | 50 | 50 | NO | PC |  | 0,29 | G | 9 | 90 | 90 | MM | 4017918067847 | 39269097 | DE | EC000886 | Imagen | Catálogo
1641401 | TSL-SC-RTL-TLAD101-FL-TESTCASE | Conjunto de aparamenta | Conjunto de aparamenta | Consultar | 1 | DT | Vertical Market Management (VMM) | DTH | DTHCDA | 1 | 1 | NO | PC | F | 18 | KG | 0 | 0 | 0 |  | 4067923169425 | 85371098 | DE | 0 |  | Catálogo
1728455 | TSPC 5/ 2-ST-7,62 | Conector para placa de circuito impreso | Conector TWIN para placa de circuito impreso, sección nominal: 6 mm², color: verde, corriente nominal: 32 A, tensión nominal (III/2): 1000 V, superficie de contacto: Sn, tipo de conexión del contacto: Hembra, número de potenciales: 2, número de filas: 1, número de polos: 2, número de conexiones: 4, familia de artículos: TSPC 5/..-ST, paso: 7,62 mm, tipo de conexión: Conexión por resorte push-in, dirección de conexión conductor/placa de circuito impreso: 0 °, gancho de sujeción: - Gancho de sujeción, sistema enchufable: COMBICON PC 5, bloqueo: sin, tipo de sujeción: sin, tipo de embalaje: empaquetado en caja | 738.62 | 100 | AA | PCB Connectors (PCC) | AAD | AADFBD | 50 | 50 | NO | PC |  | 17,35 | G | 93 | 269 | 113 | MM | 4046356143462 | 85366990 | IN | EC002638 | Imagen | Catálogo
1829810 | TSPC 5/ 2-ST-7,62 BD:0V,24V | Conector para placa de circuito impreso | Conector TWIN para placa de circuito impreso, sección nominal: 6 mm², color: verde, corriente nominal: 32 A, tensión nominal (III/2): 1000 V, superficie de contacto: Sn, tipo de conexión del contacto: Hembra, número de filas: 1, número de polos: 2, familia de artículos: TSPC 5/..-ST, paso: 7,62 mm, tipo de conexión: Conexión por resorte push-in, dirección de conexión conductor/placa de circuito impreso: 0 °, gancho de sujeción: - Gancho de sujeción, sistema enchufable: COMBICON PC 5, bloqueo: sin, tipo de sujeción: sin, tipo de embalaje: empaquetado en caja | 755.28 | 100 | AA | PCB Connectors (PCC) | AAD | AADFBD | 50 | 50 | NO | PC | F | 17,33 | G | 91 | 271 | 114 | MM | 4046356888929 | 85366990 | IN | EC002638 | Imagen | Catálogo
1032010 | TSPC 5/ 2-ST-7,62 BKBDWH-24VSO | Conector para placa de circuito impreso | Conector TWIN para placa de circuito impreso, sección nominal: 6 mm², color: negro, corriente nominal: 32 A, tensión nominal (III/2): 1000 V, superficie de contacto: Sn, tipo de conexión del contacto: Hembra, número de filas: 1, número de polos: 2, familia de artículos: TSPC 5/..-ST, paso: 7,62 mm, tipo de conexión: Conexión por resorte push-in, dirección de conexión conductor/placa de circuito impreso: 0 °, gancho de sujeción: - Gancho de sujeción, sistema enchufable: COMBICON PC 5, bloqueo: sin, tipo de sujeción: sin, tipo de embalaje: empaquetado en caja | 755.28 | 100 | AA | PCB Connectors (PCC) | AAD | AADFBD | 50 | 50 | NO | PC |  | 17,55 | G | 0 | 0 | 0 |  | 4055626535937 | 85366990 | IN | EC002638 | Imagen | Catálogo
1765418 | TSPC 5/ 2-STCL-7,62 | Conector para placa de circuito impreso | Conector TWIN para placa de circuito impreso, sección nominal: 6 mm², color: verde, corriente nominal: 32 A, tensión nominal (III/2): 1000 V, superficie de contacto: Sn, tipo de conexión del contacto: Hembra, número de potenciales: 2, número de filas: 1, número de polos: 2, número de conexiones: 4, familia de artículos: TSPC 5/..-STCL, paso: 7,62 mm, tipo de conexión: Conexión por resorte push-in, dirección de conexión conductor/placa de circuito impreso: 0 °, gancho de sujeción: - sin gancho de sujeción, sistema enchufable: COMBICON PC 5, bloqueo: Bloqueo de clip, tipo de sujeción: Pinza de bloqueo Click &amp; Lock, tipo de embalaje: empaquetado en caja | 752.9 | 100 | AA | PCB Connectors (PCC) | AAD | AADFBG | 10 | 10 | NO | PC |  | 19,64 | G | 91 | 78 | 114 | MM | 4046356440363 | 85366990 | IN | EC002638 | Imagen | Catálogo
1767988 | TSPC 5/ 2-STCL-7,62 BK LCGY35 | Conector para placa de circuito impreso | Conector TWIN para placa de circuito impreso, sección nominal: 6 mm², color: negro, corriente nominal: 32 A, tensión nominal (III/2): 1000 V, superficie de contacto: Sn, tipo de conexión del contacto: Hembra, número de filas: 1, número de polos: 2, familia de artículos: TSPC 5/..-STCL, paso: 7,62 mm, tipo de conexión: Conexión por resorte push-in, dirección de conexión conductor/placa de circuito impreso: 0 °, gancho de sujeción: - sin gancho de sujeción, sistema enchufable: COMBICON PC 5, bloqueo: Bloqueo de clip, tipo de sujeción: Pinza de bloqueo Click &amp; Lock, tipo de embalaje: empaquetado en caja | 828.2 | 100 | AA | PCB Connectors (PCC) | AAD | AADFBG | 10 | 10 | NO | PC | F | 19,50 | G |  |  |  |  | 4067923377110 | 85366990 | IN | EC002638 |  | Catálogo
1252386 | TSPC 5/ 2-STCL-7,62 BKBDWH:+UZ | Conector para placa de circuito impreso | Conector TWIN para placa de circuito impreso, sección nominal: 6 mm², color: negro, corriente nominal: 32 A, tensión nominal (III/2): 1000 V, superficie de contacto: Sn, tipo de conexión del contacto: Hembra, número de filas: 1, número de polos: 2, familia de artículos: TSPC 5/..-STCL, paso: 7,62 mm, tipo de conexión: Conexión por resorte push-in, dirección de conexión conductor/placa de circuito impreso: 0 °, gancho de sujeción: - sin gancho de sujeción, sistema enchufable: COMBICON PC 5, bloqueo: Bloqueo de clip, tipo de sujeción: Pinza de bloqueo Click &amp; Lock, tipo de embalaje: empaquetado en caja | 769.56 | 100 | AA | PCB Connectors (PCC) | AAD | AADFBG | 10 | 10 | NO | PC |  | 19,33 | G | 0 | 0 | 0 |  | 4063151360238 | 85366990 | IN | EC002638 | Imagen | Catálogo
1839017 | TSPC 5/ 2-STCL-7,62GY31CPBDWH-1 | Conector para placa de circuito impreso | Conector TWIN para placa de circuito impreso, sección nominal: 6 mm², color: gris azulado, corriente nominal: 32 A, tensión nominal (III/2): 1000 V, superficie de contacto: Sn, tipo de conexión del contacto: Hembra, número de potenciales: 2, número de filas: 1, número de polos: 2, número de conexiones: 4, familia de artículos: TSPC 5/..-STCL, paso: 7,62 mm, tipo de conexión: Conexión por resorte push-in, dirección de conexión conductor/placa de circuito impreso: 0 °, gancho de sujeción: - sin gancho de sujeción, sistema enchufable: COMBICON PC 5, bloqueo: Bloqueo de clip, tipo de sujeción: Pinza de bloqueo Click &amp; Lock, tipo de embalaje: empaquetado en caja | 822.64 | 100 | AA | PCB Connectors (PCC) | AAD | AADFBG | 50 | 50 | NO | PC |  | 20,10 | G | 85 | 265 | 111 | MM | 4055626069579 | 85366990 | IN | EC002638 | Imagen | Catálogo
1728206 | TSPC 5/ 2-STF-7,62 | Conector para placa de circuito impreso | Conector TWIN para placa de circuito impreso, sección nominal: 6 mm², color: verde, corriente nominal: 32 A, tensión nominal (III/2): 1000 V, superficie de contacto: Sn, tipo de conexión del contacto: Hembra, número de potenciales: 2, número de filas: 1, número de polos: 2, número de conexiones: 4, familia de artículos: TSPC 5/..-STF, paso: 7,62 mm, tipo de conexión: Conexión por resorte push-in, dirección de conexión conductor/placa de circuito impreso: 0 °, gancho de sujeción: - sin gancho de sujeción, sistema enchufable: COMBICON PC 5, bloqueo: Bloqueo por tornillo, tipo de sujeción: Sujeción aérea (tornillo), tipo de embalaje: empaquetado en caja | 752.9 | 100 | AA | PCB Connectors (PCC) | AAD | AADFBE | 50 | 50 | NO | PC |  | 20,99 | G | 92 | 269 | 112 | MM | 4046356144575 | 85366990 | IN | EC002638 | Imagen | Catálogo
1728468 | TSPC 5/ 3-ST-7,62 | Conector para placa de circuito impreso | Conector TWIN para placa de circuito impreso, sección nominal: 6 mm², color: verde, corriente nominal: 32 A, tensión nominal (III/2): 1000 V, superficie de contacto: Sn, tipo de conexión del contacto: Hembra, número de potenciales: 3, número de filas: 1, número de polos: 3, número de conexiones: 6, familia de artículos: TSPC 5/..-ST, paso: 7,62 mm, tipo de conexión: Conexión por resorte push-in, dirección de conexión conductor/placa de circuito impreso: 0 °, gancho de sujeción: - Gancho de sujeción, sistema enchufable: COMBICON PC 5, bloqueo: sin, tipo de sujeción: sin, tipo de embalaje: empaquetado en caja | 1104.96 | 100 | AA | PCB Connectors (PCC) | AAD | AADFBD | 50 | 50 | NO | PC | F | 25,30 | G | 99 | 251 | 100 | MM | 4046356144476 | 85366990 | IN | EC002638 | Imagen | Catálogo
1012889 | TSPC 5/ 3-ST-7,62 BKCP13BDWHNZ | Conector para placa de circuito impreso | Conector TWIN para placa de circuito impreso, sección nominal: 6 mm², color: negro, corriente nominal: 32 A, tensión nominal (III/2): 1000 V, superficie de contacto: Sn, tipo de conexión del contacto: Hembra, número de filas: 1, número de polos: 3, familia de artículos: TSPC 5/..-ST, paso: 7,62 mm, tipo de conexión: Conexión por resorte push-in, dirección de conexión conductor/placa de circuito impreso: 0 °, gancho de sujeción: - Gancho de sujeción, sistema enchufable: COMBICON PC 5, bloqueo: sin, tipo de sujeción: sin, tipo de embalaje: empaquetado en caja | 1236.1 | 100 | AA | PCB Connectors (PCC) | AAD | AADFBD | 50 | 50 | NO | PC |  | 25,32 | G | 100 | 250 | 101 | MM | 4055626490540 | 85366990 | IN | EC002638 | Imagen | Catálogo
1755538 | TSPC 5/ 3-ST-7,62PA1,3BDL+L-SO | Conector para placa de circuito impreso | Conector TWIN para placa de circuito impreso, sección nominal: 6 mm², color: verde, corriente nominal: 32 A, tensión nominal (III/2): 1000 V, superficie de contacto: Sn, tipo de conexión del contacto: Hembra, número de potenciales: 2, número de filas: 1, número de polos: 3, número de conexiones: 2, familia de artículos: TSPC 5/..-ST, paso: 7,62 mm, tipo de conexión: Conexión por resorte push-in, dirección de conexión conductor/placa de circuito impreso: 0 °, gancho de sujeción: - Gancho de sujeción, sistema enchufable: COMBICON PC 5, bloqueo: sin, tipo de sujeción: sin, tipo de embalaje: empaquetado en caja | 1129.95 | 100 | AA | PCB Connectors (PCC) | AAD | AADFBD | 50 | 50 | NO | PC | F | 20,77 | G | 99 | 249 | 100 | MM | 4046356334044 | 85366990 | IN | EC002638 | Imagen | Catálogo
1765421 | TSPC 5/ 3-STCL-7,62 | Conector para placa de circuito impreso | Conector TWIN para placa de circuito impreso, sección nominal: 6 mm², color: verde, corriente nominal: 32 A, tensión nominal (III/2): 1000 V, superficie de contacto: Sn, tipo de conexión del contacto: Hembra, número de potenciales: 3, número de filas: 1, número de polos: 3, número de conexiones: 6, familia de artículos: TSPC 5/..-STCL, paso: 7,62 mm, tipo de conexión: Conexión por resorte push-in, dirección de conexión conductor/placa de circuito impreso: 0 °, gancho de sujeción: - sin gancho de sujeción, sistema enchufable: COMBICON PC 5, bloqueo: Bloqueo de clip, tipo de sujeción: Pinza de bloqueo Click &amp; Lock, tipo de embalaje: empaquetado en caja | 1119.24 | 100 | AA | PCB Connectors (PCC) | AAD | AADFBG | 10 | 10 | NO | PC |  | 27,30 | G | 48 | 136 | 113 | MM | 4046356441971 | 85366990 | IN | EC002638 | Imagen | Catálogo
1728219 | TSPC 5/ 3-STF-7,62 | Conector para placa de circuito impreso | Conector TWIN para placa de circuito impreso, sección nominal: 6 mm², color: verde, corriente nominal: 32 A, tensión nominal (III/2): 1000 V, superficie de contacto: Sn, tipo de conexión del contacto: Hembra, número de potenciales: 3, número de filas: 1, número de polos: 3, número de conexiones: 6, familia de artículos: TSPC 5/..-STF, paso: 7,62 mm, tipo de conexión: Conexión por resorte push-in, dirección de conexión conductor/placa de circuito impreso: 0 °, gancho de sujeción: - sin gancho de sujeción, sistema enchufable: COMBICON PC 5, bloqueo: Bloqueo por tornillo, tipo de sujeción: Sujeción aérea (tornillo), tipo de embalaje: empaquetado en caja | 1119.24 | 100 | AA | PCB Connectors (PCC) | AAD | AADFBE | 50 | 50 | NO | PC |  | 28,49 | G | 89 | 252 | 140 | MM | 4046356144582 | 85366990 | IN | EC002638 | Imagen | Catálogo
1728471 | TSPC 5/ 4-ST-7,62 | Conector para placa de circuito impreso | Conector TWIN para placa de circuito impreso, sección nominal: 6 mm², color: verde, corriente nominal: 32 A, tensión nominal (III/2): 1000 V, superficie de contacto: Sn, tipo de conexión del contacto: Hembra, número de potenciales: 4, número de filas: 1, número de polos: 4, número de conexiones: 8, familia de artículos: TSPC 5/..-ST, paso: 7,62 mm, tipo de conexión: Conexión por resorte push-in, dirección de conexión conductor/placa de circuito impreso: 0 °, gancho de sujeción: - Gancho de sujeción, sistema enchufable: COMBICON PC 5, bloqueo: sin, tipo de sujeción: sin, tipo de embalaje: empaquetado en caja | 1471.29 | 100 | AA | PCB Connectors (PCC) | AAD | AADFBD | 50 | 50 | NO | PC | F | 34,60 | G | 190 | 180 | 113 | MM | 4046356144483 | 85366990 | IN | EC002638 | Imagen | Catálogo
1758373 | TSPC 5/ 4-ST-7,62BKBD:-DC--RBQ | Conector para placa de circuito impreso | Conector TWIN para placa de circuito impreso, sección nominal: 6 mm², color: negro, corriente nominal: 32 A, tensión nominal (III/2): 1000 V, superficie de contacto: Sn, tipo de conexión del contacto: Hembra, número de filas: 1, número de polos: 4, familia de artículos: TSPC 5/..-ST, paso: 7,62 mm, tipo de conexión: Conexión por resorte push-in, dirección de conexión conductor/placa de circuito impreso: 0 °, gancho de sujeción: - Gancho de sujeción, sistema enchufable: COMBICON PC 5, bloqueo: sin, tipo de sujeción: sin, tipo de embalaje: empaquetado en caja | 1514.38 | 100 | AA | PCB Connectors (PCC) | AAD | AADFBD | 50 | 50 | NO | PC |  | 34,70 | G | 190 | 180 | 113 | MM | 4046356343930 | 85366990 | IN | EC002638 | Imagen | Catálogo
1758360 | TSPC 5/ 4-ST-7,62BKBD:PE-L1Q | Conector para placa de circuito impreso | Conector TWIN para placa de circuito impreso, sección nominal: 6 mm², color: negro, corriente nominal: 32 A, tensión nominal (III/2): 1000 V, superficie de contacto: Sn, tipo de conexión del contacto: Hembra, número de filas: 1, número de polos: 4, familia de artículos: TSPC 5/..-ST, paso: 7,62 mm, tipo de conexión: Conexión por resorte push-in, dirección de conexión conductor/placa de circuito impreso: 0 °, gancho de sujeción: - Gancho de sujeción, sistema enchufable: COMBICON PC 5, bloqueo: sin, tipo de sujeción: sin, tipo de embalaje: empaquetado en caja | 1439.35 | 100 | AA | PCB Connectors (PCC) | AAD | AADFBD | 50 | 50 | NO | PC | F | 34,55 | G | 190 | 180 | 113 | MM | 4046356343923 | 85366990 | IN | EC002638 | Imagen | Catálogo
1765434 | TSPC 5/ 4-STCL-7,62 | Conector para placa de circuito impreso | Conector TWIN para placa de circuito impreso, sección nominal: 6 mm², color: verde, corriente nominal: 32 A, tensión nominal (III/2): 1000 V, superficie de contacto: Sn, tipo de conexión del contacto: Hembra, número de potenciales: 4, número de filas: 1, número de polos: 4, número de conexiones: 8, familia de artículos: TSPC 5/..-STCL, paso: 7,62 mm, tipo de conexión: Conexión por resorte push-in, dirección de conexión conductor/placa de circuito impreso: 0 °, gancho de sujeción: - sin gancho de sujeción, sistema enchufable: COMBICON PC 5, bloqueo: Bloqueo de clip, tipo de sujeción: Pinza de bloqueo Click &amp; Lock, tipo de embalaje: empaquetado en caja | 1485.58 | 100 | AA | PCB Connectors (PCC) | AAD | AADFBG | 10 | 10 | NO | PC | F | 37,37 | G | 91 | 133 | 113 | MM | 4046356441988 | 85366990 | IN | EC002638 | Imagen | Catálogo
1728222 | TSPC 5/ 4-STF-7,62 | Conector para placa de circuito impreso | Conector TWIN para placa de circuito impreso, sección nominal: 6 mm², color: verde, corriente nominal: 32 A, tensión nominal (III/2): 1000 V, superficie de contacto: Sn, tipo de conexión del contacto: Hembra, número de potenciales: 4, número de filas: 1, número de polos: 4, número de conexiones: 8, familia de artículos: TSPC 5/..-STF, paso: 7,62 mm, tipo de conexión: Conexión por resorte push-in, dirección de conexión conductor/placa de circuito impreso: 0 °, gancho de sujeción: - sin gancho de sujeción, sistema enchufable: COMBICON PC 5, bloqueo: Bloqueo por tornillo, tipo de sujeción: Sujeción aérea (tornillo), tipo de embalaje: empaquetado en caja | 1485.58 | 100 | AA | PCB Connectors (PCC) | AAD | AADFBE | 50 | 50 | NO | PC |  | 37,16 | G | 190 | 180 | 113 | MM | 4046356144599 | 85366990 | IN | EC002638 | Imagen | Catálogo
1708319 | TSPC 5/ 4-STF-7,62BKBD-RBI QSO | Conector para placa de circuito impreso | Conector TWIN para placa de circuito impreso, sección nominal: 6 mm², color: negro, corriente nominal: 32 A, tensión nominal (III/2): 1000 V, superficie de contacto: Sn, tipo de conexión del contacto: Hembra, número de filas: 1, número de polos: 4, familia de artículos: TSPC 5/..-STF, paso: 7,62 mm, tipo de conexión: Conexión por resorte push-in, dirección de conexión conductor/placa de circuito impreso: 0 °, gancho de sujeción: - sin gancho de sujeción, sistema enchufable: COMBICON PC 5, bloqueo: Bloqueo por tornillo, tipo de sujeción: Sujeción aérea (tornillo), tipo de embalaje: empaquetado en caja | 1518.9 | 100 | AA | PCB Connectors (PCC) | AAD | AADFBE | 50 | 50 | NO | PC |  | 36,65 | G | 190 | 180 | 113 | MM | 4046356989268 | 85366990 | IN | EC002638 | Imagen | Catálogo
1728484 | TSPC 5/ 5-ST-7,62 | Conector para placa de circuito impreso | Conector TWIN para placa de circuito impreso, sección nominal: 6 mm², color: verde, corriente nominal: 32 A, tensión nominal (III/2): 1000 V, superficie de contacto: Sn, tipo de conexión del contacto: Hembra, número de potenciales: 5, número de filas: 1, número de polos: 5, número de conexiones: 10, familia de artículos: TSPC 5/..-ST, paso: 7,62 mm, tipo de conexión: Conexión por resorte push-in, dirección de conexión conductor/placa de circuito impreso: 0 °, gancho de sujeción: - Gancho de sujeción, sistema enchufable: COMBICON PC 5, bloqueo: sin, tipo de sujeción: sin, tipo de embalaje: empaquetado en caja | 1837.63 | 100 | AA | PCB Connectors (PCC) | AAD | AADFBD | 50 | 50 | NO | PC | F | 42,36 | G | 190 | 180 | 113 | MM | 4046356144490 | 85366990 | IN | EC002638 | Imagen | Catálogo
1765447 | TSPC 5/ 5-STCL-7,62 | Conector para placa de circuito impreso | Conector TWIN para placa de circuito impreso, sección nominal: 6 mm², color: verde, corriente nominal: 32 A, tensión nominal (III/2): 1000 V, superficie de contacto: Sn, tipo de conexión del contacto: Hembra, número de potenciales: 5, número de filas: 1, número de polos: 5, número de conexiones: 10, familia de artículos: TSPC 5/..-STCL, paso: 7,62 mm, tipo de conexión: Conexión por resorte push-in, dirección de conexión conductor/placa de circuito impreso: 0 °, gancho de sujeción: - sin gancho de sujeción, sistema enchufable: COMBICON PC 5, bloqueo: Bloqueo de clip, tipo de sujeción: Pinza de bloqueo Click &amp; Lock, tipo de embalaje: empaquetado en caja | 1851.92 | 100 | AA | PCB Connectors (PCC) | AAD | AADFBG | 10 | 10 | NO | PC |  | 43,20 | G | 77 | 90 | 140 | MM | 4046356441995 | 85366990 | IN | EC002638 | Imagen | Catálogo
1728235 | TSPC 5/ 5-STF-7,62 | Conector para placa de circuito impreso | Conector TWIN para placa de circuito impreso, sección nominal: 6 mm², color: verde, corriente nominal: 32 A, tensión nominal (III/2): 1000 V, superficie de contacto: Sn, tipo de conexión del contacto: Hembra, número de potenciales: 5, número de filas: 1, número de polos: 5, número de conexiones: 10, familia de artículos: TSPC 5/..-STF, paso: 7,62 mm, tipo de conexión: Conexión por resorte push-in, dirección de conexión conductor/placa de circuito impreso: 0 °, gancho de sujeción: - sin gancho de sujeción, sistema enchufable: COMBICON PC 5, bloqueo: Bloqueo por tornillo, tipo de sujeción: Sujeción aérea (tornillo), tipo de embalaje: empaquetado en caja | 1851.92 | 100 | AA | PCB Connectors (PCC) | AAD | AADFBE | 50 | 50 | NO | PC |  | 44,87 | G | 190 | 180 | 113 | MM | 4046356144605 | 85366990 | IN | EC002638 | Imagen | Catálogo
1728497 | TSPC 5/ 6-ST-7,62 | Conector para placa de circuito impreso | Conector TWIN para placa de circuito impreso, sección nominal: 6 mm², color: verde, corriente nominal: 32 A, tensión nominal (III/2): 1000 V, superficie de contacto: Sn, tipo de conexión del contacto: Hembra, número de potenciales: 6, número de filas: 1, número de polos: 6, número de conexiones: 12, familia de artículos: TSPC 5/..-ST, paso: 7,62 mm, tipo de conexión: Conexión por resorte push-in, dirección de conexión conductor/placa de circuito impreso: 0 °, gancho de sujeción: - Gancho de sujeción, sistema enchufable: COMBICON PC 5, bloqueo: sin, tipo de sujeción: sin, tipo de embalaje: empaquetado en caja | 2203.96 | 100 | AA | PCB Connectors (PCC) | AAD | AADFBD | 25 | 25 | NO | PC | F | 50,47 | G | 86 | 192 | 140 | MM | 4046356144506 | 85366990 | IN | EC002638 | Imagen | Catálogo
1715193 | TSPC 5/ 6-ST-7,62 BKBDWH:-PE Q | Conector para placa de circuito impreso | Conector TWIN para placa de circuito impreso, sección nominal: 6 mm², color: negro, corriente nominal: 32 A, tensión nominal (III/2): 1000 V, superficie de contacto: Sn, tipo de conexión del contacto: Hembra, número de filas: 1, número de polos: 6, familia de artículos: TSPC 5/..-ST, paso: 7,62 mm, tipo de conexión: Conexión por resorte push-in, dirección de conexión conductor/placa de circuito impreso: 0 °, gancho de sujeción: - Gancho de sujeción, sistema enchufable: COMBICON PC 5, bloqueo: sin, tipo de sujeción: sin, tipo de embalaje: empaquetado en caja | 2253.95 | 100 | AA | PCB Connectors (PCC) | AAD | AADFBD | 25 | 25 | NO | PC |  | 50,12 | G | 0 | 0 | 0 |  | 4055626437514 | 85366990 | IN | EC002638 | Imagen | Catálogo
1665684 | TSPC 5/ 6-ST-7,62 BKBDWH-PEX Q | Conector para placa de circuito impreso | Conector TWIN para placa de circuito impreso, sección nominal: 6 mm², color: negro, corriente nominal: 32 A, tensión nominal (III/2): 1000 V, superficie de contacto: Sn, tipo de conexión del contacto: Hembra, número de filas: 1, número de polos: 6, familia de artículos: TSPC 5/..-ST, paso: 7,62 mm, tipo de conexión: Conexión por resorte push-in, dirección de conexión conductor/placa de circuito impreso: 0 °, gancho de sujeción: - Gancho de sujeción, sistema enchufable: COMBICON PC 5, bloqueo: sin, tipo de sujeción: sin, tipo de embalaje: empaquetado en caja | 2253.95 | 100 | AA | PCB Connectors (PCC) | AAD | AADFBD | 25 | 1000 | NO | PC |  | 50,47 | G | 0 | 0 | 0 |  | 4067923209046 | 85366990 | IN | EC002638 | Imagen | Catálogo
1765450 | TSPC 5/ 6-STCL-7,62 | Conector para placa de circuito impreso | Conector TWIN para placa de circuito impreso, sección nominal: 6 mm², color: verde, corriente nominal: 32 A, tensión nominal (III/2): 1000 V, superficie de contacto: Sn, tipo de conexión del contacto: Hembra, número de potenciales: 6, número de filas: 1, número de polos: 6, número de conexiones: 12, familia de artículos: TSPC 5/..-STCL, paso: 7,62 mm, tipo de conexión: Conexión por resorte push-in, dirección de conexión conductor/placa de circuito impreso: 0 °, gancho de sujeción: - sin gancho de sujeción, sistema enchufable: COMBICON PC 5, bloqueo: Bloqueo de clip, tipo de sujeción: Pinza de bloqueo Click &amp; Lock, tipo de embalaje: empaquetado en caja | 2218.24 | 100 | AA | PCB Connectors (PCC) | AAD | AADFBG | 10 | 10 | NO | PC | F | 53,00 | G | 91 | 136 | 114 | MM | 4046356442008 | 85366990 | IN | EC002638 | Imagen | Catálogo
1839020 | TSPC 5/ 6-STCL-7,62GY31CPBDWHDC | Conector para placa de circuito impreso | Conector TWIN para placa de circuito impreso, sección nominal: 6 mm², color: gris azulado, corriente nominal: 32 A, tensión nominal (III/2): 1000 V, superficie de contacto: Sn, tipo de conexión del contacto: Hembra, número de potenciales: 6, número de filas: 1, número de polos: 6, número de conexiones: 12, familia de artículos: TSPC 5/..-STCL, paso: 7,62 mm, tipo de conexión: Conexión por resorte push-in, dirección de conexión conductor/placa de circuito impreso: 0 °, gancho de sujeción: - sin gancho de sujeción, sistema enchufable: COMBICON PC 5, bloqueo: Bloqueo de clip, tipo de sujeción: Pinza de bloqueo Click &amp; Lock, tipo de embalaje: empaquetado en caja | 2321.31 | 100 | AA | PCB Connectors (PCC) | AAD | AADFBG | 10 | 10 | NO | PC |  | 55,46 | G | 91 | 136 | 114 | MM | 4055626069586 | 85366990 | IN | EC002638 | Imagen | Catálogo
1728507 | TSPC 5/ 7-ST-7,62 | Conector para placa de circuito impreso | Conector TWIN para placa de circuito impreso, sección nominal: 6 mm², color: verde, corriente nominal: 32 A, tensión nominal (III/2): 1000 V, superficie de contacto: Sn, tipo de conexión del contacto: Hembra, número de potenciales: 7, número de filas: 1, número de polos: 7, número de conexiones: 14, familia de artículos: TSPC 5/..-ST, paso: 7,62 mm, tipo de conexión: Conexión por resorte push-in, dirección de conexión conductor/placa de circuito impreso: 0 °, gancho de sujeción: - Gancho de sujeción, sistema enchufable: COMBICON PC 5, bloqueo: sin, tipo de sujeción: sin, tipo de embalaje: empaquetado en caja | 2570.3 | 100 | AA | PCB Connectors (PCC) | AAD | AADFBD | 25 | 25 | NO | PC | F | 60,22 | G | 91 | 271 | 114 | MM | 4046356144513 | 85366990 | IN | EC002638 | Imagen | Catálogo
1765463 | TSPC 5/ 7-STCL-7,62 | Conector para placa de circuito impreso | Conector TWIN para placa de circuito impreso, sección nominal: 6 mm², color: verde, corriente nominal: 32 A, tensión nominal (III/2): 1000 V, superficie de contacto: Sn, tipo de conexión del contacto: Hembra, número de potenciales: 7, número de filas: 1, número de polos: 7, número de conexiones: 14, familia de artículos: TSPC 5/..-STCL, paso: 7,62 mm, tipo de conexión: Conexión por resorte push-in, dirección de conexión conductor/placa de circuito impreso: 0 °, gancho de sujeción: - sin gancho de sujeción, sistema enchufable: COMBICON PC 5, bloqueo: Bloqueo de clip, tipo de sujeción: Pinza de bloqueo Click &amp; Lock, tipo de embalaje: empaquetado en caja | 2584.58 | 100 | AA | PCB Connectors (PCC) | AAD | AADFBG | 10 | 10 | NO | PC | F | 60,98 | G | 29 | 107 | 54 | MM | 4046356442206 | 85366990 | IN | EC002638 | Imagen | Catálogo
1728510 | TSPC 5/ 8-ST-7,62 | Conector para placa de circuito impreso | Conector TWIN para placa de circuito impreso, sección nominal: 6 mm², color: verde, corriente nominal: 32 A, tensión nominal (III/2): 1000 V, superficie de contacto: Sn, tipo de conexión del contacto: Hembra, número de potenciales: 8, número de filas: 1, número de polos: 8, número de conexiones: 16, familia de artículos: TSPC 5/..-ST, paso: 7,62 mm, tipo de conexión: Conexión por resorte push-in, dirección de conexión conductor/placa de circuito impreso: 0 °, gancho de sujeción: - Gancho de sujeción, sistema enchufable: COMBICON PC 5, bloqueo: sin, tipo de sujeción: sin, tipo de embalaje: empaquetado en caja | 2936.64 | 100 | AA | PCB Connectors (PCC) | AAD | AADFBD | 25 | 25 | NO | PC | F | 67,93 | G | 86 | 252 | 140 | MM | 4046356144520 | 85366990 | IN | EC002638 | Imagen | Catálogo
1765476 | TSPC 5/ 8-STCL-7,62 | Conector para placa de circuito impreso | Conector TWIN para placa de circuito impreso, sección nominal: 6 mm², color: verde, corriente nominal: 32 A, tensión nominal (III/2): 1000 V, superficie de contacto: Sn, tipo de conexión del contacto: Hembra, número de potenciales: 8, número de filas: 1, número de polos: 8, número de conexiones: 16, familia de artículos: TSPC 5/..-STCL, paso: 7,62 mm, tipo de conexión: Conexión por resorte push-in, dirección de conexión conductor/placa de circuito impreso: 0 °, gancho de sujeción: - sin gancho de sujeción, sistema enchufable: COMBICON PC 5, bloqueo: Bloqueo de clip, tipo de sujeción: Pinza de bloqueo Click &amp; Lock, tipo de embalaje: empaquetado en caja | 2950.92 | 100 | AA | PCB Connectors (PCC) | AAD | AADFBG | 10 | 10 | NO | PC | F | 70,57 | G | 29 | 107 | 54 | MM | 4046356442220 | 85366990 | BG | EC002638 | Imagen | Catálogo
1728264 | TSPC 5/ 8-STF-7,62 | Conector para placa de circuito impreso | Conector TWIN para placa de circuito impreso, sección nominal: 6 mm², color: verde, corriente nominal: 32 A, tensión nominal (III/2): 1000 V, superficie de contacto: Sn, tipo de conexión del contacto: Hembra, número de potenciales: 8, número de filas: 1, número de polos: 8, número de conexiones: 16, familia de artículos: TSPC 5/..-STF, paso: 7,62 mm, tipo de conexión: Conexión por resorte push-in, dirección de conexión conductor/placa de circuito impreso: 0 °, gancho de sujeción: - sin gancho de sujeción, sistema enchufable: COMBICON PC 5, bloqueo: Bloqueo por tornillo, tipo de sujeción: Sujeción aérea (tornillo), tipo de embalaje: empaquetado en caja | 2950.92 | 100 | AA | PCB Connectors (PCC) | AAD | AADFBE | 25 | 25 | NO | PC | F | 70,52 | G | 190 | 180 | 113 | MM | 4046356144636 | 85366990 | IN | EC002638 | Imagen | Catálogo
1728523 | TSPC 5/ 9-ST-7,62 | Conector para placa de circuito impreso | Conector TWIN para placa de circuito impreso, sección nominal: 6 mm², color: verde, corriente nominal: 32 A, tensión nominal (III/2): 1000 V, superficie de contacto: Sn, tipo de conexión del contacto: Hembra, número de potenciales: 9, número de filas: 1, número de polos: 9, número de conexiones: 18, familia de artículos: TSPC 5/..-ST, paso: 7,62 mm, tipo de conexión: Conexión por resorte push-in, dirección de conexión conductor/placa de circuito impreso: 0 °, gancho de sujeción: - Gancho de sujeción, sistema enchufable: COMBICON PC 5, bloqueo: sin, tipo de sujeción: sin, tipo de embalaje: empaquetado en caja | 3302.96 | 100 | AA | PCB Connectors (PCC) | AAD | AADFBD | 25 | 25 | NO | PC | F | 80,91 | G | 190 | 180 | 113 | MM | 4046356144537 | 85366990 | BG | EC002638 | Imagen | Catálogo
1765489 | TSPC 5/ 9-STCL-7,62 | Conector para placa de circuito impreso | Conector TWIN para placa de circuito impreso, sección nominal: 6 mm², color: verde, corriente nominal: 32 A, tensión nominal (III/2): 1000 V, superficie de contacto: Sn, tipo de conexión del contacto: Hembra, número de potenciales: 9, número de filas: 1, número de polos: 9, número de conexiones: 18, familia de artículos: TSPC 5/..-STCL, paso: 7,62 mm, tipo de conexión: Conexión por resorte push-in, dirección de conexión conductor/placa de circuito impreso: 0 °, gancho de sujeción: - sin gancho de sujeción, sistema enchufable: COMBICON PC 5, bloqueo: Bloqueo de clip, tipo de sujeción: Pinza de bloqueo Click &amp; Lock, tipo de embalaje: empaquetado en caja | 3317.25 | 100 | AA | PCB Connectors (PCC) | AAD | AADFBG | 10 | 10 | NO | PC | F | 72,79 | G | 29 | 107 | 54 | MM | 4046356442251 | 85366990 | BG | EC002638 | Imagen | Catálogo
1728277 | TSPC 5/ 9-STF-7,62 | Conector para placa de circuito impreso | Conector TWIN para placa de circuito impreso, sección nominal: 6 mm², color: verde, corriente nominal: 32 A, tensión nominal (III/2): 1000 V, superficie de contacto: Sn, tipo de conexión del contacto: Hembra, número de potenciales: 9, número de filas: 1, número de polos: 9, número de conexiones: 18, familia de artículos: TSPC 5/..-STF, paso: 7,62 mm, tipo de conexión: Conexión por resorte push-in, dirección de conexión conductor/placa de circuito impreso: 0 °, gancho de sujeción: - sin gancho de sujeción, sistema enchufable: COMBICON PC 5, bloqueo: Bloqueo por tornillo, tipo de sujeción: Sujeción aérea (tornillo), tipo de embalaje: empaquetado en caja | 3317.25 | 100 | AA | PCB Connectors (PCC) | AAD | AADFBE | 25 | 25 | NO | PC |  | 78,35 | G | 0 | 0 | 0 |  | 4046356144643 | 85366990 | IN | EC002638 | Imagen | Catálogo
1728536 | TSPC 5/10-ST-7,62 | Conector para placa de circuito impreso | Conector TWIN para placa de circuito impreso, sección nominal: 6 mm², color: verde, corriente nominal: 32 A, tensión nominal (III/2): 1000 V, superficie de contacto: Sn, tipo de conexión del contacto: Hembra, número de potenciales: 10, número de filas: 1, número de polos: 10, número de conexiones: 20, familia de artículos: TSPC 5/..-ST, paso: 7,62 mm, tipo de conexión: Conexión por resorte push-in, dirección de conexión conductor/placa de circuito impreso: 0 °, gancho de sujeción: - Gancho de sujeción, sistema enchufable: COMBICON PC 5, bloqueo: sin, tipo de sujeción: sin, tipo de embalaje: empaquetado en caja | 3669.3 | 100 | AA | PCB Connectors (PCC) | AAD | AADFBD | 25 | 25 | NO | PC | F | 83,73 | G | 0 | 0 | 0 |  | 4046356144544 | 85366990 | IN | EC002638 | Imagen | Catálogo
1765492 | TSPC 5/10-STCL-7,62 | Conector para placa de circuito impreso | Conector TWIN para placa de circuito impreso, sección nominal: 6 mm², color: verde, corriente nominal: 32 A, tensión nominal (III/2): 1000 V, superficie de contacto: Sn, tipo de conexión del contacto: Hembra, número de potenciales: 10, número de filas: 1, número de polos: 10, número de conexiones: 20, familia de artículos: TSPC 5/..-STCL, paso: 7,62 mm, tipo de conexión: Conexión por resorte push-in, dirección de conexión conductor/placa de circuito impreso: 0 °, gancho de sujeción: - sin gancho de sujeción, sistema enchufable: COMBICON PC 5, bloqueo: Bloqueo de clip, tipo de sujeción: Pinza de bloqueo Click &amp; Lock, tipo de embalaje: empaquetado en caja | 3683.59 | 100 | AA | PCB Connectors (PCC) | AAD | AADFBG | 10 | 10 | NO | PC | F | 80,97 | G | 91 | 114 | 78 | MM | 4046356442268 | 85366990 | BG | EC002638 | Imagen | Catálogo
1728549 | TSPC 5/11-ST-7,62 | Conector para placa de circuito impreso | Conector TWIN para placa de circuito impreso, sección nominal: 6 mm², color: verde, corriente nominal: 32 A, tensión nominal (III/2): 1000 V, superficie de contacto: Sn, tipo de conexión del contacto: Hembra, número de potenciales: 11, número de filas: 1, número de polos: 11, número de conexiones: 22, familia de artículos: TSPC 5/..-ST, paso: 7,62 mm, tipo de conexión: Conexión por resorte push-in, dirección de conexión conductor/placa de circuito impreso: 0 °, gancho de sujeción: - Gancho de sujeción, sistema enchufable: COMBICON PC 5, bloqueo: sin, tipo de sujeción: sin, tipo de embalaje: empaquetado en caja | 4035.64 | 100 | AA | PCB Connectors (PCC) | AAD | AADFBD | 25 | 25 | NO | PC | F | 91,95 | G | 91 | 271 | 114 | MM | 4046356144551 | 85366990 | IN | EC002638 | Imagen | Catálogo
1765502 | TSPC 5/11-STCL-7,62 | Conector para placa de circuito impreso | Conector TWIN para placa de circuito impreso, sección nominal: 6 mm², color: verde, corriente nominal: 32 A, tensión nominal (III/2): 1000 V, superficie de contacto: Sn, tipo de conexión del contacto: Hembra, número de potenciales: 11, número de filas: 1, número de polos: 11, número de conexiones: 22, familia de artículos: TSPC 5/..-STCL, paso: 7,62 mm, tipo de conexión: Conexión por resorte push-in, dirección de conexión conductor/placa de circuito impreso: 0 °, gancho de sujeción: - sin gancho de sujeción, sistema enchufable: COMBICON PC 5, bloqueo: Bloqueo de clip, tipo de sujeción: Pinza de bloqueo Click &amp; Lock, tipo de embalaje: empaquetado en caja | 4049.92 | 100 | AA | PCB Connectors (PCC) | AAD | AADFBG | 10 | 10 | NO | PC | F | 74,56 | G | 29 | 107 | 54 | MM | 4046356442275 | 85366990 | BG | EC002638 | Imagen | Catálogo
1728552 | TSPC 5/12-ST-7,62 | Conector para placa de circuito impreso | Conector TWIN para placa de circuito impreso, sección nominal: 6 mm², color: verde, corriente nominal: 32 A, tensión nominal (III/2): 1000 V, superficie de contacto: Sn, tipo de conexión del contacto: Hembra, número de potenciales: 12, número de filas: 1, número de polos: 12, número de conexiones: 24, familia de artículos: TSPC 5/..-ST, paso: 7,62 mm, tipo de conexión: Conexión por resorte push-in, dirección de conexión conductor/placa de circuito impreso: 0 °, gancho de sujeción: - Gancho de sujeción, sistema enchufable: COMBICON PC 5, bloqueo: sin, tipo de sujeción: sin, tipo de embalaje: empaquetado en caja | 4401.97 | 100 | AA | PCB Connectors (PCC) | AAD | AADFBD | 25 | 25 | NO | PC | F | 99,25 | G | 190 | 180 | 113 | MM | 4046356144568 | 85366990 | IN | EC002638 | Imagen | Catálogo
1765515 | TSPC 5/12-STCL-7,62 | Conector para placa de circuito impreso | Conector TWIN para placa de circuito impreso, sección nominal: 6 mm², color: verde, corriente nominal: 32 A, tensión nominal (III/2): 1000 V, superficie de contacto: Sn, tipo de conexión del contacto: Hembra, número de potenciales: 12, número de filas: 1, número de polos: 12, número de conexiones: 24, familia de artículos: TSPC 5/..-STCL, paso: 7,62 mm, tipo de conexión: Conexión por resorte push-in, dirección de conexión conductor/placa de circuito impreso: 0 °, gancho de sujeción: - sin gancho de sujeción, sistema enchufable: COMBICON PC 5, bloqueo: Bloqueo de clip, tipo de sujeción: Pinza de bloqueo Click &amp; Lock, tipo de embalaje: empaquetado en caja | 4416.25 | 100 | AA | PCB Connectors (PCC) | AAD | AADFBG | 10 | 10 | NO | PC | F | 116,65 | G | 91 | 271 | 114 | MM | 4046356442282 | 85366990 | IN | EC002638 | Imagen | Catálogo
1193381 | TS-PTVME 6/S | Tabique separador | Tabique separador, profundidad: 51,5 mm, anchura: 0,8 mm, altura: 82 mm, color: gris | 100.42 | 100 | BE | Industrial Cabinet Connectivity (ICC) | BE2 | BE2Z1X | 50 | 50 | NO | PC |  | 3,67 | G | 53 | 177 | 136 | MM | 4063151246464 | 39269097 | CN | EC000886 | Imagen | Catálogo
0310211 | TS-RTK | Placa separadora | Placa separadora, anchura: 0,8 mm, altura: 72 mm, color: gris | 135.5 | 100 | BE | Industrial Cabinet Connectivity (ICC) | BE1 | BE1Z1X | 50 | 50 | NO | PC |  | 2,82 | G | 31 | 180 | 284 | MM | 4017918001124 | 39269097 | CN | EC000886 | Imagen | Catálogo
1772613 | TS-TB 6-T | Placa separadora | Placa separadora, profundidad: 62,5 mm, anchura: 1 mm, altura: 66,5 mm, color: gris oscuro | 80.43 | 100 | BE | Industrial Cabinet Connectivity (ICC) | BEK | BEKZ1X | 10 | 10 | NO | PC |  | 4,40 | G |  |  |  |  | 4067923385665 | 39269097 | IN | EC000886 |  | Catálogo
3072820 | TS-UK 6-T | Placa separadora | Placa separadora, profundidad: 62,5 mm, anchura: 1 mm, altura: 66,5 mm, color: gris | 81.22 | 100 | BE | Industrial Cabinet Connectivity (ICC) | BE1 | BE1Z1X | 10 | 10 | NO | PC |  | 4,20 | G | 10 | 80 | 80 | MM | 4055626229324 | 39269097 | IN | EC000886 | Imagen | Catálogo
3070383 | TS-USST 4/10 | Tabique separador | Tabique separador, anchura: 2,2 mm, altura: 12,4 mm, color: gris | 55.25 | 100 | BE | Industrial Cabinet Connectivity (ICC) | BE1 | BE1Z1X | 50 | 50 | NO | PC |  | 0,28 | G | 11 | 91 | 70 | MM | 4046356552035 | 39269097 | DE | EC000886 | Imagen | Catálogo
3072821 | TS-UT 6-T/SP | Placa separadora | Placa separadora, profundidad: 67,5 mm, anchura: 1 mm, altura: 105,2 mm, color: gris | 92.49 | 100 | BE | Industrial Cabinet Connectivity (ICC) | BE1 | BE1Z1X | 10 | 10 | NO | PC |  | 7,33 | G | 10 | 100 | 75 | MM | 4055626229331 | 39269097 | IN | EC000886 | Imagen | Catálogo
2907325 | TTC-3-1X2-24DC-PT | Dispositivo de protec. contra sobretensiones | Protección contra sobretensiones para un circuito de señales de 2 hilos libre de potencial, p. ej., bucle de corriente 0(4) ... 20 mA, apta para HART. Puede utilizarse en circuitos orientados a la seguridad hasta SIL 3. | 126.89 | 1 | CL | Trabtech (TT) | CL2 | CL2266 | 1 | 1 | NO | PC |  | 24,50 | G | 20 | 200 | 170 | MM | 4055626199917 | 85363030 | DE | EC000943 | Imagen | Catálogo
2907326 | TTC-3-2X1-24DC-PT | Dispositivo de protec. contra sobretensiones | Protección contra sobretensiones para dos conductores de señales con potencial de referencia común, p. ej. entrada/salida digital. Puede utilizarse en circuitos orientados a la seguridad hasta SIL 3. | 126.89 | 1 | CL | Trabtech (TT) | CL2 | CL2266 | 1 | 1 | NO | PC |  | 24,30 | G | 20 | 200 | 170 | MM | 4055626199924 | 85363010 | DE | EC000943 | Imagen | Catálogo
2908843 | TTC-3-LCP | Tapa | Tapa final como cierre de una serie de bornes TERMITRAB complete TTC-3... | 2.28 | 1 | CL | Trabtech (TT) | CL2 | CL226Z | 50 | 50 | NO | PC |  | 7,80 | G | 48 | 170 | 370 | MM | 4055626348261 | 85389099 | DE | EC000886 | Imagen | Catálogo
2906804 | TTC-6-1X2-24DC-PT | Dispositivo de protec. contra sobretensiones | Protección contra sobretensiones para un circuito de señales de 2 hilos libre de potencial, p. ej., bucle de corriente 0(4) ... 20 mA, apta para HART. Puede utilizarse en circuitos orientados a la seguridad hasta SIL 3. | 111.23 | 1 | CL | Trabtech (TT) | CL2 | CL2262 | 1 | 1 | NO | PC |  | 34,00 | G | 20 | 200 | 170 | MM | 4055626135588 | 85363010 | CN | EC000943 | Imagen | Catálogo
2906798 | TTC-6-1X2-24DC-UT | Dispositivo de protec. contra sobretensiones | Protección contra sobretensiones para un circuito de señales de 2 hilos libre de potencial, p. ej., bucle de corriente 0(4) ... 20 mA, apta para HART. Puede utilizarse en circuitos orientados a la seguridad hasta SIL 3. | 111.23 | 1 | CL | Trabtech (TT) | CL2 | CL2261 | 1 | 1 | NO | PC |  | 38,60 | G | 20 | 200 | 170 | MM | 4055626135533 | 85363010 | CN | EC000943 | Imagen | Catálogo
2906772 | TTC-6-1X2-F-M-24DC-PT-I | Dispositivo de protec. contra sobretensiones | Protección contra sobretensiones con indicación de estado integrada e interrupción por cuchilla para un circuito de señales de 2 hilos libre de potencial a tierra, p. ej. bucle de corriente de 0(4)...20 mA. Puesta a tierra indirecta mediante descargador de gas, apta para HART. Puede utilizarse en circuitos orientados a la seguridad hasta SIL 3. | 130.04 | 1 | CL | Trabtech (TT) | CL2 | CL2262 | 1 | 1 | NO | PC |  | 38,20 | G | 8 | 171 | 108 | MM | 4055626135311 | 85363010 | DE | EC000943 | Imagen | Catálogo
2906764 | TTC-6-1X2-F-M-24DC-UT-I | Dispositivo de protec. contra sobretensiones | Protección contra sobretensiones con indicación de estado integrada e interrupción por cuchilla para un circuito de señales de 2 hilos libre de potencial a tierra, p. ej. bucle de corriente de 0(4)...20 mA. Puesta a tierra indirecta mediante descargador de gas, apta para HART. Puede utilizarse en circuitos orientados a la seguridad hasta SIL 3. | 130.04 | 1 | CL | Trabtech (TT) | CL2 | CL2261 | 1 | 1 | NO | PC |  | 43,10 | G | 7 | 168 | 115 | MM | 4055626135137 | 85363010 | DE | EC000943 | Imagen | Catálogo
2906726 | TTC-6-1X2-M-24DC-PT-I | Dispositivo de protec. contra sobretensiones | Protección contra sobretensiones con indicación de estado integrada e interrupción por cuchilla para un circuito de señales flotante de 2 hilos, p. ej. bucle de corriente de 0(4)...20 mA, homologación EX e para zona 2, apta para HART. Puede utilizarse en circuitos orientados a la seguridad hasta SIL 3. | 123.77 | 1 | CL | Trabtech (TT) | CL2 | CL2262 | 1 | 1 | NO | PC |  | 47,20 | G | 20 | 200 | 170 | MM | 4055626134581 | 85363010 | DE | EC000943 | Imagen | Catálogo
2906713 | TTC-6-1X2-M-24DC-UT-I | Dispositivo de protec. contra sobretensiones | Protección contra sobretensiones con indicación de estado integrada e interrupción por cuchilla para un circuito de señales flotante de 2 hilos, p. ej. bucle de corriente de 0(4)...20 mA, homologación EX e para zona 2, apta para HART. Puede utilizarse en circuitos orientados a la seguridad hasta SIL 3. | 123.77 | 1 | CL | Trabtech (TT) | CL2 | CL2261 | 1 | 1 | NO | PC |  | 52,40 | G | 20 | 200 | 170 | MM | 4055626134376 | 85363010 | DE | EC000943 | Imagen | Catálogo
2906820 | TTC-6-1X2-M-EX-24DC-UT-I | Dispositivo de protec. contra sobretensiones | Protección contra sobretensiones con indicación de estado integrada y cuchilla seccionadora para un circuito de señales con seguridad intrínseca de 2 hilos, p. ej. un bucle de corriente 0(4) ... 20 mA, apta para HART. Puede utilizarse en circuitos orientados a la seguridad hasta SIL 3. | 140.34 | 1 | CL | Trabtech (TT) | CL2 | CL2263 | 1 | 1 | NO | PC |  | 63,30 | G | 20 | 200 | 170 | MM | 4055626135830 | 85363010 | DE | EC001625 | Imagen | Catálogo
1077106 | TTC-6-1X2-TELE-PT | Dispositivo de protec. contra sobretensiones | Protección contra sobretensiones para interfaces de telecomunicación analógicas y digitales (VDSL hasta 300 MBit/s, G.fast hasta 1,5 GBit/s). Protección de sobrecarga integrada (Power-cross). | 137.86 | 1 | CL | Trabtech (TT) | CL2 | CL2262 | 1 | 1 | NO | PC |  | 31,30 | G | 8 | 168 | 99 | MM | 4055626788616 | 85363010 | DE | EC000943 | Imagen | Catálogo
2906806 | TTC-6-2-24DC-PT | Dispositivo de protec. contra sobretensiones | Protección contra sobretensiones para señales de medición dependientes de resistencia. Puede utilizarse en circuitos orientados a la seguridad hasta SIL 3. | 111.23 | 1 | CL | Trabtech (TT) | CL2 | CL2262 | 1 | 1 | NO | PC |  | 32,19 | G | 20 | 200 | 170 | MM | 4055626135700 | 85363010 | CN | EC000943 | Imagen | Catálogo
2906800 | TTC-6-2-24DC-UT | Dispositivo de protec. contra sobretensiones | Protección contra sobretensiones para señales de medición dependientes de resistencia. Puede utilizarse en circuitos orientados a la seguridad hasta SIL 3. | 111.23 | 1 | CL | Trabtech (TT) | CL2 | CL2261 | 1 | 1 | NO | PC |  | 37,20 | G | 7 | 170 | 75 | MM | 4055626135557 | 85363010 | DE | EC000943 | Imagen | Catálogo
2908439 | TTC-6-2-HC-24DC-PT-I | Dispositivo de protec. contra sobretensiones | Protección contra sobretensiones con indicación de estado integrada para un circuito de señal flotante de 2 conductores con alta corriente nominal, apto para KNX. Puede utilizarse en circuitos orientados a la seguridad hasta SIL 3. | 117.49 | 1 | CL | Trabtech (TT) | CL2 | CL2262 | 1 | 1 | NO | PC |  | 35,20 | G | 20 | 200 | 170 | MM | 4055626300436 | 85363010 | DE | EC000943 | Imagen | Catálogo
2908438 | TTC-6-2-HC-24DC-UT-I | Dispositivo de protec. contra sobretensiones | Protección contra sobretensiones con indicación de estado integrada para un circuito de señal flotante de 2 conductores con alta corriente nominal, apto para KNX. Puede utilizarse en circuitos orientados a la seguridad hasta SIL 3. | 117.49 | 1 | CL | Trabtech (TT) | CL2 | CL2261 | 1 | 1 | NO | PC |  | 39,90 | G | 20 | 200 | 170 | MM | 4055626300429 | 85363010 | DE | EC000943 | Imagen | Catálogo
2906731 | TTC-6-2-HC-M-24DC-PT-I | Dispositivo de protec. contra sobretensiones | Protección contra sobretensiones con indicación de estado integrada e interrupción por cuchilla para un circuito de señales flotante de 2 conductores con alta corriente nominal, apto para KNX. Puede utilizarse en circuitos orientados a la seguridad hasta SIL 3. | 123.77 | 1 | CL | Trabtech (TT) | CL2 | CL2262 | 1 | 1 | NO | PC |  | 35,90 | G | 20 | 200 | 170 | MM | 4055626134642 | 85363010 | DE | EC000943 | Imagen | Catálogo
2906719 | TTC-6-2-HC-M-24DC-UT-I | Dispositivo de protec. contra sobretensiones | Protección contra sobretensiones con indicación de estado integrada e interrupción por cuchilla para un circuito de señales flotante de 2 conductores con alta corriente nominal, apto para KNX. Puede utilizarse en circuitos orientados a la seguridad hasta SIL 3. | 123.77 | 1 | CL | Trabtech (TT) | CL2 | CL2261 | 1 | 1 | NO | PC |  | 41,05 | G | 7 | 167 | 100 | MM | 4055626134512 | 85363010 | DE | EC000943 | Imagen | Catálogo
2906805 | TTC-6-2X1-24DC-PT | Dispositivo de protec. contra sobretensiones | Protección contra sobretensiones para dos conductores de señales con potencial de referencia común, p. ej. entrada/salida digital. Puede utilizarse en circuitos orientados a la seguridad hasta SIL 3. | 111.23 | 1 | CL | Trabtech (TT) | CL2 | CL2262 | 1 | 1 | NO | PC |  | 35,00 | G | 20 | 200 | 170 | MM | 4055626135595 | 85363010 | CN | EC000943 | Imagen | Catálogo
2906799 | TTC-6-2X1-24DC-UT | Dispositivo de protec. contra sobretensiones | Protección contra sobretensiones para dos conductores de señales con potencial de referencia común, p. ej. entrada/salida digital. Puede utilizarse en circuitos orientados a la seguridad hasta SIL 3. | 111.23 | 1 | CL | Trabtech (TT) | CL2 | CL2261 | 1 | 1 | NO | PC |  | 39,10 | G | 20 | 200 | 170 | MM | 4055626135540 | 85363010 | DE | EC000943 | Imagen | Catálogo
2906776 | TTC-6-2X1-F-M-24DC-PT-I | Dispositivo de protec. contra sobretensiones | Protección contra sobretensiones con indicación de estado integrada y cuchilla seccionadora para dos conductores de señales con potencial de referencia común. Puesta a tierra indirecta mediante descargador de gas, p. ej. IN/OUT digital. Puede utilizarse en circuitos orientados a la seguridad hasta SIL 3. | 130.04 | 1 | CL | Trabtech (TT) | CL2 | CL2262 | 1 | 1 | NO | PC |  | 38,40 | G | 20 | 200 | 170 | MM | 4055626135342 | 85363010 | DE | EC000943 | Imagen | Catálogo
2906767 | TTC-6-2X1-F-M-24DC-UT-I | Dispositivo de protec. contra sobretensiones | Protección contra sobretensiones con indicación de estado integrada y cuchilla seccionadora para dos conductores de señales con potencial de referencia común. Puesta a tierra indirecta mediante descargador de gas, p. ej. IN/OUT digital. Puede utilizarse en circuitos orientados a la seguridad hasta SIL 3. | 130.04 | 1 | CL | Trabtech (TT) | CL2 | CL2261 | 1 | 1 | NO | PC |  | 43,50 | G | 8 | 170 | 105 | MM | 4055626135168 | 85363010 | DE | EC000943 | Imagen | Catálogo
2906729 | TTC-6-2X1-M-24DC-PT-I | Dispositivo de protec. contra sobretensiones | Protección contra sobretensiones con indicación de estado integrada y cuchilla seccionadora para dos conductores de señales con potencial de referencia común, p. ej. Digital IN/OUT. Puede utilizarse en circuitos de seguridad hasta SIL 3. | 123.77 | 1 | CL | Trabtech (TT) | CL2 | CL2262 | 1 | 1 | NO | PC |  | 37,40 | G | 20 | 200 | 170 | MM | 4055626134611 | 85363010 | DE | EC000943 | Imagen | Catálogo
2906716 | TTC-6-2X1-M-24DC-UT-I | Dispositivo de protec. contra sobretensiones | Protección contra sobretensiones con indicación de estado integrada y cuchilla seccionadora para dos conductores de señales con potencial de referencia común, p. ej. Digital IN/OUT. Puede utilizarse en circuitos de seguridad hasta SIL 3. | 123.77 | 1 | CL | Trabtech (TT) | CL2 | CL2261 | 1 | 1 | NO | PC |  | 42,40 | G | 8 | 170 | 95 | MM | 4055626134499 | 85363010 | DE | EC000943 | Imagen | Catálogo
2906821 | TTC-6-2X1-M-EX-24DC-UT-I | Dispositivo de protec. contra sobretensiones | Protección contra sobretensiones con indicación de estado integrada y cuchilla seccionadora para un circuito de señal de 2 hilos con seguridad intrínseca y potencial de referencia común. Puede utilizarse en circuitos de seguridad hasta SIL 3. | 140.34 | 1 | CL | Trabtech (TT) | CL2 | CL2263 | 1 | 1 | NO | PC |  | 62,50 | G | 9 | 170 | 170 | MM | 4055626135847 | 85363010 | DE | EC001625 | Imagen | Catálogo
2906807 | TTC-6-2XTVSD-12DC-PT | Dispositivo de protec. contra sobretensiones | Protección fina contra sobretensiones para dos conductores de señales con potencial de referencia común. Puede utilizarse en circuitos orientados a la seguridad hasta SIL 3. | 94 | 1 | CL | Trabtech (TT) | CL2 | CL2262 | 1 | 1 | NO | PC |  | 31,20 | G | 7 | 169 | 99 | MM | 4055626135717 | 85363010 | DE | EC000943 | Imagen | Catálogo
2906808 | TTC-6-2XTVSD-24DC-PT | Dispositivo de protec. contra sobretensiones | Protección fina contra sobretensiones para dos conductores de señales con potencial de referencia común. Puede utilizarse en circuitos orientados a la seguridad hasta SIL 3. | 94 | 1 | CL | Trabtech (TT) | CL2 | CL2262 | 1 | 1 | NO | PC |  | 31,30 | G | 20 | 200 | 170 | MM | 4055626135724 | 85363010 | CN | EC000943 | Imagen | Catálogo
1065316 | TTC-6-3-HF-12DC-PT | Dispositivo de protec. contra sobretensiones | Protección contra sobretensiones para tres conductores de señales con potencial de referencia común. Para aplicaciones de alta frecuencia e interfaces de telecomunicación sin tensión de alimentación (hasta 90 Mbit/s). Puede utilizarse en circuitos orientados a la seguridad hasta SIL 3. | 128.46 | 1 | CL | Trabtech (TT) | CL2 | CL2262 | 1 | 1 | NO | PC |  | 34,00 | G | 14 | 170 | 90 | MM | 4055626725680 | 85363010 | DE | EC000943 | Imagen | Catálogo
1109712 | TTC-6-3-HF-F-12DC-PT | Dispositivo de protec. contra sobretensiones | Protección contra sobretensiones para tres conductores de señales con potencial de referencia común. Para aplicaciones de alta frecuencia e interfaces de telecomunicación sin tensión de alimentación (hasta 90 MBit/s). | 139.44 | 1 | CL | Trabtech (TT) | CL2 | CL2262 | 1 | 1 | NO | PC |  | 36,10 | G | 7 | 170 | 100 | MM | 4063151022624 | 85363010 | CN | EC000943 | Imagen | Catálogo
1088786 | TTC-6-3-HF-F-24AC-PT-I | Dispositivo de protec. contra sobretensiones | Protección contra sobretensiones con indicación de estado integrada para tres conductores de señales con potencial de referencia común. Para aplicaciones de alta frecuencia e interfaces de telecomunicación sin tensión de alimentación (hasta 90 MBit/s). Puesta a tierra indirecta mediante descargador de gas. | 145.71 | 1 | CL | Trabtech (TT) | CL2 | CL2262 | 1 | 1 | NO | PC |  | 38,20 | G | 20 | 200 | 170 | MM | 4055626891712 | 85363010 | DE | EC000943 | Imagen | Catálogo
2906778 | TTC-6-3-HF-F-M-12DC-PT-I | Dispositivo de protec. contra sobretensiones | Protección contra sobretensiones con indicación de estado integrada e interrupción por cuchilla para tres conductores de señales con potencial de referencia común. Para aplicaciones de alta frecuencia e interfaces de telecomunicación sin tensión de alimentación (hasta 90 Mbit/s). Puesta a tierra indirecta mediante descargador de gas. Puede utilizarse en circuitos orientados a la seguridad hasta SIL 3. | 147.26 | 1 | CL | Trabtech (TT) | CL2 | CL2262 | 1 | 1 | NO | PC |  | 38,40 | G | 8 | 170 | 118 | MM | 4055626135366 | 85363010 | DE | EC000943 | Imagen | Catálogo
2906769 | TTC-6-3-HF-F-M-12DC-UT-I | Dispositivo de protec. contra sobretensiones | Protección contra sobretensiones con indicación de estado integrada e interrupción por cuchilla para tres conductores de señales con potencial de referencia común. Para aplicaciones de alta frecuencia e interfaces de telecomunicación sin tensión de alimentación (hasta 90 Mbit/s). Puesta a tierra indirecta mediante descargador de gas. Puede utilizarse en circuitos orientados a la seguridad hasta SIL 3. | 147.26 | 1 | CL | Trabtech (TT) | CL2 | CL2261 | 1 | 1 | NO | PC |  | 43,70 | G | 7 | 169 | 101 | MM | 4055626135182 | 85363010 | DE | EC000943 | Imagen | Catálogo
2906779 | TTC-6-3-HF-F-M-24DC-PT-I | Dispositivo de protec. contra sobretensiones | Protección contra sobretensiones con indicación de estado integrada e interrupción por cuchilla para tres conductores de señales con potencial de referencia común. Para aplicaciones de alta frecuencia e interfaces de telecomunicación sin tensión de alimentación (hasta 90 Mbit/s). Puesta a tierra indirecta mediante descargador de gas, apto para HART. Puede utilizarse en circuitos orientados a la seguridad hasta SIL 3. | 130.04 | 1 | CL | Trabtech (TT) | CL2 | CL2262 | 1 | 1 | NO | PC |  | 38,70 | G | 8 | 169 | 112 | MM | 4055626145679 | 85363010 | DE | EC000943 | Imagen | Catálogo
2906770 | TTC-6-3-HF-F-M-24DC-UT-I | Dispositivo de protec. contra sobretensiones | Protección contra sobretensiones con indicación de estado integrada e interrupción por cuchilla para tres conductores de señales con potencial de referencia común. Para aplicaciones de alta frecuencia e interfaces de telecomunicación sin tensión de alimentación (hasta 90 Mbit/s). Puesta a tierra indirecta mediante descargador de gas, apto para HART. Puede utilizarse en circuitos orientados a la seguridad hasta SIL 3. | 130.04 | 1 | CL | Trabtech (TT) | CL2 | CL2261 | 1 | 1 | NO | PC |  | 43,80 | G | 8 | 170 | 100 | MM | 4055626135199 | 85363010 | DE | EC000943 | Imagen | Catálogo
2906823 | TTC-6-3-HF-F-M-EX-24DC-UT-I | Dispositivo de protec. contra sobretensiones | Protección contra sobretensiones con indicador de estado integrado e interrupción por cuchilla para un circuito de señales con seguridad intrínseca de 3 conductores con potencial de referencia común. Para aplicaciones de alta frecuencia. Puesta a tierra indirecta mediante descargador de gas, apto para HART. Apto para su uso en el sistema de bus de campo (p. ej., Profibus PA) según el concepto FISCO. Puede utilizarse en circuitos orientados a la seguridad hasta SIL 3. | 140.34 | 1 | CL | Trabtech (TT) | CL2 | CL2263 | 1 | 1 | NO | PC |  | 63,10 | G | 9 | 170 | 162 | MM | 4055626135854 | 85363010 | DE | EC001625 | Imagen | Catálogo
2906732 | TTC-6-3-HF-M-12DC-PT-I | Dispositivo de protec. contra sobretensiones | Protección contra sobretensiones con indicación de estado integrada e interrupción por cuchilla para tres conductores de señales con potencial de referencia común. Para aplicaciones de alta frecuencia e interfaces de telecomunicación sin tensión de alimentación (hasta 90 Mbit/s). Puede utilizarse en circuitos orientados a la seguridad hasta SIL 3. | 141.01 | 1 | CL | Trabtech (TT) | CL2 | CL2262 | 1 | 1 | NO | PC |  | 37,00 | G | 7 | 171 | 112 | MM | 4055626134659 | 85363010 | DE | EC000943 | Imagen | Catálogo
2906721 | TTC-6-3-HF-M-12DC-UT-I | Dispositivo de protec. contra sobretensiones | Protección contra sobretensiones con indicación de estado integrada e interrupción por cuchilla para tres conductores de señales con potencial de referencia común. Para aplicaciones de alta frecuencia e interfaces de telecomunicación sin tensión de alimentación (hasta 90 Mbit/s). Puede utilizarse en circuitos orientados a la seguridad hasta SIL 3. | 141.01 | 1 | CL | Trabtech (TT) | CL2 | CL2261 | 1 | 1 | NO | PC |  | 42,70 | G | 8 | 160 | 100 | MM | 4055626134529 | 85363010 | DE | EC000943 | Imagen | Catálogo
1054762 | TTC-6-FC-UT | Soporte para fusibles | Portafusibles para dispositivos de protección contra sobretensiones de la línea de productos TERMITRAB complete con tecnología de conexión por tornillo. Posibilidad de conexión de varios pisos a cajas TTC-6. Para fusibles para corrientes débiles 5x20 mm de uso común. | 25.06 | 1 | CL | Trabtech (TT) | CL2 | CL216Z | 1 | 1 | SÍ | PC |  | 8,53 | G | 9 | 90 | 65 | MM | 4055626690896 | 85363010 | DE | EC000943 | Imagen | Catálogo
2907811 | TTC-6-FMRS-PT | Juego de telecontrol | Set de módulos, para la supervisión óptica y la señal remota flotante de dispositivos de protección contra sobretensiones contiguos de la familia de productos TERMITRAB complete o CLIXTRAB. Apto para perfil de carril con conexión directa a tierra. | 296.09 | 1 | CL | Trabtech (TT) | CL2 | CL226Z | 1 | 1 | NO | PC |  | 74,11 | G | 20 | 200 | 170 | MM | 4055626244419 | 85363010 | DE | EC000943 | Imagen | Catálogo
2907810 | TTC-6-FMRS-UT | Juego de telecontrol | Set de módulos, para la supervisión óptica y la señal remota flotante de dispositivos de protección contra sobretensiones contiguos de la familia de productos TERMITRAB complete o CLIXTRAB. Apto para perfil de carril con conexión directa a tierra. | 296.09 | 1 | CL | Trabtech (TT) | CL2 | CL226Z | 1 | 1 | NO | PC |  | 84,00 | G | 20 | 200 | 170 | MM | 4055626244402 | 85363010 | DE | EC000943 | Imagen | Catálogo
1193571 | TTC-6-FMRX-PT | Receptor del módulo de indicación remota | Módulo receptor, para la supervisión óptica y la señal remota flotante de dispositivos de protección contra sobretensiones contiguos de la familia de productos TERMITRAB complete o CLIXTRAB. Apto para perfil de carril con conexión directa o indirecta a tierra. | 148.83 | 1 | CL | Trabtech (TT) | CL2 | CL226Z | 1 | 1 | NO | PC |  | 44,60 | G | 8 | 171 | 160 | MM | 4063151246242 | 85363010 | DE | EC000943 | Imagen | Catálogo
1193557 | TTC-6-FMRX-UT | Receptor del módulo de indicación remota | Módulo receptor, para la supervisión óptica y la señal remota flotante de dispositivos de protección contra sobretensiones contiguos de la familia de productos TERMITRAB complete o CLIXTRAB. Apto para perfil de carril con conexión directa o indirecta a tierra. | 143.72 | 1 | CL | Trabtech (TT) | CL2 | CL226Z | 1 | 1 | NO | PC |  | 48,90 | G | 20 | 200 | 170 | MM | 4063151246358 | 85363010 | DE | EC000943 | Imagen | Catálogo
1193565 | TTC-6-FMTX-PT | Emisor del módulo de indicación remota | Módulo emisor, para la supervisión óptica y la señal remota flotante de dispositivos de protección contra sobretensiones contiguos de la familia de productos TERMITRAB complete o CLIXTRAB. Apto para perfil de carril con conexión directa o indirecta a tierra. | 148.83 | 1 | CL | Trabtech (TT) | CL2 | CL226Z | 1 | 1 | NO | PC |  | 44,00 | G | 8 | 170 | 157 | MM | 4063151246921 | 85363010 | DE | EC000943 | Imagen | Catálogo
1193555 | TTC-6-FMTX-UT | Emisor del módulo de indicación remota | Módulo emisor, para la supervisión óptica y la señal remota flotante de dispositivos de protección contra sobretensiones contiguos de la familia de productos TERMITRAB complete o CLIXTRAB. Apto para perfil de carril con conexión directa o indirecta a tierra. | 143.72 | 1 | CL | Trabtech (TT) | CL2 | CL226Z | 1 | 1 | NO | PC |  | 48,60 | G | 20 | 200 | 170 | MM | 4063151246341 | 85363010 | DE | EC000943 | Imagen | Catálogo
2906844 | TTC-6-GDT-C-110AC-UT-I | Dispositivo de protec. contra sobretensiones | Protección basta contra sobretensiones con indicación de estado integrada para un conductor de señales con potencial de referencia conectado a tierra. Puede utilizarse en circuitos orientados a la seguridad hasta SIL 3. | 38.16 | 1 | CL | Trabtech (TT) | CL2 | CL2264 | 1 | 1 | NO | PC |  | 27,80 | G | 9 | 129 | 103 | MM | 4055626136998 | 85363010 | DE | EC000943 | Imagen | Catálogo
2906860 | TTC-6-GDT-C-24AC-PT-I | Dispositivo de protec. contra sobretensiones | Protección basta contra sobretensiones con indicación de estado integrada para un conductor de señales con potencial de referencia conectado a tierra. Puede utilizarse en circuitos orientados a la seguridad hasta SIL 3. | 38.16 | 1 | CL | Trabtech (TT) | CL2 | CL2265 | 1 | 1 | NO | PC |  | 27,20 | G | 7 | 130 | 105 | MM | 4055626137155 | 85363010 | DE | EC000943 | Imagen | Catálogo
2906842 | TTC-6-GDT-C-24AC-UT-I | Dispositivo de protec. contra sobretensiones | Protección basta contra sobretensiones con indicación de estado integrada para un conductor de señales con potencial de referencia conectado a tierra. Puede utilizarse en circuitos orientados a la seguridad hasta SIL 3. | 38.16 | 1 | CL | Trabtech (TT) | CL2 | CL2264 | 1 | 1 | NO | PC |  | 27,70 | G | 7 | 130 | 110 | MM | 4055626136981 | 85363010 | DE | EC000943 | Imagen | Catálogo
2906862 | TTC-6-GDT-D-24AC-PT-I | Dispositivo de protec. contra sobretensiones | Protección basta contra sobretensiones con indicación de estado integrada para un circuito de señales flotante de 2 hilos. Puede utilizarse en circuitos orientados a la seguridad hasta SIL 3. | 38.16 | 1 | CL | Trabtech (TT) | CL2 | CL2265 | 1 | 1 | NO | PC |  | 25,57 | G | 8 | 130 | 105 | MM | 4055626137179 | 85363010 | DE | EC000943 | Imagen | Catálogo
2906863 | TTC-6-GDT-D-60AC-PT-I | Dispositivo de protec. contra sobretensiones | Protección basta contra sobretensiones con indicación de estado integrada para un circuito de señales flotante de 2 hilos. Puede utilizarse en circuitos orientados a la seguridad hasta SIL 3. | 38.16 | 1 | CL | Trabtech (TT) | CL2 | CL2265 | 1 | 1 | NO | PC |  | 25,50 | G | 15 | 200 | 130 | MM | 4055626137186 | 85363010 | DE | EC000943 | Imagen | Catálogo
2906846 | TTC-6-GDT-D-60AC-UT-I | Dispositivo de protec. contra sobretensiones | Protección basta contra sobretensiones con indicación de estado integrada para un circuito de señales flotante de 2 hilos. Puede utilizarse en circuitos orientados a la seguridad hasta SIL 3. | 38.16 | 1 | CL | Trabtech (TT) | CL2 | CL2264 | 1 | 1 | NO | PC |  | 25,90 | G | 8 | 130 | 110 | MM | 4055626137025 | 85363010 | DE | EC000943 | Imagen | Catálogo
2908729 | TTC-6-LCP | Tapa | Tapa final como cierre de una serie de bornes TERMITRAB complete TTC-6... | 2.28 | 1 | CL | Trabtech (TT) | CL2 | CL226Z | 50 | 50 | NO | PC |  | 7,15 | G | 42 | 170 | 360 | MM | 4055626348278 | 85389099 | DE | EC000886 | Imagen | Catálogo
2906858 | TTC-6-MOV-C-120AC-PT-I | Dispositivo de protec. contra sobretensiones | Protección media contra sobretensiones con indicación de estado integrada para un conductor de señales con potencial de referencia puesto a tierra. Puede utilizarse en circuitos orientados a la seguridad hasta SIL 3. | 31.81 | 1 | CL | Trabtech (TT) | CL2 | CL2265 | 1 | 1 | NO | PC |  | 29,50 | G | 7 | 130 | 110 | MM | 4055626137131 | 85363010 | DE | EC000943 | Imagen | Catálogo
2906840 | TTC-6-MOV-C-120AC-UT-I | Dispositivo de protec. contra sobretensiones | Protección media contra sobretensiones con indicación de estado integrada para un conductor de señales con potencial de referencia puesto a tierra. Puede utilizarse en circuitos orientados a la seguridad hasta SIL 3. | 31.81 | 1 | CL | Trabtech (TT) | CL2 | CL2264 | 1 | 1 | NO | PC |  | 30,00 | G | 7 | 130 | 91 | MM | 4055626136967 | 85363010 | DE | EC000943 | Imagen | Catálogo
2906854 | TTC-6-MOV-C-24DC-PT-I | Dispositivo de protec. contra sobretensiones | Protección media contra sobretensiones con indicación de estado integrada para un conductor de señales con potencial de referencia puesto a tierra. Puede utilizarse en circuitos orientados a la seguridad hasta SIL 3. | 31.81 | 1 | CL | Trabtech (TT) | CL2 | CL2265 | 1 | 1 | NO | PC |  | 29,60 | G | 15 | 200 | 130 | MM | 4055626137100 | 85363010 | DE | EC000943 | Imagen | Catálogo
2906837 | TTC-6-MOV-C-24DC-UT-I | Dispositivo de protec. contra sobretensiones | Protección media contra sobretensiones con indicación de estado integrada para un conductor de señales con potencial de referencia puesto a tierra. Puede utilizarse en circuitos orientados a la seguridad hasta SIL 3. | 31.81 | 1 | CL | Trabtech (TT) | CL2 | CL2264 | 1 | 1 | NO | PC |  | 30,40 | G | 15 | 200 | 130 | MM | 4055626136936 | 85363010 | DE | EC000943 | Imagen | Catálogo
2906855 | TTC-6-MOV-C-48DC-PT-I | Dispositivo de protec. contra sobretensiones | Protección media contra sobretensiones con indicación de estado integrada para un conductor de señales con potencial de referencia puesto a tierra. Puede utilizarse en circuitos orientados a la seguridad hasta SIL 3. | 29.85 | 1 | CL | Trabtech (TT) | CL2 | CL2265 | 1 | 1 | NO | PC |  | 29,10 | G | 8 | 200 | 129 | MM | 4055626137117 | 85363010 | DE | EC000943 | Imagen | Catálogo
2906838 | TTC-6-MOV-C-48DC-UT-I | Dispositivo de protec. contra sobretensiones | Protección media contra sobretensiones con indicación de estado integrada para un conductor de señales con potencial de referencia puesto a tierra. Puede utilizarse en circuitos orientados a la seguridad hasta SIL 3. | 31.81 | 1 | CL | Trabtech (TT) | CL2 | CL2264 | 1 | 1 | NO | PC |  | 29,80 | G | 8 | 130 | 100 | MM | 4055626136943 | 85363010 | DE | EC000943 | Imagen | Catálogo
2906857 | TTC-6-MOV-C-60DC-PT-I | Dispositivo de protec. contra sobretensiones | Protección media contra sobretensiones con indicación de estado integrada para un conductor de señales con potencial de referencia puesto a tierra. Puede utilizarse en circuitos orientados a la seguridad hasta SIL 3. | 31.81 | 1 | CL | Trabtech (TT) | CL2 | CL2265 | 1 | 1 | NO | PC |  | 29,60 | G | 8 | 130 | 110 | MM | 4055626137124 | 85363010 | DE | EC000943 | Imagen | Catálogo
1109673 | TTC-6-MOV-D-120AC-UT-I | Dispositivo de protec. contra sobretensiones | Protección media contra sobretensiones con indicación de estado integrada para un circuito de señales flotante de 2 hilos. Puede utilizarse en circuitos orientados a la seguridad hasta SIL 3. | 31.81 | 1 | CL | Trabtech (TT) | CL2 | CL2264 | 1 | 1 | NO | PC |  | 28,20 | G | 7 | 130 | 100 | MM | 4063151022372 | 85363010 | DE | EC000943 | Imagen | Catálogo
2906859 | TTC-6-MOV-D-24DC-PT-I | Dispositivo de protec. contra sobretensiones | Protección media contra sobretensiones con indicación de estado integrada para un circuito de señales flotante de 2 hilos. Puede utilizarse en circuitos orientados a la seguridad hasta SIL 3. | 31.81 | 1 | CL | Trabtech (TT) | CL2 | CL2265 | 1 | 1 | NO | PC |  | 27,70 | G | 7 | 129 | 110 | MM | 4055626137148 | 85363010 | DE | EC000943 | Imagen | Catálogo
2906841 | TTC-6-MOV-D-24DC-UT-I | Dispositivo de protec. contra sobretensiones | Protección media contra sobretensiones con indicación de estado integrada para un circuito de señales flotante de 2 hilos. Puede utilizarse en circuitos orientados a la seguridad hasta SIL 3. | 31.81 | 1 | CL | Trabtech (TT) | CL2 | CL2264 | 1 | 1 | NO | PC |  | 28,70 | G | 7 | 130 | 103 | MM | 4055626136974 | 85363010 | DE | EC000943 | Imagen | Catálogo
2907839 | TTC-6P-1X2-12DC-I-P | Protección enchufable contra sobretensiones | Protección enchufable contra sobretensiones con indicador de estado integrado en el módulo para un circuito de señales de 2 hilos libre de potencial. Tensión nominal: 12 V DC | 119.13 | 1 | CL | Trabtech (TT) | CL2 | CL216Z | 1 | 1 | NO | PC |  | 15,50 | G | 7 | 170 | 105 | MM | 4055626633473 | 85363010 | DE | EC000943 | Imagen | Catálogo
2908193 | TTC-6P-1X2-12DC-PT-I | Dispositivo de protec. contra sobretensiones | Protección contra sobretensiones, compuesta de protección enchufable y elemento de base, con indicación de estado integrada para un circuito de señales flotante de 2 hilos. Puede utilizarse en circuitos orientados a la seguridad hasta SIL 3. | 183.29 | 1 | CL | Trabtech (TT) | CL2 | CL2162 | 1 | 1 | NO | PC |  | 41,12 | G | 20 | 200 | 170 | MM | 4055626282688 | 85363010 | DE | EC000943 | Imagen | Catálogo
2908192 | TTC-6P-1X2-12DC-UT-I | Dispositivo de protec. contra sobretensiones | Protección contra sobretensiones, compuesta de protección enchufable y elemento de base, con indicación de estado integrada para un circuito de señales flotante de 2 hilos. Puede utilizarse en circuitos orientados a la seguridad hasta SIL 3. | 183.29 | 1 | CL | Trabtech (TT) | CL2 | CL2161 | 1 | 1 | NO | PC |  | 45,40 | G | 8 | 170 | 120 | MM | 4055626282671 | 85363010 | DE | EC000943 | Imagen | Catálogo
2907840 | TTC-6P-1X2-24DC-I-P | Protección enchufable contra sobretensiones | Protección enchufable contra sobretensiones con indicador de estado integrado en el módulo para un circuito de señales de 2 hilos libre de potencial. Tensión nominal: 24 V DC | 119.13 | 1 | CL | Trabtech (TT) | CL2 | CL216Z | 1 | 1 | NO | PC |  | 25,40 | G | 8 | 160 | 110 | MM | 4055626633480 | 85363010 | DE | EC000943 | Imagen | Catálogo
2906815 | TTC-6P-1X2-24DC-PT-I | Dispositivo de protec. contra sobretensiones | Protección contra sobretensiones, compuesta de protección enchufable y elemento de base, con indicación de estado integrada para un circuito de señales flotante de 2 hilos, p. ej. un bucle de corriente de 0(4) ... 20 mA, apta para HART. Puede utilizarse en circuitos orientados a la seguridad hasta SIL 3. | 183.29 | 1 | CL | Trabtech (TT) | CL2 | CL2162 | 1 | 1 | NO | PC |  | 40,92 | G | 20 | 200 | 170 | MM | 4055626135786 | 85363010 | DE | EC000943 | Imagen | Catálogo
2906809 | TTC-6P-1X2-24DC-UT-I | Dispositivo de protec. contra sobretensiones | Protección contra sobretensiones, compuesta de protección enchufable y elemento de base, con indicación de estado integrada para un circuito de señales flotante de 2 hilos, p. ej. un bucle de corriente de 0(4) ... 20 mA, apta para HART. Puede utilizarse en circuitos orientados a la seguridad hasta SIL 3. | 183.29 | 1 | CL | Trabtech (TT) | CL2 | CL2161 | 1 | 1 | NO | PC |  | 45,80 | G | 20 | 200 | 170 | MM | 4055626135731 | 85363010 | DE | EC000943 | Imagen | Catálogo
2907841 | TTC-6P-1X2-48DC-I-P | Protección enchufable contra sobretensiones | Protección enchufable contra sobretensiones con indicador de estado integrado en el módulo para un circuito de señales de 2 hilos libre de potencial. Tensión nominal: 48 V DC | 119.13 | 1 | CL | Trabtech (TT) | CL2 | CL216Z | 1 | 1 | NO | PC |  | 15,34 | G | 8 | 170 | 100 | MM | 4055626633497 | 85363010 | DE | EC000943 | Imagen | Catálogo
2908195 | TTC-6P-1X2-48DC-PT-I | Dispositivo de protec. contra sobretensiones | Protección contra sobretensiones, compuesta de protección enchufable y elemento de base, con indicación de estado integrada para un circuito de señales flotante de 2 hilos. Puede utilizarse en circuitos orientados a la seguridad hasta SIL 3. | 183.29 | 1 | CL | Trabtech (TT) | CL2 | CL2162 | 1 | 1 | NO | PC |  | 40,89 | G | 20 | 200 | 170 | MM | 4055626282800 | 85363010 | DE | EC000943 | Imagen | Catálogo
2908194 | TTC-6P-1X2-48DC-UT-I | Dispositivo de protec. contra sobretensiones | Protección contra sobretensiones, compuesta de protección enchufable y elemento de base, con indicación de estado integrada para un circuito de señales flotante de 2 hilos. Puede utilizarse en circuitos orientados a la seguridad hasta SIL 3. | 183.29 | 1 | CL | Trabtech (TT) | CL2 | CL2161 | 1 | 1 | NO | PC |  | 45,50 | G | 8 | 170 | 115 | MM | 4055626282695 | 85363010 | DE | EC000943 | Imagen | Catálogo
2907831 | TTC-6P-1X2-EX-24DC-I-P | Protección enchufable contra sobretensiones | Protección enchufable contra sobretensiones con indicador de estado integrado en el módulo para un circuito de señales con seguridad intrínseca de 2 hilos libre de potencial. Tensión nominal: 24 V DC | 131.07 | 1 | CL | Trabtech (TT) | CL2 | CL216Z | 1 | 1 | NO | PC |  | 35,67 | G | 20 | 200 | 170 | MM | 4055626378879 | 85363010 | DE | EC001625 | Imagen | Catálogo
1065312 | TTC-6P-1X2-EX-24DC-UT-I | Dispositivo de protec. contra sobretensiones | Protección contra sobretensiones, compuesta de protección enchufable y elemento de base, con indicación de estado integrada para un circuito de señales flotante con seguridad intrínseca y 2 hilos, p. ej. un bucle de corriente de 0(4)...20 mA, apta para HART. Puede utilizarse en circuitos orientados a la seguridad hasta SIL 3. | 201.65 | 1 | CL | Trabtech (TT) | CL2 | CL2163 | 1 | 1 | NO | PC |  | 65,80 | G | 10 | 170 | 162 | MM | 4055626725390 | 85363010 | DE | EC001625 | Imagen | Catálogo
2908198 | TTC-6P-1X2-F-12DC-PT-I | Dispositivo de protec. contra sobretensiones | Protección contra sobretensiones, compuesta de protección enchufable y elemento de base, con indicación de estado integrada para un circuito de señales flotante de 2 hilos. Puesta a tierra indirecta mediante descargador de gas. Puede utilizarse en circuitos orientados a la seguridad hasta SIL 3. | 189.56 | 1 | CL | Trabtech (TT) | CL2 | CL2162 | 1 | 1 | NO | PC |  | 42,20 | G | 7 | 170 | 120 | MM | 4055626282824 | 85363010 | DE | EC000943 | Imagen | Catálogo
1065318 | TTC-6P-1X2-F-24DC-PT-I | Dispositivo de protec. contra sobretensiones | Protección contra sobretensiones, compuesta de protección enchufable y elemento de base, con indicación de estado integrada para un circuito de señales flotante de 2 hilos. Puesta a tierra indirecta mediante descargador de gas, apta para HART. Puede utilizarse en circuitos orientados a la seguridad hasta SIL 3. | 189.56 | 1 | CL | Trabtech (TT) | CL2 | CL2162 | 1 | 1 | NO | PC |  | 42,00 | G | 7 | 169 | 123 | MM | 4055626727059 | 85363010 | DE | EC000943 | Imagen | Catálogo
1065317 | TTC-6P-1X2-F-24DC-UT-I | Dispositivo de protec. contra sobretensiones | Protección contra sobretensiones, compuesta de protección enchufable y elemento de base, con indicación de estado integrada para un circuito de señales flotante de 2 hilos. Puesta a tierra indirecta mediante descargador de gas, apta para HART. Puede utilizarse en circuitos orientados a la seguridad hasta SIL 3. | 189.56 | 1 | CL | Trabtech (TT) | CL2 | CL2161 | 1 | 1 | NO | PC |  | 46,70 | G | 7 | 169 | 120 | MM | 4055626725543 | 85363010 | DE | EC000943 | Imagen | Catálogo
2908200 | TTC-6P-1X2-F-48DC-PT-I | Dispositivo de protec. contra sobretensiones | Protección contra sobretensiones, compuesta de protección enchufable y elemento de base, con indicación de estado integrada para un circuito de señales flotante de 2 hilos. Puesta a tierra indirecta mediante descargador de gas. Puede utilizarse en circuitos orientados a la seguridad hasta SIL 3. | 189.56 | 1 | CL | Trabtech (TT) | CL2 | CL2162 | 1 | 1 | NO | PC |  | 42,30 | G | 7 | 170 | 120 | MM | 4055626282831 | 85363010 | DE | EC000943 | Imagen | Catálogo
2906790 | TTC-6P-1X2-F-M-24DC-PT-I | Dispositivo de protec. contra sobretensiones | Protección contra sobretensiones, compuesta de protección enchufable y elemento de base, con indicación de estado integrada y cuchilla seccionadora para un circuito de señales flotante de 2 hilos, p. ej. un bucle de corriente de 0(4) ... 20 mA. Puesta a tierra indirecta mediante descargador de gas, apta para HART. Puede utilizarse en circuitos orientados a la seguridad hasta SIL 3. | 195.83 | 1 | CL | Trabtech (TT) | CL2 | CL2162 | 1 | 1 | NO | PC |  | 42,80 | G | 20 | 200 | 170 | MM | 4055626135465 | 85363010 | DE | EC000943 | Imagen | Catálogo
2906781 | TTC-6P-1X2-F-M-24DC-UT-I | Dispositivo de protec. contra sobretensiones | Protección contra sobretensiones, compuesta de protección enchufable y elemento de base, con indicación de estado integrada y cuchilla seccionadora para un circuito de señales flotante de 2 hilos, p. ej. un bucle de corriente de 0(4) ... 20 mA. Puesta a tierra indirecta mediante descargador de gas, apta para HART. Puede utilizarse en circuitos orientados a la seguridad hasta SIL 3. | 195.83 | 1 | CL | Trabtech (TT) | CL2 | CL2161 | 1 | 1 | NO | PC |  | 47,20 | G | 8 | 170 | 124 | MM | 4055626135380 | 85363010 | DE | EC000943 | Imagen | Catálogo
2906750 | TTC-6P-1X2-M-24DC-PT-I | Dispositivo de protec. contra sobretensiones | Protección contra sobretensiones, compuesta de protección enchufable y elemento de base, con indicación de estado integrada y cuchilla seccionadora para un circuito de señales flotante de 2 hilos, p. ej. un bucle de corriente de 0(4) ... 20 mA, homologación Ex e para zona 2, apto para HART. Puede utilizarse en circuitos orientados a la seguridad hasta SIL 3. | 189.56 | 1 | CL | Trabtech (TT) | CL2 | CL2162 | 1 | 1 | NO | PC |  | 52,00 | G | 20 | 200 | 170 | MM | 4055626134819 | 85363010 | DE | EC000943 | Imagen | Catálogo
2906738 | TTC-6P-1X2-M-24DC-UT-I | Dispositivo de protec. contra sobretensiones | Protección contra sobretensiones, compuesta de protección enchufable y elemento de base, con indicación de estado integrada y cuchilla seccionadora para un circuito de señales flotante de 2 hilos, p. ej. un bucle de corriente de 0(4) ... 20 mA, homologación Ex e para zona 2, apto para HART. Puede utilizarse en circuitos orientados a la seguridad hasta SIL 3. | 189.56 | 1 | CL | Trabtech (TT) | CL2 | CL2161 | 1 | 1 | NO | PC |  | 57,00 | G | 20 | 200 | 170 | MM | 4055626134703 | 85363010 | DE | EC000943 | Imagen | Catálogo
2906824 | TTC-6P-1X2-M-EX-24DC-UT-I | Dispositivo de protec. contra sobretensiones | Protección contra sobretensiones, compuesto por protección enchufable y elemento de base, con indicación de estado integrada y cuchilla seccionadora para un circuito de señal flotante de 2 hilos con seguridad intrínseca, p. ej. un bucle de corriente de 0(4) ... 20 mA, apto para HART. Puede utilizarse en circuitos orientados a la seguridad hasta SIL 3. | 208.1 | 1 | CL | Trabtech (TT) | CL2 | CL2163 | 1 | 1 | NO | PC |  | 67,50 | G | 20 | 200 | 170 | MM | 4055626135861 | 85363010 | DE | EC001625 | Imagen | Catálogo
2907845 | TTC-6P-2-HC-24DC-I-P | Protección enchufable contra sobretensiones | Protección enchufable contra sobretensiones con indicación de estado integrada en el módulo para un circuito de señales de 2 hilos libre de potencial con una elevada corriente nominal. Tensión nominal: 24 V DC | 119.13 | 1 | CL | Trabtech (TT) | CL2 | CL216Z | 1 | 1 | NO | PC |  | 16,20 | G | 7 | 167 | 105 | MM | 4055626634739 | 85363010 | DE | EC002497 | Imagen | Catálogo
2906817 | TTC-6P-2-HC-24DC-PT-I | Dispositivo de protec. contra sobretensiones | Protección contra sobretensiones formada por protección enchufable y elemento de base, con indicación de estado integrada para un circuito de señales flotante de 2 conductores con alta corriente nominal, apto para HART, apto para KNX. Puede utilizarse en circuitos orientados a la seguridad hasta SIL 3. | 183.29 | 1 | CL | Trabtech (TT) | CL2 | CL2162 | 1 | 1 | NO | PC |  | 39,40 | G | 20 | 200 | 170 | MM | 4055626135809 | 85363010 | DE | EC000943 | Imagen | Catálogo
2906811 | TTC-6P-2-HC-24DC-UT-I | Dispositivo de protec. contra sobretensiones | Protección contra sobretensiones formada por protección enchufable y elemento de base, con indicación de estado integrada para un circuito de señales flotante de 2 conductores con alta corriente nominal, apto para HART, apto para KNX. Puede utilizarse en circuitos orientados a la seguridad hasta SIL 3. | 183.29 | 1 | CL | Trabtech (TT) | CL2 | CL2161 | 1 | 1 | NO | PC |  | 44,40 | G | 7 | 170 | 115 | MM | 4055626135755 | 85363010 | DE | EC000943 | Imagen | Catálogo
2906755 | TTC-6P-2-HC-M-24DC-PT-I | Dispositivo de protec. contra sobretensiones | Protección contra sobretensiones, compuesta por protección enchufable y elemento de base, con indicación de estado integrada e interrupción por cuchilla para un circuito de señales flotante de 2 conductores con corriente nominal elevada, apto para KNX. Puede utilizarse en circuitos orientados a la seguridad hasta SIL 3. | 189.56 | 1 | CL | Trabtech (TT) | CL2 | CL2162 | 1 | 1 | NO | PC |  | 41,00 | G | 20 | 200 | 170 | MM | 4055626134864 | 85363010 | DE | EC000943 | Imagen | Catálogo
2906743 | TTC-6P-2-HC-M-24DC-UT-I | Dispositivo de protec. contra sobretensiones | Protección contra sobretensiones, compuesta por protección enchufable y elemento de base, con indicación de estado integrada e interrupción por cuchilla para un circuito de señales flotante de 2 conductores con corriente nominal elevada, apto para KNX. Puede utilizarse en circuitos orientados a la seguridad hasta SIL 3. | 189.56 | 1 | CL | Trabtech (TT) | CL2 | CL2161 | 1 | 1 | NO | PC |  | 45,60 | G | 8 | 170 | 114 | MM | 4055626134758 | 85363010 | DE | EC000943 | Imagen | Catálogo
2907842 | TTC-6P-2X1-12DC-I-P | Protección enchufable contra sobretensiones | Protección enchufable contra sobretensiones con indicador de estado integrado en el módulo para dos conductores de señales con potencial de referencia común. Tensión nominal: 12 V DC | 119.13 | 1 | CL | Trabtech (TT) | CL2 | CL216Z | 1 | 1 | NO | PC |  | 16,05 | G | 8 | 170 | 105 | MM | 4055626634708 | 85363010 | DE | EC000943 | Imagen | Catálogo
2908202 | TTC-6P-2X1-12DC-PT-I | Dispositivo de protec. contra sobretensiones | Protección contra sobretensiones que consta de protección enchufable y elemento de base, con indicación de estado integrada para dos conductores de señales con potencial de referencia común, p. ej. ENTRADA/SALIDA digital. Puede utilizarse en circuitos orientados a la seguridad hasta SIL 3. | 183.29 | 1 | CL | Trabtech (TT) | CL2 | CL2162 | 1 | 1 | NO | PC |  | 40,80 | G | 8 | 170 | 115 | MM | 4055626282862 | 85363010 | DE | EC000943 | Imagen | Catálogo
2907843 | TTC-6P-2X1-24DC-I-P | Protección enchufable contra sobretensiones | Protección enchufable contra sobretensiones con indicador de estado integrado en el módulo para dos conductores de señales con potencial de referencia común. Tensión nominal: 24 V DC | 119.13 | 1 | CL | Trabtech (TT) | CL2 | CL216Z | 1 | 1 | NO | PC |  | 15,80 | G | 8 | 170 | 103 | MM | 4055626634715 | 85363010 | DE | EC000943 | Imagen | Catálogo
2906816 | TTC-6P-2X1-24DC-PT-I | Dispositivo de protec. contra sobretensiones | Protección contra sobretensiones que consta de protección enchufable y elemento de base, con indicación de estado integrada para dos conductores de señales con potencial de referencia común, p. ej. ENTRADA/SALIDA digital. Puede utilizarse en circuitos orientados a la seguridad hasta SIL 3. | 183.29 | 1 | CL | Trabtech (TT) | CL2 | CL2162 | 1 | 1 | NO | PC |  | 41,37 | G | 20 | 200 | 170 | MM | 4055626135793 | 85363010 | DE | EC000943 | Imagen | Catálogo
2906810 | TTC-6P-2X1-24DC-UT-I | Dispositivo de protec. contra sobretensiones | Protección contra sobretensiones que consta de protección enchufable y elemento de base, con indicación de estado integrada para dos conductores de señales con potencial de referencia común, p. ej. ENTRADA/SALIDA digital. Puede utilizarse en circuitos orientados a la seguridad hasta SIL 3. | 183.29 | 1 | CL | Trabtech (TT) | CL2 | CL2161 | 1 | 1 | NO | PC |  | 46,00 | G | 20 | 200 | 170 | MM | 4055626135748 | 85363010 | DE | EC000943 | Imagen | Catálogo
2907844 | TTC-6P-2X1-48DC-I-P | Protección enchufable contra sobretensiones | Protección enchufable contra sobretensiones con indicador de estado integrado en el módulo para dos conductores de señales con potencial de referencia común. Tensión nominal: 48 V DC | 119.13 | 1 | CL | Trabtech (TT) | CL2 | CL216Z | 1 | 1 | NO | PC |  | 15,70 | G | 20 | 200 | 170 | MM | 4055626634722 | 85363010 | DE | EC000943 | Imagen | Catálogo
2908204 | TTC-6P-2X1-48DC-PT-I | Dispositivo de protec. contra sobretensiones | Protección contra sobretensiones que consta de protección enchufable y elemento de base, con indicación de estado integrada para dos conductores de señales con potencial de referencia común, p. ej. ENTRADA/SALIDA digital. Puede utilizarse en circuitos orientados a la seguridad hasta SIL 3. | 183.29 | 1 | CL | Trabtech (TT) | CL2 | CL2162 | 1 | 1 | NO | PC |  | 41,40 | G | 9 | 169 | 116 | MM | 4055626282879 | 85363010 | DE | EC000943 | Imagen | Catálogo
2908203 | TTC-6P-2X1-48DC-UT-I | Dispositivo de protec. contra sobretensiones | Protección contra sobretensiones que consta de protección enchufable y elemento de base, con indicación de estado integrada para dos conductores de señales con potencial de referencia común, p. ej. ENTRADA/SALIDA digital. Puede utilizarse en circuitos orientados a la seguridad hasta SIL 3. | 183.29 | 1 | CL | Trabtech (TT) | CL2 | CL2161 | 1 | 1 | NO | PC |  | 46,36 | G | 7 | 170 | 110 | MM | 4055626282886 | 85363010 | DE | EC000943 | Imagen | Catálogo
2907832 | TTC-6P-2X1-EX-24DC-I-P | Protección enchufable contra sobretensiones | Protección enchufable contra sobretensiones con indicador de estado integrado para un circuito de señales con seguridad intrínseca de 2 hilos con potencial de referencia común. Tensión nominal: 24 V DC | 131.07 | 1 | CL | Trabtech (TT) | CL2 | CL216Z | 1 | 1 | NO | PC |  | 36,20 | G | 20 | 200 | 170 | MM | 4055626378886 | 85363010 | DE | EC001625 | Imagen | Catálogo
2908206 | TTC-6P-2X1-F-12DC-PT-I | Dispositivo de protec. contra sobretensiones | Protección contra sobretensiones que consta de protección enchufable y elemento de base, con indicación de estado integrada para dos conductores de señales con potencial de referencia común, p. ej. ENTRADA/SALIDA digital. Puesta a tierra indirecta mediante descargador de gas. Puede utilizarse en circuitos orientados a la seguridad hasta SIL 3. | 189.56 | 1 | CL | Trabtech (TT) | CL2 | CL2162 | 1 | 1 | NO | PC |  | 42,70 | G | 8 | 170 | 115 | MM | 4055626282909 | 85363010 | DE | EC000943 | Imagen | Catálogo
2908205 | TTC-6P-2X1-F-12DC-UT-I | Dispositivo de protec. contra sobretensiones | Protección contra sobretensiones que consta de protección enchufable y elemento de base, con indicación de estado integrada para dos conductores de señales con potencial de referencia común, p. ej. ENTRADA/SALIDA digital. Puesta a tierra indirecta mediante descargador de gas. Puede utilizarse en circuitos orientados a la seguridad hasta SIL 3. | 189.56 | 1 | CL | Trabtech (TT) | CL2 | CL2161 | 1 | 1 | NO | PC |  | 46,50 | G | 7 | 170 | 120 | MM | 4055626282893 | 85363010 | DE | EC000943 | Imagen | Catálogo
1065320 | TTC-6P-2X1-F-24DC-PT-I | Dispositivo de protec. contra sobretensiones | Protección contra sobretensiones que consta de protección enchufable y elemento de base, con indicación de estado integrada para dos conductores de señales con potencial de referencia común, p. ej. ENTRADA/SALIDA digital. Puesta a tierra indirecta mediante descargador de gas. Puede utilizarse en circuitos orientados a la seguridad hasta SIL 3. | 189.56 | 1 | CL | Trabtech (TT) | CL2 | CL2162 | 1 | 1 | NO | PC |  | 42,90 | G | 7 | 170 | 130 | MM | 4055626727066 | 85363010 | DE | EC000943 | Imagen | Catálogo
1065319 | TTC-6P-2X1-F-24DC-UT-I | Dispositivo de protec. contra sobretensiones | Protección contra sobretensiones que consta de protección enchufable y elemento de base, con indicación de estado integrada para dos conductores de señales con potencial de referencia común, p. ej. ENTRADA/SALIDA digital. Puesta a tierra indirecta mediante descargador de gas. Puede utilizarse en circuitos orientados a la seguridad hasta SIL 3. | 189.56 | 1 | CL | Trabtech (TT) | CL2 | CL2161 | 1 | 1 | NO | PC |  | 47,10 | G | 7 | 170 | 115 | MM | 4055626726052 | 85363010 | DE | EC000943 | Imagen | Catálogo
2908209 | TTC-6P-2X1-F-48DC-PT-I | Dispositivo de protec. contra sobretensiones | Protección contra sobretensiones que consta de protección enchufable y elemento de base, con indicación de estado integrada para dos conductores de señales con potencial de referencia común, p. ej. ENTRADA/SALIDA digital. Puesta a tierra indirecta mediante descargador de gas. Puede utilizarse en circuitos orientados a la seguridad hasta SIL 3. | 189.56 | 1 | CL | Trabtech (TT) | CL2 | CL2162 | 1 | 1 | NO | PC |  | 42,90 | G | 7 | 170 | 120 | MM | 4055626282923 | 85363010 | DE | EC000943 | Imagen | Catálogo
2908208 | TTC-6P-2X1-F-48DC-UT-I | Dispositivo de protec. contra sobretensiones | Protección contra sobretensiones que consta de protección enchufable y elemento de base, con indicación de estado integrada para dos conductores de señales con potencial de referencia común, p. ej. ENTRADA/SALIDA digital. Puesta a tierra indirecta mediante descargador de gas. Puede utilizarse en circuitos orientados a la seguridad hasta SIL 3. | 189.56 | 1 | CL | Trabtech (TT) | CL2 | CL2161 | 1 | 1 | NO | PC |  | 46,70 | G | 20 | 200 | 170 | MM | 4055626282916 | 85363010 | DE | EC000943 | Imagen | Catálogo
2906794 | TTC-6P-2X1-F-M-24DC-PT-I | Dispositivo de protec. contra sobretensiones | Protección contra sobretensiones, compuesta por protección enchufable y elemento de base, con indicación de estado integrada y cuchilla seccionadora para dos conductores de señales con potencial de referencia común, p. ej. Digital IN/OUT. Puesta a tierra indirecta mediante descargador de gas. Puede utilizarse en circuitos orientados a la seguridad hasta SIL 3. | 195.83 | 1 | CL | Trabtech (TT) | CL2 | CL2162 | 1 | 1 | NO | PC |  | 43,00 | G | 20 | 200 | 170 | MM | 4055626135496 | 85363010 | DE | EC000943 | Imagen | Catálogo
2906784 | TTC-6P-2X1-F-M-24DC-UT-I | Dispositivo de protec. contra sobretensiones | Protección contra sobretensiones, compuesta por protección enchufable y elemento de base, con indicación de estado integrada y cuchilla seccionadora para dos conductores de señales con potencial de referencia común, p. ej. Digital IN/OUT. Puesta a tierra indirecta mediante descargador de gas. Puede utilizarse en circuitos orientados a la seguridad hasta SIL 3. | 195.83 | 1 | CL | Trabtech (TT) | CL2 | CL2161 | 1 | 1 | NO | PC |  | 47,80 | G | 8 | 168 | 102 | MM | 4055626135410 | 85363010 | DE | EC000943 | Imagen | Catálogo
2906753 | TTC-6P-2X1-M-24DC-PT-I | Dispositivo de protec. contra sobretensiones | Protección contra sobretensiones, compuesta por protección enchufable y elemento de base, con indicación de estado integrada y cuchilla seccionadora para dos conductores de señales con potencial de referencia común, p. ej. Digital IN/OUT. Puede utilizarse en circuitos orientados a la seguridad hasta SIL 3. | 189.56 | 1 | CL | Trabtech (TT) | CL2 | CL2162 | 1 | 1 | NO | PC |  | 42,72 | G | 20 | 200 | 170 | MM | 4055626134840 | 85363010 | DE | EC000943 | Imagen | Catálogo
2906741 | TTC-6P-2X1-M-24DC-UT-I | Dispositivo de protec. contra sobretensiones | Protección contra sobretensiones, compuesta por protección enchufable y elemento de base, con indicación de estado integrada y cuchilla seccionadora para dos conductores de señales con potencial de referencia común, p. ej. Digital IN/OUT. Puede utilizarse en circuitos orientados a la seguridad hasta SIL 3. | 189.56 | 1 | CL | Trabtech (TT) | CL2 | CL2161 | 1 | 1 | NO | PC |  | 47,60 | G | 8 | 172 | 114 | MM | 4055626134734 | 85363010 | DE | EC000943 | Imagen | Catálogo
2906825 | TTC-6P-2X1-M-EX-24DC-UT-I | Dispositivo de protec. contra sobretensiones | Protección contra sobretensiones, compuesta por protección enchufable y elemento de base, con indicación de estado integrada y cuchilla seccionadora para un circuito de señales Ex i de 2 hilos con potencial de referencia común, p. ej. Digital ﻿IN/OUT. Puede utilizarse en circuitos orientados a la seguridad hasta SIL 3. | 208.1 | 1 | CL | Trabtech (TT) | CL2 | CL2163 | 1 | 1 | NO | PC |  | 66,90 | G | 20 | 200 | 170 | MM | 4055626135878 | 85363010 | DE | EC001625 | Imagen | Catálogo
1362694 | TTC-6P-2X2-24-I-P | Protección enchufable contra sobretensiones | Protección enchufable contra sobretensiones con indicación de estado integrada en el módulo para dos circuitos de señales de 2 hilos flotantes. Tensión nominal: 24 V AC/DC | 159.71 | 1 | CL | Trabtech (TT) | CL2 | CL216Z | 1 | 1 | NO | PC |  | 14,70 | G | 20 | 200 | 170 | MM | 4063151699086 | 85363010 | DE | EC000943 | Imagen | Catálogo
1334595 | TTC-6P-2X2-24-PT-I | Dispositivo de protec. contra sobretensiones | Protección contra sobretensiones, compuesta por protección enchufable y elemento de base, con indicación de estado integrada para dos circuitos de señales de 2 hilos y funcionamiento flotante, p. ej. dos bucles de corriente de 0(4) ... 20 mA, apta para HART. | 276.82 | 1 | CL | Trabtech (TT) | CL2 | CL2162 | 1 | 1 | NO | PC |  | 50,30 | G | 20 | 200 | 170 | MM | 4063151633554 | 85363010 | DE | EC000943 | Imagen | Catálogo
1061384 | TTC-6P-3-24DC-I-P | Protección enchufable contra sobretensiones | Protección enchufable contra sobretensiones con indicador de estado integrado en el módulo para un circuito de señales de 3 hilos libre de potencial con una elevada corriente nominal. Tensión nominal: 24 V DC | 130.34 | 1 | CL | Trabtech (TT) | CL2 | CL216Z | 1 | 1 | NO | PC |  | 16,80 | G | 7 | 170 | 105 | MM | 4055626715650 | 85363010 | DE | EC000943 | Imagen | Catálogo
1061383 | TTC-6P-3-24DC-PT-I | Dispositivo de protec. contra sobretensiones | Protección contra sobretensiones que consta de protección enchufable y elemento de base, con indicación de estado integrada para un circuito de señales de 3 hilos libre de potencial con corriente nominal elevada, homologación EX e para la zona 2, apta para HART. Puede utilizarse en circuitos orientados a la seguridad hasta SIL 3. | 208.36 | 1 | CL | Trabtech (TT) | CL2 | CL2162 | 1 | 1 | NO | PC |  | 50,90 | G | 20 | 200 | 170 | MM | 4055626715742 | 85363010 | DE | EC000943 | Imagen | Catálogo
1061386 | TTC-6P-3-5DC-I-P | Protección enchufable contra sobretensiones | Protección enchufable contra sobretensiones con indicador de estado integrado en el módulo para un circuito de señales de 3 hilos libre de potencial con una elevada corriente nominal. Tensión nominal: 5 V DC | 130.34 | 1 | CL | Trabtech (TT) | CL2 | CL216Z | 1 | 1 | NO | PC |  | 16,90 | G | 20 | 200 | 170 | MM | 4055626714998 | 85363010 | DE | EC000943 | Imagen | Catálogo
1061385 | TTC-6P-3-5DC-PT-I | Dispositivo de protec. contra sobretensiones | Protección contra sobretensiones formada por protección enchufable y elemento de base, con indicación de estado integrada para un circuito de señales de 3 hilos flotante con corriente nominal elevada. | 208.36 | 1 | CL | Trabtech (TT) | CL2 | CL2162 | 1 | 1 | NO | PC |  | 41,30 | G | 8 | 170 | 115 | MM | 4055626712895 | 85363010 | DE | EC000943 | Imagen | Catálogo
1635592 | TTC-6P-3-APL-24DC-UT-I | Dispositivo de protec. contra sobretensiones | Protección contra sobretensiones, formada por protección enchufable y elemento de base, con indicación de estado integrada para tres conductores de señales. Para aplicaciones de alta frecuencia. Circuito de protección únicamente con descargadores de gas. Para uso en sistemas Ethernet de dos hilos con pantalla del cable de hasta 10 Mbit/s (SPE). Homologación Ex e para la zona 2. Puede utilizarse en circuitos orientados a la seguridad hasta SIL 3. | 198.19 | 1 | CL | Trabtech (TT) | CL2 | CL2162 | 1 | 1 | NO | PC | F | 44,20 | G | 0 | 0 | 0 |  | 4067923158009 | 85363030 | DE | EC000943 | Imagen | Catálogo
1635587 | TTC-6P-3-APL-EX-24DC-UT-I | Dispositivo de protec. contra sobretensiones | Protección contra sobretensiones, formada por protección enchufable y elemento de base, con indicación de estado integrada para un circuito de señales de 3 hilos con seguridad intrínseca. Para aplicaciones de alta frecuencia. Circuito de protección únicamente con descargadores de gas. Para el uso en sistemas Ethernet de dos hilos con pantalla del cable (APL, 2-WISE) y en el sistema de bus de campo (p. ej. PROFIBUS PA) según el concepto de bus con seguridad intrínseca. Puede utilizarse en circuitos orientados a la seguridad hasta SIL 3. | 198.19 | 1 | CL | Trabtech (TT) | CL2 | CL2162 | 1 | 1 | NO | PC | F | 44,20 | G | 0 | 0 | 0 |  | 4067923157163 | 85363030 | DE | EC001625 | Imagen | Catálogo
1064663 | TTC-6P-3-EX-24DC-I-P | Protección enchufable contra sobretensiones | Protección enchufable contra sobretensiones con indicador de estado integrado en el módulo para un circuito de señales con seguridad intrínseca de 3 hilos flotante. Tensión nominal: 24 V DC | 142.59 | 1 | CL | Trabtech (TT) | CL2 | CL216Z | 1 | 1 | NO | PC |  | 36,80 | G | 20 | 200 | 170 | MM | 4055626719764 | 85363010 | DE | EC001625 | Imagen | Catálogo
1064665 | TTC-6P-3-EX-24DC-UT-I | Dispositivo de protec. contra sobretensiones | Protección contra sobretensiones que consta de protección enchufable y elemento de base, con indicación de estado integrada para un circuito de señales con seguridad intrínseca de 3 hilos flotante, apta para HART. Puede utilizarse en circuitos orientados a la seguridad hasta SIL 3. | 227.44 | 1 | CL | Trabtech (TT) | CL2 | CL2163 | 1 | 1 | NO | PC |  | 65,80 | G | 9 | 170 | 155 | MM | 4055626722733 | 85363010 | DE | EC001625 | Imagen | Catálogo
2907846 | TTC-6P-3-HF-12DC-I-P | Protección enchufable contra sobretensiones | Protección enchufable contra sobretensiones con indicador de estado integrado en el módulo para tres conductores de señales. Para aplicaciones de alta frecuencia. Tensión nominal: 12 V DC | 130.34 | 1 | CL | Trabtech (TT) | CL2 | CL216Z | 1 | 1 | NO | PC |  | 15,80 | G | 8 | 170 | 160 | MM | 4055626634746 | 85363010 | DE | EC000943 | Imagen | Catálogo
1065313 | TTC-6P-3-HF-12DC-PT-I | Dispositivo de protec. contra sobretensiones | Protección contra sobretensiones, compuesta por protección enchufable y elemento de base, con indicación de estado integrada para tres conductores de señales con potencial de referencia común. Para aplicaciones de alta frecuencia e interfaces de telecomunicación sin tensión de alimentación. Puede utilizarse en circuitos orientados a la seguridad hasta SIL 3. | 200.52 | 1 | CL | Trabtech (TT) | CL2 | CL2162 | 1 | 1 | NO | PC |  | 41,20 | G | 8 | 170 | 120 | MM | 4055626727509 | 85363010 | DE | EC000943 | Imagen | Catálogo
2907847 | TTC-6P-3-HF-24DC-I-P | Protección enchufable contra sobretensiones | Protección enchufable contra sobretensiones con indicador de estado integrado en el módulo para tres conductores de señales. Para aplicaciones de alta frecuencia. Tensión nominal: 24 V DC | 130.34 | 1 | CL | Trabtech (TT) | CL2 | CL216Z | 1 | 1 | NO | PC |  | 25,70 | G | 20 | 200 | 170 | MM | 4055626634753 | 85363010 | DE | EC000943 | Imagen | Catálogo
2907833 | TTC-6P-3-HF-EX-12DC-I-P | Protección enchufable contra sobretensiones | Protección enchufable contra sobretensiones con indicador de estado integrado para un circuito de señales con seguridad intrínseca de 3 hilos con potencial de referencia común. Para aplicaciones de alta frecuencia. Tensión nominal: 12 V DC | 142.59 | 1 | CL | Trabtech (TT) | CL2 | CL216Z | 1 | 1 | NO | PC |  | 36,20 | G | 20 | 200 | 170 | MM | 4055626378893 | 85363010 | DE | EC001625 | Imagen | Catálogo
2907834 | TTC-6P-3-HF-EX-24DC-I-P | Protección enchufable contra sobretensiones | Protección enchufable contra sobretensiones con indicador de estado integrado para un circuito de señales con seguridad intrínseca de 3 hilos con potencial de referencia común. Para aplicaciones de alta frecuencia. Tensión nominal: 24 V DC | 142.59 | 1 | CL | Trabtech (TT) | CL2 | CL216Z | 1 | 1 | NO | PC |  | 36,10 | G | 20 | 200 | 170 | MM | 4055626379777 | 85363010 | DE | EC001625 | Imagen | Catálogo
1065314 | TTC-6P-3-HF-F-12DC-PT-I | Dispositivo de protec. contra sobretensiones | Protección contra sobretensiones, compuesta por protección enchufable y elemento de base, con indicación de estado integrada para tres conductores de señales con potencial de referencia común. Para aplicaciones de alta frecuencia e interfaces de telecomunicación sin tensión de alimentación. Puesta a tierra indirecta mediante descargador de gas. Puede utilizarse en circuitos orientados a la seguridad hasta SIL 3. | 206.8 | 1 | CL | Trabtech (TT) | CL2 | CL2162 | 1 | 1 | NO | PC |  | 42,60 | G | 7 | 170 | 123 | MM | 4055626725789 | 85363010 | DE | EC000943 | Imagen | Catálogo
2906796 | TTC-6P-3-HF-F-M-12DC-PT-I | Dispositivo de protec. contra sobretensiones | Protección contra sobretensiones que consta de protección enchufable y elemento de base, con indicación de estado integrada e interrupción por cuchilla para tres conductores de señales con potencial de referencia común. Para aplicaciones de alta frecuencia e interfaces de telecomunicación sin tensión de alimentación. Puesta a tierra indirecta mediante descargador de gas, homologación EX e para Zona 2. Puede utilizarse en circuitos orientados a la seguridad hasta SIL 3. | 213.05 | 1 | CL | Trabtech (TT) | CL2 | CL2162 | 1 | 1 | NO | PC |  | 52,60 | G | 20 | 200 | 170 | MM | 4055626135519 | 85363010 | DE | EC000943 | Imagen | Catálogo
2906786 | TTC-6P-3-HF-F-M-12DC-UT-I | Dispositivo de protec. contra sobretensiones | Protección contra sobretensiones que consta de protección enchufable y elemento de base, con indicación de estado integrada e interrupción por cuchilla para tres conductores de señales con potencial de referencia común. Para aplicaciones de alta frecuencia e interfaces de telecomunicación sin tensión de alimentación. Puesta a tierra indirecta mediante descargador de gas, homologación EX e para Zona 2. Puede utilizarse en circuitos orientados a la seguridad hasta SIL 3. | 213.05 | 1 | CL | Trabtech (TT) | CL2 | CL2161 | 1 | 1 | NO | PC |  | 57,90 | G | 8 | 171 | 168 | MM | 4055626135434 | 85363010 | DE | EC000943 | Imagen | Catálogo
2906797 | TTC-6P-3-HF-F-M-24DC-PT-I | Dispositivo de protec. contra sobretensiones | Protección contra sobretensiones, compuesta por protección enchufable y elemento de base, con indicación de estado integrada e interrupción por cuchilla para tres conductores de señales con potencial de referencia común. Para aplicaciones de alta frecuencia e interfaces de telecomunicación sin tensión de alimentación. Puesta a tierra indirecta mediante descargador de gas, homologación EX e para la zona 2, apto para HART. Puede utilizarse en circuitos orientados a la seguridad hasta SIL 3. | 195.83 | 1 | CL | Trabtech (TT) | CL2 | CL2162 | 1 | 1 | NO | PC |  | 52,80 | G | 8 | 150 | 112 | MM | 4055626135526 | 85363010 | DE | EC000943 | Imagen | Catálogo
2906787 | TTC-6P-3-HF-F-M-24DC-UT-I | Dispositivo de protec. contra sobretensiones | Protección contra sobretensiones, compuesta por protección enchufable y elemento de base, con indicación de estado integrada e interrupción por cuchilla para tres conductores de señales con potencial de referencia común. Para aplicaciones de alta frecuencia e interfaces de telecomunicación sin tensión de alimentación. Puesta a tierra indirecta mediante descargador de gas, homologación EX e para la zona 2, apto para HART. Puede utilizarse en circuitos orientados a la seguridad hasta SIL 3. | 195.83 | 1 | CL | Trabtech (TT) | CL2 | CL2161 | 1 | 1 | NO | PC |  | 57,40 | G | 8 | 170 | 150 | MM | 4055626135441 | 85363010 | DE | EC000943 | Imagen | Catálogo
2906828 | TTC-6P-3-HF-F-M-EX-24DC-UT-I | Dispositivo de protec. contra sobretensiones | Protección contra sobretensiones con indicador de estado integrado e interrupción por cuchilla para un circuito de señales con seguridad intrínseca de 3 conductores con potencial de referencia común. Para aplicaciones de alta frecuencia. Puesta a tierra indirecta mediante descargador de gas, apto para HART. Apto para su uso en el sistema de bus de campo (p. ej., Profibus PA) según el concepto FISCO. Puede utilizarse en circuitos orientados a la seguridad hasta SIL 3. | 208.1 | 1 | CL | Trabtech (TT) | CL2 | CL2163 | 1 | 1 | NO | PC |  | 67,30 | G | 9 | 167 | 160 | MM | 4055626135892 | 85363010 | DE | EC001625 | Imagen | Catálogo
2906756 | TTC-6P-3-HF-M-12DC-PT-I | Dispositivo de protec. contra sobretensiones | Protección contra sobretensiones que consta de protección enchufable y elemento de base, con indicación de estado integrada e interrupción por cuchilla para tres conductores de señales con potencial de referencia común. Para aplicaciones de alta frecuencia e interfaces de telecomunicación sin tensión de alimentación, homologación EX e para la Zona 2. Puede utilizarse en circuitos orientados a la seguridad hasta SIL 3. | 206.8 | 1 | CL | Trabtech (TT) | CL2 | CL2162 | 1 | 1 | NO | PC |  | 52,40 | G | 8 | 170 | 155 | MM | 4055626134871 | 85363010 | DE | EC000943 | Imagen | Catálogo
2906744 | TTC-6P-3-HF-M-12DC-UT-I | Dispositivo de protec. contra sobretensiones | Protección contra sobretensiones que consta de protección enchufable y elemento de base, con indicación de estado integrada e interrupción por cuchilla para tres conductores de señales con potencial de referencia común. Para aplicaciones de alta frecuencia e interfaces de telecomunicación sin tensión de alimentación, homologación EX e para la Zona 2. Puede utilizarse en circuitos orientados a la seguridad hasta SIL 3. | 206.8 | 1 | CL | Trabtech (TT) | CL2 | CL2161 | 1 | 1 | NO | PC |  | 57,00 | G | 10 | 169 | 158 | MM | 4055626134765 | 85363010 | DE | EC000943 | Imagen | Catálogo
1106015 | TTC-6P-4-24DC-I-P | Protección enchufable contra sobretensiones | Protección enchufable contra sobretensiones con indicación de estado integrada en el módulo para un circuito de señales de 4 hilos flotante con una elevada corriente nominal. Tensión nominal: 24 V DC | 155.09 | 1 | CL | Trabtech (TT) | CL2 | CL216Z | 1 | 1 | NO | PC |  | 17,12 | G | 8 | 170 | 105 | MM | 4055626990569 | 85363010 | DE | EC002497 | Imagen | Catálogo
1106014 | TTC-6P-4-24DC-PT-I | Dispositivo de protec. contra sobretensiones | Protección contra sobretensiones, compuesta de protección enchufable y elemento de base, con indicación de estado integrada para un circuito de señales flotante de 4 hilos con corriente nominal elevada. Ideal para mediciones de 4 conductores, p. ej., de temperaturas y pesos. Puede utilizarse en circuitos orientados a la seguridad hasta SIL 3. | 261.63 | 1 | CL | Trabtech (TT) | CL2 | CL2162 | 1 | 1 | NO | PC |  | 49,00 | G | 20 | 200 | 170 | MM | 4055626997100 | 85363010 | DE | EC000943 | Imagen | Catálogo
1106013 | TTC-6P-4-24DC-UT-I | Dispositivo de protec. contra sobretensiones | Protección contra sobretensiones, compuesta de protección enchufable y elemento de base, con indicación de estado integrada para un circuito de señales flotante de 4 hilos con corriente nominal elevada. Ideal para mediciones de 4 conductores, p. ej., de temperaturas y pesos. Puede utilizarse en circuitos orientados a la seguridad hasta SIL 3. | 261.63 | 1 | CL | Trabtech (TT) | CL2 | CL2161 | 1 | 1 | NO | PC |  | 55,90 | G | 8 | 170 | 115 | MM | 4055626996837 | 85363010 | DE | EC000943 | Imagen | Catálogo
1635590 | TTC-6P-4-GDT-24DC-I-P | Protección enchufable contra sobretensiones | Protección enchufable contra sobretensiones con indicación de estado integrada en el módulo para tres o cuatro conductores de señales. Circuito de protección únicamente con descargadores de gas. Tensión nominal: 24 V DC. Puede utilizarse en circuitos orientados a la seguridad hasta SIL 3. | 135.81 | 1 | CL | Trabtech (TT) | CL2 | CL216Z | 1 | 1 | NO | PC | F | 27,00 | G | 0 | 0 | 0 |  | 4067923157880 | 85363030 | DE | EC002497 | Imagen | Catálogo
1635593 | TTC-6P-4-GDT-EX-24DC-I-P | Protección enchufable contra sobretensiones | Protección enchufable contra sobretensiones con indicación de estado integrada en el módulo para tres o cuatro conductores de señales. Circuito de protección únicamente con descargadores de gas. Tensión nominal: 24 V DC. Puede utilizarse en circuitos orientados a la seguridad hasta SIL 3. | 135.81 | 1 | CL | Trabtech (TT) | CL2 | CL216Z | 1 | 1 | NO | PC | F | 15,60 | G | 0 | 0 | 0 |  | 4067923158108 | 85363030 | DE | EC001625 | Imagen | Catálogo
1362692 | TTC-6P-4X1-24-I-P | Protección enchufable contra sobretensiones | Protección enchufable contra sobretensiones con indicación de estado integrada en el módulo para cuatro conductores de señales con potencial de referencia común. Tensión nominal: 24 V AC/DC | 159.71 | 1 | CL | Trabtech (TT) | CL2 | CL216Z | 1 | 1 | NO | PC |  | 15,80 | G | 20 | 200 | 170 | MM | 4063151706197 | 85363010 | DE | EC000943 | Imagen | Catálogo
1334594 | TTC-6P-4X1-24-PT-I | Dispositivo de protec. contra sobretensiones | Protección contra sobretensiones, formada por protección enchufable y elemento de base, con indicación de estado integrada para cuatro conductores de señales con potencial de referencia común, p. ej. IN/OUT digital. | 276.82 | 1 | CL | Trabtech (TT) | CL2 | CL2162 | 1 | 1 | NO | PC |  | 51,10 | G | 20 | 200 | 170 | MM | 4063151634414 | 85363010 | DE | EC000943 | Imagen | Catálogo
1027591 | TTC-6P-T3-24DC-I-P | Protección enchufable contra sobretensiones tipo 3 | Conector de repuesto para protección contra sobretensiones de tipo 3 de la serie de productos TERMITRAB complete T3. Tensión nominal 24 V. | 119.87 | 1 | CL | Trabtech (TT) | CL1 | CL14D1 | 1 | 1 | NO | PC |  | 25,50 | G | 8 | 170 | 160 | MM | 4055626522234 | 85363030 | DE | EC002496 | Imagen | Catálogo
1027586 | TTC-6P-T3-24DC-PT-I | Disp. de protec. contra sobretensiones tipo 3 | Protección contra sobretensiones de tipo 3, formada por protección enchufable y elemento de base, con indicador de estado integrado para fuentes de alimentación de 24 V DC | 159.34 | 1 | CL | Trabtech (TT) | CL1 | CL14D2 | 1 | 1 | NO | PC |  | 49,00 | G | 20 | 200 | 170 | MM | 4055626522333 | 85363030 | DE | EC000942 | Imagen | Catálogo
1027584 | TTC-6P-T3-24DC-UT-I | Disp. de protec. contra sobretensiones tipo 3 | Protección contra sobretensiones de tipo 3, formada por protección enchufable y elemento de base, con indicador de estado integrado para fuentes de alimentación de 24 V DC | 159.34 | 1 | CL | Trabtech (TT) | CL1 | CL14D1 | 1 | 1 | NO | PC |  | 54,10 | G | 8 | 171 | 150 | MM | 4055626522227 | 85363030 | DE | EC000942 | Imagen | Catálogo
1316312 | TTC-6-SFP-24AC-PT | Disp. de protec. contra sobretensiones de filtro CEM | Protección contra sobretensiones con función de filtro para un circuito de señales de 2 hilos libre de potencial, p. ej., bucle de corriente 0(4) ... 20 mA, apta para HART. | 129.48 | 1 | CL | Trabtech (TT) | CLC | CLC142 | 1 | 1 | NO | PC |  | 34,70 | G | 20 | 200 | 170 | MM | 4063151598587 | 85363010 | DE | EC002564 | Imagen | Catálogo
2906847 | TTC-6-TVSD-C-12DC-PT-I | Dispositivo de protec. contra sobretensiones | Protección fina contra sobretensiones con indicación de estado integrada para un conductor de señales con potencial de referencia puesto a tierra. Puede utilizarse en circuitos orientados a la seguridad hasta SIL 3. | 25.44 | 1 | CL | Trabtech (TT) | CL2 | CL2265 | 1 | 1 | NO | PC |  | 27,50 | G | 8 | 130 | 99 | MM | 4055626137032 | 85363010 | DE | EC000943 | Imagen | Catálogo
2906829 | TTC-6-TVSD-C-12DC-UT-I | Dispositivo de protec. contra sobretensiones | Protección fina contra sobretensiones con indicación de estado integrada para un conductor de señales con potencial de referencia puesto a tierra. Puede utilizarse en circuitos orientados a la seguridad hasta SIL 3. | 25.44 | 1 | CL | Trabtech (TT) | CL2 | CL2264 | 1 | 1 | NO | PC |  | 28,00 | G | 7 | 130 | 100 | MM | 4055626126234 | 85363010 | DE | EC000943 | Imagen | Catálogo
2906848 | TTC-6-TVSD-C-24DC-PT-I | Dispositivo de protec. contra sobretensiones | Protección fina contra sobretensiones con indicación de estado integrada para un conductor de señales con potencial de referencia puesto a tierra. Puede utilizarse en circuitos orientados a la seguridad hasta SIL 3. | 25.44 | 1 | CL | Trabtech (TT) | CL2 | CL2265 | 1 | 1 | NO | PC |  | 27,00 | G | 15 | 200 | 130 | MM | 4055626137049 | 85363010 | DE | EC000943 | Imagen | Catálogo
2906831 | TTC-6-TVSD-C-24DC-UT-I | Dispositivo de protec. contra sobretensiones | Protección fina contra sobretensiones con indicación de estado integrada para un conductor de señales con potencial de referencia puesto a tierra. Puede utilizarse en circuitos orientados a la seguridad hasta SIL 3. | 25.44 | 1 | CL | Trabtech (TT) | CL2 | CL2264 | 1 | 1 | NO | PC |  | 27,80 | G | 15 | 200 | 130 | MM | 4055626127002 | 85363010 | DE | EC000943 | Imagen | Catálogo
2906849 | TTC-6-TVSD-C-48DC-PT-I | Dispositivo de protec. contra sobretensiones | Protección fina contra sobretensiones con indicación de estado integrada para un conductor de señales con potencial de referencia puesto a tierra. Puede utilizarse en circuitos orientados a la seguridad hasta SIL 3. | 25.44 | 1 | CL | Trabtech (TT) | CL2 | CL2265 | 1 | 1 | NO | PC |  | 27,20 | G | 8 | 129 | 110 | MM | 4055626137056 | 85363010 | DE | EC000943 | Imagen | Catálogo
2906832 | TTC-6-TVSD-C-48DC-UT-I | Dispositivo de protec. contra sobretensiones | Protección fina contra sobretensiones con indicación de estado integrada para un conductor de señales con potencial de referencia puesto a tierra. Puede utilizarse en circuitos orientados a la seguridad hasta SIL 3. | 25.44 | 1 | CL | Trabtech (TT) | CL2 | CL2264 | 1 | 1 | NO | PC |  | 27,90 | G | 8 | 130 | 100 | MM | 4055626135953 | 85363010 | DE | EC000943 | Imagen | Catálogo
2906851 | TTC-6-TVSD-D-24DC-PT-I | Dispositivo de protec. contra sobretensiones | Protección fina contra sobretensiones con indicación de estado integrada para un circuito de señales flotante de 2 hilos. Puede utilizarse en circuitos orientados a la seguridad hasta SIL 3. | 25.44 | 1 | CL | Trabtech (TT) | CL2 | CL2265 | 1 | 1 | NO | PC |  | 25,30 | G | 15 | 200 | 130 | MM | 4055626137070 | 85363010 | DE | EC000943 | Imagen | Catálogo
2906834 | TTC-6-TVSD-D-24DC-UT-I | Dispositivo de protec. contra sobretensiones | Protección fina contra sobretensiones con indicación de estado integrada para un circuito de señales flotante de 2 hilos. Puede utilizarse en circuitos orientados a la seguridad hasta SIL 3. | 25.44 | 1 | CL | Trabtech (TT) | CL2 | CL2264 | 1 | 1 | NO | PC |  | 26,30 | G | 15 | 200 | 130 | MM | 4055626135977 | 85363010 | DE | EC000943 | Imagen | Catálogo
2906835 | TTC-6-TVSD-D-48DC-UT-I | Dispositivo de protec. contra sobretensiones | Protección fina contra sobretensiones con indicación de estado integrada para un circuito de señales flotante de 2 hilos. Puede utilizarse en circuitos orientados a la seguridad hasta SIL 3. | 25.44 | 1 | CL | Trabtech (TT) | CL2 | CL2264 | 1 | 1 | NO | PC |  | 26,20 | G | 7 | 130 | 105 | MM | 4055626136912 | 85363010 | DE | EC000943 | Imagen | Catálogo
1011977 | TTC-EX-PP | Placa separadora | Placa separadora para carriles NS-35/7,5 para garantizar la dimensión del hilo de 50 mm entre el módulo de aviso remoto y la protección contra sobretensiones en sistemas TTC-EX. | 16.22 | 1 | CL | Trabtech (TT) | CL2 | CL226Z | 10 | 10 | NO | PC |  | 28,52 | G | 18 | 125 | 165 | MM | 4055626487120 | 39219055 | DE | EC002497 | Imagen | Catálogo
2798792 | TT-SLKK 5-C 3N3-230AC | Filtro CEM | Borne para carril con condensador antiparasitario entre la parte activa y el carril, conexión PE separada, capacidad: 3,3 nF, montaje sobre NS 35/7,5, anchura de borne: 6,2 mm, altura de borne: 69 mm | 32.06 | 1 | CL | Trabtech (TT) | CL2 | CL2227 | 50 | 1 | SÍ | PC |  | 19,26 | G | 68 | 288 | 79 | MM | 4017918101480 | 85363010 | DE | EC000943 | Imagen | Catálogo
2748069 | TT-SLKK 5-C 12N-230AC | Filtro CEM | Borne para carril con condensador antiparasitario entre la parte activa y el carril, conexión PE separada, capacidad: 12 nF, montaje sobre NS 35/7,5, anchura de borne: 6,2 mm, altura de borne: 69 mm | 37.55 | 1 | CL | Trabtech (TT) | CL2 | CL2227 | 50 | 1 | SÍ | PC |  | 21,29 | G | 62 | 283 | 68 | MM | 4017918062316 | 85363010 | DE | EC000943 | Imagen | Catálogo
1605881 | TU-00000004100 | Carcasa para conector circular | Carcasa para conector circular, serie: TU, recto, Bloqueo de bayoneta, M23, número de polos: 12, tipo de conexión del contacto: Hembra, Conexión crimpada, Junta plana, apantallado: sí, espesor de pared máx.: 2,5 mm, se espera que este artículo no contenga plomo a partir del primer trimestre de 2027 de acuerdo con RoHS II sin excepción 6c (Pb &lt;0,1 %), una alternativa sin plomo está disponible previamente a petición | 35.9 | 1 | AB | Field Device Connectors (FDC) | ABR | ABRAHS | 20 | 1 | SÍ | PC | F | 50,93 | G | 0 | 0 | 0 |  | 4046356255431 | 85366990 | DE | EC003556 | Imagen | Catálogo
1605886 | TU-00000008UDU | Carcasa para conector circular | Carcasa para conector circular, serie: TU, recto, Bloqueo de bayoneta, M23, número de polos: 12, tipo de conexión del contacto: Hembra, Conexión crimpada, apantallado: sí, rango de diámetro de cable: 2 mm... 14,5 mm, se espera que este artículo no contenga plomo a partir del segundo trimestre de 2026 de acuerdo con RoHS II sin excepción 6c (Pb &lt;0,1 %), una alternativa sin plomo está disponible previamente a petición | 82.66 | 1 | AB | Field Device Connectors (FDC) | ABR | ABRAHE | 12 | 12 | NO | PC |  | 106,75 | G | 0 | 0 | 0 |  | 4046356255479 | 85366990 | DE | EC003556 | Imagen | Catálogo
1605888 | TU-00000009UDU | Carcasa para conector circular | Carcasa para conector circular, serie: TU, recto, Bloqueo de bayoneta, M23, número de polos: 12, tipo de conexión del contacto: Hembra, Conexión crimpada, apantallado: sí, rango de diámetro de cable: 2 mm... 14,5 mm, se espera que este artículo no contenga plomo a partir del segundo trimestre de 2026 de acuerdo con RoHS II sin excepción 6c (Pb &lt;0,1 %), una alternativa sin plomo está disponible previamente a petición | 79.2 | 1 | AB | Field Device Connectors (FDC) | ABR | ABRAHI | 10 | 10 | NO | PC | F | 103,22 | G | 70 | 140 | 115 | MM | 4046356255486 | 85366990 | DE | EC003556 | Imagen | Catálogo
1605891 | TU-0000000TUDU | Carcasa para conector circular | Carcasa para conector circular, serie: TU, acodado, Bloqueo de bayoneta, M23, número de polos: 12, tipo de conexión del contacto: Hembra, Conexión crimpada, apantallado: sí, rango de diámetro de cable: 2 mm... 14,5 mm, se espera que este artículo no contenga plomo a partir del tercer trimestre de 2026 de acuerdo con RoHS II sin excepción 6c (Pb &lt;0,1 %), una alternativa sin plomo está disponible previamente a petición | 116.28 | 1 | AB | Field Device Connectors (FDC) | ABR | ABRAHE | 8 | 8 | NO | PC |  | 173,86 | G | 65 | 110 | 140 | MM | 4046356255509 | 85389099 | DE | EC003556 | Imagen | Catálogo
1605893 | TU-0000000WB00 | Carcasa para conector circular | Carcasa para conector circular, serie: TU, recto, Bloqueo de bayoneta, M23, número de polos: 12, tipo de conexión del contacto: Hembra, Conexión crimpada, Anillo tórico axial, apantallado: sí, espesor de pared mín.: 1,5 mm, se espera que este artículo no contenga plomo a partir del primer trimestre de 2026 de acuerdo con RoHS II sin excepción 6c (Pb &lt;0,1 %), una alternativa sin plomo está disponible previamente a petición | 41.24 | 1 | AB | Field Device Connectors (FDC) | ABR | ABRAHP | 40 | 40 | NO | PC |  | 37,74 | G | 58 | 140 | 115 | MM | 4046356255516 | 85366990 | DE | EC003556 | Imagen | Catálogo
1242021 | TU-0000000WB00X | Carcasa para conector circular | Carcasa para conector circular, serie: TU, recto, Bloqueo de bayoneta, M23, número de polos: 12, tipo de conexión del contacto: Hembra, Conexión crimpada, Anillo tórico axial, apantallado: sí, espesor de pared mín.: 1,5 mm, El artículo no contiene plomo según la directiva RoHS II sin la excepción 6c (Pb&lt; 0,1 %) | 46.02 | 1 | AB | Field Device Connectors (FDC) | ABR | ABRAHP | 20 | 20 | NO | PC |  | 39,89 | G | 0 | 0 | 0 |  | 4063151442842 | 85366990 | DE | EC003556 | Imagen | Catálogo
1605903 | TU-06P1N12WB00 | Conect. enchuf. para apar. pared delant. | M23, Conect. enchuf. para apar. pared delant., serie: TU, recto, apantallado: sí, Bloqueo de bayoneta, Nº de polos: 6, Sentido de giro: Estándar, tipo de conexión del contacto: Macho, Copa de soldar, Anillo tórico axial, Espesor de pared mín.: 1,5 mm, codificación: N, se espera que este artículo no contenga plomo a partir del primer trimestre de 2026 de acuerdo con RoHS II sin excepción 6c (Pb &lt;0,1 %), una alternativa sin plomo está disponible previamente a petición | 57.38 | 1 | AB | Field Device Connectors (FDC) | ABR | ABRAHL | 20 | 20 | NO | PC |  | 46,86 | G | 0 | 0 | 0 |  | 4046356255608 | 85366990 | DE | EC003569 |  | Catálogo
1605905 | TU-06P1N8A8UAB | Conector para cables | M23, Conector para cables, serie: TU, recto, apantallado: sí, Bloqueo de bayoneta, Nº de polos: 6, Sentido de giro: Estándar, tipo de conexión del contacto: Macho, Conexión crimpada, rango de diámetro de cable: 9,5 mm ... 11,5 mm, codificación: N, se espera que este artículo no contenga plomo a partir del segundo trimestre de 2026 de acuerdo con RoHS II sin excepción 6c (Pb &lt;0,1 %), una alternativa sin plomo está disponible previamente a petición | 84.46 | 1 | AB | Field Device Connectors (FDC) | ABR | ABRAHA | 10 | 10 | NO | PC | F | 110,00 | G | 70 | 140 | 120 | MM | 4046356255622 | 85366990 | DE | EC002635 |  | Catálogo
1625821 | TU-06P1NC2WB5D | Conect. enchuf. para apar. pared delant. | M23, Conect. enchuf. para apar. pared delant., serie: TU, recto, apantallado: sí, Bloqueo de bayoneta, Nº de polos: 6, Sentido de giro: Estándar, tipo de conexión del contacto: Macho, Conexión por soldadura, Anillo tórico axial, Espesor de pared mín.: 1,5 mm, codificación: N, se espera que este artículo no contenga plomo a partir del primer trimestre de 2027 de acuerdo con RoHS II sin excepción 6c (Pb &lt;0,1 %), una alternativa sin plomo está disponible previamente a petición | 59.74 | 1 | AB | Field Device Connectors (FDC) | ABR | ABRAHL | 20 | 20 | NO | PC | F | 50,40 | G | 0 | 0 | 0 |  | 4046356877022 | 85366990 | DE | EC003569 |  | Catálogo
1612563 | TU-09P1N128UDU | Conector para cables | M23, Conector para cables, serie: TU, recto, apantallado: sí, Bloqueo de bayoneta, Nº de polos: 8+1, Sentido de giro: Estándar, tipo de conexión del contacto: Macho, Copa de soldar, rango de diámetro de cable: 2 mm ... 14,5 mm, codificación: N, se espera que este artículo no contenga plomo a partir del segundo trimestre de 2026 de acuerdo con RoHS II sin excepción 6c (Pb &lt;0,1 %), una alternativa sin plomo está disponible previamente a petición | 93.55 | 1 | AB | Field Device Connectors (FDC) | ABR | ABRAHA | 10 | 10 | NO | PC |  | 112,80 | G | 0 | 0 | 0 |  | 4046356396318 | 85366990 | DE | EC002635 |  | Catálogo
1605932 | TU-09P1N8AWB00 | Conect. enchuf. para apar. pared delant. | M23, Conect. enchuf. para apar. pared delant., serie: TU, recto, apantallado: sí, Bloqueo de bayoneta, Nº de polos: 8+1, Sentido de giro: Estándar, tipo de conexión del contacto: Macho, Conexión crimpada, Anillo tórico axial, Espesor de pared mín.: 1,5 mm, codificación: N, se espera que este artículo no contenga plomo a partir del primer trimestre de 2026 de acuerdo con RoHS II sin excepción 6c (Pb &lt;0,1 %), una alternativa sin plomo está disponible previamente a petición | 44.69 | 1 | AB | Field Device Connectors (FDC) | ABR | ABRAHL | 20 | 20 | NO | PC |  | 41,63 | G | 0 | 0 | 0 |  | 4046356255899 | 85366990 | DE | EC003569 |  | Catálogo
1605938 | TU-09S1N12WB00 | Conect. enchuf. para apar. pared delant. | M23, Conect. enchuf. para apar. pared delant., serie: TU, recto, apantallado: sí, Bloqueo de bayoneta, Nº de polos: 8+1, Sentido de giro: Estándar, tipo de conexión del contacto: Hembra, Copa de soldar, Anillo tórico axial, Espesor de pared mín.: 1,5 mm, codificación: N, se espera que este artículo no contenga plomo a partir del primer trimestre de 2026 de acuerdo con RoHS II sin excepción 6c (Pb &lt;0,1 %), una alternativa sin plomo está disponible previamente a petición | 51.86 | 1 | AB | Field Device Connectors (FDC) | ABR | ABRAHL | 20 | 20 | NO | PC |  | 41,08 | G | 0 | 0 | 0 |  | 4046356255950 | 85366990 | DE | EC003569 |  | Catálogo
1605939 | TU-09S1N8A8UDU | Conector para cables | M23, Conector para cables, serie: TU, recto, apantallado: sí, Bloqueo de bayoneta, Nº de polos: 8+1, Sentido de giro: Estándar, tipo de conexión del contacto: Hembra, Conexión crimpada, rango de diámetro de cable: 2 mm ... 14,5 mm, codificación: N, se espera que este artículo no contenga plomo a partir del segundo trimestre de 2026 de acuerdo con RoHS II sin excepción 6c (Pb &lt;0,1 %), una alternativa sin plomo está disponible previamente a petición | 78.83 | 1 | AB | Field Device Connectors (FDC) | ABR | ABRAHA | 12 | 12 | NO | PC |  | 110,13 | G | 0 | 0 | 0 |  | 4046356255967 | 85366990 | DE | EC002635 |  | Catálogo
1605945 | TU-12P1N125300 | Conect. enchuf. para apar. pared poster. | M23, Conect. enchuf. para apar. pared poster., serie: TU, recto, apantallado: sí, Bloqueo de bayoneta, Nº de polos: 12, Sentido de giro: Estándar, tipo de conexión del contacto: Macho, Copa de soldar, Anillo tórico radial, Espesor de pared mín.: 3,5 mm, codificación: N, se espera que este artículo no contenga plomo a partir del primer trimestre de 2027 de acuerdo con RoHS II sin excepción 6c (Pb &lt;0,1 %), una alternativa sin plomo está disponible previamente a petición | 50.62 | 1 | AB | Field Device Connectors (FDC) | ABR | ABRAHR | 20 | 20 | NO | PC | F | 55,27 | G | 0 | 0 | 0 |  | 4046356256025 | 85366990 | DE | EC003569 |  | Catálogo
1605947 | TU-12P1N126EC1 | Conect. enchuf. para apar. pared delant. | Conect. enchuf. para apar. pared delant., Nº de polos: 12, Sentido de giro: Estándar, tipo de conexión del contacto: Macho, Copa de soldar, codificación: N, se espera que este artículo no contenga plomo a partir del tercer trimestre de 2025 de acuerdo con RoHS II sin excepción 6c (Pb &lt;0,1 %), una alternativa sin plomo está disponible previamente a petición | 107.47 | 1 | AB | Field Device Connectors (FDC) | ABR | ABRAHL | 20 | 20 | NO | PC | F | 41,80 | G | 0 | 0 | 0 |  | 4046356256049 | 85366990 | DE | EC003569 |  | Catálogo
1242033 | TU-12P1N126EC1X | Conect. enchuf. para apar. pared delant. | Conect. enchuf. para apar. pared delant., Nº de polos: 12, Sentido de giro: Estándar, tipo de conexión del contacto: Macho, Copa de soldar, codificación: N, El artículo no contiene plomo según la directiva RoHS II sin la excepción 6c (Pb&lt; 0,1 %) | 119.87 | 1 | AB | Field Device Connectors (FDC) | ABR | ABRAHL | 20 | 0 | SÍ | PC |  | 37,43 | G | 0 | 0 | 0 |  | 4063151443467 | 85366990 | DE | EC003569 |  | Catálogo
1605948 | TU-12P1N128UDU | Conector para cables | M23, Conector para cables, serie: TU, recto, apantallado: sí, Bloqueo de bayoneta, Nº de polos: 12, Sentido de giro: Estándar, tipo de conexión del contacto: Macho, Copa de soldar, rango de diámetro de cable: 2 mm ... 14,5 mm, codificación: N, se espera que este artículo no contenga plomo a partir del segundo trimestre de 2026 de acuerdo con RoHS II sin excepción 6c (Pb &lt;0,1 %), una alternativa sin plomo está disponible previamente a petición | 87.36 | 1 | AB | Field Device Connectors (FDC) | ABR | ABRAHA | 10 | 10 | NO | PC |  | 114,02 | G | 0 | 0 | 0 |  | 4046356256056 | 85366990 | DE | EC002635 |  | Catálogo
1605950 | TU-12P1N12WB00 | Conect. enchuf. para apar. pared delant. | M23, Conect. enchuf. para apar. pared delant., serie: TU, recto, apantallado: sí, Bloqueo de bayoneta, Anillo tórico axial, Espesor de pared mín.: 1,5 mm, se espera que este artículo no contenga plomo a partir del primer trimestre de 2026 de acuerdo con RoHS II sin excepción 6c (Pb &lt;0,1 %), una alternativa sin plomo está disponible previamente a petición | 53.46 | 1 | AB | Field Device Connectors (FDC) | ABR | ABRAHL | 20 | 20 | NO | PC | F | 51,12 | G | 0 | 0 | 0 |  | 4046356256070 | 85366990 | DE | EC003569 |  | Catálogo
1605952 | TU-12P1N8A8UDU | Conector para cables | M23, Conector para cables, serie: TU, recto, apantallado: sí, Bloqueo de bayoneta, Nº de polos: 12, Sentido de giro: Estándar, tipo de conexión del contacto: Macho, Conexión crimpada, rango de diámetro de cable: 2 mm ... 14,5 mm, codificación: N, se espera que este artículo no contenga plomo a partir del segundo trimestre de 2026 de acuerdo con RoHS II sin excepción 6c (Pb &lt;0,1 %), una alternativa sin plomo está disponible previamente a petición | 78.57 | 1 | AB | Field Device Connectors (FDC) | ABR | ABRAHA | 10 | 10 | NO | PC | F | 108,35 | G | 68 | 142 | 118 | MM | 4046356256094 | 85366990 | DE | EC002635 |  | Catálogo
1605955 | TU-12P1N8ATUDU | Conector para cables | M23, Conector para cables, serie: TU, acodado, apantallado: sí, Bloqueo de bayoneta, Nº de polos: 12, Sentido de giro: Estándar, tipo de conexión del contacto: Macho, Conexión crimpada, rango de diámetro de cable: 2 mm ... 14,5 mm, codificación: N, se espera que este artículo no contenga plomo a partir del tercer trimestre de 2026 de acuerdo con RoHS II sin excepción 6c (Pb &lt;0,1 %), una alternativa sin plomo está disponible previamente a petición | 109.13 | 1 | AB | Field Device Connectors (FDC) | ABR | ABRAHC | 8 | 8 | NO | PC |  | 176,54 | G | 0 | 0 | 0 |  | 4046356256124 | 85366990 | DE | EC002635 |  | Catálogo
1605956 | TU-12P1N8AWB00 | Conect. enchuf. para apar. pared delant. | M23, Conect. enchuf. para apar. pared delant., serie: TU, recto, apantallado: sí, Bloqueo de bayoneta, Nº de polos: 12, Sentido de giro: Estándar, tipo de conexión del contacto: Macho, Conexión crimpada, Anillo tórico axial, Espesor de pared mín.: 1,5 mm, codificación: N, se espera que este artículo no contenga plomo a partir del primer trimestre de 2026 de acuerdo con RoHS II sin excepción 6c (Pb &lt;0,1 %), una alternativa sin plomo está disponible previamente a petición | 49.15 | 1 | AB | Field Device Connectors (FDC) | ABR | ABRAHL | 20 | 20 | NO | PC | F | 41,73 | G | 0 | 0 | 0 |  | 4046356256131 | 85366990 | DE | EC003569 |  | Catálogo
1605962 | TU-12S1N128EC0 | Conector para cables | Conector para cables, Nº de polos: 12, Sentido de giro: Estándar, tipo de conexión del contacto: Hembra, Copa de soldar, codificación: N, se espera que este artículo no contenga plomo a partir del segundo trimestre de 2026 de acuerdo con RoHS II sin excepción 6c (Pb &lt;0,1 %), una alternativa sin plomo está disponible previamente a petición | 284.4 | 1 | AB | Field Device Connectors (FDC) | ABR | ABRAHA | 12 | 12 | NO | PC | F | 113,28 | G | 0 | 0 | 0 |  | 4046356256186 | 85366990 | DE | EC002635 |  | Catálogo
1605964 | TU-12S1N128UDU | Conector para cables | M23, Conector para cables, serie: TU, recto, apantallado: sí, Bloqueo de bayoneta, Nº de polos: 12, Sentido de giro: Estándar, tipo de conexión del contacto: Hembra, Copa de soldar, rango de diámetro de cable: 2 mm ... 14,5 mm, codificación: N, se espera que este artículo no contenga plomo a partir del segundo trimestre de 2026 de acuerdo con RoHS II sin excepción 6c (Pb &lt;0,1 %), una alternativa sin plomo está disponible previamente a petición | 87.66 | 1 | AB | Field Device Connectors (FDC) | ABR | ABRAHA | 10 | 10 | NO | PC | F | 111,71 | G | 0 | 0 | 0 |  | 4046356256209 | 85366990 | DE | EC002635 |  | Catálogo
1615095 | TU-12S1N12R4DU | Conector para cables | Conector para cables, Nº de polos: 12, Sentido de giro: Estándar, tipo de conexión del contacto: Hembra, Copa de soldar, codificación: N, se espera que este artículo no contenga plomo a partir del tercer trimestre de 2026 de acuerdo con RoHS II sin excepción 6c (Pb &lt;0,1 %), una alternativa sin plomo está disponible previamente a petición | 71.52 | 1 | AB | Field Device Connectors (FDC) | ABR | ABRAHA | 10 | 10 | NO | PC | F | 132,46 | G | 0 | 0 | 0 |  | 4046356409124 | 85366990 | DE | EC002635 |  | Catálogo
1605967 | TU-12S1N12WB00 | Conect. enchuf. para apar. pared delant. | M23, Conect. enchuf. para apar. pared delant., serie: TU, recto, apantallado: sí, Bloqueo de bayoneta, Nº de polos: 12, Sentido de giro: Estándar, tipo de conexión del contacto: Hembra, Copa de soldar, Anillo tórico axial, Espesor de pared mín.: 1,5 mm, codificación: N, se espera que este artículo no contenga plomo a partir del primer trimestre de 2026 de acuerdo con RoHS II sin excepción 6c (Pb &lt;0,1 %), una alternativa sin plomo está disponible previamente a petición | 59.14 | 1 | AB | Field Device Connectors (FDC) | ABR | ABRAHL | 20 | 20 | NO | PC |  | 44,84 | G | 0 | 0 | 0 |  | 4046356256230 | 85366990 | DE | EC003569 |  | Catálogo
1605969 | TU-12S1N8A8UDU | Conector para cables | M23, Conector para cables, serie: TU, recto, apantallado: sí, Bloqueo de bayoneta, Nº de polos: 12, Sentido de giro: Estándar, tipo de conexión del contacto: Hembra, Conexión crimpada, rango de diámetro de cable: 2 mm ... 14,5 mm, codificación: N, se espera que este artículo no contenga plomo a partir del segundo trimestre de 2026 de acuerdo con RoHS II sin excepción 6c (Pb &lt;0,1 %), una alternativa sin plomo está disponible previamente a petición | 78.83 | 1 | AB | Field Device Connectors (FDC) | ABR | ABRAHA | 10 | 10 | NO | PC |  | 109,07 | G | 70 | 140 | 110 | MM | 4046356256254 | 85366990 | DE | EC002635 |  | Catálogo
1605972 | TU-12S1N8AWB00 | Conect. enchuf. para apar. pared delant. | M23, Conect. enchuf. para apar. pared delant., serie: TU, recto, apantallado: sí, Bloqueo de bayoneta, Nº de polos: 12, Sentido de giro: Estándar, tipo de conexión del contacto: Hembra, Conexión crimpada, Anillo tórico axial, Espesor de pared mín.: 1,5 mm, codificación: N, se espera que este artículo no contenga plomo a partir del primer trimestre de 2026 de acuerdo con RoHS II sin excepción 6c (Pb &lt;0,1 %), una alternativa sin plomo está disponible previamente a petición | 49.37 | 1 | AB | Field Device Connectors (FDC) | ABR | ABRAHL | 40 | 40 | NO | PC |  | 40,41 | G | 60 | 140 | 115 | MM | 4046356256285 | 85366990 | DE | EC003569 |  | Catálogo
1612603 | TU-16S1N8A8UDU | Conector para cables | M23, Conector para cables, serie: TU, recto, apantallado: sí, Bloqueo de bayoneta, Nº de polos: 16, Sentido de giro: Estándar, tipo de conexión del contacto: Hembra, Conexión crimpada, rango de diámetro de cable: 2 mm ... 14,5 mm, codificación: N, se espera que este artículo no contenga plomo a partir del segundo trimestre de 2026 de acuerdo con RoHS II sin excepción 6c (Pb &lt;0,1 %), una alternativa sin plomo está disponible previamente a petición | 87.1 | 1 | AB | Field Device Connectors (FDC) | ABR | ABRAHA | 10 | 10 | NO | PC | F | 109,50 | G | 0 | 0 | 0 |  | 4046356396455 | 85366990 | DE | EC002635 |  | Catálogo
1626887 | TU-17P1N126E00 | Conect. enchuf. para apar. pared delant. | Conect. enchuf. para apar. pared delant., Nº de polos: 17, Sentido de giro: Estándar, tipo de conexión del contacto: Macho, Copa de soldar, codificación: N, se espera que este artículo no contenga plomo a partir del tercer trimestre de 2025 de acuerdo con RoHS II sin excepción 6c (Pb &lt;0,1 %), una alternativa sin plomo está disponible previamente a petición | 103.7 | 1 | AB | Field Device Connectors (FDC) | ABR | ABRAHL | 40 | 40 | NO | PC | F | 42,67 | G | 0 | 0 | 0 |  | 4046356916042 | 85366990 | DE | EC003569 |  | Catálogo
1605990 | TU-17P1N128UDU | Conector para cables | M23, Conector para cables, serie: TU, recto, apantallado: sí, Bloqueo de bayoneta, Nº de polos: 17, Sentido de giro: Estándar, tipo de conexión del contacto: Macho, Copa de soldar, rango de diámetro de cable: 2 mm ... 14,5 mm, codificación: N, se espera que este artículo no contenga plomo a partir del segundo trimestre de 2026 de acuerdo con RoHS II sin excepción 6c (Pb &lt;0,1 %), una alternativa sin plomo está disponible previamente a petición | 95.08 | 1 | AB | Field Device Connectors (FDC) | ABR | ABRAHA | 10 | 10 | NO | PC | F | 114,66 | G | 70 | 140 | 120 | MM | 4046356256469 | 85366990 | DE | EC002635 |  | Catálogo
1613276 | TU-17P1NC24100 | Conect. enchuf. para apar. pared poster. | M23, Conect. enchuf. para apar. pared poster., serie: TU, recto, apantallado: sí, Bloqueo de bayoneta, Nº de polos: 17, Sentido de giro: Estándar, tipo de conexión del contacto: Macho, Conexión por soldadura, Junta plana, Espesor de pared máx.: 2,5 mm, codificación: N, se espera que este artículo no contenga plomo a partir del primer trimestre de 2027 de acuerdo con RoHS II sin excepción 6c (Pb &lt;0,1 %), una alternativa sin plomo está disponible previamente a petición | 68.43 | 1 | AB | Field Device Connectors (FDC) | ABR | ABRAHR | 10 | 10 | NO | PC |  | 62,80 | G | 0 | 0 | 0 |  | 4046356399142 | 85366990 | DE | EC003569 |  | Catálogo
1627179 | TU-17P1NC2WB00 | Conect. enchuf. para apar. pared delant. | M23, Conect. enchuf. para apar. pared delant., serie: TU, recto, apantallado: sí, Bloqueo de bayoneta, Nº de polos: 17, Sentido de giro: Estándar, tipo de conexión del contacto: Macho, Conexión por soldadura, Anillo tórico axial, Espesor de pared mín.: 1,5 mm, codificación: N, se espera que este artículo no contenga plomo a partir del primer trimestre de 2026 de acuerdo con RoHS II sin excepción 6c (Pb &lt;0,1 %), una alternativa sin plomo está disponible previamente a petición | 69.79 | 1 | AB | Field Device Connectors (FDC) | ABR | ABRAHL | 10 | 10 | NO | PC | F | 54,79 | G | 0 | 0 | 0 |  | 4046356876445 | 85366990 | DE | EC003569 |  | Catálogo
1612616 | TU-17S1N128EDU | Conector para cables | Conector para cables, Nº de polos: 17, Sentido de giro: Estándar, tipo de conexión del contacto: Hembra, Copa de soldar, codificación: N, se espera que este artículo no contenga plomo a partir del segundo trimestre de 2026 de acuerdo con RoHS II sin excepción 6c (Pb &lt;0,1 %), una alternativa sin plomo está disponible previamente a petición | 236.79 | 1 | AB | Field Device Connectors (FDC) | ABR | ABRAHA | 10 | 10 | NO | PC | F | 111,27 | G | 0 | 0 | 0 |  | 4046356396530 | 85366990 | DE | EC002635 |  | Catálogo
1605996 | TU-17S1N128UDU | Conector para cables | M23, Conector para cables, serie: TU, recto, apantallado: sí, Bloqueo de bayoneta, Nº de polos: 17, Sentido de giro: Estándar, tipo de conexión del contacto: Hembra, Copa de soldar, rango de diámetro de cable: 2 mm ... 14,5 mm, codificación: N, se espera que este artículo no contenga plomo a partir del segundo trimestre de 2026 de acuerdo con RoHS II sin excepción 6c (Pb &lt;0,1 %), una alternativa sin plomo está disponible previamente a petición | 90.52 | 1 | AB | Field Device Connectors (FDC) | ABR | ABRAHA | 10 | 10 | NO | PC | F | 113,96 | G | 0 | 0 | 0 |  | 4046356256520 | 85366990 | DE | EC002635 |  | Catálogo
1606000 | TU-17S1N8ABUDU | Pasamuro pared anterior | Pasamuro pared anterior, recto, Bloqueo de bayoneta, M23, tipo de conexión del contacto: Hembra, rango de diámetro de cable: 2 mm ... 14,5 mm, número de polos: 17, tipo de conexión: Conexión crimpada, se espera que este artículo no contenga plomo a partir del primer trimestre de 2027 de acuerdo con RoHS II sin excepción 6c (Pb &lt;0,1 %), una alternativa sin plomo está disponible previamente a petición | 98.2 | 1 | AB | Field Device Connectors (FDC) | ABR | ABRAHJ | 10 | 10 | NO | PC | F | 130,60 | G | 0 | 0 | 0 |  | 4046356256568 | 85366990 | DE | EC003569 | Imagen | Catálogo
1615097 | TU-17S1NC05100 | Conect. enchuf. para apar. pared poster. | M23, Conect. enchuf. para apar. pared poster., serie: TU, recto, apantallado: sí, Bloqueo de bayoneta, Junta plana, se espera que este artículo no contenga plomo a partir del primer trimestre de 2027 de acuerdo con RoHS II sin excepción 6c (Pb &lt;0,1 %), una alternativa sin plomo está disponible previamente a petición | 46.52 | 1 | AB | Field Device Connectors (FDC) | ABR | ABRAHR | 10 | 10 | NO | PC | F | 61,76 | G | 0 | 0 | 0 |  | 4046356409148 | 85366990 | DE | EC003569 |  | Catálogo
1627181 | TU-17S1NC2WB00 | Conect. enchuf. para apar. pared delant. | Conect. enchuf. para apar. pared delant., se espera que este artículo no contenga plomo a partir del primer trimestre de 2027 de acuerdo con RoHS II sin excepción 6c (Pb &lt;0,1 %), una alternativa sin plomo está disponible previamente a petición | 72.84 | 1 | AB | Field Device Connectors (FDC) | ABR | ABRAHL | 10 | 10 | NO | PC | F | 52,46 | G | 0 | 0 | 0 |  | 4046356876421 | 85366990 | DE | EC003569 |  | Catálogo
1606015 | TU-2RS1N128UDU | Conector para cables | M23, Conector para cables, serie: TU, recto, apantallado: sí, Bloqueo de bayoneta, rango de diámetro de cable: 2 mm ... 14,5 mm, se espera que este artículo no contenga plomo a partir del segundo trimestre de 2026 de acuerdo con RoHS II sin excepción 6c (Pb &lt;0,1 %), una alternativa sin plomo está disponible previamente a petición | 98.27 | 1 | AB | Field Device Connectors (FDC) | ABR | ABRAHA | 10 | 10 | NO | PC | F | 111,58 | G | 0 | 0 | 0 |  | 4046356256711 | 85366990 | DE | EC002635 |  | Catálogo
1606016 | TU-2RS1N12WB00 | Conect. enchuf. para apar. pared delant. | M23, Conect. enchuf. para apar. pared delant., serie: TU, recto, apantallado: sí, Bloqueo de bayoneta, Anillo tórico axial, Espesor de pared mín.: 1,5 mm, se espera que este artículo no contenga plomo a partir del primer trimestre de 2026 de acuerdo con RoHS II sin excepción 6c (Pb &lt;0,1 %), una alternativa sin plomo está disponible previamente a petición | 61 | 1 | AB | Field Device Connectors (FDC) | ABR | ABRAHL | 20 | 20 | NO | PC | F | 50,07 | G | 0 | 0 | 0 |  | 4046356256728 | 85366990 | DE | EC003569 |  | Catálogo
1616904 | TUK-0353 | Conectores industriales confeccionados | Conectores industriales confeccionados | 220.57 | 1 | AB | Field Device Connectors (FDC) | ABR | ABRSBD | 1 | 1 | SÍ | PC | F | 117,30 | G | 0 | 0 | 0 |  | 4046356884105 | 85444290 | DE | EC002635 |  | Catálogo
1606025 | TU-Z2317 | Capuchón de metal | Capuchón de metal, Bayoneta, serie: TU, se espera que este artículo no contenga plomo a partir del primer trimestre de 2027 de acuerdo con RoHS II sin excepción 6c (Pb &lt;0,1 %), una alternativa sin plomo está disponible previamente a petición | 43.53 | 1 | AB | Field Device Connectors (FDC) | ABR | ABRGAB | 10 | 10 | NO | PC |  | 48,37 | G | 29 | 160 | 170 | MM | 4046356256803 | 74198090 | DE | EC002314 | Imagen | Catálogo
1623637 | TU-Z2394 | Capuchón | Capuchón, se espera que este artículo no contenga plomo a partir del segundo trimestre de 2026 de acuerdo con RoHS II sin excepción 6c (Pb &lt;0,1 %), una alternativa sin plomo está disponible previamente a petición | 49.15 | 1 | AB | Field Device Connectors (FDC) | ABR | ABRGAB | 10 | 10 | NO | PC | F | 80,79 | G | 0 | 0 | 0 |  | 4055626171746 | 39235090 | DE | EC002314 |  | Catálogo
1713839 | TVFKC 1,5/ 2-ST | Conector para placa de circuito impreso | Conector TWIN para placa de circuito impreso, sección nominal: 1,5 mm², color: verde, corriente nominal: 10 A, tensión nominal (III/2): 320 V, superficie de contacto: Sn, tipo de conexión del contacto: Hembra, número de potenciales: 2, número de filas: 1, número de polos: 2, número de conexiones: 4, familia de artículos: TVFKC 1,5/..-ST, paso: 5 mm, tipo de conexión: Conexión por resorte push-in, dirección de conexión conductor/placa de circuito impreso: 0 °, disposición de pines: Disposición de pines lineal, gancho de sujeción: - Gancho de sujeción, sistema enchufable: COMBICON MSTB 2,5, bloqueo: sin, tipo de sujeción: sin, tipo de embalaje: empaquetado en caja | 285.42 | 100 | AA | PCB Connectors (PCC) | AAC | AACFNA | 50 | 50 | NO | PC |  | 3,26 | G | 60 | 78 | 114 | MM | 4046356093477 | 85366990 | GR | EC002638 | Imagen | Catálogo
1717056 | TVFKC 1,5/ 2-ST BD:+ | Conector para placa de circuito impreso | Conector TWIN para placa de circuito impreso, sección nominal: 1,5 mm², color: verde, corriente nominal: 10 A, tensión nominal (III/2): 320 V, superficie de contacto: Sn, tipo de conexión del contacto: Hembra, número de potenciales: 2, número de filas: 1, número de polos: 2, número de conexiones: 4, familia de artículos: TVFKC 1,5/..-ST, paso: 5 mm, tipo de conexión: Conexión por resorte push-in, dirección de conexión conductor/placa de circuito impreso: 0 °, gancho de sujeción: - Gancho de sujeción, sistema enchufable: COMBICON MSTB 2,5, bloqueo: sin, tipo de sujeción: sin, tipo de embalaje: empaquetado en caja | 302.09 | 100 | AA | PCB Connectors (PCC) | AAC | AACFNA | 50 | 50 | NO | PC |  | 3,23 | G | 60 | 78 | 114 | MM | 4055626461687 | 85366990 | GR | EC002638 | Imagen | Catálogo
1798236 | TVFKC 1,5/ 2-ST BD:+,- | Conector para placa de circuito impreso | Conector TWIN para placa de circuito impreso, sección nominal: 1,5 mm², color: verde, corriente nominal: 10 A, tensión nominal (III/2): 320 V, superficie de contacto: Sn, tipo de conexión del contacto: Hembra, número de potenciales: 2, número de filas: 1, número de polos: 2, número de conexiones: 4, familia de artículos: TVFKC 1,5/..-ST, paso: 5 mm, tipo de conexión: Conexión por resorte push-in, dirección de conexión conductor/placa de circuito impreso: 0 °, gancho de sujeción: - Gancho de sujeción, sistema enchufable: COMBICON MSTB 2,5, bloqueo: sin, tipo de sujeción: sin, tipo de embalaje: empaquetado en caja | 302.09 | 100 | AA | PCB Connectors (PCC) | AAC | AACFNA | 50 | 50 | NO | PC |  | 3,27 | G | 60 | 78 | 114 | MM | 4046356653909 | 85366990 | GR | EC002638 | Imagen | Catálogo
1055721 | TVFKC 1,5/ 2-ST BD:21-22 | Conector para placa de circuito impreso | Conector TWIN para placa de circuito impreso, sección nominal: 1,5 mm², color: verde, corriente nominal: 10 A, tensión nominal (III/2): 320 V, superficie de contacto: Sn, tipo de conexión del contacto: Hembra, número de filas: 1, número de polos: 2, familia de artículos: TVFKC 1,5/..-ST, paso: 5 mm, tipo de conexión: Conexión por resorte push-in, dirección de conexión conductor/placa de circuito impreso: 0 °, disposición de pines: Disposición de pines lineal, gancho de sujeción: - Gancho de sujeción, sistema enchufable: COMBICON MSTB 2,5, bloqueo: sin, tipo de sujeción: sin, tipo de embalaje: empaquetado en caja | 302.09 | 100 | AA | PCB Connectors (PCC) | AAC | AACFNA | 50 | 1000 | NO | PC |  | 3,25 | G | 60 | 78 | 114 | MM | 4055626693576 | 85366990 | GR | EC002638 | Imagen | Catálogo
1709651 | TVFKC 1,5/ 2-ST CP1 BD:13,14 | Conector para placa de circuito impreso | Conector TWIN para placa de circuito impreso, sección nominal: 1,5 mm², color: verde, corriente nominal: 10 A, tensión nominal (III/2): 320 V, superficie de contacto: Sn, tipo de conexión del contacto: Hembra, número de potenciales: 2, número de filas: 1, número de polos: 2, número de conexiones: 4, familia de artículos: TVFKC 1,5/..-ST, paso: 5 mm, tipo de conexión: Conexión por resorte push-in, dirección de conexión conductor/placa de circuito impreso: 0 °, gancho de sujeción: - Gancho de sujeción, sistema enchufable: COMBICON MSTB 2,5, bloqueo: sin, tipo de sujeción: sin, tipo de embalaje: empaquetado en caja | 338.45 | 100 | AA | PCB Connectors (PCC) | AAC | AACFNA | 50 | 50 | NO | PC |  | 3,26 | G | 60 | 78 | 114 | MM | 4055626080895 | 85366990 | GR | EC002638 | Imagen | Catálogo
1711451 | TVFKC 1,5/ 2-ST CP1 BD:L1SO | Conector para placa de circuito impreso | Conector TWIN para placa de circuito impreso, sección nominal: 1,5 mm², color: verde, corriente nominal: 10 A, tensión nominal (III/2): 320 V, superficie de contacto: Sn, tipo de conexión del contacto: Hembra, número de potenciales: 2, número de filas: 1, número de polos: 2, número de conexiones: 4, familia de artículos: TVFKC 1,5/..-ST, paso: 5 mm, tipo de conexión: Conexión por resorte push-in, dirección de conexión conductor/placa de circuito impreso: 0 °, gancho de sujeción: - Gancho de sujeción, sistema enchufable: COMBICON MSTB 2,5, bloqueo: sin, tipo de sujeción: sin, tipo de embalaje: empaquetado en caja | 338.45 | 100 | AA | PCB Connectors (PCC) | AAC | AACFNA | 50 | 50 | NO | PC |  | 3,36 | G | 60 | 78 | 114 | MM | 4055626241685 | 85366990 | GR | EC002638 | Imagen | Catálogo
1711456 | TVFKC 1,5/ 2-ST CP1,2 BD:A1-A2 | Conector para placa de circuito impreso | Conector TWIN para placa de circuito impreso, sección nominal: 1,5 mm², color: verde, corriente nominal: 10 A, tensión nominal (III/2): 320 V, superficie de contacto: Sn, tipo de conexión del contacto: Hembra, número de potenciales: 2, número de filas: 1, número de polos: 2, número de conexiones: 4, familia de artículos: TVFKC 1,5/..-ST, paso: 5 mm, tipo de conexión: Conexión por resorte push-in, dirección de conexión conductor/placa de circuito impreso: 0 °, gancho de sujeción: - Gancho de sujeción, sistema enchufable: COMBICON MSTB 2,5, bloqueo: sin, tipo de sujeción: sin, tipo de embalaje: empaquetado en caja | 374.81 | 100 | AA | PCB Connectors (PCC) | AAC | AACFNA | 50 | 50 | NO | PC |  | 3,33 | G | 60 | 78 | 114 | MM | 4055626241722 | 85366990 | GR | EC002638 | Imagen | Catálogo
1711454 | TVFKC 1,5/ 2-ST CP1,2 BD:L3SO | Conector para placa de circuito impreso | Conector TWIN para placa de circuito impreso, sección nominal: 1,5 mm², color: verde, corriente nominal: 10 A, tensión nominal (III/2): 320 V, superficie de contacto: Sn, tipo de conexión del contacto: Hembra, número de potenciales: 2, número de filas: 1, número de polos: 2, número de conexiones: 4, familia de artículos: TVFKC 1,5/..-ST, paso: 5 mm, tipo de conexión: Conexión por resorte push-in, dirección de conexión conductor/placa de circuito impreso: 0 °, gancho de sujeción: - Gancho de sujeción, sistema enchufable: COMBICON MSTB 2,5, bloqueo: sin, tipo de sujeción: sin, tipo de embalaje: empaquetado en caja | 374.81 | 100 | AA | PCB Connectors (PCC) | AAC | AACFNA | 50 | 50 | NO | PC |  | 3,31 | G | 60 | 78 | 114 | MM | 4055626241708 | 85366990 | GR | EC002638 | Imagen | Catálogo
1709672 | TVFKC 1,5/ 2-ST CP1BDS34SO | Conector para placa de circuito impreso | Conector TWIN para placa de circuito impreso, sección nominal: 1,5 mm², color: verde, corriente nominal: 10 A, tensión nominal (III/2): 320 V, superficie de contacto: Sn, tipo de conexión del contacto: Hembra, número de potenciales: 2, número de filas: 1, número de polos: 2, número de conexiones: 4, familia de artículos: TVFKC 1,5/..-ST, paso: 5 mm, tipo de conexión: Conexión por resorte push-in, dirección de conexión conductor/placa de circuito impreso: 0 °, gancho de sujeción: - Gancho de sujeción, sistema enchufable: COMBICON MSTB 2,5, bloqueo: sin, tipo de sujeción: sin, tipo de embalaje: empaquetado en caja | 316.53 | 100 | AA | PCB Connectors (PCC) | AAC | AACFNA | 50 | 50 | NO | PC |  | 3,28 | G | 60 | 78 | 114 | MM | 4055626081984 | 85366990 | PL | EC002638 | Imagen | Catálogo
1711452 | TVFKC 1,5/ 2-ST CP2 BD:L2SO | Conector para placa de circuito impreso | Conector TWIN para placa de circuito impreso, sección nominal: 1,5 mm², color: verde, corriente nominal: 10 A, tensión nominal (III/2): 320 V, superficie de contacto: Sn, tipo de conexión del contacto: Hembra, número de potenciales: 2, número de filas: 1, número de polos: 2, número de conexiones: 4, familia de artículos: TVFKC 1,5/..-ST, paso: 5 mm, tipo de conexión: Conexión por resorte push-in, dirección de conexión conductor/placa de circuito impreso: 0 °, gancho de sujeción: - Gancho de sujeción, sistema enchufable: COMBICON MSTB 2,5, bloqueo: sin, tipo de sujeción: sin, tipo de embalaje: empaquetado en caja | 338.45 | 100 | AA | PCB Connectors (PCC) | AAC | AACFNA | 50 | 50 | NO | PC |  | 3,25 | G | 60 | 78 | 114 | MM | 4055626241692 | 85366990 | GR | EC002638 | Imagen | Catálogo
1711455 | TVFKC 1,5/ 2-ST CP2 BD:M0-F0 | Conector para placa de circuito impreso | Conector TWIN para placa de circuito impreso, sección nominal: 1,5 mm², color: verde, corriente nominal: 10 A, tensión nominal (III/2): 320 V, superficie de contacto: Sn, tipo de conexión del contacto: Hembra, número de potenciales: 2, número de filas: 1, número de polos: 2, número de conexiones: 4, familia de artículos: TVFKC 1,5/..-ST, paso: 5 mm, tipo de conexión: Conexión por resorte push-in, dirección de conexión conductor/placa de circuito impreso: 0 °, gancho de sujeción: - Gancho de sujeción, sistema enchufable: COMBICON MSTB 2,5, bloqueo: sin, tipo de sujeción: sin, tipo de embalaje: empaquetado en caja | 338.45 | 100 | AA | PCB Connectors (PCC) | AAC | AACFNA | 50 | 50 | NO | PC |  | 3,35 | G | 60 | 78 | 114 | MM | 4055626241715 | 85366990 | GR | EC002638 | Imagen | Catálogo
1715295 | TVFKC 1,5/ 2-ST GY | Conector para placa de circuito impreso | Conector TWIN para placa de circuito impreso, sección nominal: 1,5 mm², color: gris, corriente nominal: 10 A, tensión nominal (III/2): 320 V, superficie de contacto: Sn, tipo de conexión del contacto: Hembra, número de potenciales: 2, número de filas: 1, número de polos: 2, número de conexiones: 4, familia de artículos: TVFKC 1,5/..-ST, paso: 5 mm, tipo de conexión: Conexión por resorte push-in, dirección de conexión conductor/placa de circuito impreso: 0 °, gancho de sujeción: - Gancho de sujeción, sistema enchufable: COMBICON MSTB 2,5, bloqueo: sin, tipo de sujeción: sin, tipo de embalaje: empaquetado en caja | 285.42 | 100 | AA | PCB Connectors (PCC) | AAC | AACFNA | 50 | 50 | NO | PC |  | 3,31 | G | 60 | 78 | 114 | MM | 4055626400839 | 85366990 | GR | EC002638 | Imagen | Catálogo
1708204 | TVFKC 1,5/ 2-ST GY7035 | Conector para placa de circuito impreso | Conector TWIN para placa de circuito impreso, sección nominal: 1,5 mm², color: gris claro, corriente nominal: 10 A, tensión nominal (III/2): 320 V, superficie de contacto: Sn, tipo de conexión del contacto: Hembra, número de potenciales: 2, número de filas: 1, número de polos: 2, número de conexiones: 4, familia de artículos: TVFKC 1,5/..-ST, paso: 5 mm, tipo de conexión: Conexión por resorte push-in, dirección de conexión conductor/placa de circuito impreso: 0 °, gancho de sujeción: - Gancho de sujeción, sistema enchufable: COMBICON MSTB 2,5, bloqueo: sin, tipo de sujeción: sin, tipo de embalaje: empaquetado en caja | 285.42 | 100 | AA | PCB Connectors (PCC) | AAC | AACFNA | 50 | 50 | NO | PC |  | 3,25 | G | 60 | 78 | 114 | MM | 4046356982009 | 85366990 | GR | EC002638 | Imagen | Catálogo
1715943 | TVFKC 1,5/ 2-ST RDB BUCP1BD:SO | Conector para placa de circuito impreso | Conector TWIN para placa de circuito impreso, sección nominal: 1,5 mm², color: azul, corriente nominal: 10 A, tensión nominal (III/2): 320 V, superficie de contacto: Sn, tipo de conexión del contacto: Hembra, número de filas: 1, número de polos: 2, familia de artículos: TVFKC 1,5/..-ST, paso: 5 mm, tipo de conexión: Conexión por resorte push-in, dirección de conexión conductor/placa de circuito impreso: 0 °, gancho de sujeción: RDB Gancho de sujeción de ancho doble, sistema enchufable: COMBICON MSTB 2,5, bloqueo: sin, tipo de sujeción: sin, tipo de embalaje: empaquetado en caja | 348.06 | 100 | AA | PCB Connectors (PCC) | AAC | AACFNA | 50 | 50 | NO | PC |  | 2,94 | G | 60 | 78 | 114 | MM | 4055626449326 | 85366990 | GR | EC002638 | Imagen | Catálogo
1178047 | TVFKC 1,5/ 2-ST RDB GY35BD:-A2 | Conector para placa de circuito impreso | Conector TWIN para placa de circuito impreso, sección nominal: 1,5 mm², color: gris claro, corriente nominal: 10 A, tensión nominal (III/2): 320 V, superficie de contacto: Sn, tipo de conexión del contacto: Hembra, número de filas: 1, número de polos: 2, familia de artículos: TVFKC 1,5/..-ST, paso: 5 mm, tipo de conexión: Conexión por resorte push-in, dirección de conexión conductor/placa de circuito impreso: 0 °, gancho de sujeción: RDB Gancho de sujeción de ancho doble, sistema enchufable: COMBICON MSTB 2,5, bloqueo: sin, tipo de sujeción: sin, tipo de embalaje: empaquetado en caja | 311.7 | 100 | AA | PCB Connectors (PCC) | AAC | AACFNA | 50 | 2000 | NO | PC |  | 3,32 | G | 60 | 78 | 114 | MM | 4063151212803 | 85366990 | GR | EC002638 | Imagen | Catálogo
1700398 | TVFKC 1,5/ 2-ST RDB GY7031CPNZ | Conector para placa de circuito impreso | Conector TWIN para placa de circuito impreso, sección nominal: 1,5 mm², color: rojo, corriente nominal: 10 A, tensión nominal (III/2): 320 V, superficie de contacto: Sn, tipo de conexión del contacto: Hembra, número de filas: 1, número de polos: 2, familia de artículos: TVFKC 1,5/..-ST, paso: 5 mm, tipo de conexión: Conexión por resorte push-in, dirección de conexión conductor/placa de circuito impreso: 0 °, gancho de sujeción: - Gancho de sujeción, sistema enchufable: COMBICON MSTB 2,5, bloqueo: sin, tipo de sujeción: sin, tipo de embalaje: empaquetado en caja | 384.43 | 100 | AA | PCB Connectors (PCC) | AAC | AACFNA | 50 | 50 | NO | PC |  | 3,38 | G | 60 | 78 | 114 | MM | 4046356483438 | 85366990 | GR | EC002638 | Imagen | Catálogo
1715942 | TVFKC 1,5/ 2-ST RDB2CP BD:6.1 | Conector para placa de circuito impreso | Conector TWIN para placa de circuito impreso, sección nominal: 1,5 mm², color: verde, corriente nominal: 10 A, tensión nominal (III/2): 320 V, superficie de contacto: Sn, tipo de conexión del contacto: Hembra, número de filas: 1, número de polos: 2, familia de artículos: TVFKC 1,5/..-ST, paso: 5 mm, tipo de conexión: Conexión por resorte push-in, dirección de conexión conductor/placa de circuito impreso: 0 °, gancho de sujeción: RDB Gancho de sujeción de ancho doble, sistema enchufable: COMBICON MSTB 2,5, bloqueo: sin, tipo de sujeción: sin, tipo de embalaje: empaquetado en caja | 384.43 | 100 | AA | PCB Connectors (PCC) | AAC | AACFNA | 50 | 50 | NO | PC |  | 3,25 | G | 60 | 78 | 114 | MM | 4055626449319 | 85366990 | GR | EC002638 | Imagen | Catálogo
1715940 | TVFKC 1,5/ 2-ST RDBBUCP BD:6.1 | Conector para placa de circuito impreso | Conector TWIN para placa de circuito impreso, sección nominal: 1,5 mm², color: azul, corriente nominal: 10 A, tensión nominal (III/2): 320 V, superficie de contacto: Sn, tipo de conexión del contacto: Hembra, número de filas: 1, número de polos: 2, familia de artículos: TVFKC 1,5/..-ST, paso: 5 mm, tipo de conexión: Conexión por resorte push-in, dirección de conexión conductor/placa de circuito impreso: 0 °, gancho de sujeción: RDB Gancho de sujeción de ancho doble, sistema enchufable: COMBICON MSTB 2,5, bloqueo: sin, tipo de sujeción: sin, tipo de embalaje: empaquetado en caja | 384.43 | 100 | AA | PCB Connectors (PCC) | AAC | AACFNA | 50 | 50 | NO | PC |  | 3,25 | G | 60 | 78 | 114 | MM | 4055626449302 | 85366990 | GR | EC002638 | Imagen | Catálogo
1178049 | TVFKC 1,5/ 2-ST RDBGY35BD:L1SO | Conector para placa de circuito impreso | Conector TWIN para placa de circuito impreso, sección nominal: 1,5 mm², color: gris claro, corriente nominal: 10 A, tensión nominal (III/2): 320 V, superficie de contacto: Sn, tipo de conexión del contacto: Hembra, número de filas: 1, número de polos: 2, familia de artículos: TVFKC 1,5/..-ST, paso: 5 mm, tipo de conexión: Conexión por resorte push-in, dirección de conexión conductor/placa de circuito impreso: 0 °, gancho de sujeción: RDB Gancho de sujeción de ancho doble, sistema enchufable: COMBICON MSTB 2,5, bloqueo: sin, tipo de sujeción: sin, tipo de embalaje: empaquetado en caja | 311.7 | 100 | AA | PCB Connectors (PCC) | AAC | AACFNA | 50 | 2000 | NO | PC |  | 3,41 | G | 91 | 114 | 78 | MM | 4063151212810 | 85366990 | GR | EC002638 | Imagen | Catálogo
1178050 | TVFKC 1,5/ 2-ST RDBGY35BD:L2SO | Conector para placa de circuito impreso | Conector TWIN para placa de circuito impreso, sección nominal: 1,5 mm², color: gris claro, corriente nominal: 10 A, tensión nominal (III/2): 320 V, superficie de contacto: Sn, tipo de conexión del contacto: Hembra, número de filas: 1, número de polos: 2, familia de artículos: TVFKC 1,5/..-ST, paso: 5 mm, tipo de conexión: Conexión por resorte push-in, dirección de conexión conductor/placa de circuito impreso: 0 °, gancho de sujeción: RDB Gancho de sujeción de ancho doble, sistema enchufable: COMBICON MSTB 2,5, bloqueo: sin, tipo de sujeción: sin, tipo de embalaje: empaquetado en caja | 311.7 | 100 | AA | PCB Connectors (PCC) | AAC | AACFNA | 50 | 2000 | NO | PC |  | 3,47 | G | 91 | 114 | 78 | MM | 4063151211745 | 85366990 | GR | EC002638 | Imagen | Catálogo
1178051 | TVFKC 1,5/ 2-ST RDBGY35BD:L3SO | Conector para placa de circuito impreso | Conector TWIN para placa de circuito impreso, sección nominal: 1,5 mm², color: gris claro, corriente nominal: 10 A, tensión nominal (III/2): 320 V, superficie de contacto: Sn, tipo de conexión del contacto: Hembra, número de filas: 1, número de polos: 2, familia de artículos: TVFKC 1,5/..-ST, paso: 5 mm, tipo de conexión: Conexión por resorte push-in, dirección de conexión conductor/placa de circuito impreso: 0 °, gancho de sujeción: RDB Gancho de sujeción de ancho doble, sistema enchufable: COMBICON MSTB 2,5, bloqueo: sin, tipo de sujeción: sin, tipo de embalaje: empaquetado en caja | 311.7 | 100 | AA | PCB Connectors (PCC) | AAC | AACFNA | 50 | 2000 | NO | PC |  | 3,40 | G | 60 | 78 | 114 | MM | 4063151212049 | 85366990 | GR | EC002638 | Imagen | Catálogo
1107109 | TVFKC 1,5/ 2-ST RDBGY35BD13-14 | Conector para placa de circuito impreso | Conector TWIN para placa de circuito impreso, sección nominal: 1,5 mm², color: gris claro, corriente nominal: 10 A, tensión nominal (III/2): 320 V, superficie de contacto: Sn, tipo de conexión del contacto: Hembra, número de filas: 1, número de polos: 2, familia de artículos: TVFKC 1,5/..-ST, paso: 5 mm, tipo de conexión: Conexión por resorte push-in, dirección de conexión conductor/placa de circuito impreso: 0 °, disposición de pines: Disposición de pines lineal, gancho de sujeción: RDB Gancho de sujeción de ancho doble, sistema enchufable: COMBICON MSTB 2,5, bloqueo: sin, tipo de sujeción: sin, tipo de embalaje: empaquetado en caja | 311.7 | 100 | AA | PCB Connectors (PCC) | AAC | AACFNA | 50 | 2000 | NO | PC |  | 3,46 | G | 91 | 114 | 78 | MM | 4063151005184 | 85366990 | GR | EC002638 | Imagen | Catálogo
1107111 | TVFKC 1,5/ 2-ST RDBGY35BD-21SO | Conector para placa de circuito impreso | Conector TWIN para placa de circuito impreso, sección nominal: 1,5 mm², color: gris claro, corriente nominal: 10 A, tensión nominal (III/2): 320 V, superficie de contacto: Sn, tipo de conexión del contacto: Hembra, número de filas: 1, número de polos: 2, familia de artículos: TVFKC 1,5/..-ST, paso: 5 mm, tipo de conexión: Conexión por resorte push-in, dirección de conexión conductor/placa de circuito impreso: 0 °, disposición de pines: Disposición de pines lineal, gancho de sujeción: RDB Gancho de sujeción de ancho doble, sistema enchufable: COMBICON MSTB 2,5, bloqueo: sin, tipo de sujeción: sin, tipo de embalaje: empaquetado en caja | 311.7 | 100 | AA | PCB Connectors (PCC) | AAC | AACFNA | 50 | 2000 | NO | PC |  | 3,47 | G | 91 | 114 | 78 | MM | 4063151006204 | 85366990 | GR | EC002638 | Imagen | Catálogo
1107110 | TVFKC 1,5/ 2-ST RDBGY35BD33-34 | Conector para placa de circuito impreso | Conector TWIN para placa de circuito impreso, sección nominal: 1,5 mm², color: gris claro, corriente nominal: 10 A, tensión nominal (III/2): 320 V, superficie de contacto: Sn, tipo de conexión del contacto: Hembra, número de filas: 1, número de polos: 2, familia de artículos: TVFKC 1,5/..-ST, paso: 5 mm, tipo de conexión: Conexión por resorte push-in, dirección de conexión conductor/placa de circuito impreso: 0 °, disposición de pines: Disposición de pines lineal, gancho de sujeción: RDB Gancho de sujeción de ancho doble, sistema enchufable: COMBICON MSTB 2,5, bloqueo: sin, tipo de sujeción: sin, tipo de embalaje: empaquetado en caja | 311.7 | 100 | AA | PCB Connectors (PCC) | AAC | AACFNA | 50 | 2000 | NO | PC |  | 3,44 | G | 91 | 114 | 78 | MM | 4063151000578 | 85366990 | GR | EC002638 | Imagen | Catálogo
1107108 | TVFKC 1,5/ 2-ST RDBGY35BD41-42 | Conector para placa de circuito impreso | Conector TWIN para placa de circuito impreso, sección nominal: 1,5 mm², color: gris claro, corriente nominal: 10 A, tensión nominal (III/2): 320 V, superficie de contacto: Sn, tipo de conexión del contacto: Hembra, número de filas: 1, número de polos: 2, familia de artículos: TVFKC 1,5/..-ST, paso: 5 mm, tipo de conexión: Conexión por resorte push-in, dirección de conexión conductor/placa de circuito impreso: 0 °, disposición de pines: Disposición de pines lineal, gancho de sujeción: RDB Gancho de sujeción de ancho doble, sistema enchufable: COMBICON MSTB 2,5, bloqueo: sin, tipo de sujeción: sin, tipo de embalaje: empaquetado en caja | 311.7 | 100 | AA | PCB Connectors (PCC) | AAC | AACFNA | 50 | 2000 | NO | PC |  | 3,39 | G | 91 | 114 | 78 | MM | 4063151004477 | 85366990 | GR | EC002638 | Imagen | Catálogo
1107113 | TVFKC 1,5/ 2-ST RDBGY35BD-A1SO | Conector para placa de circuito impreso | Conector TWIN para placa de circuito impreso, sección nominal: 1,5 mm², color: gris claro, corriente nominal: 10 A, tensión nominal (III/2): 320 V, superficie de contacto: Sn, tipo de conexión del contacto: Hembra, número de filas: 1, número de polos: 2, familia de artículos: TVFKC 1,5/..-ST, paso: 5 mm, tipo de conexión: Conexión por resorte push-in, dirección de conexión conductor/placa de circuito impreso: 0 °, disposición de pines: Disposición de pines lineal, gancho de sujeción: RDB Gancho de sujeción de ancho doble, sistema enchufable: COMBICON MSTB 2,5, bloqueo: sin, tipo de sujeción: sin, tipo de embalaje: empaquetado en caja | 311.7 | 100 | AA | PCB Connectors (PCC) | AAC | AACFNA | 50 | 2000 | NO | PC |  | 3,46 | G | 91 | 114 | 78 | MM | 4063151005863 | 85366990 | GR | EC002638 | Imagen | Catálogo
1107112 | TVFKC 1,5/ 2-ST RDBGY35BD-A3SO | Conector para placa de circuito impreso | Conector TWIN para placa de circuito impreso, sección nominal: 1,5 mm², color: gris claro, corriente nominal: 10 A, tensión nominal (III/2): 320 V, superficie de contacto: Sn, tipo de conexión del contacto: Hembra, número de filas: 1, número de polos: 2, familia de artículos: TVFKC 1,5/..-ST, paso: 5 mm, tipo de conexión: Conexión por resorte push-in, dirección de conexión conductor/placa de circuito impreso: 0 °, disposición de pines: Disposición de pines lineal, gancho de sujeción: RDB Gancho de sujeción de ancho doble, sistema enchufable: COMBICON MSTB 2,5, bloqueo: sin, tipo de sujeción: sin, tipo de embalaje: empaquetado en caja | 311.7 | 100 | AA | PCB Connectors (PCC) | AAC | AACFNA | 50 | 2000 | NO | PC |  | 3,46 | G | 91 | 114 | 78 | MM | 4063151006082 | 85366990 | GR | EC002638 | Imagen | Catálogo
1338972 | TVFKC 1,5/ 2-ST RDBGY35BDS34MO | Conector para placa de circuito impreso | Conector TWIN para placa de circuito impreso, sección nominal: 1,5 mm², color: gris claro, corriente nominal: 10 A, tensión nominal (III/2): 320 V, superficie de contacto: Sn, tipo de conexión del contacto: Hembra, número de filas: 1, número de polos: 2, familia de artículos: TVFKC 1,5/..-ST, paso: 5 mm, tipo de conexión: Conexión por resorte push-in, dirección de conexión conductor/placa de circuito impreso: 0 °, disposición de pines: Disposición de pines lineal, gancho de sujeción: - Gancho de sujeción, sistema enchufable: COMBICON MSTB 2,5, bloqueo: sin, tipo de sujeción: sin, tipo de embalaje: empaquetado en caja | 311.7 | 100 | AA | PCB Connectors (PCC) | AAC | AACFNA | 50 | 2000 | NO | PC |  | 3,33 | G | 60 | 78 | 114 | MM | 4063151642853 | 85366990 | GR | EC002638 | Imagen | Catálogo
1713667 | TVFKC 1,5/ 2-ST YE | Conector para placa de circuito impreso | Conector TWIN para placa de circuito impreso, sección nominal: 1,5 mm², color: amarillo, corriente nominal: 10 A, tensión nominal (III/2): 320 V, superficie de contacto: Sn, tipo de conexión del contacto: Hembra, número de potenciales: 2, número de filas: 1, número de polos: 2, número de conexiones: 4, familia de artículos: TVFKC 1,5/..-ST, paso: 5 mm, tipo de conexión: Conexión por resorte push-in, dirección de conexión conductor/placa de circuito impreso: 0 °, gancho de sujeción: - Gancho de sujeción, sistema enchufable: COMBICON MSTB 2,5, bloqueo: sin, tipo de sujeción: sin, tipo de embalaje: empaquetado en caja | 285.42 | 100 | AA | PCB Connectors (PCC) | AAC | AACFNA | 50 | 2000 | NO | PC |  | 3,33 | G | 60 | 78 | 114 | MM | 4055626400822 | 85366990 | GR | EC002638 | Imagen | Catálogo
1706397 | TVFKC 1,5/ 2-ST YE BD:10,9 SO | Conector para placa de circuito impreso | Conector TWIN para placa de circuito impreso, sección nominal: 1,5 mm², color: amarillo, corriente nominal: 10 A, tensión nominal (III/2): 320 V, superficie de contacto: Sn, tipo de conexión del contacto: Hembra, número de potenciales: 2, número de filas: 1, número de polos: 2, número de conexiones: 4, familia de artículos: TVFKC 1,5/..-ST, paso: 5 mm, tipo de conexión: Conexión por resorte push-in, dirección de conexión conductor/placa de circuito impreso: 0 °, gancho de sujeción: - Gancho de sujeción, sistema enchufable: COMBICON MSTB 2,5, bloqueo: sin, tipo de sujeción: sin, tipo de embalaje: empaquetado en caja | 302.09 | 100 | AA | PCB Connectors (PCC) | AAC | AACFNA | 50 | 2000 | NO | PC |  | 3,29 | G | 56 | 76 | 112 | MM | 4046356860710 | 85366990 | GR | EC002638 | Imagen | Catálogo
1703758 | TVFKC 1,5/ 2-ST YE BD:12,11SO | Conector para placa de circuito impreso | Conector TWIN para placa de circuito impreso, sección nominal: 1,5 mm², color: amarillo, corriente nominal: 10 A, tensión nominal (III/2): 320 V, superficie de contacto: Sn, tipo de conexión del contacto: Hembra, número de potenciales: 2, número de filas: 1, número de polos: 2, número de conexiones: 4, familia de artículos: TVFKC 1,5/..-ST, paso: 5 mm, tipo de conexión: Conexión por resorte push-in, dirección de conexión conductor/placa de circuito impreso: 0 °, gancho de sujeción: - Gancho de sujeción, sistema enchufable: COMBICON MSTB 2,5, bloqueo: sin, tipo de sujeción: sin, tipo de embalaje: empaquetado en caja | 302.09 | 100 | AA | PCB Connectors (PCC) | AAC | AACFNA | 50 | 2000 | NO | PC |  | 3,30 | G | 58 | 77 | 114 | MM | 4046356663946 | 85366990 | GR | EC002638 | Imagen | Catálogo
1706398 | TVFKC 1,5/ 2-ST YE BD:38,37 SO | Conector para placa de circuito impreso | Conector TWIN para placa de circuito impreso, sección nominal: 1,5 mm², color: amarillo, corriente nominal: 10 A, tensión nominal (III/2): 320 V, superficie de contacto: Sn, tipo de conexión del contacto: Hembra, número de potenciales: 2, número de filas: 1, número de polos: 2, número de conexiones: 4, familia de artículos: TVFKC 1,5/..-ST, paso: 5 mm, tipo de conexión: Conexión por resorte push-in, dirección de conexión conductor/placa de circuito impreso: 0 °, gancho de sujeción: - Gancho de sujeción, sistema enchufable: COMBICON MSTB 2,5, bloqueo: sin, tipo de sujeción: sin, tipo de embalaje: empaquetado en caja | 302.09 | 100 | AA | PCB Connectors (PCC) | AAC | AACFNA | 50 | 2000 | NO | PC |  | 3,30 | G | 57 | 76 | 113 | MM | 4046356860697 | 85366990 | GR | EC002638 | Imagen | Catálogo
1703764 | TVFKC 1,5/ 2-ST YE BD:61,62 | Conector para placa de circuito impreso | Conector TWIN para placa de circuito impreso, sección nominal: 1,5 mm², color: amarillo, corriente nominal: 10 A, tensión nominal (III/2): 320 V, superficie de contacto: Sn, tipo de conexión del contacto: Hembra, número de potenciales: 2, número de filas: 1, número de polos: 2, número de conexiones: 4, familia de artículos: TVFKC 1,5/..-ST, paso: 5 mm, tipo de conexión: Conexión por resorte push-in, dirección de conexión conductor/placa de circuito impreso: 0 °, gancho de sujeción: - Gancho de sujeción, sistema enchufable: COMBICON MSTB 2,5, bloqueo: sin, tipo de sujeción: sin, tipo de embalaje: empaquetado en caja | 302.09 | 100 | AA | PCB Connectors (PCC) | AAC | AACFNA | 50 | 2000 | NO | PC |  | 3,22 | G | 60 | 78 | 114 | MM | 4046356663991 | 85366990 | GR | EC002638 | Imagen | Catálogo
1714263 | TVFKC 1,5/ 2-ST-RDB BD:-M1SO | Conector para placa de circuito impreso | Conector TWIN para placa de circuito impreso, sección nominal: 1,5 mm², color: verde, corriente nominal: 10 A, tensión nominal (III/2): 320 V, superficie de contacto: Sn, tipo de conexión del contacto: Hembra, número de filas: 1, número de polos: 2, familia de artículos: TVFKC 1,5/..-ST, paso: 5 mm, tipo de conexión: Conexión por resorte push-in, dirección de conexión conductor/placa de circuito impreso: 0 °, gancho de sujeción: - Gancho de sujeción, sistema enchufable: COMBICON MSTB 2,5, bloqueo: sin, tipo de sujeción: sin, tipo de embalaje: empaquetado en caja | 311.7 | 100 | AA | PCB Connectors (PCC) | AAC | AACFNA | 50 | 50 | NO | PC |  | 3,25 | G | 60 | 78 | 114 | MM | 4055626352121 | 85366990 | GR | EC002638 | Imagen | Catálogo
1714703 | TVFKC 1,5/ 2-ST-RDB BD:S13SO | Conector para placa de circuito impreso | Conector TWIN para placa de circuito impreso, sección nominal: 1,5 mm², color: verde, corriente nominal: 10 A, tensión nominal (III/2): 320 V, superficie de contacto: Sn, tipo de conexión del contacto: Hembra, número de filas: 1, número de polos: 2, familia de artículos: TVFKC 1,5/..-ST, paso: 5 mm, tipo de conexión: Conexión por resorte push-in, dirección de conexión conductor/placa de circuito impreso: 0 °, gancho de sujeción: - Gancho de sujeción, sistema enchufable: COMBICON MSTB 2,5, bloqueo: sin, tipo de sujeción: sin, tipo de embalaje: empaquetado en caja | 311.7 | 100 | AA | PCB Connectors (PCC) | AAC | AACFNA | 50 | 50 | NO | PC |  | 3,24 | G | 60 | 78 | 114 | MM | 4055626377643 | 85366990 | GR | EC002638 | Imagen | Catálogo
1714699 | TVFKC 1,5/ 2-ST-RDB BD:S22 | Conector para placa de circuito impreso | Conector TWIN para placa de circuito impreso, sección nominal: 1,5 mm², color: verde, corriente nominal: 10 A, tensión nominal (III/2): 320 V, superficie de contacto: Sn, tipo de conexión del contacto: Hembra, número de filas: 1, número de polos: 2, familia de artículos: TVFKC 1,5/..-ST, paso: 5 mm, tipo de conexión: Conexión por resorte push-in, dirección de conexión conductor/placa de circuito impreso: 0 °, gancho de sujeción: - Gancho de sujeción, sistema enchufable: COMBICON MSTB 2,5, bloqueo: sin, tipo de sujeción: sin, tipo de embalaje: empaquetado en caja | 311.7 | 100 | AA | PCB Connectors (PCC) | AAC | AACFNA | 50 | 50 | NO | PC |  | 3,26 | G | 60 | 78 | 114 | MM | 4055626377612 | 85366990 | GR | EC002638 | Imagen | Catálogo
1714700 | TVFKC 1,5/ 2-ST-RDB BD:S22,34 | Conector para placa de circuito impreso | Conector TWIN para placa de circuito impreso, sección nominal: 1,5 mm², color: verde, corriente nominal: 10 A, tensión nominal (III/2): 320 V, superficie de contacto: Sn, tipo de conexión del contacto: Hembra, número de filas: 1, número de polos: 2, familia de artículos: TVFKC 1,5/..-ST, paso: 5 mm, tipo de conexión: Conexión por resorte push-in, dirección de conexión conductor/placa de circuito impreso: 0 °, gancho de sujeción: - Gancho de sujeción, sistema enchufable: COMBICON MSTB 2,5, bloqueo: sin, tipo de sujeción: sin, tipo de embalaje: empaquetado en caja | 311.7 | 100 | AA | PCB Connectors (PCC) | AAC | AACFNA | 50 | 50 | NO | PC |  | 3,30 | G | 60 | 78 | 114 | MM | 4055626377629 | 85366990 | GR | EC002638 | Imagen | Catálogo
1714270 | TVFKC 1,5/ 2-ST-RDB BD:Y1-Y2 | Conector para placa de circuito impreso | Conector TWIN para placa de circuito impreso, sección nominal: 1,5 mm², color: verde, corriente nominal: 10 A, tensión nominal (III/2): 320 V, superficie de contacto: Sn, tipo de conexión del contacto: Hembra, número de filas: 1, número de polos: 2, familia de artículos: TVFKC 1,5/..-ST, paso: 5 mm, tipo de conexión: Conexión por resorte push-in, dirección de conexión conductor/placa de circuito impreso: 0 °, gancho de sujeción: - Gancho de sujeción, sistema enchufable: COMBICON MSTB 2,5, bloqueo: sin, tipo de sujeción: sin, tipo de embalaje: empaquetado en caja | 311.7 | 100 | AA | PCB Connectors (PCC) | AAC | AACFNA | 50 | 50 | NO | PC |  | 3,26 | G | 60 | 78 | 114 | MM | 4055626352176 | 85366990 | GR | EC002638 | Imagen | Catálogo
1714698 | TVFKC 1,5/ 2-ST-RDB BD33,34 | Conector para placa de circuito impreso | Conector TWIN para placa de circuito impreso, sección nominal: 1,5 mm², color: verde, corriente nominal: 10 A, tensión nominal (III/2): 320 V, superficie de contacto: Sn, tipo de conexión del contacto: Hembra, número de filas: 1, número de polos: 2, familia de artículos: TVFKC 1,5/..-ST, paso: 5 mm, tipo de conexión: Conexión por resorte push-in, dirección de conexión conductor/placa de circuito impreso: 0 °, gancho de sujeción: - Gancho de sujeción, sistema enchufable: COMBICON MSTB 2,5, bloqueo: sin, tipo de sujeción: sin, tipo de embalaje: empaquetado en caja | 311.7 | 100 | AA | PCB Connectors (PCC) | AAC | AACFNA | 50 | 50 | NO | PC |  | 3,25 | G | 60 | 78 | 114 | MM | 4055626377605 | 85366990 | GR | EC002638 | Imagen | Catálogo
1714691 | TVFKC 1,5/ 2-ST-RDB BDS11SO | Conector para placa de circuito impreso | Conector TWIN para placa de circuito impreso, sección nominal: 1,5 mm², color: verde, corriente nominal: 10 A, tensión nominal (III/2): 320 V, superficie de contacto: Sn, tipo de conexión del contacto: Hembra, número de filas: 1, número de polos: 2, familia de artículos: TVFKC 1,5/..-ST, paso: 5 mm, tipo de conexión: Conexión por resorte push-in, dirección de conexión conductor/placa de circuito impreso: 0 °, gancho de sujeción: - Gancho de sujeción, sistema enchufable: COMBICON MSTB 2,5, bloqueo: sin, tipo de sujeción: sin, tipo de embalaje: empaquetado en caja | 311.7 | 100 | AA | PCB Connectors (PCC) | AAC | AACFNA | 50 | 50 | NO | PC |  | 3,26 | G | 60 | 78 | 114 | MM | 4055626377582 | 85366990 | GR | EC002638 | Imagen | Catálogo
1757934 | TVFKC 1,5/ 2-ST-RDB BU CP1BD41 | Conector para placa de circuito impreso | Conector TWIN para placa de circuito impreso, sección nominal: 1,5 mm², color: azul, corriente nominal: 10 A, tensión nominal (III/2): 320 V, superficie de contacto: Sn, tipo de conexión del contacto: Hembra, número de filas: 1, número de polos: 2, familia de artículos: TVFKC 1,5/..-ST, paso: 5 mm, tipo de conexión: Conexión por resorte push-in, dirección de conexión conductor/placa de circuito impreso: 0 °, gancho de sujeción: - Gancho de sujeción, sistema enchufable: COMBICON MSTB 2,5, bloqueo: sin, tipo de sujeción: sin, tipo de embalaje: empaquetado en caja | 343.3 | 100 | AA | PCB Connectors (PCC) | AAC | AACFNA | 50 | 50 | NO | PC |  | 3,40 | G | 91 | 114 | 78 | MM | 4046356342537 | 85366990 | GR | EC002638 | Imagen | Catálogo
1757921 | TVFKC 1,5/ 2-ST-RDB BU CP2BD51 | Conector para placa de circuito impreso | Conector TWIN para placa de circuito impreso, sección nominal: 1,5 mm², color: azul, corriente nominal: 10 A, tensión nominal (III/2): 320 V, superficie de contacto: Sn, tipo de conexión del contacto: Hembra, número de filas: 1, número de polos: 2, familia de artículos: TVFKC 1,5/..-ST, paso: 5 mm, tipo de conexión: Conexión por resorte push-in, dirección de conexión conductor/placa de circuito impreso: 0 °, gancho de sujeción: - Gancho de sujeción, sistema enchufable: COMBICON MSTB 2,5, bloqueo: sin, tipo de sujeción: sin, tipo de embalaje: empaquetado en caja | 343.3 | 100 | AA | PCB Connectors (PCC) | AAC | AACFNA | 50 | 50 | NO | PC |  | 3,32 | G | 60 | 78 | 114 | MM | 4046356342551 | 85366990 | GR | EC002638 | Imagen | Catálogo
1714266 | TVFKC 1,5/ 2-ST-RDB CP1 BD:13 | Conector para placa de circuito impreso | Conector TWIN para placa de circuito impreso, sección nominal: 1,5 mm², color: verde, corriente nominal: 10 A, tensión nominal (III/2): 320 V, superficie de contacto: Sn, tipo de conexión del contacto: Hembra, número de filas: 1, número de polos: 2, familia de artículos: TVFKC 1,5/..-ST, paso: 5 mm, tipo de conexión: Conexión por resorte push-in, dirección de conexión conductor/placa de circuito impreso: 0 °, gancho de sujeción: - Gancho de sujeción, sistema enchufable: COMBICON MSTB 2,5, bloqueo: sin, tipo de sujeción: sin, tipo de embalaje: empaquetado en caja | 348.06 | 100 | AA | PCB Connectors (PCC) | AAC | AACFNA | 50 | 50 | NO | PC |  | 3,26 | G | 60 | 78 | 114 | MM | 4055626352145 | 85366990 | GR | EC002638 | Imagen | Catálogo
1058097 | TVFKC 1,5/ 2-ST-RDB CP1 BD:S34 | Conector para placa de circuito impreso | Conector TWIN para placa de circuito impreso, sección nominal: 1,5 mm², color: verde, corriente nominal: 10 A, tensión nominal (III/2): 320 V, superficie de contacto: Sn, tipo de conexión del contacto: Hembra, número de filas: 1, número de polos: 2, familia de artículos: TVFKC 1,5/..-ST, paso: 5 mm, tipo de conexión: Conexión por resorte push-in, dirección de conexión conductor/placa de circuito impreso: 0 °, gancho de sujeción: RDB Gancho de sujeción de ancho doble, sistema enchufable: COMBICON MSTB 2,5, bloqueo: sin, tipo de sujeción: sin, tipo de embalaje: empaquetado en caja | 348.06 | 100 | AA | PCB Connectors (PCC) | AAC | AACFNA | 50 | 50 | NO | PC |  | 4,17 | G | 60 | 78 | 114 | MM | 4055626702421 | 85366990 | GR | EC002638 | Imagen | Catálogo
1058100 | TVFKC 1,5/ 2-ST-RDB CP1 BD14SO | Conector para placa de circuito impreso | Conector TWIN para placa de circuito impreso, sección nominal: 1,5 mm², color: verde, corriente nominal: 10 A, tensión nominal (III/2): 320 V, superficie de contacto: Sn, tipo de conexión del contacto: Hembra, número de filas: 1, número de polos: 2, familia de artículos: TVFKC 1,5/..-ST, paso: 5 mm, tipo de conexión: Conexión por resorte push-in, dirección de conexión conductor/placa de circuito impreso: 0 °, disposición de pines: Disposición de pines lineal, gancho de sujeción: RDB Gancho de sujeción de ancho doble, sistema enchufable: COMBICON MSTB 2,5, bloqueo: sin, tipo de sujeción: sin, tipo de embalaje: empaquetado en caja | 348.06 | 100 | AA | PCB Connectors (PCC) | AAC | AACFNA | 50 | 50 | NO | PC |  | 3,50 | G | 60 | 78 | 114 | MM | 4055626702063 | 85366990 | GR | EC002638 | Imagen | Catálogo
1058098 | TVFKC 1,5/ 2-ST-RDB CP12 BDS22 | Conector para placa de circuito impreso | Conector TWIN para placa de circuito impreso, sección nominal: 1,5 mm², color: verde, corriente nominal: 10 A, tensión nominal (III/2): 320 V, superficie de contacto: Sn, tipo de conexión del contacto: Hembra, número de potenciales: 2, número de filas: 1, número de polos: 2, número de conexiones: 4, familia de artículos: TVFKC 1,5/..-ST, paso: 5 mm, tipo de conexión: Conexión por resorte push-in, dirección de conexión conductor/placa de circuito impreso: 0 °, disposición de pines: Disposición de pines lineal, gancho de sujeción: RDB Gancho de sujeción de ancho doble, sistema enchufable: COMBICON MSTB 2,5, bloqueo: sin, tipo de sujeción: sin, tipo de embalaje: empaquetado en caja | 384.43 | 100 | AA | PCB Connectors (PCC) | AAC | AACFNA | 50 | 50 | NO | PC |  | 2,94 | G | 60 | 78 | 114 | MM | 4055626703145 | 85366990 | GR | EC002638 | Imagen | Catálogo
1714264 | TVFKC 1,5/ 2-ST-RDB CP1BD:-14 | Conector para placa de circuito impreso | Conector TWIN para placa de circuito impreso, sección nominal: 1,5 mm², color: verde, corriente nominal: 10 A, tensión nominal (III/2): 320 V, superficie de contacto: Sn, tipo de conexión del contacto: Hembra, número de filas: 1, número de polos: 2, familia de artículos: TVFKC 1,5/..-ST, paso: 5 mm, tipo de conexión: Conexión por resorte push-in, dirección de conexión conductor/placa de circuito impreso: 0 °, gancho de sujeción: RDB Gancho de sujeción de ancho doble, sistema enchufable: COMBICON MSTB 2,5, bloqueo: sin, tipo de sujeción: sin, tipo de embalaje: empaquetado en caja | 348.06 | 100 | AA | PCB Connectors (PCC) | AAC | AACFNA | 50 | 50 | NO | PC |  | 3,27 | G | 60 | 78 | 114 | MM | 4055626352138 | 85366990 | GR | EC002638 | Imagen | Catálogo
1714693 | TVFKC 1,5/ 2-ST-RDB CP1BD13 | Conector para placa de circuito impreso | Conector TWIN para placa de circuito impreso, sección nominal: 1,5 mm², color: verde, corriente nominal: 10 A, tensión nominal (III/2): 320 V, superficie de contacto: Sn, tipo de conexión del contacto: Hembra, número de filas: 1, número de polos: 2, familia de artículos: TVFKC 1,5/..-ST, paso: 5 mm, tipo de conexión: Conexión por resorte push-in, dirección de conexión conductor/placa de circuito impreso: 0 °, gancho de sujeción: RDB Gancho de sujeción de ancho doble, sistema enchufable: COMBICON MSTB 2,5, bloqueo: sin, tipo de sujeción: sin, tipo de embalaje: empaquetado en caja | 348.06 | 100 | AA | PCB Connectors (PCC) | AAC | AACFNA | 50 | 50 | NO | PC |  | 3,26 | G | 60 | 78 | 114 | MM | 4055626377599 | 85366990 | GR | EC002638 | Imagen | Catálogo
1714262 | TVFKC 1,5/ 2-ST-RDB CP1BD31SO | Conector para placa de circuito impreso | Conector TWIN para placa de circuito impreso, sección nominal: 1,5 mm², color: verde, corriente nominal: 10 A, tensión nominal (III/2): 320 V, superficie de contacto: Sn, tipo de conexión del contacto: Hembra, número de filas: 1, número de polos: 2, familia de artículos: TVFKC 1,5/..-ST, paso: 5 mm, tipo de conexión: Conexión por resorte push-in, dirección de conexión conductor/placa de circuito impreso: 0 °, gancho de sujeción: RDB Gancho de sujeción de ancho doble, sistema enchufable: COMBICON MSTB 2,5, bloqueo: sin, tipo de sujeción: sin, tipo de embalaje: empaquetado en caja | 348.06 | 100 | AA | PCB Connectors (PCC) | AAC | AACFNA | 50 | 50 | NO | PC |  | 3,25 | G | 60 | 78 | 114 | MM | 4055626352114 | 85366990 | GR | EC002638 | Imagen | Catálogo
1714690 | TVFKC 1,5/ 2-ST-RDB CP1BDS34SO | Conector para placa de circuito impreso | Conector TWIN para placa de circuito impreso, sección nominal: 1,5 mm², color: verde, corriente nominal: 10 A, tensión nominal (III/2): 320 V, superficie de contacto: Sn, tipo de conexión del contacto: Hembra, número de filas: 1, número de polos: 2, familia de artículos: TVFKC 1,5/..-ST, paso: 5 mm, tipo de conexión: Conexión por resorte push-in, dirección de conexión conductor/placa de circuito impreso: 0 °, gancho de sujeción: RDB Gancho de sujeción de ancho doble, sistema enchufable: COMBICON MSTB 2,5, bloqueo: sin, tipo de sujeción: sin, tipo de embalaje: empaquetado en caja | 348.06 | 100 | AA | PCB Connectors (PCC) | AAC | AACFNA | 50 | 50 | NO | PC |  | 3,27 | G | 60 | 78 | 114 | MM | 4055626377575 | 85366990 | GR | EC002638 | Imagen | Catálogo
1714267 | TVFKC 1,5/ 2-ST-RDB CP1BDY1SO | Conector para placa de circuito impreso | Conector TWIN para placa de circuito impreso, sección nominal: 1,5 mm², color: verde, corriente nominal: 10 A, tensión nominal (III/2): 320 V, superficie de contacto: Sn, tipo de conexión del contacto: Hembra, número de filas: 1, número de polos: 2, familia de artículos: TVFKC 1,5/..-ST, paso: 5 mm, tipo de conexión: Conexión por resorte push-in, dirección de conexión conductor/placa de circuito impreso: 0 °, gancho de sujeción: RDB Gancho de sujeción de ancho doble, sistema enchufable: COMBICON MSTB 2,5, bloqueo: sin, tipo de sujeción: sin, tipo de embalaje: empaquetado en caja | 348.06 | 100 | AA | PCB Connectors (PCC) | AAC | AACFNA | 50 | 50 | NO | PC |  | 3,27 | G | 60 | 78 | 114 | MM | 4055626352152 | 85366990 | GR | EC002638 | Imagen | Catálogo
1714268 | TVFKC 1,5/ 2-ST-RDB CP2BD23-24 | Conector para placa de circuito impreso | Conector TWIN para placa de circuito impreso, sección nominal: 1,5 mm², color: verde, corriente nominal: 10 A, tensión nominal (III/2): 320 V, superficie de contacto: Sn, tipo de conexión del contacto: Hembra, número de filas: 1, número de polos: 2, familia de artículos: TVFKC 1,5/..-ST, paso: 5 mm, tipo de conexión: Conexión por resorte push-in, dirección de conexión conductor/placa de circuito impreso: 0 °, gancho de sujeción: RDB Gancho de sujeción de ancho doble, sistema enchufable: COMBICON MSTB 2,5, bloqueo: sin, tipo de sujeción: sin, tipo de embalaje: empaquetado en caja | 348.06 | 100 | AA | PCB Connectors (PCC) | AAC | AACFNA | 50 | 50 | NO | PC |  | 3,27 | G | 60 | 78 | 114 | MM | 4055626352169 | 85366990 | GR | EC002638 | Imagen | Catálogo
1714261 | TVFKC 1,5/ 2-ST-RDB CP2BDA1SO | Conector para placa de circuito impreso | Conector TWIN para placa de circuito impreso, sección nominal: 1,5 mm², color: verde, corriente nominal: 10 A, tensión nominal (III/2): 320 V, superficie de contacto: Sn, tipo de conexión del contacto: Hembra, número de filas: 1, número de polos: 2, familia de artículos: TVFKC 1,5/..-ST, paso: 5 mm, tipo de conexión: Conexión por resorte push-in, dirección de conexión conductor/placa de circuito impreso: 0 °, gancho de sujeción: RDB Gancho de sujeción de ancho doble, sistema enchufable: COMBICON MSTB 2,5, bloqueo: sin, tipo de sujeción: sin, tipo de embalaje: empaquetado en caja | 348.06 | 100 | AA | PCB Connectors (PCC) | AAC | AACFNA | 50 | 50 | NO | PC |  | 3,27 | G | 60 | 78 | 114 | MM | 4055626352107 | 85366990 | GR | EC002638 | Imagen | Catálogo
1135565 | TVFKC 1,5/ 2-ST-RDB GY35BD:-34 | Conector para placa de circuito impreso | Conector TWIN para placa de circuito impreso, sección nominal: 1,5 mm², color: gris claro, corriente nominal: 10 A, tensión nominal (III/2): 320 V, superficie de contacto: Sn, tipo de conexión del contacto: Hembra, número de filas: 1, número de polos: 2, familia de artículos: TVFKC 1,5/..-ST, paso: 5 mm, tipo de conexión: Conexión por resorte push-in, dirección de conexión conductor/placa de circuito impreso: 0 °, gancho de sujeción: RDB Gancho de sujeción de ancho doble, sistema enchufable: COMBICON MSTB 2,5, bloqueo: sin, tipo de sujeción: sin, tipo de embalaje: empaquetado en caja | 311.7 | 100 | AA | PCB Connectors (PCC) | AAC | AACFNA | 50 | 2000 | NO | PC |  | 3,42 | G | 91 | 114 | 78 | MM | 4063151070106 | 85366990 | GR | EC002638 | Imagen | Catálogo
1135577 | TVFKC 1,5/ 2-ST-RDB GY35BD:S34 | Conector para placa de circuito impreso | Conector TWIN para placa de circuito impreso, sección nominal: 1,5 mm², color: gris claro, corriente nominal: 10 A, tensión nominal (III/2): 320 V, superficie de contacto: Sn, tipo de conexión del contacto: Hembra, número de filas: 1, número de polos: 2, familia de artículos: TVFKC 1,5/..-ST, paso: 5 mm, tipo de conexión: Conexión por resorte push-in, dirección de conexión conductor/placa de circuito impreso: 0 °, gancho de sujeción: RDB Gancho de sujeción de ancho doble, sistema enchufable: COMBICON MSTB 2,5, bloqueo: sin, tipo de sujeción: sin, tipo de embalaje: empaquetado en caja | 311.7 | 100 | AA | PCB Connectors (PCC) | AAC | AACFNA | 50 | 2000 | NO | PC |  | 3,30 | G | 91 | 114 | 78 | MM | 4063151070175 | 85366990 | GR | EC002638 | Imagen | Catálogo
1135583 | TVFKC 1,5/ 2-ST-RDB GY35BD14SO | Conector para placa de circuito impreso | Conector TWIN para placa de circuito impreso, sección nominal: 1,5 mm², color: gris claro, corriente nominal: 10 A, tensión nominal (III/2): 320 V, superficie de contacto: Sn, tipo de conexión del contacto: Hembra, número de filas: 1, número de polos: 2, familia de artículos: TVFKC 1,5/..-ST, paso: 5 mm, tipo de conexión: Conexión por resorte push-in, dirección de conexión conductor/placa de circuito impreso: 0 °, gancho de sujeción: RDB Gancho de sujeción de ancho doble, sistema enchufable: COMBICON MSTB 2,5, bloqueo: sin, tipo de sujeción: sin, tipo de embalaje: empaquetado en caja | 311.7 | 100 | AA | PCB Connectors (PCC) | AAC | AACFNA | 50 | 2000 | NO | PC |  | 3,36 | G | 91 | 114 | 78 | MM | 4063151070205 | 85366990 | GR | EC002638 | Imagen | Catálogo
1135581 | TVFKC 1,5/ 2-ST-RDB GY35BD-S11 | Conector para placa de circuito impreso | Conector TWIN para placa de circuito impreso, sección nominal: 1,5 mm², color: gris claro, corriente nominal: 10 A, tensión nominal (III/2): 320 V, superficie de contacto: Sn, tipo de conexión del contacto: Hembra, número de filas: 1, número de polos: 2, familia de artículos: TVFKC 1,5/..-ST, paso: 5 mm, tipo de conexión: Conexión por resorte push-in, dirección de conexión conductor/placa de circuito impreso: 0 °, gancho de sujeción: RDB Gancho de sujeción de ancho doble, sistema enchufable: COMBICON MSTB 2,5, bloqueo: sin, tipo de sujeción: sin, tipo de embalaje: empaquetado en caja | 311.7 | 100 | AA | PCB Connectors (PCC) | AAC | AACFNA | 50 | 2000 | NO | PC |  | 3,49 | G | 91 | 114 | 78 | MM | 4063151070199 | 85366990 | GR | EC002638 | Imagen | Catálogo
1135586 | TVFKC 1,5/ 2-ST-RDB GY35BD-S21 | Conector para placa de circuito impreso | Conector TWIN para placa de circuito impreso, sección nominal: 1,5 mm², color: gris claro, corriente nominal: 10 A, tensión nominal (III/2): 320 V, superficie de contacto: Sn, tipo de conexión del contacto: Hembra, número de filas: 1, número de polos: 2, familia de artículos: TVFKC 1,5/..-ST, paso: 5 mm, tipo de conexión: Conexión por resorte push-in, dirección de conexión conductor/placa de circuito impreso: 0 °, gancho de sujeción: RDB Gancho de sujeción de ancho doble, sistema enchufable: COMBICON MSTB 2,5, bloqueo: sin, tipo de sujeción: sin, tipo de embalaje: empaquetado en caja | 311.7 | 100 | AA | PCB Connectors (PCC) | AAC | AACFNA | 50 | 2000 | NO | PC |  | 3,48 | G | 91 | 114 | 78 | MM | 4063151070229 | 85366990 | GR | EC002638 | Imagen | Catálogo
1135579 | TVFKC 1,5/ 2-ST-RDB GY35BD-S22 | Conector para placa de circuito impreso | Conector TWIN para placa de circuito impreso, sección nominal: 1,5 mm², color: gris claro, corriente nominal: 10 A, tensión nominal (III/2): 320 V, superficie de contacto: Sn, tipo de conexión del contacto: Hembra, número de filas: 1, número de polos: 2, familia de artículos: TVFKC 1,5/..-ST, paso: 5 mm, tipo de conexión: Conexión por resorte push-in, dirección de conexión conductor/placa de circuito impreso: 0 °, gancho de sujeción: RDB Gancho de sujeción de ancho doble, sistema enchufable: COMBICON MSTB 2,5, bloqueo: sin, tipo de sujeción: sin, tipo de embalaje: empaquetado en caja | 311.7 | 100 | AA | PCB Connectors (PCC) | AAC | AACFNA | 50 | 2000 | NO | PC |  | 3,37 | G | 91 | 114 | 78 | MM | 4063151070182 | 85366990 | GR | EC002638 | Imagen | Catálogo
1715134 | TVFKC 1,5/ 2-ST-RDBCP1BD-M1SO | Conector para placa de circuito impreso | Conector TWIN para placa de circuito impreso, sección nominal: 1,5 mm², color: verde, corriente nominal: 10 A, tensión nominal (III/2): 320 V, superficie de contacto: Sn, tipo de conexión del contacto: Hembra, número de filas: 1, número de polos: 2, familia de artículos: TVFKC 1,5/..-ST, paso: 5 mm, tipo de conexión: Conexión por resorte push-in, dirección de conexión conductor/placa de circuito impreso: 0 °, gancho de sujeción: RDB Gancho de sujeción de ancho doble, sistema enchufable: COMBICON MSTB 2,5, bloqueo: sin, tipo de sujeción: sin, tipo de embalaje: empaquetado en caja | 348.06 | 100 | AA | PCB Connectors (PCC) | AAC | AACFNA | 50 | 500 | NO | PC |  | 3,27 | G | 60 | 78 | 114 | MM | 4055626388533 | 85366990 | GR | EC002638 | Imagen | Catálogo
1715135 | TVFKC 1,5/ 2-ST-RDBCP2 BD-28 | Conector para placa de circuito impreso | Conector TWIN para placa de circuito impreso, sección nominal: 1,5 mm², color: verde, corriente nominal: 10 A, tensión nominal (III/2): 320 V, superficie de contacto: Sn, tipo de conexión del contacto: Hembra, número de filas: 1, número de polos: 2, familia de artículos: TVFKC 1,5/..-ST, paso: 5 mm, tipo de conexión: Conexión por resorte push-in, dirección de conexión conductor/placa de circuito impreso: 0 °, gancho de sujeción: RDB Gancho de sujeción de ancho doble, sistema enchufable: COMBICON MSTB 2,5, bloqueo: sin, tipo de sujeción: sin, tipo de embalaje: empaquetado en caja | 348.06 | 100 | AA | PCB Connectors (PCC) | AAC | AACFNA | 50 | 500 | NO | PC |  | 3,27 | G | 60 | 78 | 114 | MM | 4055626388540 | 85366990 | GR | EC002638 | Imagen | Catálogo
1071977 | TVFKC 1,5/ 2-STRDBGY352CPBD12S | Conector para placa de circuito impreso | Conector TWIN para placa de circuito impreso, sección nominal: 1,5 mm², color: gris claro, corriente nominal: 10 A, tensión nominal (III/2): 320 V, superficie de contacto: Sn, tipo de conexión del contacto: Hembra, número de filas: 1, número de polos: 2, familia de artículos: TVFKC 1,5/..-ST, paso: 5 mm, tipo de conexión: Conexión por resorte push-in, dirección de conexión conductor/placa de circuito impreso: 0 °, gancho de sujeción: RDB Gancho de sujeción de ancho doble, sistema enchufable: COMBICON MSTB 2,5, bloqueo: sin, tipo de sujeción: sin, tipo de embalaje: empaquetado en caja | 384.43 | 100 | AA | PCB Connectors (PCC) | AAC | AACFNA | 50 | 2000 | NO | PC |  | 3,44 | G | 91 | 114 | 78 | MM | 4055626762135 | 85366990 | GR | EC002638 | Imagen | Catálogo
1072114 | TVFKC 1,5/ 2-STRDBGY352CPBD6.1 | Conector para placa de circuito impreso | Conector TWIN para placa de circuito impreso, sección nominal: 1,5 mm², color: gris claro, corriente nominal: 10 A, tensión nominal (III/2): 320 V, superficie de contacto: Sn, tipo de conexión del contacto: Hembra, número de filas: 1, número de polos: 2, familia de artículos: TVFKC 1,5/..-ST, paso: 5 mm, tipo de conexión: Conexión por resorte push-in, dirección de conexión conductor/placa de circuito impreso: 0 °, gancho de sujeción: RDB Gancho de sujeción de ancho doble, sistema enchufable: COMBICON MSTB 2,5, bloqueo: sin, tipo de sujeción: sin, tipo de embalaje: empaquetado en caja | 384.43 | 100 | AA | PCB Connectors (PCC) | AAC | AACFNA | 50 | 2000 | NO | PC |  | 3,57 | G | 91 | 114 | 78 | MM | 4055626762425 | 85366990 | GR | EC002638 | Imagen | Catálogo
1135603 | TVFKC 1,5/ 2-ST-RDBGY35BD23-24 | Conector para placa de circuito impreso | Conector TWIN para placa de circuito impreso, sección nominal: 1,5 mm², color: gris claro, corriente nominal: 10 A, tensión nominal (III/2): 320 V, superficie de contacto: Sn, tipo de conexión del contacto: Hembra, número de filas: 1, número de polos: 2, familia de artículos: TVFKC 1,5/..-ST, paso: 5 mm, tipo de conexión: Conexión por resorte push-in, dirección de conexión conductor/placa de circuito impreso: 0 °, gancho de sujeción: RDB Gancho de sujeción de ancho doble, sistema enchufable: COMBICON MSTB 2,5, bloqueo: sin, tipo de sujeción: sin, tipo de embalaje: empaquetado en caja | 311.7 | 100 | AA | PCB Connectors (PCC) | AAC | AACFNA | 50 | 2000 | NO | PC |  | 3,40 | G | 91 | 114 | 78 | MM | 4063151070342 | 85366990 | GR | EC002638 | Imagen | Catálogo
1135589 | TVFKC 1,5/ 2-ST-RDBGY35BDS11SO | Conector para placa de circuito impreso | Conector TWIN para placa de circuito impreso, sección nominal: 1,5 mm², color: gris claro, corriente nominal: 10 A, tensión nominal (III/2): 320 V, superficie de contacto: Sn, tipo de conexión del contacto: Hembra, número de filas: 1, número de polos: 2, familia de artículos: TVFKC 1,5/..-ST, paso: 5 mm, tipo de conexión: Conexión por resorte push-in, dirección de conexión conductor/placa de circuito impreso: 0 °, gancho de sujeción: RDB Gancho de sujeción de ancho doble, sistema enchufable: COMBICON MSTB 2,5, bloqueo: sin, tipo de sujeción: sin, tipo de embalaje: empaquetado en caja | 311.7 | 100 | AA | PCB Connectors (PCC) | AAC | AACFNA | 50 | 2000 | NO | PC |  | 3,47 | G | 91 | 114 | 78 | MM | 4063151070236 | 85366990 | GR | EC002638 | Imagen | Catálogo
1135557 | TVFKC 1,5/ 2-ST-RDBGY35BDS12SO | Conector para placa de circuito impreso | Conector TWIN para placa de circuito impreso, sección nominal: 1,5 mm², color: gris claro, corriente nominal: 10 A, tensión nominal (III/2): 320 V, superficie de contacto: Sn, tipo de conexión del contacto: Hembra, número de filas: 1, número de polos: 2, familia de artículos: TVFKC 1,5/..-ST, paso: 5 mm, tipo de conexión: Conexión por resorte push-in, dirección de conexión conductor/placa de circuito impreso: 0 °, gancho de sujeción: RDB Gancho de sujeción de ancho doble, sistema enchufable: COMBICON MSTB 2,5, bloqueo: sin, tipo de sujeción: sin, tipo de embalaje: empaquetado en caja | 311.7 | 100 | AA | PCB Connectors (PCC) | AAC | AACFNA | 50 | 2000 | NO | PC |  | 3,38 | G | 91 | 114 | 78 | MM | 4063151070052 | 85366990 | GR | EC002638 | Imagen | Catálogo
1135590 | TVFKC 1,5/ 2-ST-RDBGY35BDS34SO | Conector para placa de circuito impreso | Conector TWIN para placa de circuito impreso, sección nominal: 1,5 mm², color: gris claro, corriente nominal: 10 A, tensión nominal (III/2): 320 V, superficie de contacto: Sn, tipo de conexión del contacto: Hembra, número de filas: 1, número de polos: 2, familia de artículos: TVFKC 1,5/..-ST, paso: 5 mm, tipo de conexión: Conexión por resorte push-in, dirección de conexión conductor/placa de circuito impreso: 0 °, gancho de sujeción: RDB Gancho de sujeción de ancho doble, sistema enchufable: COMBICON MSTB 2,5, bloqueo: sin, tipo de sujeción: sin, tipo de embalaje: empaquetado en caja | 311.7 | 100 | AA | PCB Connectors (PCC) | AAC | AACFNA | 50 | 2000 | NO | PC |  | 3,55 | G | 91 | 114 | 78 | MM | 4063151070243 | 85366990 | GR | EC002638 | Imagen | Catálogo
1135585 | TVFKC 1,5/ 2-ST-RDBGY35BDS35SO | Conector para placa de circuito impreso | Conector TWIN para placa de circuito impreso, sección nominal: 1,5 mm², color: gris claro, corriente nominal: 10 A, tensión nominal (III/2): 320 V, superficie de contacto: Sn, tipo de conexión del contacto: Hembra, número de filas: 1, número de polos: 2, familia de artículos: TVFKC 1,5/..-ST, paso: 5 mm, tipo de conexión: Conexión por resorte push-in, dirección de conexión conductor/placa de circuito impreso: 0 °, gancho de sujeción: RDB Gancho de sujeción de ancho doble, sistema enchufable: COMBICON MSTB 2,5, bloqueo: sin, tipo de sujeción: sin, tipo de embalaje: empaquetado en caja | 311.7 | 100 | AA | PCB Connectors (PCC) | AAC | AACFNA | 50 | 2000 | NO | PC |  | 3,36 | G | 91 | 114 | 78 | MM | 4063151070212 | 85366990 | GR | EC002638 | Imagen | Catálogo
1071978 | TVFKC 1,5/ 2-STRDBGY35CP1BD32S | Conector para placa de circuito impreso | Conector TWIN para placa de circuito impreso, sección nominal: 1,5 mm², color: gris claro, corriente nominal: 10 A, tensión nominal (III/2): 320 V, superficie de contacto: Sn, tipo de conexión del contacto: Hembra, número de filas: 1, número de polos: 2, familia de artículos: TVFKC 1,5/..-ST, paso: 5 mm, tipo de conexión: Conexión por resorte push-in, dirección de conexión conductor/placa de circuito impreso: 0 °, gancho de sujeción: RDB Gancho de sujeción de ancho doble, sistema enchufable: COMBICON MSTB 2,5, bloqueo: sin, tipo de sujeción: sin, tipo de embalaje: empaquetado en caja | 348.06 | 100 | AA | PCB Connectors (PCC) | AAC | AACFNA | 50 | 2000 | NO | PC |  | 3,37 | G | 91 | 114 | 78 | MM | 4055626762234 | 85366990 | GR | EC002638 | Imagen | Catálogo
1071999 | TVFKC 1,5/ 2-ST-RDBGY35CP1BD41 | Conector para placa de circuito impreso | Conector TWIN para placa de circuito impreso, sección nominal: 1,5 mm², color: gris claro, corriente nominal: 10 A, tensión nominal (III/2): 320 V, superficie de contacto: Sn, tipo de conexión del contacto: Hembra, número de filas: 1, número de polos: 2, familia de artículos: TVFKC 1,5/..-ST, paso: 5 mm, tipo de conexión: Conexión por resorte push-in, dirección de conexión conductor/placa de circuito impreso: 0 °, gancho de sujeción: RDB Gancho de sujeción de ancho doble, sistema enchufable: COMBICON MSTB 2,5, bloqueo: sin, tipo de sujeción: sin, tipo de embalaje: empaquetado en caja | 348.06 | 100 | AA | PCB Connectors (PCC) | AAC | AACFNA | 50 | 2000 | NO | PC |  | 3,39 | G | 91 | 114 | 78 | MM | 4055626759999 | 85366990 | GR | EC002638 | Imagen | Catálogo
1071998 | TVFKC 1,5/ 2-STRDBGY35CP2BD32S | Conector para placa de circuito impreso | Conector TWIN para placa de circuito impreso, sección nominal: 1,5 mm², color: gris claro, corriente nominal: 10 A, tensión nominal (III/2): 320 V, superficie de contacto: Sn, tipo de conexión del contacto: Hembra, número de filas: 1, número de polos: 2, familia de artículos: TVFKC 1,5/..-ST, paso: 5 mm, tipo de conexión: Conexión por resorte push-in, dirección de conexión conductor/placa de circuito impreso: 0 °, gancho de sujeción: RDB Gancho de sujeción de ancho doble, sistema enchufable: COMBICON MSTB 2,5, bloqueo: sin, tipo de sujeción: sin, tipo de embalaje: empaquetado en caja | 348.06 | 100 | AA | PCB Connectors (PCC) | AAC | AACFNA | 50 | 2000 | NO | PC |  | 3,51 | G | 91 | 114 | 78 | MM | 4055626762142 | 85366990 | GR | EC002638 | Imagen | Catálogo
1072005 | TVFKC 1,5/ 2-ST-RDBGY35CP2BD51 | Conector para placa de circuito impreso | Conector TWIN para placa de circuito impreso, sección nominal: 1,5 mm², color: gris claro, corriente nominal: 10 A, tensión nominal (III/2): 320 V, superficie de contacto: Sn, tipo de conexión del contacto: Hembra, número de filas: 1, número de polos: 2, familia de artículos: TVFKC 1,5/..-ST, paso: 5 mm, tipo de conexión: Conexión por resorte push-in, dirección de conexión conductor/placa de circuito impreso: 0 °, gancho de sujeción: RDB Gancho de sujeción de ancho doble, sistema enchufable: COMBICON MSTB 2,5, bloqueo: sin, tipo de sujeción: sin, tipo de embalaje: empaquetado en caja | 348.06 | 100 | AA | PCB Connectors (PCC) | AAC | AACFNA | 50 | 2000 | NO | PC |  | 3,48 | G | 91 | 114 | 78 | MM | 4055626763712 | 85366990 | GR | EC002638 | Imagen | Catálogo
1713842 | TVFKC 1,5/ 3-ST | Conector para placa de circuito impreso | Conector TWIN para placa de circuito impreso, sección nominal: 1,5 mm², color: verde, corriente nominal: 10 A, tensión nominal (III/2): 320 V, superficie de contacto: Sn, tipo de conexión del contacto: Hembra, número de potenciales: 3, número de filas: 1, número de polos: 3, número de conexiones: 6, familia de artículos: TVFKC 1,5/..-ST, paso: 5 mm, tipo de conexión: Conexión por resorte push-in, dirección de conexión conductor/placa de circuito impreso: 0 °, gancho de sujeción: - Gancho de sujeción, sistema enchufable: COMBICON MSTB 2,5, bloqueo: sin, tipo de sujeción: sin, tipo de embalaje: empaquetado en caja | 425.16 | 100 | AA | PCB Connectors (PCC) | AAC | AACFNA | 50 | 50 | NO | PC |  | 4,77 | G | 66 | 88 | 99 | MM | 4046356093484 | 85366990 | GR | EC002638 | Imagen | Catálogo
1497642 | TVFKC 1,5/ 3-ST GY35 BD:-14 | Conector para placa de circuito impreso | Conector TWIN para placa de circuito impreso, sección nominal: 1,5 mm², color: gris claro, corriente nominal: 10 A, tensión nominal (III/2): 320 V, superficie de contacto: Sn, tipo de conexión del contacto: Hembra, número de filas: 1, número de polos: 3, familia de artículos: TVFKC 1,5/..-ST, paso: 5 mm, tipo de conexión: Conexión por resorte push-in, dirección de conexión conductor/placa de circuito impreso: 0 °, gancho de sujeción: - Gancho de sujeción, sistema enchufable: COMBICON MSTB 2,5, bloqueo: sin, tipo de sujeción: sin, tipo de embalaje: empaquetado en caja | 450.15 | 100 | AA | PCB Connectors (PCC) | AAC | AACFNA | 50 | 2000 | NO | PC |  | 4,77 | G | 59 | 77 | 114 | MM | 4063151953256 | 85366990 | GR | EC002638 | Imagen | Catálogo
1497643 | TVFKC 1,5/ 3-ST GY35 BD:23-24 | Conector para placa de circuito impreso | Conector TWIN para placa de circuito impreso, sección nominal: 1,5 mm², color: gris claro, corriente nominal: 10 A, tensión nominal (III/2): 320 V, superficie de contacto: Sn, tipo de conexión del contacto: Hembra, número de filas: 1, número de polos: 3, familia de artículos: TVFKC 1,5/..-ST, paso: 5 mm, tipo de conexión: Conexión por resorte push-in, dirección de conexión conductor/placa de circuito impreso: 0 °, gancho de sujeción: - Gancho de sujeción, sistema enchufable: COMBICON MSTB 2,5, bloqueo: sin, tipo de sujeción: sin, tipo de embalaje: empaquetado en caja | 450.15 | 100 | AA | PCB Connectors (PCC) | AAC | AACFNA | 50 | 2000 | NO | PC |  | 4,77 | G | 59 | 77 | 114 | MM | 4063151952655 | 85366990 | GR | EC002638 | Imagen | Catálogo
1497641 | TVFKC 1,5/ 3-ST GY35 BD:A1-M1 | Conector para placa de circuito impreso | Conector TWIN para placa de circuito impreso, sección nominal: 1,5 mm², color: gris claro, corriente nominal: 10 A, tensión nominal (III/2): 320 V, superficie de contacto: Sn, tipo de conexión del contacto: Hembra, número de filas: 1, número de polos: 3, familia de artículos: TVFKC 1,5/..-ST, paso: 5 mm, tipo de conexión: Conexión por resorte push-in, dirección de conexión conductor/placa de circuito impreso: 0 °, gancho de sujeción: - Gancho de sujeción, sistema enchufable: COMBICON MSTB 2,5, bloqueo: sin, tipo de sujeción: sin, tipo de embalaje: empaquetado en caja | 450.15 | 100 | AA | PCB Connectors (PCC) | AAC | AACFNA | 50 | 2000 | NO | PC |  | 4,77 | G | 59 | 77 | 114 | MM | 4063151954185 | 85366990 | GR | EC002638 | Imagen | Catálogo
1701277 | TVFKC 1,5/ 3-ST 2CP BD:23,24 | Conector para placa de circuito impreso | Conector TWIN para placa de circuito impreso, sección nominal: 1,5 mm², color: verde, corriente nominal: 10 A, tensión nominal (III/2): 320 V, superficie de contacto: Sn, tipo de conexión del contacto: Hembra, número de potenciales: 3, número de filas: 1, número de polos: 3, número de conexiones: 6, familia de artículos: TVFKC 1,5/..-ST, paso: 5 mm, tipo de conexión: Conexión por resorte push-in, dirección de conexión conductor/placa de circuito impreso: 0 °, gancho de sujeción: - Gancho de sujeción, sistema enchufable: COMBICON MSTB 2,5, bloqueo: sin, tipo de sujeción: sin, tipo de embalaje: empaquetado en caja | 522.88 | 100 | AA | PCB Connectors (PCC) | AAC | AACFNA | 50 | 50 | NO | PC |  | 4,69 | G | 60 | 78 | 114 | MM | 4046356524384 | 85366990 | GR | EC002638 | Imagen | Catálogo
1136141 | TVFKC 1,5/ 3-ST 7035 BD:S10 | Conector para placa de circuito impreso | Conector TWIN para placa de circuito impreso, sección nominal: 1,5 mm², color: gris claro, corriente nominal: 10 A, tensión nominal (III/2): 320 V, superficie de contacto: Sn, tipo de conexión del contacto: Hembra, número de filas: 1, número de polos: 3, familia de artículos: TVFKC 1,5/..-ST, paso: 5 mm, tipo de conexión: Conexión por resorte push-in, dirección de conexión conductor/placa de circuito impreso: 0 °, gancho de sujeción: - Gancho de sujeción, sistema enchufable: COMBICON MSTB 2,5, bloqueo: sin, tipo de sujeción: sin, tipo de embalaje: empaquetado en caja | 450.15 | 100 | AA | PCB Connectors (PCC) | AAC | AACFNA | 50 | 2000 | NO | PC |  | 4,73 | G | 60 | 78 | 114 | MM | 4063151070977 | 85366990 | GR | EC002638 | Imagen | Catálogo
1068904 | TVFKC 1,5/ 3-ST 7035 LCYECP1,3 | Conector para placa de circuito impreso | Conector TWIN para placa de circuito impreso, sección nominal: 1,5 mm², color: gris claro, corriente nominal: 10 A, tensión nominal (III/2): 320 V, superficie de contacto: Sn, tipo de conexión del contacto: Hembra, número de filas: 1, número de polos: 3, familia de artículos: TVFKC 1,5/..-ST, paso: 5 mm, tipo de conexión: Conexión por resorte push-in, dirección de conexión conductor/placa de circuito impreso: 0 °, gancho de sujeción: - Gancho de sujeción, sistema enchufable: COMBICON MSTB 2,5, bloqueo: sin, tipo de sujeción: sin, tipo de embalaje: empaquetado en caja | 540.39 | 100 | AA | PCB Connectors (PCC) | AAC | AACFNA | 50 | 2000 | NO | PC |  | 4,80 | G | 5 | 180 | 185 | MM | 4055626741666 | 85366990 | GR | EC002638 | Imagen | Catálogo
1068898 | TVFKC 1,5/ 3-ST 7035LCYECP2,3 | Conector para placa de circuito impreso | Conector TWIN para placa de circuito impreso, sección nominal: 1,5 mm², color: gris claro, corriente nominal: 10 A, tensión nominal (III/2): 320 V, superficie de contacto: Sn, tipo de conexión del contacto: Hembra, número de filas: 1, número de polos: 3, familia de artículos: TVFKC 1,5/..-ST, paso: 5 mm, tipo de conexión: Conexión por resorte push-in, dirección de conexión conductor/placa de circuito impreso: 0 °, gancho de sujeción: - Gancho de sujeción, sistema enchufable: COMBICON MSTB 2,5, bloqueo: sin, tipo de sujeción: sin, tipo de embalaje: empaquetado en caja | 540.39 | 100 | AA | PCB Connectors (PCC) | AAC | AACFNA | 50 | 2000 | NO | PC |  | 4,80 | G | 5 | 180 | 185 | MM | 4055626743592 | 85366990 | GR | EC002638 | Imagen | Catálogo
1709105 | TVFKC 1,5/ 3-ST BD:1-3 | Conector para placa de circuito impreso | Conector TWIN para placa de circuito impreso, sección nominal: 1,5 mm², color: verde, corriente nominal: 10 A, tensión nominal (III/2): 320 V, superficie de contacto: Sn, tipo de conexión del contacto: Hembra, número de potenciales: 3, número de filas: 1, número de polos: 3, número de conexiones: 6, familia de artículos: TVFKC 1,5/..-ST, paso: 5 mm, tipo de conexión: Conexión por resorte push-in, dirección de conexión conductor/placa de circuito impreso: 0 °, gancho de sujeción: - Gancho de sujeción, sistema enchufable: COMBICON MSTB 2,5, bloqueo: sin, tipo de sujeción: sin, tipo de embalaje: empaquetado en caja | 450.15 | 100 | AA | PCB Connectors (PCC) | AAC | AACFNA | 50 | 50 | NO | PC |  | 4,75 | G | 65 | 90 | 101 | MM | 4055626043128 | 85366990 | GR | EC002638 | Imagen | Catálogo
1394552 | TVFKC 1,5/ 3-ST BD:54,53SO | Conector para placa de circuito impreso | Conector TWIN para placa de circuito impreso, sección nominal: 1,5 mm², color: verde, corriente nominal: 10 A, tensión nominal (III/2): 320 V, superficie de contacto: Sn, tipo de conexión del contacto: Hembra, número de filas: 1, número de polos: 3, familia de artículos: TVFKC 1,5/..-ST, paso: 5 mm, tipo de conexión: Conexión por resorte push-in, dirección de conexión conductor/placa de circuito impreso: 0 °, gancho de sujeción: - Gancho de sujeción, sistema enchufable: COMBICON MSTB 2,5, bloqueo: sin, tipo de sujeción: sin, tipo de embalaje: empaquetado en caja | 450.15 | 100 | AA | PCB Connectors (PCC) | AAC | AACFNA | 50 | 1000 | NO | PC |  | 4,71 | G | 65 | 90 | 101 | MM | 4063151779214 | 85366990 | GR | EC002638 | Imagen | Catálogo
1394555 | TVFKC 1,5/ 3-ST BD:63,64 | Conector para placa de circuito impreso | Conector TWIN para placa de circuito impreso, sección nominal: 1,5 mm², color: verde, corriente nominal: 10 A, tensión nominal (III/2): 320 V, superficie de contacto: Sn, tipo de conexión del contacto: Hembra, número de filas: 1, número de polos: 3, familia de artículos: TVFKC 1,5/..-ST, paso: 5 mm, tipo de conexión: Conexión por resorte push-in, dirección de conexión conductor/placa de circuito impreso: 0 °, gancho de sujeción: - Gancho de sujeción, sistema enchufable: COMBICON MSTB 2,5, bloqueo: sin, tipo de sujeción: sin, tipo de embalaje: empaquetado en caja | 450.15 | 100 | AA | PCB Connectors (PCC) | AAC | AACFNA | 50 | 1000 | NO | PC |  | 4,71 | G | 65 | 90 | 101 | MM | 4063151778545 | 85366990 | GR | EC002638 | Imagen | Catálogo
1055714 | TVFKC 1,5/ 3-ST BD:90-91 | Conector para placa de circuito impreso | Conector TWIN para placa de circuito impreso, sección nominal: 1,5 mm², color: verde, corriente nominal: 10 A, tensión nominal (III/2): 320 V, superficie de contacto: Sn, tipo de conexión del contacto: Hembra, número de filas: 1, número de polos: 3, familia de artículos: TVFKC 1,5/..-ST, paso: 5 mm, tipo de conexión: Conexión por resorte push-in, dirección de conexión conductor/placa de circuito impreso: 0 °, gancho de sujeción: - Gancho de sujeción, sistema enchufable: COMBICON MSTB 2,5, bloqueo: sin, tipo de sujeción: sin, tipo de embalaje: empaquetado en caja | 450.15 | 100 | AA | PCB Connectors (PCC) | AAC | AACFNA | 50 | 1000 | NO | PC |  | 4,81 | G | 5 | 180 | 185 | MM | 4055626693897 | 85366990 | GR | EC002638 | Imagen | Catálogo
1394562 | TVFKC 1,5/ 3-ST BD:A2,12,A12 | Conector para placa de circuito impreso | Conector TWIN para placa de circuito impreso, sección nominal: 1,5 mm², color: verde, corriente nominal: 10 A, tensión nominal (III/2): 320 V, superficie de contacto: Sn, tipo de conexión del contacto: Hembra, número de filas: 1, número de polos: 3, familia de artículos: TVFKC 1,5/..-ST, paso: 5 mm, tipo de conexión: Conexión por resorte push-in, dirección de conexión conductor/placa de circuito impreso: 0 °, gancho de sujeción: - Gancho de sujeción, sistema enchufable: COMBICON MSTB 2,5, bloqueo: sin, tipo de sujeción: sin, tipo de embalaje: empaquetado en caja | 450.15 | 100 | AA | PCB Connectors (PCC) | AAC | AACFNA | 50 | 1000 | NO | PC |  | 4,79 | G | 65 | 90 | 101 | MM | 4063151779207 | 85366990 | GR | EC002638 | Imagen | Catálogo
1394572 | TVFKC 1,5/ 3-ST BD:A2-A11SO | Conector para placa de circuito impreso | Conector TWIN para placa de circuito impreso, sección nominal: 1,5 mm², color: verde, corriente nominal: 10 A, tensión nominal (III/2): 320 V, superficie de contacto: Sn, tipo de conexión del contacto: Hembra, número de filas: 1, número de polos: 3, familia de artículos: TVFKC 1,5/..-ST, paso: 5 mm, tipo de conexión: Conexión por resorte push-in, dirección de conexión conductor/placa de circuito impreso: 0 °, gancho de sujeción: - Gancho de sujeción, sistema enchufable: COMBICON MSTB 2,5, bloqueo: sin, tipo de sujeción: sin, tipo de embalaje: empaquetado en caja | 450.15 | 100 | AA | PCB Connectors (PCC) | AAC | AACFNA | 50 | 1000 | NO | PC |  | 4,71 | G | 65 | 90 | 101 | MM | 4063151778521 | 85366990 | GR | EC002638 | Imagen | Catálogo
1055719 | TVFKC 1,5/ 3-ST BU BD:85-87 | Conector para placa de circuito impreso | Conector TWIN para placa de circuito impreso, sección nominal: 1,5 mm², color: azul, corriente nominal: 10 A, tensión nominal (III/2): 320 V, superficie de contacto: Sn, tipo de conexión del contacto: Hembra, número de filas: 1, número de polos: 3, familia de artículos: TVFKC 1,5/..-ST, paso: 5 mm, tipo de conexión: Conexión por resorte push-in, dirección de conexión conductor/placa de circuito impreso: 0 °, gancho de sujeción: - Gancho de sujeción, sistema enchufable: COMBICON MSTB 2,5, bloqueo: sin, tipo de sujeción: sin, tipo de embalaje: empaquetado en caja | 450.15 | 100 | AA | PCB Connectors (PCC) | AAC | AACFNA | 50 | 1000 | NO | PC |  | 4,71 | G | 5 | 180 | 185 | MM | 4055626693460 | 85366990 | GR | EC002638 | Imagen | Catálogo
1494537 | TVFKC 1,5/ 3-ST BUBD:S12-S35SO | Conector para placa de circuito impreso | Conector TWIN para placa de circuito impreso, sección nominal: 1,5 mm², color: azul, corriente nominal: 10 A, tensión nominal (III/2): 320 V, superficie de contacto: Sn, tipo de conexión del contacto: Hembra, número de filas: 1, número de polos: 3, familia de artículos: TVFKC 1,5/..-ST, paso: 5 mm, tipo de conexión: Conexión por resorte push-in, dirección de conexión conductor/placa de circuito impreso: 0 °, gancho de sujeción: - Gancho de sujeción, sistema enchufable: COMBICON MSTB 2,5, bloqueo: sin, tipo de sujeción: sin, tipo de embalaje: empaquetado en caja | 450.15 | 100 | AA | PCB Connectors (PCC) | AAC | AACFNA | 50 | 1000 | NO | PC |  | 4,76 | G | 59 | 77 | 114 | MM | 4063151942434 | 85366990 | GR | EC002638 | Imagen | Catálogo
1494538 | TVFKC 1,5/ 3-ST BUBD:S22-S34SO | Conector para placa de circuito impreso | Conector TWIN para placa de circuito impreso, sección nominal: 1,5 mm², color: azul, corriente nominal: 10 A, tensión nominal (III/2): 320 V, superficie de contacto: Sn, tipo de conexión del contacto: Hembra, número de filas: 1, número de polos: 3, familia de artículos: TVFKC 1,5/..-ST, paso: 5 mm, tipo de conexión: Conexión por resorte push-in, dirección de conexión conductor/placa de circuito impreso: 0 °, gancho de sujeción: - Gancho de sujeción, sistema enchufable: COMBICON MSTB 2,5, bloqueo: sin, tipo de sujeción: sin, tipo de embalaje: empaquetado en caja | 450.15 | 100 | AA | PCB Connectors (PCC) | AAC | AACFNA | 50 | 1000 | NO | PC |  | 4,76 | G | 60 | 78 | 114 | MM | 4063151943707 | 85366990 | GR | EC002638 | Imagen | Catálogo
1050773 | TVFKC 1,5/ 3-ST CP1,2 BD:13-23 | Conector para placa de circuito impreso | Conector TWIN para placa de circuito impreso, sección nominal: 1,5 mm², color: verde, corriente nominal: 10 A, tensión nominal (III/2): 320 V, superficie de contacto: Sn, tipo de conexión del contacto: Hembra, número de potenciales: 3, número de filas: 1, número de polos: 3, número de conexiones: 6, familia de artículos: TVFKC 1,5/..-ST, paso: 5 mm, tipo de conexión: Conexión por resorte push-in, dirección de conexión conductor/placa de circuito impreso: 0 °, gancho de sujeción: - Gancho de sujeción, sistema enchufable: COMBICON MSTB 2,5, bloqueo: sin, tipo de sujeción: sin, tipo de embalaje: empaquetado en caja | 522.88 | 100 | AA | PCB Connectors (PCC) | AAC | AACFNA | 50 | 50 | NO | PC |  | 4,78 | G | 5 | 180 | 185 | MM | 4055626667270 | 85366990 | GR | EC002638 | Imagen | Catálogo
1711448 | TVFKC 1,5/ 3-ST CP1,2 BD:23-53 | Conector para placa de circuito impreso | Conector TWIN para placa de circuito impreso, sección nominal: 1,5 mm², color: verde, corriente nominal: 10 A, tensión nominal (III/2): 320 V, superficie de contacto: Sn, tipo de conexión del contacto: Hembra, número de potenciales: 3, número de filas: 1, número de polos: 3, número de conexiones: 6, familia de artículos: TVFKC 1,5/..-ST, paso: 5 mm, tipo de conexión: Conexión por resorte push-in, dirección de conexión conductor/placa de circuito impreso: 0 °, gancho de sujeción: - Gancho de sujeción, sistema enchufable: COMBICON MSTB 2,5, bloqueo: sin, tipo de sujeción: sin, tipo de embalaje: empaquetado en caja | 522.88 | 100 | AA | PCB Connectors (PCC) | AAC | AACFNA | 50 | 50 | NO | PC |  | 4,76 | G | 65 | 90 | 101 | MM | 4055626239941 | 85366990 | GR | EC002638 | Imagen | Catálogo
1711674 | TVFKC 1,5/ 3-ST CP1,2 BD:-31SO | Conector para placa de circuito impreso | Conector TWIN para placa de circuito impreso, sección nominal: 1,5 mm², color: verde, corriente nominal: 10 A, tensión nominal (III/2): 320 V, superficie de contacto: Sn, tipo de conexión del contacto: Hembra, número de potenciales: 3, número de filas: 1, número de polos: 3, número de conexiones: 6, familia de artículos: TVFKC 1,5/..-ST, paso: 5 mm, tipo de conexión: Conexión por resorte push-in, dirección de conexión conductor/placa de circuito impreso: 0 °, gancho de sujeción: - Gancho de sujeción, sistema enchufable: COMBICON MSTB 2,5, bloqueo: sin, tipo de sujeción: sin, tipo de embalaje: empaquetado en caja | 522.88 | 100 | AA | PCB Connectors (PCC) | AAC | AACFNA | 50 | 50 | NO | PC |  | 4,81 | G | 65 | 90 | 101 | MM | 4055626251271 | 85366990 | GR | EC002638 | Imagen | Catálogo
1711671 | TVFKC 1,5/ 3-ST CP1,2 BD:A1-A2 | Conector para placa de circuito impreso | Conector TWIN para placa de circuito impreso, sección nominal: 1,5 mm², color: verde, corriente nominal: 10 A, tensión nominal (III/2): 320 V, superficie de contacto: Sn, tipo de conexión del contacto: Hembra, número de potenciales: 3, número de filas: 1, número de polos: 3, número de conexiones: 6, familia de artículos: TVFKC 1,5/..-ST, paso: 5 mm, tipo de conexión: Conexión por resorte push-in, dirección de conexión conductor/placa de circuito impreso: 0 °, gancho de sujeción: - Gancho de sujeción, sistema enchufable: COMBICON MSTB 2,5, bloqueo: sin, tipo de sujeción: sin, tipo de embalaje: empaquetado en caja | 522.88 | 100 | AA | PCB Connectors (PCC) | AAC | AACFNA | 50 | 50 | NO | PC |  | 4,72 | G | 65 | 90 | 101 | MM | 4055626251257 | 85366990 | GR | EC002638 | Imagen | Catálogo
1711444 | TVFKC 1,5/ 3-ST CP1,2 BD:-A1SO | Conector para placa de circuito impreso | Conector TWIN para placa de circuito impreso, sección nominal: 1,5 mm², color: verde, corriente nominal: 10 A, tensión nominal (III/2): 320 V, superficie de contacto: Sn, tipo de conexión del contacto: Hembra, número de potenciales: 3, número de filas: 1, número de polos: 3, número de conexiones: 6, familia de artículos: TVFKC 1,5/..-ST, paso: 5 mm, tipo de conexión: Conexión por resorte push-in, dirección de conexión conductor/placa de circuito impreso: 0 °, gancho de sujeción: - Gancho de sujeción, sistema enchufable: COMBICON MSTB 2,5, bloqueo: sin, tipo de sujeción: sin, tipo de embalaje: empaquetado en caja | 522.88 | 100 | AA | PCB Connectors (PCC) | AAC | AACFNA | 50 | 50 | NO | PC |  | 4,73 | G | 65 | 90 | 101 | MM | 4055626239910 | 85366990 | GR | EC002638 | Imagen | Catálogo
1050759 | TVFKC 1,5/ 3-ST CP1,2 BD:S34SO | Conector para placa de circuito impreso | Conector TWIN para placa de circuito impreso, sección nominal: 1,5 mm², color: verde, corriente nominal: 10 A, tensión nominal (III/2): 320 V, superficie de contacto: Sn, tipo de conexión del contacto: Hembra, número de potenciales: 3, número de filas: 1, número de polos: 3, número de conexiones: 6, familia de artículos: TVFKC 1,5/..-ST, paso: 5 mm, tipo de conexión: Conexión por resorte push-in, dirección de conexión conductor/placa de circuito impreso: 0 °, disposición de pines: Disposición de pines lineal, gancho de sujeción: - Gancho de sujeción, sistema enchufable: COMBICON MSTB 2,5, bloqueo: sin, tipo de sujeción: sin, tipo de embalaje: empaquetado en caja | 522.88 | 100 | AA | PCB Connectors (PCC) | AAC | AACFNA | 50 | 50 | NO | PC |  | 4,78 | G | 5 | 180 | 185 | MM | 4055626662688 | 85366990 | GR | EC002638 | Imagen | Catálogo
1773536 | TVFKC 1,5/ 3-ST CP1,2BDA2,A1SO | Conector para placa de circuito impreso | Conector TWIN para placa de circuito impreso, sección nominal: 1,5 mm², color: verde, corriente nominal: 10 A, tensión nominal (III/2): 320 V, superficie de contacto: Sn, tipo de conexión del contacto: Hembra, número de potenciales: 3, número de filas: 1, número de polos: 3, número de conexiones: 6, familia de artículos: TVFKC 1,5/..-ST, paso: 5 mm, tipo de conexión: Conexión por resorte push-in, dirección de conexión conductor/placa de circuito impreso: 0 °, gancho de sujeción: - Gancho de sujeción, sistema enchufable: COMBICON MSTB 2,5, bloqueo: sin, tipo de sujeción: sin, tipo de embalaje: empaquetado en caja | 522.88 | 100 | AA | PCB Connectors (PCC) | AAC | AACFNA | 50 | 50 | NO | PC |  | 4,76 | G | 60 | 78 | 114 | MM | 4046356470995 | 85366990 | GR | EC002638 | Imagen | Catálogo
1710980 | TVFKC 1,5/ 3-ST CP1,2BDL-N | Conector para placa de circuito impreso | Conector TWIN para placa de circuito impreso, sección nominal: 1,5 mm², color: verde, corriente nominal: 10 A, tensión nominal (III/2): 320 V, superficie de contacto: Sn, tipo de conexión del contacto: Hembra, número de potenciales: 3, número de filas: 1, número de polos: 3, número de conexiones: 6, familia de artículos: TVFKC 1,5/..-ST, paso: 5 mm, tipo de conexión: Conexión por resorte push-in, dirección de conexión conductor/placa de circuito impreso: 0 °, gancho de sujeción: - Gancho de sujeción, sistema enchufable: COMBICON MSTB 2,5, bloqueo: sin, tipo de sujeción: sin, tipo de embalaje: empaquetado en caja | 522.88 | 100 | AA | PCB Connectors (PCC) | AAC | AACFNA | 50 | 50 | NO | PC |  | 4,71 | G | 65 | 90 | 101 | MM | 4055626196961 | 85366990 | GR | EC002638 | Imagen | Catálogo
1710977 | TVFKC 1,5/ 3-ST CP1,2BDTP1SO | Conector para placa de circuito impreso | Conector TWIN para placa de circuito impreso, sección nominal: 1,5 mm², color: verde, corriente nominal: 10 A, tensión nominal (III/2): 320 V, superficie de contacto: Sn, tipo de conexión del contacto: Hembra, número de potenciales: 3, número de filas: 1, número de polos: 3, número de conexiones: 6, familia de artículos: TVFKC 1,5/..-ST, paso: 5 mm, tipo de conexión: Conexión por resorte push-in, dirección de conexión conductor/placa de circuito impreso: 0 °, gancho de sujeción: - Gancho de sujeción, sistema enchufable: COMBICON MSTB 2,5, bloqueo: sin, tipo de sujeción: sin, tipo de embalaje: empaquetado en caja | 522.88 | 100 | AA | PCB Connectors (PCC) | AAC | AACFNA | 50 | 50 | NO | PC |  | 4,76 | G | 65 | 90 | 101 | MM | 4055626199054 | 85366990 | GR | EC002638 | Imagen | Catálogo
1711450 | TVFKC 1,5/ 3-ST CP1,3 BD:43-44 | Conector para placa de circuito impreso | Conector TWIN para placa de circuito impreso, sección nominal: 1,5 mm², color: verde, corriente nominal: 10 A, tensión nominal (III/2): 320 V, superficie de contacto: Sn, tipo de conexión del contacto: Hembra, número de potenciales: 3, número de filas: 1, número de polos: 3, número de conexiones: 6, familia de artículos: TVFKC 1,5/..-ST, paso: 5 mm, tipo de conexión: Conexión por resorte push-in, dirección de conexión conductor/placa de circuito impreso: 0 °, gancho de sujeción: - Gancho de sujeción, sistema enchufable: COMBICON MSTB 2,5, bloqueo: sin, tipo de sujeción: sin, tipo de embalaje: empaquetado en caja | 522.88 | 100 | AA | PCB Connectors (PCC) | AAC | AACFNA | 50 | 50 | NO | PC |  | 4,74 | G | 65 | 90 | 101 | MM | 4055626239965 | 85366990 | GR | EC002638 | Imagen | Catálogo
1711447 | TVFKC 1,5/ 3-ST CP1,3 BD:-63SO | Conector para placa de circuito impreso | Conector TWIN para placa de circuito impreso, sección nominal: 1,5 mm², color: verde, corriente nominal: 10 A, tensión nominal (III/2): 320 V, superficie de contacto: Sn, tipo de conexión del contacto: Hembra, número de potenciales: 3, número de filas: 1, número de polos: 3, número de conexiones: 6, familia de artículos: TVFKC 1,5/..-ST, paso: 5 mm, tipo de conexión: Conexión por resorte push-in, dirección de conexión conductor/placa de circuito impreso: 0 °, gancho de sujeción: - Gancho de sujeción, sistema enchufable: COMBICON MSTB 2,5, bloqueo: sin, tipo de sujeción: sin, tipo de embalaje: empaquetado en caja | 522.88 | 100 | AA | PCB Connectors (PCC) | AAC | AACFNA | 50 | 50 | NO | PC |  | 4,74 | G | 65 | 90 | 101 | MM | 4055626239934 | 85366990 | GR | EC002638 | Imagen | Catálogo
1714388 | TVFKC 1,5/ 3-ST CP1,3 BD:93-94 | Conector para placa de circuito impreso | Conector TWIN para placa de circuito impreso, sección nominal: 1,5 mm², color: verde, corriente nominal: 10 A, tensión nominal (III/2): 320 V, superficie de contacto: Sn, tipo de conexión del contacto: Hembra, número de potenciales: 3, número de filas: 1, número de polos: 3, número de conexiones: 6, familia de artículos: TVFKC 1,5/..-ST, paso: 5 mm, tipo de conexión: Conexión por resorte push-in, dirección de conexión conductor/placa de circuito impreso: 0 °, gancho de sujeción: - Gancho de sujeción, sistema enchufable: COMBICON MSTB 2,5, bloqueo: sin, tipo de sujeción: sin, tipo de embalaje: empaquetado en caja | 522.88 | 100 | AA | PCB Connectors (PCC) | AAC | AACFNA | 50 | 50 | NO | PC |  | 4,76 | G | 65 | 90 | 101 | MM | 4055626355702 | 85366990 | GR | EC002638 | Imagen | Catálogo
1714387 | TVFKC 1,5/ 3-ST CP1,3 BD:-94SO | Conector para placa de circuito impreso | Conector TWIN para placa de circuito impreso, sección nominal: 1,5 mm², color: verde, corriente nominal: 10 A, tensión nominal (III/2): 320 V, superficie de contacto: Sn, tipo de conexión del contacto: Hembra, número de potenciales: 3, número de filas: 1, número de polos: 3, número de conexiones: 6, familia de artículos: TVFKC 1,5/..-ST, paso: 5 mm, tipo de conexión: Conexión por resorte push-in, dirección de conexión conductor/placa de circuito impreso: 0 °, gancho de sujeción: - Gancho de sujeción, sistema enchufable: COMBICON MSTB 2,5, bloqueo: sin, tipo de sujeción: sin, tipo de embalaje: empaquetado en caja | 522.88 | 100 | AA | PCB Connectors (PCC) | AAC | AACFNA | 50 | 50 | NO | PC |  | 4,80 | G | 65 | 90 | 101 | MM | 4055626355290 | 85366990 | GR | EC002638 | Imagen | Catálogo
1050762 | TVFKC 1,5/ 3-ST CP1,3 BD:S42SO | Conector para placa de circuito impreso | Conector TWIN para placa de circuito impreso, sección nominal: 1,5 mm², color: verde, corriente nominal: 10 A, tensión nominal (III/2): 320 V, superficie de contacto: Sn, tipo de conexión del contacto: Hembra, número de potenciales: 3, número de filas: 1, número de polos: 3, número de conexiones: 6, familia de artículos: TVFKC 1,5/..-ST, paso: 5 mm, tipo de conexión: Conexión por resorte push-in, dirección de conexión conductor/placa de circuito impreso: 0 °, gancho de sujeción: - Gancho de sujeción, sistema enchufable: COMBICON MSTB 2,5, bloqueo: sin, tipo de sujeción: sin, tipo de embalaje: empaquetado en caja | 522.88 | 100 | AA | PCB Connectors (PCC) | AAC | AACFNA | 50 | 50 | NO | PC |  | 4,89 | G | 5 | 180 | 185 | MM | 4055626670010 | 85366990 | GR | EC002638 | Imagen | Catálogo
1773523 | TVFKC 1,5/ 3-ST CP1,3BD:21,22 | Conector para placa de circuito impreso | Conector TWIN para placa de circuito impreso, sección nominal: 1,5 mm², color: verde, corriente nominal: 10 A, tensión nominal (III/2): 320 V, superficie de contacto: Sn, tipo de conexión del contacto: Hembra, número de potenciales: 3, número de filas: 1, número de polos: 3, número de conexiones: 6, familia de artículos: TVFKC 1,5/..-ST, paso: 5 mm, tipo de conexión: Conexión por resorte push-in, dirección de conexión conductor/placa de circuito impreso: 0 °, gancho de sujeción: - Gancho de sujeción, sistema enchufable: COMBICON MSTB 2,5, bloqueo: sin, tipo de sujeción: sin, tipo de embalaje: empaquetado en caja | 522.88 | 100 | AA | PCB Connectors (PCC) | AAC | AACFNA | 50 | 50 | NO | PC |  | 4,78 | G | 60 | 78 | 114 | MM | 4046356471015 | 85366990 | GR | EC002638 | Imagen | Catálogo
1050785 | TVFKC 1,5/ 3-ST CP1,3BD:C/Q | Conector para placa de circuito impreso | Conector TWIN para placa de circuito impreso, sección nominal: 1,5 mm², color: verde, corriente nominal: 10 A, tensión nominal (III/2): 320 V, superficie de contacto: Sn, tipo de conexión del contacto: Hembra, número de potenciales: 3, número de filas: 1, número de polos: 3, número de conexiones: 6, familia de artículos: TVFKC 1,5/..-ST, paso: 5 mm, tipo de conexión: Conexión por resorte push-in, dirección de conexión conductor/placa de circuito impreso: 0 °, gancho de sujeción: - Gancho de sujeción, sistema enchufable: COMBICON MSTB 2,5, bloqueo: sin, tipo de sujeción: sin, tipo de embalaje: empaquetado en caja | 522.88 | 100 | AA | PCB Connectors (PCC) | AAC | AACFNA | 50 | 50 | NO | PC |  | 4,78 | G | 5 | 180 | 185 | MM | 4055626669243 | 85366990 | GR | EC002638 | Imagen | Catálogo
1710974 | TVFKC 1,5/ 3-ST CP1,3BDA1SO | Conector para placa de circuito impreso | Conector TWIN para placa de circuito impreso, sección nominal: 1,5 mm², color: verde, corriente nominal: 10 A, tensión nominal (III/2): 320 V, superficie de contacto: Sn, tipo de conexión del contacto: Hembra, número de potenciales: 3, número de filas: 1, número de polos: 3, número de conexiones: 6, familia de artículos: TVFKC 1,5/..-ST, paso: 5 mm, tipo de conexión: Conexión por resorte push-in, dirección de conexión conductor/placa de circuito impreso: 0 °, gancho de sujeción: - Gancho de sujeción, sistema enchufable: COMBICON MSTB 2,5, bloqueo: sin, tipo de sujeción: sin, tipo de embalaje: empaquetado en caja | 522.88 | 100 | AA | PCB Connectors (PCC) | AAC | AACFNA | 50 | 50 | NO | PC |  | 4,76 | G | 65 | 90 | 101 | MM | 4055626196923 | 85366990 | GR | EC002638 | Imagen | Catálogo
1710979 | TVFKC 1,5/ 3-ST CP1,3BDL0-NI | Conector para placa de circuito impreso | Conector TWIN para placa de circuito impreso, sección nominal: 1,5 mm², color: verde, corriente nominal: 10 A, tensión nominal (III/2): 320 V, superficie de contacto: Sn, tipo de conexión del contacto: Hembra, número de potenciales: 3, número de filas: 1, número de polos: 3, número de conexiones: 6, familia de artículos: TVFKC 1,5/..-ST, paso: 5 mm, tipo de conexión: Conexión por resorte push-in, dirección de conexión conductor/placa de circuito impreso: 0 °, gancho de sujeción: - Gancho de sujeción, sistema enchufable: COMBICON MSTB 2,5, bloqueo: sin, tipo de sujeción: sin, tipo de embalaje: empaquetado en caja | 522.88 | 100 | AA | PCB Connectors (PCC) | AAC | AACFNA | 50 | 50 | NO | PC |  | 4,76 | G | 65 | 90 | 101 | MM | 4055626196954 | 85366990 | GR | EC002638 | Imagen | Catálogo
1704685 | TVFKC 1,5/ 3-ST CP1BD:NI-LO SO | Conector para placa de circuito impreso | Conector TWIN para placa de circuito impreso, sección nominal: 1,5 mm², color: verde, corriente nominal: 10 A, tensión nominal (III/2): 320 V, superficie de contacto: Sn, tipo de conexión del contacto: Hembra, número de potenciales: 3, número de filas: 1, número de polos: 3, número de conexiones: 6, familia de artículos: TVFKC 1,5/..-ST, paso: 5 mm, tipo de conexión: Conexión por resorte push-in, dirección de conexión conductor/placa de circuito impreso: 0 °, gancho de sujeción: - Gancho de sujeción, sistema enchufable: COMBICON MSTB 2,5, bloqueo: sin, tipo de sujeción: sin, tipo de embalaje: empaquetado en caja | 486.51 | 100 | AA | PCB Connectors (PCC) | AAC | AACFNA | 50 | 50 | NO | PC |  | 4,80 | G | 65 | 90 | 101 | MM | 4046356733779 | 85366990 | GR | EC002638 | Imagen | Catálogo
1704684 | TVFKC 1,5/ 3-ST CP2 BD:L,LO,N | Conector para placa de circuito impreso | Conector TWIN para placa de circuito impreso, sección nominal: 1,5 mm², color: verde, corriente nominal: 10 A, tensión nominal (III/2): 320 V, superficie de contacto: Sn, tipo de conexión del contacto: Hembra, número de potenciales: 3, número de filas: 1, número de polos: 3, número de conexiones: 6, familia de artículos: TVFKC 1,5/..-ST, paso: 5 mm, tipo de conexión: Conexión por resorte push-in, dirección de conexión conductor/placa de circuito impreso: 0 °, gancho de sujeción: - Gancho de sujeción, sistema enchufable: COMBICON MSTB 2,5, bloqueo: sin, tipo de sujeción: sin, tipo de embalaje: empaquetado en caja | 486.51 | 100 | AA | PCB Connectors (PCC) | AAC | AACFNA | 50 | 50 | NO | PC |  | 4,80 | G | 65 | 90 | 101 | MM | 4046356733762 | 85366990 | GR | EC002638 | Imagen | Catálogo
1711445 | TVFKC 1,5/ 3-ST CP2,3 BD:-11SO | Conector para placa de circuito impreso | Conector TWIN para placa de circuito impreso, sección nominal: 1,5 mm², color: verde, corriente nominal: 10 A, tensión nominal (III/2): 320 V, superficie de contacto: Sn, tipo de conexión del contacto: Hembra, número de potenciales: 3, número de filas: 1, número de polos: 3, número de conexiones: 6, familia de artículos: TVFKC 1,5/..-ST, paso: 5 mm, tipo de conexión: Conexión por resorte push-in, dirección de conexión conductor/placa de circuito impreso: 0 °, gancho de sujeción: - Gancho de sujeción, sistema enchufable: COMBICON MSTB 2,5, bloqueo: sin, tipo de sujeción: sin, tipo de embalaje: empaquetado en caja | 522.88 | 100 | AA | PCB Connectors (PCC) | AAC | AACFNA | 50 | 50 | NO | PC |  | 4,77 | G | 65 | 90 | 101 | MM | 4055626239927 | 85366990 | GR | EC002638 | Imagen | Catálogo
1711449 | TVFKC 1,5/ 3-ST CP2,3 BD:33-54 | Conector para placa de circuito impreso | Conector TWIN para placa de circuito impreso, sección nominal: 1,5 mm², color: verde, corriente nominal: 10 A, tensión nominal (III/2): 320 V, superficie de contacto: Sn, tipo de conexión del contacto: Hembra, número de potenciales: 3, número de filas: 1, número de polos: 3, número de conexiones: 6, familia de artículos: TVFKC 1,5/..-ST, paso: 5 mm, tipo de conexión: Conexión por resorte push-in, dirección de conexión conductor/placa de circuito impreso: 0 °, gancho de sujeción: - Gancho de sujeción, sistema enchufable: COMBICON MSTB 2,5, bloqueo: sin, tipo de sujeción: sin, tipo de embalaje: empaquetado en caja | 522.88 | 100 | AA | PCB Connectors (PCC) | AAC | AACFNA | 50 | 50 | NO | PC |  | 4,75 | G | 65 | 90 | 101 | MM | 4055626239958 | 85366990 | GR | EC002638 | Imagen | Catálogo
1050760 | TVFKC 1,5/ 3-ST CP2,3 BD:S22SO | Conector para placa de circuito impreso | Conector TWIN para placa de circuito impreso, sección nominal: 1,5 mm², color: verde, corriente nominal: 10 A, tensión nominal (III/2): 320 V, superficie de contacto: Sn, tipo de conexión del contacto: Hembra, número de potenciales: 3, número de filas: 1, número de polos: 3, número de conexiones: 6, familia de artículos: TVFKC 1,5/..-ST, paso: 5 mm, tipo de conexión: Conexión por resorte push-in, dirección de conexión conductor/placa de circuito impreso: 0 °, disposición de pines: Disposición de pines lineal, gancho de sujeción: - Gancho de sujeción, sistema enchufable: COMBICON MSTB 2,5, bloqueo: sin, tipo de sujeción: sin, tipo de embalaje: empaquetado en caja | 522.88 | 100 | AA | PCB Connectors (PCC) | AAC | AACFNA | 50 | 50 | NO | PC |  | 4,78 | G | 5 | 180 | 185 | MM | 4055626662695 | 85366990 | GR | EC002638 | Imagen | Catálogo
1711675 | TVFKC 1,5/ 3-ST CP2,3 BD-24VSO | Conector para placa de circuito impreso | Conector TWIN para placa de circuito impreso, sección nominal: 1,5 mm², color: verde, corriente nominal: 10 A, tensión nominal (III/2): 320 V, superficie de contacto: Sn, tipo de conexión del contacto: Hembra, número de potenciales: 3, número de filas: 1, número de polos: 3, número de conexiones: 6, familia de artículos: TVFKC 1,5/..-ST, paso: 5 mm, tipo de conexión: Conexión por resorte push-in, dirección de conexión conductor/placa de circuito impreso: 0 °, gancho de sujeción: - Gancho de sujeción, sistema enchufable: COMBICON MSTB 2,5, bloqueo: sin, tipo de sujeción: sin, tipo de embalaje: empaquetado en caja | 522.88 | 100 | AA | PCB Connectors (PCC) | AAC | AACFNA | 50 | 50 | NO | PC |  | 4,79 | G | 65 | 90 | 101 | MM | 4055626251288 | 85366990 | GR | EC002638 | Imagen | Catálogo
1713572 | TVFKC 1,5/ 3-ST CP2,3BD:13,14 | Conector para placa de circuito impreso | Conector TWIN para placa de circuito impreso, sección nominal: 1,5 mm², color: verde, corriente nominal: 10 A, tensión nominal (III/2): 320 V, superficie de contacto: Sn, tipo de conexión del contacto: Hembra, número de potenciales: 3, número de filas: 1, número de polos: 3, número de conexiones: 6, familia de artículos: TVFKC 1,5/..-ST, paso: 5 mm, tipo de conexión: Conexión por resorte push-in, dirección de conexión conductor/placa de circuito impreso: 0 °, gancho de sujeción: - Gancho de sujeción, sistema enchufable: COMBICON MSTB 2,5, bloqueo: sin, tipo de sujeción: sin, tipo de embalaje: empaquetado en caja | 522.88 | 100 | AA | PCB Connectors (PCC) | AAC | AACFNA | 50 | 50 | NO | PC |  | 4,77 | G | 65 | 90 | 101 | MM | 4055626319315 | 85366990 | GR | EC002638 | Imagen | Catálogo
1710976 | TVFKC 1,5/ 3-ST CP2,3BDA1SO | Conector para placa de circuito impreso | Conector TWIN para placa de circuito impreso, sección nominal: 1,5 mm², color: verde, corriente nominal: 10 A, tensión nominal (III/2): 320 V, superficie de contacto: Sn, tipo de conexión del contacto: Hembra, número de potenciales: 3, número de filas: 1, número de polos: 3, número de conexiones: 6, familia de artículos: TVFKC 1,5/..-ST, paso: 5 mm, tipo de conexión: Conexión por resorte push-in, dirección de conexión conductor/placa de circuito impreso: 0 °, gancho de sujeción: - Gancho de sujeción, sistema enchufable: COMBICON MSTB 2,5, bloqueo: sin, tipo de sujeción: sin, tipo de embalaje: empaquetado en caja | 522.88 | 100 | AA | PCB Connectors (PCC) | AAC | AACFNA | 50 | 50 | NO | PC |  | 4,82 | G | 65 | 90 | 101 | MM | 4055626196930 | 85366990 | GR | EC002638 | Imagen | Catálogo
1710978 | TVFKC 1,5/ 3-ST CP2,3BDL-N | Conector para placa de circuito impreso | Conector TWIN para placa de circuito impreso, sección nominal: 1,5 mm², color: verde, corriente nominal: 10 A, tensión nominal (III/2): 320 V, superficie de contacto: Sn, tipo de conexión del contacto: Hembra, número de potenciales: 3, número de filas: 1, número de polos: 3, número de conexiones: 6, familia de artículos: TVFKC 1,5/..-ST, paso: 5 mm, tipo de conexión: Conexión por resorte push-in, dirección de conexión conductor/placa de circuito impreso: 0 °, gancho de sujeción: - Gancho de sujeción, sistema enchufable: COMBICON MSTB 2,5, bloqueo: sin, tipo de sujeción: sin, tipo de embalaje: empaquetado en caja | 522.88 | 100 | AA | PCB Connectors (PCC) | AAC | AACFNA | 50 | 50 | NO | PC |  | 4,76 | G | 65 | 90 | 101 | MM | 4055626196947 | 85366990 | GR | EC002638 | Imagen | Catálogo
1135542 | TVFKC 1,5/ 3-ST GY35 BD:-11SO | Conector para placa de circuito impreso | Conector TWIN para placa de circuito impreso, sección nominal: 1,5 mm², color: gris claro, corriente nominal: 10 A, tensión nominal (III/2): 320 V, superficie de contacto: Sn, tipo de conexión del contacto: Hembra, número de filas: 1, número de polos: 3, familia de artículos: TVFKC 1,5/..-ST, paso: 5 mm, tipo de conexión: Conexión por resorte push-in, dirección de conexión conductor/placa de circuito impreso: 0 °, gancho de sujeción: - Gancho de sujeción, sistema enchufable: COMBICON MSTB 2,5, bloqueo: sin, tipo de sujeción: sin, tipo de embalaje: empaquetado en caja | 450.15 | 100 | AA | PCB Connectors (PCC) | AAC | AACFNA | 50 | 2000 | NO | PC |  | 4,70 | G | 60 | 78 | 114 | MM | 4063151069964 | 85366990 | GR | EC002638 | Imagen | Catálogo
1135539 | TVFKC 1,5/ 3-ST GY35 BD:23-53 | Conector para placa de circuito impreso | Conector TWIN para placa de circuito impreso, sección nominal: 1,5 mm², color: gris claro, corriente nominal: 10 A, tensión nominal (III/2): 320 V, superficie de contacto: Sn, tipo de conexión del contacto: Hembra, número de filas: 1, número de polos: 3, familia de artículos: TVFKC 1,5/..-ST, paso: 5 mm, tipo de conexión: Conexión por resorte push-in, dirección de conexión conductor/placa de circuito impreso: 0 °, gancho de sujeción: - Gancho de sujeción, sistema enchufable: COMBICON MSTB 2,5, bloqueo: sin, tipo de sujeción: sin, tipo de embalaje: empaquetado en caja | 450.15 | 100 | AA | PCB Connectors (PCC) | AAC | AACFNA | 50 | 2000 | NO | PC |  | 4,77 | G | 60 | 78 | 114 | MM | 4063151069940 | 85366990 | GR | EC002638 | Imagen | Catálogo
1135593 | TVFKC 1,5/ 3-ST GY35 BD:24VSO | Conector para placa de circuito impreso | Conector TWIN para placa de circuito impreso, sección nominal: 1,5 mm², color: gris claro, corriente nominal: 10 A, tensión nominal (III/2): 320 V, superficie de contacto: Sn, tipo de conexión del contacto: Hembra, número de filas: 1, número de polos: 3, familia de artículos: TVFKC 1,5/..-ST, paso: 5 mm, tipo de conexión: Conexión por resorte push-in, dirección de conexión conductor/placa de circuito impreso: 0 °, gancho de sujeción: - Gancho de sujeción, sistema enchufable: COMBICON MSTB 2,5, bloqueo: sin, tipo de sujeción: sin, tipo de embalaje: empaquetado en caja | 450.15 | 100 | AA | PCB Connectors (PCC) | AAC | AACFNA | 50 | 2000 | NO | PC |  | 4,76 | G | 60 | 78 | 114 | MM | 4063151070267 | 85366990 | GR | EC002638 | Imagen | Catálogo
1135538 | TVFKC 1,5/ 3-ST GY35 BD:33-54 | Conector para placa de circuito impreso | Conector TWIN para placa de circuito impreso, sección nominal: 1,5 mm², color: gris claro, corriente nominal: 10 A, tensión nominal (III/2): 320 V, superficie de contacto: Sn, tipo de conexión del contacto: Hembra, número de filas: 1, número de polos: 3, familia de artículos: TVFKC 1,5/..-ST, paso: 5 mm, tipo de conexión: Conexión por resorte push-in, dirección de conexión conductor/placa de circuito impreso: 0 °, gancho de sujeción: - Gancho de sujeción, sistema enchufable: COMBICON MSTB 2,5, bloqueo: sin, tipo de sujeción: sin, tipo de embalaje: empaquetado en caja | 450.15 | 100 | AA | PCB Connectors (PCC) | AAC | AACFNA | 50 | 2000 | NO | PC |  | 4,85 | G | 60 | 78 | 114 | MM | 4063151069933 | 85366990 | GR | EC002638 | Imagen | Catálogo
1135536 | TVFKC 1,5/ 3-ST GY35 BD:43-44 | Conector para placa de circuito impreso | Conector TWIN para placa de circuito impreso, sección nominal: 1,5 mm², color: gris claro, corriente nominal: 10 A, tensión nominal (III/2): 320 V, superficie de contacto: Sn, tipo de conexión del contacto: Hembra, número de filas: 1, número de polos: 3, familia de artículos: TVFKC 1,5/..-ST, paso: 5 mm, tipo de conexión: Conexión por resorte push-in, dirección de conexión conductor/placa de circuito impreso: 0 °, gancho de sujeción: - Gancho de sujeción, sistema enchufable: COMBICON MSTB 2,5, bloqueo: sin, tipo de sujeción: sin, tipo de embalaje: empaquetado en caja | 450.15 | 100 | AA | PCB Connectors (PCC) | AAC | AACFNA | 50 | 2000 | NO | PC |  | 4,76 | G | 60 | 78 | 114 | MM | 4063151069926 | 85366990 | GR | EC002638 | Imagen | Catálogo
1135541 | TVFKC 1,5/ 3-ST GY35 BD:-63SO | Conector para placa de circuito impreso | Conector TWIN para placa de circuito impreso, sección nominal: 1,5 mm², color: gris claro, corriente nominal: 10 A, tensión nominal (III/2): 320 V, superficie de contacto: Sn, tipo de conexión del contacto: Hembra, número de filas: 1, número de polos: 3, familia de artículos: TVFKC 1,5/..-ST, paso: 5 mm, tipo de conexión: Conexión por resorte push-in, dirección de conexión conductor/placa de circuito impreso: 0 °, gancho de sujeción: - Gancho de sujeción, sistema enchufable: COMBICON MSTB 2,5, bloqueo: sin, tipo de sujeción: sin, tipo de embalaje: empaquetado en caja | 450.15 | 100 | AA | PCB Connectors (PCC) | AAC | AACFNA | 50 | 2000 | NO | PC |  | 4,76 | G | 60 | 78 | 114 | MM | 4063151069957 | 85366990 | GR | EC002638 | Imagen | Catálogo
1135548 | TVFKC 1,5/ 3-ST GY35 BD:C/Q | Conector para placa de circuito impreso | Conector TWIN para placa de circuito impreso, sección nominal: 1,5 mm², color: gris claro, corriente nominal: 10 A, tensión nominal (III/2): 320 V, superficie de contacto: Sn, tipo de conexión del contacto: Hembra, número de filas: 1, número de polos: 3, familia de artículos: TVFKC 1,5/..-ST, paso: 5 mm, tipo de conexión: Conexión por resorte push-in, dirección de conexión conductor/placa de circuito impreso: 0 °, gancho de sujeción: - Gancho de sujeción, sistema enchufable: COMBICON MSTB 2,5, bloqueo: sin, tipo de sujeción: sin, tipo de embalaje: empaquetado en caja | 450.15 | 100 | AA | PCB Connectors (PCC) | AAC | AACFNA | 50 | 2000 | NO | PC |  | 4,72 | G | 60 | 78 | 114 | MM | 4063151069995 | 85366990 | GR | EC002638 | Imagen | Catálogo
1135549 | TVFKC 1,5/ 3-ST GY35 BD:DGN-24 | Conector para placa de circuito impreso | Conector TWIN para placa de circuito impreso, sección nominal: 1,5 mm², color: gris claro, corriente nominal: 10 A, tensión nominal (III/2): 320 V, superficie de contacto: Sn, tipo de conexión del contacto: Hembra, número de filas: 1, número de polos: 3, familia de artículos: TVFKC 1,5/..-ST, paso: 5 mm, tipo de conexión: Conexión por resorte push-in, dirección de conexión conductor/placa de circuito impreso: 0 °, gancho de sujeción: - Gancho de sujeción, sistema enchufable: COMBICON MSTB 2,5, bloqueo: sin, tipo de sujeción: sin, tipo de embalaje: empaquetado en caja | 450.15 | 100 | AA | PCB Connectors (PCC) | AAC | AACFNA | 50 | 2000 | NO | PC |  | 4,72 | G | 60 | 78 | 114 | MM | 4063151070007 | 85366990 | GR | EC002638 | Imagen | Catálogo
1135597 | TVFKC 1,5/ 3-ST GY35 BD:L-N | Conector para placa de circuito impreso | Conector TWIN para placa de circuito impreso, sección nominal: 1,5 mm², color: gris claro, corriente nominal: 10 A, tensión nominal (III/2): 320 V, superficie de contacto: Sn, tipo de conexión del contacto: Hembra, número de filas: 1, número de polos: 3, familia de artículos: TVFKC 1,5/..-ST, paso: 5 mm, tipo de conexión: Conexión por resorte push-in, dirección de conexión conductor/placa de circuito impreso: 0 °, gancho de sujeción: - Gancho de sujeción, sistema enchufable: COMBICON MSTB 2,5, bloqueo: sin, tipo de sujeción: sin, tipo de embalaje: empaquetado en caja | 450.15 | 100 | AA | PCB Connectors (PCC) | AAC | AACFNA | 50 | 2000 | NO | PC |  | 4,76 | G | 60 | 78 | 114 | MM | 4063151070298 | 85366990 | GR | EC002638 | Imagen | Catálogo
1210510 | TVFKC 1,5/ 3-ST GY35 BD:-NI | Conector para placa de circuito impreso | Conector TWIN para placa de circuito impreso, sección nominal: 1,5 mm², color: gris claro, corriente nominal: 10 A, tensión nominal (III/2): 320 V, superficie de contacto: Sn, tipo de conexión del contacto: Hembra, número de filas: 1, número de polos: 3, familia de artículos: TVFKC 1,5/..-ST, paso: 5 mm, tipo de conexión: Conexión por resorte push-in, dirección de conexión conductor/placa de circuito impreso: 0 °, gancho de sujeción: - Gancho de sujeción, sistema enchufable: COMBICON MSTB 2,5, bloqueo: sin, tipo de sujeción: sin, tipo de embalaje: empaquetado en caja | 450.15 | 100 | AA | PCB Connectors (PCC) | AAC | AACFNA | 50 | 2000 | NO | PC |  | 4,76 | G | 60 | 78 | 114 | MM | 4063151281373 | 85366990 | GR | EC002638 | Imagen | Catálogo
1135553 | TVFKC 1,5/ 3-ST GY35 BD:S22SO | Conector para placa de circuito impreso | Conector TWIN para placa de circuito impreso, sección nominal: 1,5 mm², color: gris claro, corriente nominal: 10 A, tensión nominal (III/2): 320 V, superficie de contacto: Sn, tipo de conexión del contacto: Hembra, número de filas: 1, número de polos: 3, familia de artículos: TVFKC 1,5/..-ST, paso: 5 mm, tipo de conexión: Conexión por resorte push-in, dirección de conexión conductor/placa de circuito impreso: 0 °, gancho de sujeción: - Gancho de sujeción, sistema enchufable: COMBICON MSTB 2,5, bloqueo: sin, tipo de sujeción: sin, tipo de embalaje: empaquetado en caja | 450.15 | 100 | AA | PCB Connectors (PCC) | AAC | AACFNA | 50 | 2000 | NO | PC |  | 4,73 | G | 60 | 78 | 114 | MM | 4063151070038 | 85366990 | GR | EC002638 | Imagen | Catálogo
1135555 | TVFKC 1,5/ 3-ST GY35 BD:S34SO | Conector para placa de circuito impreso | Conector TWIN para placa de circuito impreso, sección nominal: 1,5 mm², color: gris claro, corriente nominal: 10 A, tensión nominal (III/2): 320 V, superficie de contacto: Sn, tipo de conexión del contacto: Hembra, número de filas: 1, número de polos: 3, familia de artículos: TVFKC 1,5/..-ST, paso: 5 mm, tipo de conexión: Conexión por resorte push-in, dirección de conexión conductor/placa de circuito impreso: 0 °, gancho de sujeción: - Gancho de sujeción, sistema enchufable: COMBICON MSTB 2,5, bloqueo: sin, tipo de sujeción: sin, tipo de embalaje: empaquetado en caja | 450.15 | 100 | AA | PCB Connectors (PCC) | AAC | AACFNA | 50 | 2000 | NO | PC |  | 4,73 | G | 60 | 78 | 114 | MM | 4063151070045 | 85366990 | GR | EC002638 | Imagen | Catálogo
1135552 | TVFKC 1,5/ 3-ST GY35 BD:S42SO | Conector para placa de circuito impreso | Conector TWIN para placa de circuito impreso, sección nominal: 1,5 mm², color: gris claro, corriente nominal: 10 A, tensión nominal (III/2): 320 V, superficie de contacto: Sn, tipo de conexión del contacto: Hembra, número de filas: 1, número de polos: 3, familia de artículos: TVFKC 1,5/..-ST, paso: 5 mm, tipo de conexión: Conexión por resorte push-in, dirección de conexión conductor/placa de circuito impreso: 0 °, gancho de sujeción: - Gancho de sujeción, sistema enchufable: COMBICON MSTB 2,5, bloqueo: sin, tipo de sujeción: sin, tipo de embalaje: empaquetado en caja | 450.15 | 100 | AA | PCB Connectors (PCC) | AAC | AACFNA | 50 | 2000 | NO | PC |  | 4,76 | G | 60 | 78 | 114 | MM | 4063151070021 | 85366990 | GR | EC002638 | Imagen | Catálogo
1135598 | TVFKC 1,5/ 3-ST GY35 BD:-TP1SO | Conector para placa de circuito impreso | Conector TWIN para placa de circuito impreso, sección nominal: 1,5 mm², color: gris claro, corriente nominal: 10 A, tensión nominal (III/2): 320 V, superficie de contacto: Sn, tipo de conexión del contacto: Hembra, número de filas: 1, número de polos: 3, familia de artículos: TVFKC 1,5/..-ST, paso: 5 mm, tipo de conexión: Conexión por resorte push-in, dirección de conexión conductor/placa de circuito impreso: 0 °, gancho de sujeción: - Gancho de sujeción, sistema enchufable: COMBICON MSTB 2,5, bloqueo: sin, tipo de sujeción: sin, tipo de embalaje: empaquetado en caja | 450.15 | 100 | AA | PCB Connectors (PCC) | AAC | AACFNA | 50 | 2000 | NO | PC |  | 4,76 | G | 60 | 78 | 114 | MM | 4063151070304 | 85366990 | GR | EC002638 | Imagen | Catálogo
1210511 | TVFKC 1,5/ 3-ST GY35 BD-N | Conector para placa de circuito impreso | Conector TWIN para placa de circuito impreso, sección nominal: 1,5 mm², color: gris claro, corriente nominal: 10 A, tensión nominal (III/2): 320 V, superficie de contacto: Sn, tipo de conexión del contacto: Hembra, número de filas: 1, número de polos: 3, familia de artículos: TVFKC 1,5/..-ST, paso: 5 mm, tipo de conexión: Conexión por resorte push-in, dirección de conexión conductor/placa de circuito impreso: 0 °, gancho de sujeción: - Gancho de sujeción, sistema enchufable: COMBICON MSTB 2,5, bloqueo: sin, tipo de sujeción: sin, tipo de embalaje: empaquetado en caja | 450.15 | 100 | AA | PCB Connectors (PCC) | AAC | AACFNA | 50 | 2000 | NO | PC |  | 4,76 | G | 60 | 78 | 114 | MM | 4063151283209 | 85366990 | GR | EC002638 | Imagen | Catálogo
1072105 | TVFKC 1,5/ 3-ST GY35 CP2 BDNZ | Conector para placa de circuito impreso | Conector TWIN para placa de circuito impreso, sección nominal: 1,5 mm², color: gris claro, corriente nominal: 10 A, tensión nominal (III/2): 320 V, superficie de contacto: Sn, tipo de conexión del contacto: Hembra, número de filas: 1, número de polos: 3, familia de artículos: TVFKC 1,5/..-ST, paso: 5 mm, tipo de conexión: Conexión por resorte push-in, dirección de conexión conductor/placa de circuito impreso: 0 °, gancho de sujeción: - Gancho de sujeción, sistema enchufable: COMBICON MSTB 2,5, bloqueo: sin, tipo de sujeción: sin, tipo de embalaje: empaquetado en caja | 486.51 | 100 | AA | PCB Connectors (PCC) | AAC | AACFNA | 50 | 2000 | NO | PC |  | 4,75 | G | 60 | 78 | 114 | MM | 4055626762418 | 85366990 | GR | EC002638 | Imagen | Catálogo
1072108 | TVFKC 1,5/ 3-ST GY35 CP3 BDNZ | Conector para placa de circuito impreso | Conector TWIN para placa de circuito impreso, sección nominal: 1,5 mm², color: gris claro, corriente nominal: 10 A, tensión nominal (III/2): 320 V, superficie de contacto: Sn, tipo de conexión del contacto: Hembra, número de filas: 1, número de polos: 3, familia de artículos: TVFKC 1,5/..-ST, paso: 5 mm, tipo de conexión: Conexión por resorte push-in, dirección de conexión conductor/placa de circuito impreso: 0 °, gancho de sujeción: - Gancho de sujeción, sistema enchufable: COMBICON MSTB 2,5, bloqueo: sin, tipo de sujeción: sin, tipo de embalaje: empaquetado en caja | 486.51 | 100 | AA | PCB Connectors (PCC) | AAC | AACFNA | 50 | 2000 | NO | PC |  | 4,71 | G | 60 | 78 | 114 | MM | 4055626760070 | 85366990 | GR | EC002638 | Imagen | Catálogo
1072052 | TVFKC 1,5/ 3-ST GY35 CP3BDNZSO | Conector para placa de circuito impreso | Conector TWIN para placa de circuito impreso, sección nominal: 1,5 mm², color: gris claro, corriente nominal: 10 A, tensión nominal (III/2): 320 V, superficie de contacto: Sn, tipo de conexión del contacto: Hembra, número de filas: 1, número de polos: 3, familia de artículos: TVFKC 1,5/..-ST, paso: 5 mm, tipo de conexión: Conexión por resorte push-in, dirección de conexión conductor/placa de circuito impreso: 0 °, gancho de sujeción: - Gancho de sujeción, sistema enchufable: COMBICON MSTB 2,5, bloqueo: sin, tipo de sujeción: sin, tipo de embalaje: empaquetado en caja | 486.51 | 100 | AA | PCB Connectors (PCC) | AAC | AACFNA | 50 | 2000 | NO | PC |  | 4,75 | G | 60 | 78 | 114 | MM | 4055626762272 | 85366990 | GR | EC002638 | Imagen | Catálogo
1642744 | TVFKC 1,5/ 3-ST GY35BD:13,14 | Conector para placa de circuito impreso | Conector TWIN para placa de circuito impreso, sección nominal: 1,5 mm², color: gris claro, corriente nominal: 10 A, tensión nominal (III/2): 320 V, superficie de contacto: Sn, tipo de conexión del contacto: Hembra, número de filas: 1, número de polos: 3, familia de artículos: TVFKC 1,5/..-ST, paso: 5 mm, tipo de conexión: Conexión por resorte push-in, dirección de conexión conductor/placa de circuito impreso: 0 °, gancho de sujeción: - Gancho de sujeción, sistema enchufable: COMBICON MSTB 2,5, bloqueo: sin, tipo de sujeción: sin, tipo de embalaje: empaquetado en caja | 450.15 | 100 | AA | PCB Connectors (PCC) | AAC | AACFNA | 50 | 2000 | NO | PC |  | 4,76 | G | 60 | 78 | 114 | MM | 4067923169098 | 85366990 | GR | EC002638 | Imagen | Catálogo
1642743 | TVFKC 1,5/ 3-ST GY35BD:23,24 | Conector para placa de circuito impreso | Conector TWIN para placa de circuito impreso, sección nominal: 1,5 mm², color: gris claro, corriente nominal: 10 A, tensión nominal (III/2): 320 V, superficie de contacto: Sn, tipo de conexión del contacto: Hembra, número de filas: 1, número de polos: 3, familia de artículos: TVFKC 1,5/..-ST, paso: 5 mm, tipo de conexión: Conexión por resorte push-in, dirección de conexión conductor/placa de circuito impreso: 0 °, gancho de sujeción: - Gancho de sujeción, sistema enchufable: COMBICON MSTB 2,5, bloqueo: sin, tipo de sujeción: sin, tipo de embalaje: empaquetado en caja | 450.15 | 100 | AA | PCB Connectors (PCC) | AAC | AACFNA | 50 | 2000 | NO | PC |  | 4,76 | G | 60 | 78 | 114 | MM | 4067923170261 | 85366990 | GR | EC002638 | Imagen | Catálogo
1642740 | TVFKC 1,5/ 3-ST GY35BD:-A1SO | Conector para placa de circuito impreso | Conector TWIN para placa de circuito impreso, sección nominal: 1,5 mm², color: gris claro, corriente nominal: 10 A, tensión nominal (III/2): 320 V, superficie de contacto: Sn, tipo de conexión del contacto: Hembra, número de filas: 1, número de polos: 3, familia de artículos: TVFKC 1,5/..-ST, paso: 5 mm, tipo de conexión: Conexión por resorte push-in, dirección de conexión conductor/placa de circuito impreso: 0 °, gancho de sujeción: - Gancho de sujeción, sistema enchufable: COMBICON MSTB 2,5, bloqueo: sin, tipo de sujeción: sin, tipo de embalaje: empaquetado en caja | 450.15 | 100 | AA | PCB Connectors (PCC) | AAC | AACFNA | 50 | 2000 | NO | PC |  | 4,84 | G | 60 | 78 | 114 | MM | 4067923170568 | 85366990 | GR | EC002638 | Imagen | Catálogo
1642738 | TVFKC 1,5/ 3-ST GY35BD:-S1+SO | Conector para placa de circuito impreso | Conector TWIN para placa de circuito impreso, sección nominal: 1,5 mm², color: gris claro, corriente nominal: 10 A, tensión nominal (III/2): 320 V, superficie de contacto: Sn, tipo de conexión del contacto: Hembra, número de filas: 1, número de polos: 3, familia de artículos: TVFKC 1,5/..-ST, paso: 5 mm, tipo de conexión: Conexión por resorte push-in, dirección de conexión conductor/placa de circuito impreso: 0 °, gancho de sujeción: - Gancho de sujeción, sistema enchufable: COMBICON MSTB 2,5, bloqueo: sin, tipo de sujeción: sin, tipo de embalaje: empaquetado en caja | 450.15 | 100 | AA | PCB Connectors (PCC) | AAC | AACFNA | 50 | 2000 | NO | PC |  | 4,76 | G | 60 | 78 | 114 | MM | 4067923170551 | 85366990 | GR | EC002638 | Imagen | Catálogo
1642739 | TVFKC 1,5/ 3-ST GY35BD:-S2+SO | Conector para placa de circuito impreso | Conector TWIN para placa de circuito impreso, sección nominal: 1,5 mm², color: gris claro, corriente nominal: 10 A, tensión nominal (III/2): 320 V, superficie de contacto: Sn, tipo de conexión del contacto: Hembra, número de filas: 1, número de polos: 3, familia de artículos: TVFKC 1,5/..-ST, paso: 5 mm, tipo de conexión: Conexión por resorte push-in, dirección de conexión conductor/placa de circuito impreso: 0 °, gancho de sujeción: - Gancho de sujeción, sistema enchufable: COMBICON MSTB 2,5, bloqueo: sin, tipo de sujeción: sin, tipo de embalaje: empaquetado en caja | 450.15 | 100 | AA | PCB Connectors (PCC) | AAC | AACFNA | 50 | 2000 | NO | PC |  | 4,83 | G | 60 | 78 | 114 | MM | 4067923169081 | 85366990 | GR | EC002638 | Imagen | Catálogo
1642741 | TVFKC 1,5/ 3-ST GY35BD:-S34 | Conector para placa de circuito impreso | Conector TWIN para placa de circuito impreso, sección nominal: 1,5 mm², color: gris claro, corriente nominal: 10 A, tensión nominal (III/2): 320 V, superficie de contacto: Sn, tipo de conexión del contacto: Hembra, número de filas: 1, número de polos: 3, familia de artículos: TVFKC 1,5/..-ST, paso: 5 mm, tipo de conexión: Conexión por resorte push-in, dirección de conexión conductor/placa de circuito impreso: 0 °, gancho de sujeción: - Gancho de sujeción, sistema enchufable: COMBICON MSTB 2,5, bloqueo: sin, tipo de sujeción: sin, tipo de embalaje: empaquetado en caja | 450.15 | 100 | AA | PCB Connectors (PCC) | AAC | AACFNA | 50 | 2000 | NO | PC |  | 4,85 | G | 60 | 78 | 114 | MM | 4067923170254 | 85366990 | GR | EC002638 | Imagen | Catálogo
1135592 | TVFKC 1,5/ 3-ST GY35BD0V-A1SO | Conector para placa de circuito impreso | Conector TWIN para placa de circuito impreso, sección nominal: 1,5 mm², color: gris claro, corriente nominal: 10 A, tensión nominal (III/2): 320 V, superficie de contacto: Sn, tipo de conexión del contacto: Hembra, número de filas: 1, número de polos: 3, familia de artículos: TVFKC 1,5/..-ST, paso: 5 mm, tipo de conexión: Conexión por resorte push-in, dirección de conexión conductor/placa de circuito impreso: 0 °, gancho de sujeción: - Gancho de sujeción, sistema enchufable: COMBICON MSTB 2,5, bloqueo: sin, tipo de sujeción: sin, tipo de embalaje: empaquetado en caja | 450.15 | 100 | AA | PCB Connectors (PCC) | AAC | AACFNA | 50 | 2000 | NO | PC |  | 4,79 | G | 60 | 78 | 114 | MM | 4063151070250 | 85366990 | GR | EC002638 | Imagen | Catálogo
1135545 | TVFKC 1,5/ 3-ST GY35BD24V-A1SO | Conector para placa de circuito impreso | Conector TWIN para placa de circuito impreso, sección nominal: 1,5 mm², color: gris claro, corriente nominal: 10 A, tensión nominal (III/2): 320 V, superficie de contacto: Sn, tipo de conexión del contacto: Hembra, número de filas: 1, número de polos: 3, familia de artículos: TVFKC 1,5/..-ST, paso: 5 mm, tipo de conexión: Conexión por resorte push-in, dirección de conexión conductor/placa de circuito impreso: 0 °, gancho de sujeción: - Gancho de sujeción, sistema enchufable: COMBICON MSTB 2,5, bloqueo: sin, tipo de sujeción: sin, tipo de embalaje: empaquetado en caja | 450.15 | 100 | AA | PCB Connectors (PCC) | AAC | AACFNA | 50 | 2000 | NO | PC |  | 4,75 | G | 60 | 78 | 114 | MM | 4063151069971 | 85366990 | GR | EC002638 | Imagen | Catálogo
1072109 | TVFKC 1,5/ 3-ST GY35CP1 BDNZSO | Conector para placa de circuito impreso | Conector TWIN para placa de circuito impreso, sección nominal: 1,5 mm², color: gris claro, corriente nominal: 10 A, tensión nominal (III/2): 320 V, superficie de contacto: Sn, tipo de conexión del contacto: Hembra, número de filas: 1, número de polos: 3, familia de artículos: TVFKC 1,5/..-ST, paso: 5 mm, tipo de conexión: Conexión por resorte push-in, dirección de conexión conductor/placa de circuito impreso: 0 °, gancho de sujeción: - Gancho de sujeción, sistema enchufable: COMBICON MSTB 2,5, bloqueo: sin, tipo de sujeción: sin, tipo de embalaje: empaquetado en caja | 486.51 | 100 | AA | PCB Connectors (PCC) | AAC | AACFNA | 50 | 2000 | NO | PC |  | 4,74 | G | 60 | 78 | 114 | MM | 4055626752570 | 85366990 | GR | EC002638 | Imagen | Catálogo
1072130 | TVFKC 1,5/ 3-ST GY35CP13BDNZSO | Conector para placa de circuito impreso | Conector TWIN para placa de circuito impreso, sección nominal: 1,5 mm², color: gris claro, corriente nominal: 10 A, tensión nominal (III/2): 320 V, superficie de contacto: Sn, tipo de conexión del contacto: Hembra, número de filas: 1, número de polos: 3, familia de artículos: TVFKC 1,5/..-ST, paso: 5 mm, tipo de conexión: Conexión por resorte push-in, dirección de conexión conductor/placa de circuito impreso: 0 °, gancho de sujeción: - Gancho de sujeción, sistema enchufable: COMBICON MSTB 2,5, bloqueo: sin, tipo de sujeción: sin, tipo de embalaje: empaquetado en caja | 522.88 | 100 | AA | PCB Connectors (PCC) | AAC | AACFNA | 50 | 2000 | NO | PC |  | 4,75 | G | 60 | 78 | 114 | MM | 4055626762432 | 85366990 | GR | EC002638 | Imagen | Catálogo
1700397 | TVFKC 1,5/ 3-ST GY7031CP2 BDNZ | Conector para placa de circuito impreso | Conector TWIN para placa de circuito impreso, sección nominal: 1,5 mm², color: gris azulado, corriente nominal: 10 A, tensión nominal (III/2): 320 V, superficie de contacto: Sn, tipo de conexión del contacto: Hembra, número de potenciales: 3, número de filas: 1, número de polos: 3, número de conexiones: 6, familia de artículos: TVFKC 1,5/..-ST, paso: 5 mm, tipo de conexión: Conexión por resorte push-in, dirección de conexión conductor/placa de circuito impreso: 0 °, gancho de sujeción: - Gancho de sujeción, sistema enchufable: COMBICON MSTB 2,5, bloqueo: sin, tipo de sujeción: sin, tipo de embalaje: empaquetado en caja | 513.55 | 100 | AA | PCB Connectors (PCC) | AAC | AACFNA | 50 | 50 | NO | PC |  | 4,80 | G | 60 | 78 | 114 | MM | 4046356483421 | 85366990 | GR | EC002638 | Imagen | Catálogo
1708205 | TVFKC 1,5/ 3-ST GY7035 | Conector para placa de circuito impreso | Conector TWIN para placa de circuito impreso, sección nominal: 1,5 mm², color: gris claro, corriente nominal: 10 A, tensión nominal (III/2): 320 V, superficie de contacto: Sn, tipo de conexión del contacto: Hembra, número de potenciales: 3, número de filas: 1, número de polos: 3, número de conexiones: 6, familia de artículos: TVFKC 1,5/..-ST, paso: 5 mm, tipo de conexión: Conexión por resorte push-in, dirección de conexión conductor/placa de circuito impreso: 0 °, gancho de sujeción: - Gancho de sujeción, sistema enchufable: COMBICON MSTB 2,5, bloqueo: sin, tipo de sujeción: sin, tipo de embalaje: empaquetado en caja | 425.16 | 100 | AA | PCB Connectors (PCC) | AAC | AACFNA | 50 | 50 | NO | PC |  | 4,80 | G | 65 | 90 | 101 | MM | 4046356982016 | 85366990 | PL | EC002638 | Imagen | Catálogo
1068897 | TVFKC 1,5/ 3-ST GY7035 LCYE2CP | Conector para placa de circuito impreso | Conector TWIN para placa de circuito impreso, sección nominal: 1,5 mm², color: gris claro, corriente nominal: 10 A, tensión nominal (III/2): 320 V, superficie de contacto: Sn, tipo de conexión del contacto: Hembra, número de filas: 1, número de polos: 3, familia de artículos: TVFKC 1,5/..-ST, paso: 5 mm, tipo de conexión: Conexión por resorte push-in, dirección de conexión conductor/placa de circuito impreso: 0 °, gancho de sujeción: - Gancho de sujeción, sistema enchufable: COMBICON MSTB 2,5, bloqueo: sin, tipo de sujeción: sin, tipo de embalaje: empaquetado en caja | 540.39 | 100 | AA | PCB Connectors (PCC) | AAC | AACFNA | 50 | 2000 | NO | PC |  | 4,78 | G | 5 | 180 | 185 | MM | 4055626741659 | 85366990 | GR | EC002638 | Imagen | Catálogo
1055715 | TVFKC 1,5/ 3-ST OG BD:80-82 | Conector para placa de circuito impreso | Conector TWIN para placa de circuito impreso, sección nominal: 1,5 mm², color: naranja, corriente nominal: 10 A, tensión nominal (III/2): 320 V, superficie de contacto: Sn, tipo de conexión del contacto: Hembra, número de filas: 1, número de polos: 3, familia de artículos: TVFKC 1,5/..-ST, paso: 5 mm, tipo de conexión: Conexión por resorte push-in, dirección de conexión conductor/placa de circuito impreso: 0 °, gancho de sujeción: - Gancho de sujeción, sistema enchufable: COMBICON MSTB 2,5, bloqueo: sin, tipo de sujeción: sin, tipo de embalaje: empaquetado en caja | 450.15 | 100 | AA | PCB Connectors (PCC) | AAC | AACFNA | 50 | 1000 | NO | PC |  | 4,71 | G | 5 | 180 | 185 | MM | 4055626693569 | 85366990 | GR | EC002638 | Imagen | Catálogo
1055718 | TVFKC 1,5/ 3-ST YE BD:95-97 | Conector para placa de circuito impreso | Conector TWIN para placa de circuito impreso, sección nominal: 1,5 mm², color: amarillo, corriente nominal: 10 A, tensión nominal (III/2): 320 V, superficie de contacto: Sn, tipo de conexión del contacto: Hembra, número de filas: 1, número de polos: 3, familia de artículos: TVFKC 1,5/..-ST, paso: 5 mm, tipo de conexión: Conexión por resorte push-in, dirección de conexión conductor/placa de circuito impreso: 0 °, gancho de sujeción: - Gancho de sujeción, sistema enchufable: COMBICON MSTB 2,5, bloqueo: sin, tipo de sujeción: sin, tipo de embalaje: empaquetado en caja | 450.15 | 100 | AA | PCB Connectors (PCC) | AAC | AACFNA | 50 | 50 | NO | PC |  | 4,79 | G | 5 | 180 | 185 | MM | 4055626693361 | 85366990 | GR | EC002638 | Imagen | Catálogo
1072046 | TVFKC 1,5/ 3-STGY35 3CPBD1.6SO | Conector para placa de circuito impreso | Conector TWIN para placa de circuito impreso, sección nominal: 1,5 mm², color: gris claro, corriente nominal: 10 A, tensión nominal (III/2): 320 V, superficie de contacto: Sn, tipo de conexión del contacto: Hembra, número de filas: 1, número de polos: 3, familia de artículos: TVFKC 1,5/..-ST, paso: 5 mm, tipo de conexión: Conexión por resorte push-in, dirección de conexión conductor/placa de circuito impreso: 0 °, gancho de sujeción: - Gancho de sujeción, sistema enchufable: COMBICON MSTB 2,5, bloqueo: sin, tipo de sujeción: sin, tipo de embalaje: empaquetado en caja | 559.24 | 100 | AA | PCB Connectors (PCC) | AAC | AACFNA | 50 | 2000 | NO | PC |  | 4,80 | G | 60 | 78 | 114 | MM | 4055626752884 | 85366990 | GR | EC002638 | Imagen | Catálogo
1072017 | TVFKC 1,5/ 3-STGY35CP12BD3.6SO | Conector para placa de circuito impreso | Conector TWIN para placa de circuito impreso, sección nominal: 1,5 mm², color: gris claro, corriente nominal: 10 A, tensión nominal (III/2): 320 V, superficie de contacto: Sn, tipo de conexión del contacto: Hembra, número de filas: 1, número de polos: 3, familia de artículos: TVFKC 1,5/..-ST, paso: 5 mm, tipo de conexión: Conexión por resorte push-in, dirección de conexión conductor/placa de circuito impreso: 0 °, gancho de sujeción: - Gancho de sujeción, sistema enchufable: COMBICON MSTB 2,5, bloqueo: sin, tipo de sujeción: sin, tipo de embalaje: empaquetado en caja | 522.88 | 100 | AA | PCB Connectors (PCC) | AAC | AACFNA | 50 | 2000 | NO | PC |  | 4,78 | G | 60 | 78 | 114 | MM | 4055626762265 | 85366990 | GR | EC002638 | Imagen | Catálogo
1072040 | TVFKC 1,5/ 3-STGY35CP23BD2.6SO | Conector para placa de circuito impreso | Conector TWIN para placa de circuito impreso, sección nominal: 1,5 mm², color: gris claro, corriente nominal: 10 A, tensión nominal (III/2): 320 V, superficie de contacto: Sn, tipo de conexión del contacto: Hembra, número de filas: 1, número de polos: 3, familia de artículos: TVFKC 1,5/..-ST, paso: 5 mm, tipo de conexión: Conexión por resorte push-in, dirección de conexión conductor/placa de circuito impreso: 0 °, gancho de sujeción: - Gancho de sujeción, sistema enchufable: COMBICON MSTB 2,5, bloqueo: sin, tipo de sujeción: sin, tipo de embalaje: empaquetado en caja | 522.88 | 100 | AA | PCB Connectors (PCC) | AAC | AACFNA | 50 | 2000 | NO | PC |  | 4,73 | G | 60 | 78 | 114 | MM | 4055626762159 | 85366990 | GR | EC002638 | Imagen | Catálogo
1713855 | TVFKC 1,5/ 4-ST | Conector para placa de circuito impreso | Conector TWIN para placa de circuito impreso, sección nominal: 1,5 mm², color: verde, corriente nominal: 10 A, tensión nominal (III/2): 320 V, superficie de contacto: Sn, tipo de conexión del contacto: Hembra, número de potenciales: 4, número de filas: 1, número de polos: 4, número de conexiones: 8, familia de artículos: TVFKC 1,5/..-ST, paso: 5 mm, tipo de conexión: Conexión por resorte push-in, dirección de conexión conductor/placa de circuito impreso: 0 °, gancho de sujeción: - Gancho de sujeción, sistema enchufable: COMBICON MSTB 2,5, bloqueo: sin, tipo de sujeción: sin, tipo de embalaje: empaquetado en caja | 564.89 | 100 | AA | PCB Connectors (PCC) | AAC | AACFNA | 50 | 50 | NO | PC |  | 6,37 | G | 91 | 114 | 78 | MM | 4046356093491 | 85366990 | GR | EC002638 | Imagen | Catálogo
1778955 | TVFKC 1,5/ 4-ST 2CPBDIO3-IO0SO | Conector para placa de circuito impreso | Conector TWIN para placa de circuito impreso, sección nominal: 1,5 mm², color: verde, corriente nominal: 10 A, tensión nominal (III/2): 320 V, superficie de contacto: Sn, tipo de conexión del contacto: Hembra, número de potenciales: 4, número de filas: 1, número de polos: 4, número de conexiones: 8, familia de artículos: TVFKC 1,5/..-ST, paso: 5 mm, tipo de conexión: Conexión por resorte push-in, dirección de conexión conductor/placa de circuito impreso: 0 °, gancho de sujeción: - Gancho de sujeción, sistema enchufable: COMBICON MSTB 2,5, bloqueo: sin, tipo de sujeción: sin, tipo de embalaje: empaquetado en caja | 660.5 | 100 | AA | PCB Connectors (PCC) | AAC | AACFNA | 50 | 50 | NO | PC |  | 6,28 | G | 91 | 114 | 78 | MM | 4046356529389 | 85366990 | GR | EC002638 | Imagen | Catálogo
1085847 | TVFKC 1,5/ 4-ST 35 2CPBD:1.4SO | Conector para placa de circuito impreso | Conector TWIN para placa de circuito impreso, sección nominal: 1,5 mm², color: gris claro, corriente nominal: 10 A, tensión nominal (III/2): 320 V, superficie de contacto: Sn, tipo de conexión del contacto: Hembra, número de filas: 1, número de polos: 4, familia de artículos: TVFKC 1,5/..-ST, paso: 5 mm, tipo de conexión: Conexión por resorte push-in, dirección de conexión conductor/placa de circuito impreso: 0 °, gancho de sujeción: - Gancho de sujeción, sistema enchufable: COMBICON MSTB 2,5, bloqueo: sin, tipo de sujeción: sin, tipo de embalaje: empaquetado en caja | 670.95 | 100 | AA | PCB Connectors (PCC) | AAC | AACFNA | 50 | 50 | NO | PC |  | 6,38 | G | 91 | 114 | 78 | MM | 4055626876009 | 85366990 | GR | EC002638 | Imagen | Catálogo
1085849 | TVFKC 1,5/ 4-ST 35 2CPBD:3.4SO | Conector para placa de circuito impreso | Conector TWIN para placa de circuito impreso, sección nominal: 1,5 mm², color: gris claro, corriente nominal: 10 A, tensión nominal (III/2): 320 V, superficie de contacto: Sn, tipo de conexión del contacto: Hembra, número de filas: 1, número de polos: 4, familia de artículos: TVFKC 1,5/..-ST, paso: 5 mm, tipo de conexión: Conexión por resorte push-in, dirección de conexión conductor/placa de circuito impreso: 0 °, gancho de sujeción: - Gancho de sujeción, sistema enchufable: COMBICON MSTB 2,5, bloqueo: sin, tipo de sujeción: sin, tipo de embalaje: empaquetado en caja | 670.95 | 100 | AA | PCB Connectors (PCC) | AAC | AACFNA | 50 | 50 | NO | PC |  | 6,18 | G | 91 | 114 | 78 | MM | 4055626875828 | 85366990 | GR | EC002638 | Imagen | Catálogo
1085853 | TVFKC 1,5/ 4-ST 35 2CPBD:4.1 | Conector para placa de circuito impreso | Conector TWIN para placa de circuito impreso, sección nominal: 1,5 mm², color: gris claro, corriente nominal: 10 A, tensión nominal (III/2): 320 V, superficie de contacto: Sn, tipo de conexión del contacto: Hembra, número de filas: 1, número de polos: 4, familia de artículos: TVFKC 1,5/..-ST, paso: 5 mm, tipo de conexión: Conexión por resorte push-in, dirección de conexión conductor/placa de circuito impreso: 0 °, gancho de sujeción: - Gancho de sujeción, sistema enchufable: COMBICON MSTB 2,5, bloqueo: sin, tipo de sujeción: sin, tipo de embalaje: empaquetado en caja | 670.95 | 100 | AA | PCB Connectors (PCC) | AAC | AACFNA | 50 | 50 | NO | PC |  | 6,25 | G | 91 | 114 | 78 | MM | 4055626875743 | 85366990 | GR | EC002638 | Imagen | Catálogo
1085854 | TVFKC 1,5/ 4-ST 35 2CPBD:5.1 | Conector para placa de circuito impreso | Conector TWIN para placa de circuito impreso, sección nominal: 1,5 mm², color: gris claro, corriente nominal: 10 A, tensión nominal (III/2): 320 V, superficie de contacto: Sn, tipo de conexión del contacto: Hembra, número de filas: 1, número de polos: 4, familia de artículos: TVFKC 1,5/..-ST, paso: 5 mm, tipo de conexión: Conexión por resorte push-in, dirección de conexión conductor/placa de circuito impreso: 0 °, gancho de sujeción: - Gancho de sujeción, sistema enchufable: COMBICON MSTB 2,5, bloqueo: sin, tipo de sujeción: sin, tipo de embalaje: empaquetado en caja | 670.95 | 100 | AA | PCB Connectors (PCC) | AAC | AACFNA | 50 | 50 | NO | PC |  | 6,40 | G | 91 | 114 | 78 | MM | 4055626875965 | 85366990 | GR | EC002638 | Imagen | Catálogo
1439888 | TVFKC 1,5/ 4-ST BD:0V-S12 SO | Conector para placa de circuito impreso | Conector TWIN para placa de circuito impreso, sección nominal: 1,5 mm², color: verde, corriente nominal: 10 A, tensión nominal (III/2): 320 V, superficie de contacto: Sn, tipo de conexión del contacto: Hembra, número de filas: 1, número de polos: 4, familia de artículos: TVFKC 1,5/..-ST, paso: 5 mm, tipo de conexión: Conexión por resorte push-in, dirección de conexión conductor/placa de circuito impreso: 0 °, gancho de sujeción: - Gancho de sujeción, sistema enchufable: COMBICON MSTB 2,5, bloqueo: sin, tipo de sujeción: sin, tipo de embalaje: empaquetado en caja | 598.22 | 100 | AA | PCB Connectors (PCC) | AAC | AACFNA | 50 | 1000 | NO | PC |  | 6,18 | G | 91 | 114 | 78 | MM | 4063151833947 | 85366990 | GR | EC002638 | Imagen | Catálogo
1394734 | TVFKC 1,5/ 4-ST BD:13-24 | Conector para placa de circuito impreso | Conector TWIN para placa de circuito impreso, sección nominal: 1,5 mm², color: verde, corriente nominal: 10 A, tensión nominal (III/2): 320 V, superficie de contacto: Sn, tipo de conexión del contacto: Hembra, número de filas: 1, número de polos: 4, familia de artículos: TVFKC 1,5/..-ST, paso: 5 mm, tipo de conexión: Conexión por resorte push-in, dirección de conexión conductor/placa de circuito impreso: 0 °, gancho de sujeción: - Gancho de sujeción, sistema enchufable: COMBICON MSTB 2,5, bloqueo: sin, tipo de sujeción: sin, tipo de embalaje: empaquetado en caja | 598.22 | 100 | AA | PCB Connectors (PCC) | AAC | AACFNA | 50 | 1000 | NO | PC |  | 6,47 | G | 91 | 114 | 78 | MM | 4063151779252 | 85366990 | GR | EC002638 | Imagen | Catálogo
1702232 | TVFKC 1,5/ 4-ST BD:1-4 | Conector para placa de circuito impreso | Conector TWIN para placa de circuito impreso, sección nominal: 1,5 mm², color: verde, corriente nominal: 10 A, tensión nominal (III/2): 320 V, superficie de contacto: Sn, tipo de conexión del contacto: Hembra, número de potenciales: 4, número de filas: 1, número de polos: 4, número de conexiones: 8, familia de artículos: TVFKC 1,5/..-ST, paso: 5 mm, tipo de conexión: Conexión por resorte push-in, dirección de conexión conductor/placa de circuito impreso: 0 °, gancho de sujeción: - Gancho de sujeción, sistema enchufable: COMBICON MSTB 2,5, bloqueo: sin, tipo de sujeción: sin, tipo de embalaje: empaquetado en caja | 598.22 | 100 | AA | PCB Connectors (PCC) | AAC | AACFNA | 50 | 50 | NO | PC |  | 6,18 | G | 91 | 114 | 78 | MM | 4046356576482 | 85366990 | GR | EC002638 | Imagen | Catálogo
1344387 | TVFKC 1,5/ 4-ST BD:31-14 | Conector para placa de circuito impreso | Conector TWIN para placa de circuito impreso, sección nominal: 1,5 mm², color: verde, corriente nominal: 10 A, tensión nominal (III/2): 320 V, superficie de contacto: Sn, tipo de conexión del contacto: Hembra, número de filas: 1, número de polos: 4, familia de artículos: TVFKC 1,5/..-ST, paso: 5 mm, tipo de conexión: Conexión por resorte push-in, dirección de conexión conductor/placa de circuito impreso: 0 °, gancho de sujeción: - Gancho de sujeción, sistema enchufable: COMBICON MSTB 2,5, bloqueo: sin, tipo de sujeción: sin, tipo de embalaje: empaquetado en caja | 598.22 | 100 | AA | PCB Connectors (PCC) | AAC | AACFNA | 50 | 100 | NO | PC |  | 6,22 | G | 91 | 114 | 78 | MM | 4063151668914 | 85366990 | GR | EC002638 | Imagen | Catálogo
1442135 | TVFKC 1,5/ 4-ST BD:33-44 | Conector para placa de circuito impreso | Conector TWIN para placa de circuito impreso, sección nominal: 1,5 mm², color: verde, corriente nominal: 10 A, tensión nominal (III/2): 320 V, superficie de contacto: Sn, tipo de conexión del contacto: Hembra, número de filas: 1, número de polos: 4, familia de artículos: TVFKC 1,5/..-ST, paso: 5 mm, tipo de conexión: Conexión por resorte push-in, dirección de conexión conductor/placa de circuito impreso: 0 °, gancho de sujeción: - Gancho de sujeción, sistema enchufable: COMBICON MSTB 2,5, bloqueo: sin, tipo de sujeción: sin, tipo de embalaje: empaquetado en caja | 598.22 | 100 | AA | PCB Connectors (PCC) | AAC | AACFNA | 50 | 1000 | NO | PC |  | 6,31 | G | 5 | 230 | 185 | MM | 4063151825560 | 85366990 | GR | EC002638 | Imagen | Catálogo
1344368 | TVFKC 1,5/ 4-ST BD:41-14 | Conector para placa de circuito impreso | Conector TWIN para placa de circuito impreso, sección nominal: 1,5 mm², color: verde, corriente nominal: 10 A, tensión nominal (III/2): 320 V, superficie de contacto: Sn, tipo de conexión del contacto: Hembra, número de filas: 1, número de polos: 4, familia de artículos: TVFKC 1,5/..-ST, paso: 5 mm, tipo de conexión: Conexión por resorte push-in, dirección de conexión conductor/placa de circuito impreso: 0 °, gancho de sujeción: - Gancho de sujeción, sistema enchufable: COMBICON MSTB 2,5, bloqueo: sin, tipo de sujeción: sin, tipo de embalaje: empaquetado en caja | 598.22 | 100 | AA | PCB Connectors (PCC) | AAC | AACFNA | 50 | 1000 | NO | PC |  | 6,25 | G | 91 | 114 | 78 | MM | 4063151658809 | 85366990 | GR | EC002638 | Imagen | Catálogo
1440004 | TVFKC 1,5/ 4-ST BD:43-14 | Conector para placa de circuito impreso | Conector TWIN para placa de circuito impreso, sección nominal: 1,5 mm², color: verde, corriente nominal: 10 A, tensión nominal (III/2): 320 V, superficie de contacto: Sn, tipo de conexión del contacto: Hembra, número de filas: 1, número de polos: 4, familia de artículos: TVFKC 1,5/..-ST, paso: 5 mm, tipo de conexión: Conexión por resorte push-in, dirección de conexión conductor/placa de circuito impreso: 0 °, gancho de sujeción: - Gancho de sujeción, sistema enchufable: COMBICON MSTB 2,5, bloqueo: sin, tipo de sujeción: sin, tipo de embalaje: empaquetado en caja | 598.22 | 100 | AA | PCB Connectors (PCC) | AAC | AACFNA | 50 | 1000 | NO | PC |  | 6,33 | G | 91 | 114 | 78 | MM | 4063151820299 | 85366990 | GR | EC002638 | Imagen | Catálogo
1055740 | TVFKC 1,5/ 4-ST BD:51-54 | Conector para placa de circuito impreso | Conector TWIN para placa de circuito impreso, sección nominal: 1,5 mm², color: verde, corriente nominal: 10 A, tensión nominal (III/2): 320 V, superficie de contacto: Sn, tipo de conexión del contacto: Hembra, número de filas: 1, número de polos: 4, familia de artículos: TVFKC 1,5/..-ST, paso: 5 mm, tipo de conexión: Conexión por resorte push-in, dirección de conexión conductor/placa de circuito impreso: 0 °, gancho de sujeción: - Gancho de sujeción, sistema enchufable: COMBICON MSTB 2,5, bloqueo: sin, tipo de sujeción: sin, tipo de embalaje: empaquetado en caja | 598.22 | 100 | AA | PCB Connectors (PCC) | AAC | AACFNA | 50 | 1000 | NO | PC |  | 6,18 | G | 91 | 114 | 78 | MM | 4055626693583 | 85366990 | GR | EC002638 | Imagen | Catálogo
1335540 | TVFKC 1,5/ 4-ST BD:54-92SO | Conector para placa de circuito impreso | Conector TWIN para placa de circuito impreso, sección nominal: 1,5 mm², color: verde, corriente nominal: 10 A, tensión nominal (III/2): 320 V, superficie de contacto: Sn, tipo de conexión del contacto: Hembra, número de filas: 1, número de polos: 4, familia de artículos: TVFKC 1,5/..-ST, paso: 5 mm, tipo de conexión: Conexión por resorte push-in, dirección de conexión conductor/placa de circuito impreso: 0 °, gancho de sujeción: - Gancho de sujeción, sistema enchufable: COMBICON MSTB 2,5, bloqueo: sin, tipo de sujeción: sin, tipo de embalaje: empaquetado en caja | 598.22 | 100 | AA | PCB Connectors (PCC) | AAC | AACFNA | 50 | 1000 | NO | PC |  | 6,26 | G | 91 | 114 | 78 | MM | 4063151635800 | 85366990 | GR | EC002638 | Imagen | Catálogo
1394738 | TVFKC 1,5/ 4-ST BD:62-51SO | Conector para placa de circuito impreso | Conector TWIN para placa de circuito impreso, sección nominal: 1,5 mm², color: verde, corriente nominal: 10 A, tensión nominal (III/2): 320 V, superficie de contacto: Sn, tipo de conexión del contacto: Hembra, número de filas: 1, número de polos: 4, familia de artículos: TVFKC 1,5/..-ST, paso: 5 mm, tipo de conexión: Conexión por resorte push-in, dirección de conexión conductor/placa de circuito impreso: 0 °, gancho de sujeción: - Gancho de sujeción, sistema enchufable: COMBICON MSTB 2,5, bloqueo: sin, tipo de sujeción: sin, tipo de embalaje: empaquetado en caja | 598.22 | 100 | AA | PCB Connectors (PCC) | AAC | AACFNA | 50 | 1000 | NO | PC |  | 6,45 | G | 91 | 114 | 78 | MM | 4063151779801 | 85366990 | GR | EC002638 | Imagen | Catálogo
1442174 | TVFKC 1,5/ 4-ST BD:62-A1SO | Conector para placa de circuito impreso | Conector TWIN para placa de circuito impreso, sección nominal: 1,5 mm², color: verde, corriente nominal: 10 A, tensión nominal (III/2): 320 V, superficie de contacto: Sn, tipo de conexión del contacto: Hembra, número de filas: 1, número de polos: 4, familia de artículos: TVFKC 1,5/..-ST, paso: 5 mm, tipo de conexión: Conexión por resorte push-in, dirección de conexión conductor/placa de circuito impreso: 0 °, gancho de sujeción: - Gancho de sujeción, sistema enchufable: COMBICON MSTB 2,5, bloqueo: sin, tipo de sujeción: sin, tipo de embalaje: empaquetado en caja | 598.22 | 100 | AA | PCB Connectors (PCC) | AAC | AACFNA | 50 | 1000 | NO | PC |  | 6,31 | G | 5 | 230 | 185 | MM | 4063151825676 | 85366990 | GR | EC002638 | Imagen | Catálogo
1442132 | TVFKC 1,5/ 4-ST BD:72-23SO | Conector para placa de circuito impreso | Conector TWIN para placa de circuito impreso, sección nominal: 1,5 mm², color: verde, corriente nominal: 10 A, tensión nominal (III/2): 320 V, superficie de contacto: Sn, tipo de conexión del contacto: Hembra, número de filas: 1, número de polos: 4, familia de artículos: TVFKC 1,5/..-ST, paso: 5 mm, tipo de conexión: Conexión por resorte push-in, dirección de conexión conductor/placa de circuito impreso: 0 °, gancho de sujeción: - Gancho de sujeción, sistema enchufable: COMBICON MSTB 2,5, bloqueo: sin, tipo de sujeción: sin, tipo de embalaje: empaquetado en caja | 598.22 | 100 | AA | PCB Connectors (PCC) | AAC | AACFNA | 50 | 1000 | NO | PC |  | 6,32 | G | 5 | 230 | 185 | MM | 4063151825812 | 85366990 | GR | EC002638 | Imagen | Catálogo
1335541 | TVFKC 1,5/ 4-ST BD:83-64 | Conector para placa de circuito impreso | Conector TWIN para placa de circuito impreso, sección nominal: 1,5 mm², color: verde, corriente nominal: 10 A, tensión nominal (III/2): 320 V, superficie de contacto: Sn, tipo de conexión del contacto: Hembra, número de filas: 1, número de polos: 4, familia de artículos: TVFKC 1,5/..-ST, paso: 5 mm, tipo de conexión: Conexión por resorte push-in, dirección de conexión conductor/placa de circuito impreso: 0 °, gancho de sujeción: - Gancho de sujeción, sistema enchufable: COMBICON MSTB 2,5, bloqueo: sin, tipo de sujeción: sin, tipo de embalaje: empaquetado en caja | 598.22 | 100 | AA | PCB Connectors (PCC) | AAC | AACFNA | 50 | 1000 | NO | PC |  | 6,42 | G | 91 | 114 | 78 | MM | 4063151635367 | 85366990 | GR | EC002638 | Imagen | Catálogo
1335536 | TVFKC 1,5/ 4-ST BD:A1-A2 | Conector para placa de circuito impreso | Conector TWIN para placa de circuito impreso, sección nominal: 1,5 mm², color: verde, corriente nominal: 10 A, tensión nominal (III/2): 320 V, superficie de contacto: Sn, tipo de conexión del contacto: Hembra, número de filas: 1, número de polos: 4, familia de artículos: TVFKC 1,5/..-ST, paso: 5 mm, tipo de conexión: Conexión por resorte push-in, dirección de conexión conductor/placa de circuito impreso: 0 °, gancho de sujeción: - Gancho de sujeción, sistema enchufable: COMBICON MSTB 2,5, bloqueo: sin, tipo de sujeción: sin, tipo de embalaje: empaquetado en caja | 598.22 | 100 | AA | PCB Connectors (PCC) | AAC | AACFNA | 50 | 1000 | NO | PC |  | 6,18 | G | 91 | 114 | 78 | MM | 4063151633875 | 85366990 | GR | EC002638 | Imagen | Catálogo
1439992 | TVFKC 1,5/ 4-ST BD:A2,52,51SO | Conector para placa de circuito impreso | Conector TWIN para placa de circuito impreso, sección nominal: 1,5 mm², color: verde, corriente nominal: 10 A, tensión nominal (III/2): 320 V, superficie de contacto: Sn, tipo de conexión del contacto: Hembra, número de filas: 1, número de polos: 4, familia de artículos: TVFKC 1,5/..-ST, paso: 5 mm, tipo de conexión: Conexión por resorte push-in, dirección de conexión conductor/placa de circuito impreso: 0 °, gancho de sujeción: - Gancho de sujeción, sistema enchufable: COMBICON MSTB 2,5, bloqueo: sin, tipo de sujeción: sin, tipo de embalaje: empaquetado en caja | 598.22 | 100 | AA | PCB Connectors (PCC) | AAC | AACFNA | 50 | 1000 | NO | PC |  | 6,16 | G | 91 | 114 | 78 | MM | 4063151820053 | 85366990 | GR | EC002638 | Imagen | Catálogo
1344384 | TVFKC 1,5/ 4-ST BD:A2-S11SO | Conector para placa de circuito impreso | Conector TWIN para placa de circuito impreso, sección nominal: 1,5 mm², color: verde, corriente nominal: 10 A, tensión nominal (III/2): 320 V, superficie de contacto: Sn, tipo de conexión del contacto: Hembra, número de filas: 1, número de polos: 4, familia de artículos: TVFKC 1,5/..-ST, paso: 5 mm, tipo de conexión: Conexión por resorte push-in, dirección de conexión conductor/placa de circuito impreso: 0 °, gancho de sujeción: - Gancho de sujeción, sistema enchufable: COMBICON MSTB 2,5, bloqueo: sin, tipo de sujeción: sin, tipo de embalaje: empaquetado en caja | 598.22 | 100 | AA | PCB Connectors (PCC) | AAC | AACFNA | 50 | 1000 | NO | PC |  | 6,25 | G | 91 | 114 | 78 | MM | 4063151667740 | 85366990 | GR | EC002638 | Imagen | Catálogo
1344369 | TVFKC 1,5/ 4-ST BD:A2-S12SO | Conector para placa de circuito impreso | Conector TWIN para placa de circuito impreso, sección nominal: 1,5 mm², color: verde, corriente nominal: 10 A, tensión nominal (III/2): 320 V, superficie de contacto: Sn, tipo de conexión del contacto: Hembra, número de filas: 1, número de polos: 4, familia de artículos: TVFKC 1,5/..-ST, paso: 5 mm, tipo de conexión: Conexión por resorte push-in, dirección de conexión conductor/placa de circuito impreso: 0 °, gancho de sujeción: - Gancho de sujeción, sistema enchufable: COMBICON MSTB 2,5, bloqueo: sin, tipo de sujeción: sin, tipo de embalaje: empaquetado en caja | 598.22 | 100 | AA | PCB Connectors (PCC) | AAC | AACFNA | 50 | 1000 | NO | PC |  | 6,26 | G | 91 | 114 | 78 | MM | 4063151658700 | 85366990 | GR | EC002638 | Imagen | Catálogo
1799235 | TVFKC 1,5/ 4-ST BD:A-D | Conector para placa de circuito impreso | Conector TWIN para placa de circuito impreso, sección nominal: 1,5 mm², color: verde, corriente nominal: 10 A, tensión nominal (III/2): 320 V, superficie de contacto: Sn, tipo de conexión del contacto: Hembra, número de potenciales: 4, número de filas: 1, número de polos: 4, número de conexiones: 8, familia de artículos: TVFKC 1,5/..-ST, paso: 5 mm, tipo de conexión: Conexión por resorte push-in, dirección de conexión conductor/placa de circuito impreso: 0 °, gancho de sujeción: - Gancho de sujeción, sistema enchufable: COMBICON MSTB 2,5, bloqueo: sin, tipo de sujeción: sin, tipo de embalaje: empaquetado en caja | 598.22 | 100 | AA | PCB Connectors (PCC) | AAC | AACFNA | 50 | 1000 | NO | PC |  | 6,21 | G | 91 | 114 | 78 | MM | 4046356657365 | 85366990 | GR | EC002638 | Imagen | Catálogo
1343871 | TVFKC 1,5/ 4-ST BD:-G4 | Conector para placa de circuito impreso | Conector TWIN para placa de circuito impreso, sección nominal: 1,5 mm², color: verde, corriente nominal: 10 A, tensión nominal (III/2): 320 V, superficie de contacto: Sn, tipo de conexión del contacto: Hembra, número de filas: 1, número de polos: 4, familia de artículos: TVFKC 1,5/..-ST, paso: 5 mm, tipo de conexión: Conexión por resorte push-in, dirección de conexión conductor/placa de circuito impreso: 0 °, gancho de sujeción: - Gancho de sujeción, sistema enchufable: COMBICON MSTB 2,5, bloqueo: sin, tipo de sujeción: sin, tipo de embalaje: empaquetado en caja | 598.22 | 100 | AA | PCB Connectors (PCC) | AAC | AACFNA | 50 | 1000 | NO | PC |  | 6,27 | G | 91 | 114 | 78 | MM | 4063151656843 | 85366990 | GR | EC002638 | Imagen | Catálogo
1442183 | TVFKC 1,5/ 4-ST BD:K1-11 | Conector para placa de circuito impreso | Conector TWIN para placa de circuito impreso, sección nominal: 1,5 mm², color: verde, corriente nominal: 10 A, tensión nominal (III/2): 320 V, superficie de contacto: Sn, tipo de conexión del contacto: Hembra, número de filas: 1, número de polos: 4, familia de artículos: TVFKC 1,5/..-ST, paso: 5 mm, tipo de conexión: Conexión por resorte push-in, dirección de conexión conductor/placa de circuito impreso: 0 °, gancho de sujeción: - Gancho de sujeción, sistema enchufable: COMBICON MSTB 2,5, bloqueo: sin, tipo de sujeción: sin, tipo de embalaje: empaquetado en caja | 598.22 | 100 | AA | PCB Connectors (PCC) | AAC | AACFNA | 50 | 1000 | NO | PC |  | 6,16 | G | 5 | 230 | 185 | MM | 4063151824389 | 85366990 | GR | EC002638 | Imagen | Catálogo
1439908 | TVFKC 1,5/ 4-ST BD:-S11 SO | Conector para placa de circuito impreso | Conector TWIN para placa de circuito impreso, sección nominal: 1,5 mm², color: verde, corriente nominal: 10 A, tensión nominal (III/2): 320 V, superficie de contacto: Sn, tipo de conexión del contacto: Hembra, número de filas: 1, número de polos: 4, familia de artículos: TVFKC 1,5/..-ST, paso: 5 mm, tipo de conexión: Conexión por resorte push-in, dirección de conexión conductor/placa de circuito impreso: 0 °, gancho de sujeción: - Gancho de sujeción, sistema enchufable: COMBICON MSTB 2,5, bloqueo: sin, tipo de sujeción: sin, tipo de embalaje: empaquetado en caja | 598.22 | 100 | AA | PCB Connectors (PCC) | AAC | AACFNA | 50 | 1000 | NO | PC |  | 6,35 | G | 91 | 114 | 78 | MM | 4063151834234 | 85366990 | GR | EC002638 | Imagen | Catálogo
1335539 | TVFKC 1,5/ 4-ST BD:S12-S10SO | Conector para placa de circuito impreso | Conector TWIN para placa de circuito impreso, sección nominal: 1,5 mm², color: verde, corriente nominal: 10 A, tensión nominal (III/2): 320 V, superficie de contacto: Sn, tipo de conexión del contacto: Hembra, número de filas: 1, número de polos: 4, familia de artículos: TVFKC 1,5/..-ST, paso: 5 mm, tipo de conexión: Conexión por resorte push-in, dirección de conexión conductor/placa de circuito impreso: 0 °, gancho de sujeción: - Gancho de sujeción, sistema enchufable: COMBICON MSTB 2,5, bloqueo: sin, tipo de sujeción: sin, tipo de embalaje: empaquetado en caja | 598.22 | 100 | AA | PCB Connectors (PCC) | AAC | AACFNA | 50 | 1000 | NO | PC |  | 6,41 | G | 91 | 114 | 78 | MM | 4063151635619 | 85366990 | GR | EC002638 | Imagen | Catálogo
1723324 | TVFKC 1,5/ 4-ST BK | Conector para placa de circuito impreso | Conector TWIN para placa de circuito impreso, sección nominal: 1,5 mm², color: negro, corriente nominal: 10 A, tensión nominal (III/2): 320 V, superficie de contacto: Sn, tipo de conexión del contacto: Hembra, número de potenciales: 4, número de filas: 1, número de polos: 4, número de conexiones: 8, familia de artículos: TVFKC 1,5/..-ST, paso: 5 mm, tipo de conexión: Conexión por resorte push-in, dirección de conexión conductor/placa de circuito impreso: 0 °, gancho de sujeción: - Gancho de sujeción, sistema enchufable: COMBICON MSTB 2,5, bloqueo: sin, tipo de sujeción: sin, tipo de embalaje: empaquetado en caja | 564.89 | 100 | AA | PCB Connectors (PCC) | AAC | AACFNA | 50 | 50 | NO | PC |  | 6,37 | G | 91 | 77 | 114 | MM | 4046356122177 | 85366990 | GR | EC002638 | Imagen | Catálogo
1727142 | TVFKC 1,5/ 4-ST BK YE | Conector para placa de circuito impreso | Conector TWIN para placa de circuito impreso, sección nominal: 1,5 mm², color: negro, corriente nominal: 10 A, tensión nominal (III/2): 320 V, superficie de contacto: Sn, tipo de conexión del contacto: Hembra, número de potenciales: 4, número de filas: 1, número de polos: 4, número de conexiones: 8, familia de artículos: TVFKC 1,5/..-ST, paso: 5 mm, tipo de conexión: Conexión por resorte push-in, dirección de conexión conductor/placa de circuito impreso: 0 °, gancho de sujeción: - Gancho de sujeción, sistema enchufable: COMBICON MSTB 2,5, bloqueo: sin, tipo de sujeción: sin, tipo de embalaje: empaquetado en caja | 581.5 | 100 | AA | PCB Connectors (PCC) | AAC | AACFNA | 50 | 50 | NO | PC |  | 6,30 | G | 91 | 77 | 113 | MM | 4046356133838 | 85366990 | GR | EC002638 | Imagen | Catálogo
1703643 | TVFKC 1,5/ 4-ST BK2CPBD-IO0SO | Conector para placa de circuito impreso | Conector TWIN para placa de circuito impreso, sección nominal: 1,5 mm², color: negro, corriente nominal: 10 A, tensión nominal (III/2): 320 V, superficie de contacto: Sn, tipo de conexión del contacto: Hembra, número de potenciales: 4, número de filas: 1, número de polos: 4, número de conexiones: 8, familia de artículos: TVFKC 1,5/..-ST, paso: 5 mm, tipo de conexión: Conexión por resorte push-in, dirección de conexión conductor/placa de circuito impreso: 0 °, gancho de sujeción: - Gancho de sujeción, sistema enchufable: COMBICON MSTB 2,5, bloqueo: sin, tipo de sujeción: sin, tipo de embalaje: empaquetado en caja | 660.5 | 100 | AA | PCB Connectors (PCC) | AAC | AACFNA | 50 | 50 | NO | PC |  | 6,27 | G | 91 | 114 | 78 | MM | 4046356660396 | 85366990 | GR | EC002638 | Imagen | Catálogo
1703623 | TVFKC 1,5/ 4-ST BK2CPBDM3-M0SO | Conector para placa de circuito impreso | Conector TWIN para placa de circuito impreso, sección nominal: 1,5 mm², color: negro, corriente nominal: 10 A, tensión nominal (III/2): 320 V, superficie de contacto: Sn, tipo de conexión del contacto: Hembra, número de potenciales: 4, número de filas: 1, número de polos: 4, número de conexiones: 8, familia de artículos: TVFKC 1,5/..-ST, paso: 5 mm, tipo de conexión: Conexión por resorte push-in, dirección de conexión conductor/placa de circuito impreso: 0 °, gancho de sujeción: - Gancho de sujeción, sistema enchufable: COMBICON MSTB 2,5, bloqueo: sin, tipo de sujeción: sin, tipo de embalaje: empaquetado en caja | 670.95 | 100 | AA | PCB Connectors (PCC) | AAC | AACFNA | 50 | 50 | NO | PC |  | 6,23 | G | 91 | 114 | 78 | MM | 4046356660327 | 85366990 | GR | EC002638 | Imagen | Catálogo
1701652 | TVFKC 1,5/ 4-ST BKBDWH:SLD-DA | Conector para placa de circuito impreso | Conector TWIN para placa de circuito impreso, sección nominal: 1,5 mm², color: negro, corriente nominal: 10 A, tensión nominal (III/2): 320 V, superficie de contacto: Sn, tipo de conexión del contacto: Hembra, número de potenciales: 4, número de filas: 1, número de polos: 4, número de conexiones: 8, familia de artículos: TVFKC 1,5/..-ST, paso: 5 mm, tipo de conexión: Conexión por resorte push-in, dirección de conexión conductor/placa de circuito impreso: 0 °, gancho de sujeción: - Gancho de sujeción, sistema enchufable: COMBICON MSTB 2,5, bloqueo: sin, tipo de sujeción: sin, tipo de embalaje: empaquetado en caja | 598.22 | 100 | AA | PCB Connectors (PCC) | AAC | AACFNA | 50 | 50 | NO | PC |  | 6,23 | G | 91 | 114 | 78 | MM | 4046356554459 | 85366990 | GR | EC002638 | Imagen | Catálogo
1703624 | TVFKC 1,5/ 4-ST BKCP1,2BDI0-I3 | Conector para placa de circuito impreso | Conector TWIN para placa de circuito impreso, sección nominal: 1,5 mm², color: negro, corriente nominal: 10 A, tensión nominal (III/2): 320 V, superficie de contacto: Sn, tipo de conexión del contacto: Hembra, número de potenciales: 4, número de filas: 1, número de polos: 4, número de conexiones: 8, familia de artículos: TVFKC 1,5/..-ST, paso: 5 mm, tipo de conexión: Conexión por resorte push-in, dirección de conexión conductor/placa de circuito impreso: 0 °, gancho de sujeción: - Gancho de sujeción, sistema enchufable: COMBICON MSTB 2,5, bloqueo: sin, tipo de sujeción: sin, tipo de embalaje: empaquetado en caja | 670.95 | 100 | AA | PCB Connectors (PCC) | AAC | AACFNA | 50 | 50 | NO | PC |  | 6,27 | G | 91 | 114 | 78 | MM | 4046356660334 | 85366990 | GR | EC002638 | Imagen | Catálogo
1703644 | TVFKC 1,5/ 4-ST BKCP1,2BDI4-I7 | Conector para placa de circuito impreso | Conector TWIN para placa de circuito impreso, sección nominal: 1,5 mm², color: negro, corriente nominal: 10 A, tensión nominal (III/2): 320 V, superficie de contacto: Sn, tipo de conexión del contacto: Hembra, número de potenciales: 4, número de filas: 1, número de polos: 4, número de conexiones: 8, familia de artículos: TVFKC 1,5/..-ST, paso: 5 mm, tipo de conexión: Conexión por resorte push-in, dirección de conexión conductor/placa de circuito impreso: 0 °, gancho de sujeción: - Gancho de sujeción, sistema enchufable: COMBICON MSTB 2,5, bloqueo: sin, tipo de sujeción: sin, tipo de embalaje: empaquetado en caja | 670.95 | 100 | AA | PCB Connectors (PCC) | AAC | AACFNA | 50 | 50 | NO | PC |  | 6,23 | G | 91 | 114 | 78 | MM | 4046356660402 | 85366990 | GR | EC002638 | Imagen | Catálogo
1703626 | TVFKC 1,5/ 4-ST BKCP1,4BDI4-I7 | Conector para placa de circuito impreso | Conector TWIN para placa de circuito impreso, sección nominal: 1,5 mm², color: negro, corriente nominal: 10 A, tensión nominal (III/2): 320 V, superficie de contacto: Sn, tipo de conexión del contacto: Hembra, número de potenciales: 4, número de filas: 1, número de polos: 4, número de conexiones: 8, familia de artículos: TVFKC 1,5/..-ST, paso: 5 mm, tipo de conexión: Conexión por resorte push-in, dirección de conexión conductor/placa de circuito impreso: 0 °, gancho de sujeción: - Gancho de sujeción, sistema enchufable: COMBICON MSTB 2,5, bloqueo: sin, tipo de sujeción: sin, tipo de embalaje: empaquetado en caja | 670.95 | 100 | AA | PCB Connectors (PCC) | AAC | AACFNA | 50 | 50 | NO | PC |  | 6,31 | G | 91 | 114 | 78 | MM | 4046356660358 | 85366990 | GR | EC002638 | Imagen | Catálogo
1703622 | TVFKC 1,5/ 4-ST BKCPBDWH24V SO | Conector para placa de circuito impreso | Conector TWIN para placa de circuito impreso, sección nominal: 1,5 mm², color: negro, corriente nominal: 10 A, tensión nominal (III/2): 320 V, superficie de contacto: Sn, tipo de conexión del contacto: Hembra, número de potenciales: 4, número de filas: 1, número de polos: 4, número de conexiones: 8, familia de artículos: TVFKC 1,5/..-ST, paso: 5 mm, tipo de conexión: Conexión por resorte push-in, dirección de conexión conductor/placa de circuito impreso: 0 °, gancho de sujeción: - Gancho de sujeción, sistema enchufable: COMBICON MSTB 2,5, bloqueo: sin, tipo de sujeción: sin, tipo de embalaje: empaquetado en caja | 670.95 | 100 | AA | PCB Connectors (PCC) | AAC | AACFNA | 50 | 50 | NO | PC |  | 6,17 | G | 91 | 114 | 78 | MM | 4046356660310 | 85366990 | GR | EC002638 | Imagen | Catálogo
1825005 | TVFKC 1,5/ 4-ST CP BD:24-13SO | Conector para placa de circuito impreso | Conector TWIN para placa de circuito impreso, sección nominal: 1,5 mm², color: verde, corriente nominal: 10 A, tensión nominal (III/2): 320 V, superficie de contacto: Sn, tipo de conexión del contacto: Hembra, número de potenciales: 4, número de filas: 1, número de polos: 4, número de conexiones: 8, familia de artículos: TVFKC 1,5/..-ST, paso: 5 mm, tipo de conexión: Conexión por resorte push-in, dirección de conexión conductor/placa de circuito impreso: 0 °, gancho de sujeción: - Gancho de sujeción, sistema enchufable: COMBICON MSTB 2,5, bloqueo: sin, tipo de sujeción: sin, tipo de embalaje: empaquetado en caja | 670.95 | 100 | AA | PCB Connectors (PCC) | AAC | AACFNA | 50 | 50 | NO | PC |  | 6,26 | G | 91 | 114 | 78 | MM | 4046356802871 | 85366990 | GR | EC002638 | Imagen | Catálogo
1825034 | TVFKC 1,5/ 4-ST CP BD:54-43SO | Conector para placa de circuito impreso | Conector TWIN para placa de circuito impreso, sección nominal: 1,5 mm², color: verde, corriente nominal: 10 A, tensión nominal (III/2): 320 V, superficie de contacto: Sn, tipo de conexión del contacto: Hembra, número de potenciales: 4, número de filas: 1, número de polos: 4, número de conexiones: 8, familia de artículos: TVFKC 1,5/..-ST, paso: 5 mm, tipo de conexión: Conexión por resorte push-in, dirección de conexión conductor/placa de circuito impreso: 0 °, gancho de sujeción: - Gancho de sujeción, sistema enchufable: COMBICON MSTB 2,5, bloqueo: sin, tipo de sujeción: sin, tipo de embalaje: empaquetado en caja | 670.95 | 100 | AA | PCB Connectors (PCC) | AAC | AACFNA | 50 | 50 | NO | PC |  | 6,26 | G | 91 | 114 | 78 | MM | 4046356802901 | 85366990 | GR | EC002638 | Imagen | Catálogo
1824996 | TVFKC 1,5/ 4-ST CP BD:62-S34SO | Conector para placa de circuito impreso | Conector TWIN para placa de circuito impreso, sección nominal: 1,5 mm², color: verde, corriente nominal: 10 A, tensión nominal (III/2): 320 V, superficie de contacto: Sn, tipo de conexión del contacto: Hembra, número de potenciales: 4, número de filas: 1, número de polos: 4, número de conexiones: 8, familia de artículos: TVFKC 1,5/..-ST, paso: 5 mm, tipo de conexión: Conexión por resorte push-in, dirección de conexión conductor/placa de circuito impreso: 0 °, gancho de sujeción: - Gancho de sujeción, sistema enchufable: COMBICON MSTB 2,5, bloqueo: sin, tipo de sujeción: sin, tipo de embalaje: empaquetado en caja | 670.95 | 100 | AA | PCB Connectors (PCC) | AAC | AACFNA | 50 | 50 | NO | PC |  | 6,27 | G | 91 | 114 | 78 | MM | 4046356802765 | 85366990 | GR | EC002638 | Imagen | Catálogo
1826774 | TVFKC 1,5/ 4-ST CP1,2 BD:0V SO | Conector para placa de circuito impreso | Conector TWIN para placa de circuito impreso, sección nominal: 1,5 mm², color: verde, corriente nominal: 10 A, tensión nominal (III/2): 320 V, superficie de contacto: Sn, tipo de conexión del contacto: Hembra, número de potenciales: 4, número de filas: 1, número de polos: 4, número de conexiones: 8, familia de artículos: TVFKC 1,5/..-ST, paso: 5 mm, tipo de conexión: Conexión por resorte push-in, dirección de conexión conductor/placa de circuito impreso: 0 °, gancho de sujeción: - Gancho de sujeción, sistema enchufable: COMBICON MSTB 2,5, bloqueo: sin, tipo de sujeción: sin, tipo de embalaje: empaquetado en caja | 619.43 | 100 | AA | PCB Connectors (PCC) | AAC | AACFNA | 50 | 50 | NO | PC |  | 6,24 | G | 91 | 114 | 78 | MM | 4046356843881 | 85366990 | GR | EC002638 | Imagen | Catálogo
1707258 | TVFKC 1,5/ 4-ST CP1,2 BD13-24 | Conector para placa de circuito impreso | Conector TWIN para placa de circuito impreso, sección nominal: 1,5 mm², color: verde, corriente nominal: 10 A, tensión nominal (III/2): 320 V, superficie de contacto: Sn, tipo de conexión del contacto: Hembra, número de potenciales: 4, número de filas: 1, número de polos: 4, número de conexiones: 8, familia de artículos: TVFKC 1,5/..-ST, paso: 5 mm, tipo de conexión: Conexión por resorte push-in, dirección de conexión conductor/placa de circuito impreso: 0 °, gancho de sujeción: - Gancho de sujeción, sistema enchufable: COMBICON MSTB 2,5, bloqueo: sin, tipo de sujeción: sin, tipo de embalaje: empaquetado en caja | 670.95 | 100 | AA | PCB Connectors (PCC) | AAC | AACFNA | 50 | 50 | NO | PC |  | 6,50 | G | 91 | 114 | 78 | MM | 4046356907316 | 85366990 | GR | EC002638 | Imagen | Catálogo
1711146 | TVFKC 1,5/ 4-ST CP1,2 BD-S11SO | Conector para placa de circuito impreso | Conector TWIN para placa de circuito impreso, sección nominal: 1,5 mm², color: verde, corriente nominal: 10 A, tensión nominal (III/2): 320 V, superficie de contacto: Sn, tipo de conexión del contacto: Hembra, número de potenciales: 4, número de filas: 1, número de polos: 4, número de conexiones: 8, familia de artículos: TVFKC 1,5/..-ST, paso: 5 mm, tipo de conexión: Conexión por resorte push-in, dirección de conexión conductor/placa de circuito impreso: 0 °, gancho de sujeción: - Gancho de sujeción, sistema enchufable: COMBICON MSTB 2,5, bloqueo: sin, tipo de sujeción: sin, tipo de embalaje: empaquetado en caja | 670.95 | 100 | AA | PCB Connectors (PCC) | AAC | AACFNA | 50 | 50 | NO | PC |  | 6,30 | G | 91 | 114 | 78 | MM | 4055626232546 | 85366990 | GR | EC002638 | Imagen | Catálogo
1779022 | TVFKC 1,5/ 4-ST CP1,2BD:13-43 | Conector para placa de circuito impreso | Conector TWIN para placa de circuito impreso, sección nominal: 1,5 mm², color: verde, corriente nominal: 10 A, tensión nominal (III/2): 320 V, superficie de contacto: Sn, tipo de conexión del contacto: Hembra, número de potenciales: 4, número de filas: 1, número de polos: 4, número de conexiones: 8, familia de artículos: TVFKC 1,5/..-ST, paso: 5 mm, tipo de conexión: Conexión por resorte push-in, dirección de conexión conductor/placa de circuito impreso: 0 °, gancho de sujeción: - Gancho de sujeción, sistema enchufable: COMBICON MSTB 2,5, bloqueo: sin, tipo de sujeción: sin, tipo de embalaje: empaquetado en caja | 670.95 | 100 | AA | PCB Connectors (PCC) | AAC | AACFNA | 50 | 50 | NO | PC |  | 6,29 | G | 91 | 114 | 78 | MM | 4046356529372 | 85366990 | GR | EC002638 | Imagen | Catálogo
1701295 | TVFKC 1,5/ 4-ST CP1,2BD:A2 SO | Conector para placa de circuito impreso | Conector TWIN para placa de circuito impreso, sección nominal: 1,5 mm², color: verde, corriente nominal: 10 A, tensión nominal (III/2): 320 V, superficie de contacto: Sn, tipo de conexión del contacto: Hembra, número de potenciales: 4, número de filas: 1, número de polos: 4, número de conexiones: 8, familia de artículos: TVFKC 1,5/..-ST, paso: 5 mm, tipo de conexión: Conexión por resorte push-in, dirección de conexión conductor/placa de circuito impreso: 0 °, gancho de sujeción: - Gancho de sujeción, sistema enchufable: COMBICON MSTB 2,5, bloqueo: sin, tipo de sujeción: sin, tipo de embalaje: empaquetado en caja | 670.95 | 100 | AA | PCB Connectors (PCC) | AAC | AACFNA | 50 | 50 | NO | PC |  | 6,27 | G | 91 | 114 | 78 | MM | 4046356525114 | 85366990 | GR | EC002638 | Imagen | Catálogo
1778968 | TVFKC 1,5/ 4-ST CP1,2BD:I4-I7 | Conector para placa de circuito impreso | Conector TWIN para placa de circuito impreso, sección nominal: 1,5 mm², color: verde, corriente nominal: 10 A, tensión nominal (III/2): 320 V, superficie de contacto: Sn, tipo de conexión del contacto: Hembra, número de potenciales: 4, número de filas: 1, número de polos: 4, número de conexiones: 8, familia de artículos: TVFKC 1,5/..-ST, paso: 5 mm, tipo de conexión: Conexión por resorte push-in, dirección de conexión conductor/placa de circuito impreso: 0 °, gancho de sujeción: - Gancho de sujeción, sistema enchufable: COMBICON MSTB 2,5, bloqueo: sin, tipo de sujeción: sin, tipo de embalaje: empaquetado en caja | 670.95 | 100 | AA | PCB Connectors (PCC) | AAC | AACFNA | 50 | 50 | NO | PC |  | 6,25 | G | 91 | 114 | 78 | MM | 4046356529266 | 85366990 | GR | EC002638 | Imagen | Catálogo
1711148 | TVFKC 1,5/ 4-ST CP1,3 BD:13-14 | Conector para placa de circuito impreso | Conector TWIN para placa de circuito impreso, sección nominal: 1,5 mm², color: verde, corriente nominal: 10 A, tensión nominal (III/2): 320 V, superficie de contacto: Sn, tipo de conexión del contacto: Hembra, número de potenciales: 4, número de filas: 1, número de polos: 4, número de conexiones: 8, familia de artículos: TVFKC 1,5/..-ST, paso: 5 mm, tipo de conexión: Conexión por resorte push-in, dirección de conexión conductor/placa de circuito impreso: 0 °, gancho de sujeción: - Gancho de sujeción, sistema enchufable: COMBICON MSTB 2,5, bloqueo: sin, tipo de sujeción: sin, tipo de embalaje: empaquetado en caja | 670.95 | 100 | AA | PCB Connectors (PCC) | AAC | AACFNA | 50 | 50 | NO | PC |  | 6,30 | G | 91 | 114 | 78 | MM | 4055626232560 | 85366990 | GR | EC002638 | Imagen | Catálogo
1825021 | TVFKC 1,5/ 4-ST CP1,3BD:S35-A2 | Conector para placa de circuito impreso | Conector TWIN para placa de circuito impreso, sección nominal: 1,5 mm², color: verde, corriente nominal: 10 A, tensión nominal (III/2): 320 V, superficie de contacto: Sn, tipo de conexión del contacto: Hembra, número de potenciales: 4, número de filas: 1, número de polos: 4, número de conexiones: 8, familia de artículos: TVFKC 1,5/..-ST, paso: 5 mm, tipo de conexión: Conexión por resorte push-in, dirección de conexión conductor/placa de circuito impreso: 0 °, gancho de sujeción: - Gancho de sujeción, sistema enchufable: COMBICON MSTB 2,5, bloqueo: sin, tipo de sujeción: sin, tipo de embalaje: empaquetado en caja | 619.43 | 100 | AA | PCB Connectors (PCC) | AAC | AACFNA | 50 | 50 | NO | PC |  | 6,26 | G | 91 | 114 | 78 | MM | 4046356802895 | 85366990 | GR | EC002638 | Imagen | Catálogo
1705439 | TVFKC 1,5/ 4-ST CP1,4 BD:13-24 | Conector para placa de circuito impreso | Conector TWIN para placa de circuito impreso, sección nominal: 1,5 mm², color: verde, corriente nominal: 10 A, tensión nominal (III/2): 320 V, superficie de contacto: Sn, tipo de conexión del contacto: Hembra, número de potenciales: 4, número de filas: 1, número de polos: 4, número de conexiones: 8, familia de artículos: TVFKC 1,5/..-ST, paso: 5 mm, tipo de conexión: Conexión por resorte push-in, dirección de conexión conductor/placa de circuito impreso: 0 °, gancho de sujeción: - Gancho de sujeción, sistema enchufable: COMBICON MSTB 2,5, bloqueo: sin, tipo de sujeción: sin, tipo de embalaje: empaquetado en caja | 670.95 | 100 | AA | PCB Connectors (PCC) | AAC | AACFNA | 50 | 50 | NO | PC |  | 6,33 | G | 91 | 114 | 78 | MM | 4046356770101 | 85366990 | GR | EC002638 | Imagen | Catálogo
1711143 | TVFKC 1,5/ 4-ST CP1,4 BD:-A1SO | Conector para placa de circuito impreso | Conector TWIN para placa de circuito impreso, sección nominal: 1,5 mm², color: verde, corriente nominal: 10 A, tensión nominal (III/2): 320 V, superficie de contacto: Sn, tipo de conexión del contacto: Hembra, número de potenciales: 4, número de filas: 1, número de polos: 4, número de conexiones: 8, familia de artículos: TVFKC 1,5/..-ST, paso: 5 mm, tipo de conexión: Conexión por resorte push-in, dirección de conexión conductor/placa de circuito impreso: 0 °, gancho de sujeción: - Gancho de sujeción, sistema enchufable: COMBICON MSTB 2,5, bloqueo: sin, tipo de sujeción: sin, tipo de embalaje: empaquetado en caja | 670.95 | 100 | AA | PCB Connectors (PCC) | AAC | AACFNA | 50 | 50 | NO | PC |  | 6,37 | G | 91 | 114 | 78 | MM | 4055626233208 | 85366990 | GR | EC002638 | Imagen | Catálogo
1825018 | TVFKC 1,5/ 4-ST CP1,4BD:I1-I4 | Conector para placa de circuito impreso | Conector TWIN para placa de circuito impreso, sección nominal: 1,5 mm², color: verde, corriente nominal: 10 A, tensión nominal (III/2): 320 V, superficie de contacto: Sn, tipo de conexión del contacto: Hembra, número de potenciales: 4, número de filas: 1, número de polos: 4, número de conexiones: 8, familia de artículos: TVFKC 1,5/..-ST, paso: 5 mm, tipo de conexión: Conexión por resorte push-in, dirección de conexión conductor/placa de circuito impreso: 0 °, gancho de sujeción: - Gancho de sujeción, sistema enchufable: COMBICON MSTB 2,5, bloqueo: sin, tipo de sujeción: sin, tipo de embalaje: empaquetado en caja | 670.95 | 100 | AA | PCB Connectors (PCC) | AAC | AACFNA | 50 | 50 | NO | PC |  | 6,17 | G | 91 | 114 | 78 | MM | 4046356802888 | 85366990 | GR | EC002638 | Imagen | Catálogo
1713616 | TVFKC 1,5/ 4-ST CP1,4BD:S11-42 | Conector para placa de circuito impreso | Conector TWIN para placa de circuito impreso, sección nominal: 1,5 mm², color: verde, corriente nominal: 10 A, tensión nominal (III/2): 320 V, superficie de contacto: Sn, tipo de conexión del contacto: Hembra, número de potenciales: 4, número de filas: 1, número de polos: 4, número de conexiones: 8, familia de artículos: TVFKC 1,5/..-ST, paso: 5 mm, tipo de conexión: Conexión por resorte push-in, dirección de conexión conductor/placa de circuito impreso: 0 °, gancho de sujeción: - Gancho de sujeción, sistema enchufable: COMBICON MSTB 2,5, bloqueo: sin, tipo de sujeción: sin, tipo de embalaje: empaquetado en caja | 670.95 | 100 | AA | PCB Connectors (PCC) | AAC | AACFNA | 50 | 50 | NO | PC |  | 6,29 | G | 91 | 114 | 78 | MM | 4055626320380 | 85366990 | GR | EC002638 | Imagen | Catálogo
1713618 | TVFKC 1,5/ 4-ST CP1,4BD33-A1SO | Conector para placa de circuito impreso | Conector TWIN para placa de circuito impreso, sección nominal: 1,5 mm², color: verde, corriente nominal: 10 A, tensión nominal (III/2): 320 V, superficie de contacto: Sn, tipo de conexión del contacto: Hembra, número de potenciales: 4, número de filas: 1, número de polos: 4, número de conexiones: 8, familia de artículos: TVFKC 1,5/..-ST, paso: 5 mm, tipo de conexión: Conexión por resorte push-in, dirección de conexión conductor/placa de circuito impreso: 0 °, gancho de sujeción: - Gancho de sujeción, sistema enchufable: COMBICON MSTB 2,5, bloqueo: sin, tipo de sujeción: sin, tipo de embalaje: empaquetado en caja | 670.95 | 100 | AA | PCB Connectors (PCC) | AAC | AACFNA | 50 | 50 | NO | PC |  | 6,29 | G | 91 | 114 | 78 | MM | 4055626320403 | 85366990 | GR | EC002638 | Imagen | Catálogo
1714510 | TVFKC 1,5/ 4-ST CP14BD:MO2SO | Conector para placa de circuito impreso | Conector TWIN para placa de circuito impreso, sección nominal: 1,5 mm², color: verde, corriente nominal: 10 A, tensión nominal (III/2): 320 V, superficie de contacto: Sn, tipo de conexión del contacto: Hembra, número de potenciales: 4, número de filas: 1, número de polos: 4, número de conexiones: 8, familia de artículos: TVFKC 1,5/..-ST, paso: 5 mm, tipo de conexión: Conexión por resorte push-in, dirección de conexión conductor/placa de circuito impreso: 0 °, gancho de sujeción: - Gancho de sujeción, sistema enchufable: COMBICON MSTB 2,5, bloqueo: sin, tipo de sujeción: sin, tipo de embalaje: empaquetado en caja | 670.95 | 100 | AA | PCB Connectors (PCC) | AAC | AACFNA | 50 | 50 | NO | PC |  | 6,25 | G | 91 | 114 | 78 | MM | 4055626365251 | 85366990 | GR | EC002638 | Imagen | Catálogo
1711150 | TVFKC 1,5/ 4-ST CP2,3 BD:23-34 | Conector para placa de circuito impreso | Conector TWIN para placa de circuito impreso, sección nominal: 1,5 mm², color: verde, corriente nominal: 10 A, tensión nominal (III/2): 320 V, superficie de contacto: Sn, tipo de conexión del contacto: Hembra, número de potenciales: 4, número de filas: 1, número de polos: 4, número de conexiones: 8, familia de artículos: TVFKC 1,5/..-ST, paso: 5 mm, tipo de conexión: Conexión por resorte push-in, dirección de conexión conductor/placa de circuito impreso: 0 °, gancho de sujeción: - Gancho de sujeción, sistema enchufable: COMBICON MSTB 2,5, bloqueo: sin, tipo de sujeción: sin, tipo de embalaje: empaquetado en caja | 670.95 | 100 | AA | PCB Connectors (PCC) | AAC | AACFNA | 50 | 50 | NO | PC |  | 6,34 | G | 91 | 114 | 78 | MM | 4055626232577 | 85366990 | GR | EC002638 | Imagen | Catálogo
1713615 | TVFKC 1,5/ 4-ST CP2,3BD:A2-34 | Conector para placa de circuito impreso | Conector TWIN para placa de circuito impreso, sección nominal: 1,5 mm², color: verde, corriente nominal: 10 A, tensión nominal (III/2): 320 V, superficie de contacto: Sn, tipo de conexión del contacto: Hembra, número de potenciales: 4, número de filas: 1, número de polos: 4, número de conexiones: 8, familia de artículos: TVFKC 1,5/..-ST, paso: 5 mm, tipo de conexión: Conexión por resorte push-in, dirección de conexión conductor/placa de circuito impreso: 0 °, gancho de sujeción: - Gancho de sujeción, sistema enchufable: COMBICON MSTB 2,5, bloqueo: sin, tipo de sujeción: sin, tipo de embalaje: empaquetado en caja | 670.95 | 100 | AA | PCB Connectors (PCC) | AAC | AACFNA | 50 | 50 | NO | PC |  | 6,29 | G | 91 | 114 | 78 | MM | 4055626320373 | 85366990 | GR | EC002638 | Imagen | Catálogo
1713617 | TVFKC 1,5/ 4-ST CP2,3BD:-S12SO | Conector para placa de circuito impreso | Conector TWIN para placa de circuito impreso, sección nominal: 1,5 mm², color: verde, corriente nominal: 10 A, tensión nominal (III/2): 320 V, superficie de contacto: Sn, tipo de conexión del contacto: Hembra, número de potenciales: 4, número de filas: 1, número de polos: 4, número de conexiones: 8, familia de artículos: TVFKC 1,5/..-ST, paso: 5 mm, tipo de conexión: Conexión por resorte push-in, dirección de conexión conductor/placa de circuito impreso: 0 °, gancho de sujeción: - Gancho de sujeción, sistema enchufable: COMBICON MSTB 2,5, bloqueo: sin, tipo de sujeción: sin, tipo de embalaje: empaquetado en caja | 670.95 | 100 | AA | PCB Connectors (PCC) | AAC | AACFNA | 50 | 50 | NO | PC |  | 6,29 | G | 91 | 114 | 78 | MM | 4055626320397 | 85366990 | GR | EC002638 | Imagen | Catálogo
1714620 | TVFKC 1,5/ 4-ST CP2,3BD62-51SO | Conector para placa de circuito impreso | Conector TWIN para placa de circuito impreso, sección nominal: 1,5 mm², color: verde, corriente nominal: 10 A, tensión nominal (III/2): 320 V, superficie de contacto: Sn, tipo de conexión del contacto: Hembra, número de potenciales: 4, número de filas: 1, número de polos: 4, número de conexiones: 8, familia de artículos: TVFKC 1,5/..-ST, paso: 5 mm, tipo de conexión: Conexión por resorte push-in, dirección de conexión conductor/placa de circuito impreso: 0 °, gancho de sujeción: - Gancho de sujeción, sistema enchufable: COMBICON MSTB 2,5, bloqueo: sin, tipo de sujeción: sin, tipo de embalaje: empaquetado en caja | 670.95 | 100 | AA | PCB Connectors (PCC) | AAC | AACFNA | 50 | 50 | NO | PC |  | 6,23 | G | 91 | 114 | 78 | MM | 4055626368931 | 85366990 | GR | EC002638 | Imagen | Catálogo
1792355 | TVFKC 1,5/ 4-ST CP2,3BDS35SO | Conector para placa de circuito impreso | Conector TWIN para placa de circuito impreso, sección nominal: 1,5 mm², color: verde, corriente nominal: 10 A, tensión nominal (III/2): 320 V, superficie de contacto: Sn, tipo de conexión del contacto: Hembra, número de potenciales: 4, número de filas: 1, número de polos: 4, número de conexiones: 8, familia de artículos: TVFKC 1,5/..-ST, paso: 5 mm, tipo de conexión: Conexión por resorte push-in, dirección de conexión conductor/placa de circuito impreso: 0 °, gancho de sujeción: - Gancho de sujeción, sistema enchufable: COMBICON MSTB 2,5, bloqueo: sin, tipo de sujeción: sin, tipo de embalaje: empaquetado en caja | 660.5 | 100 | AA | PCB Connectors (PCC) | AAC | AACFNA | 50 | 50 | NO | PC |  | 6,22 | G | 91 | 114 | 78 | MM | 4046356610988 | 85366990 | GR | EC002638 | Imagen | Catálogo
1711147 | TVFKC 1,5/ 4-ST CP2,4 BD:41-42 | Conector para placa de circuito impreso | Conector TWIN para placa de circuito impreso, sección nominal: 1,5 mm², color: verde, corriente nominal: 10 A, tensión nominal (III/2): 320 V, superficie de contacto: Sn, tipo de conexión del contacto: Hembra, número de potenciales: 4, número de filas: 1, número de polos: 4, número de conexiones: 8, familia de artículos: TVFKC 1,5/..-ST, paso: 5 mm, tipo de conexión: Conexión por resorte push-in, dirección de conexión conductor/placa de circuito impreso: 0 °, gancho de sujeción: - Gancho de sujeción, sistema enchufable: COMBICON MSTB 2,5, bloqueo: sin, tipo de sujeción: sin, tipo de embalaje: empaquetado en caja | 670.95 | 100 | AA | PCB Connectors (PCC) | AAC | AACFNA | 50 | 50 | NO | PC |  | 6,35 | G | 91 | 114 | 78 | MM | 4055626232553 | 85366990 | GR | EC002638 | Imagen | Catálogo
1825089 | TVFKC 1,5/ 4-ST CP2,4BD:I5-S21 | Conector para placa de circuito impreso | Conector TWIN para placa de circuito impreso, sección nominal: 1,5 mm², color: verde, corriente nominal: 10 A, tensión nominal (III/2): 320 V, superficie de contacto: Sn, tipo de conexión del contacto: Hembra, número de potenciales: 4, número de filas: 1, número de polos: 4, número de conexiones: 8, familia de artículos: TVFKC 1,5/..-ST, paso: 5 mm, tipo de conexión: Conexión por resorte push-in, dirección de conexión conductor/placa de circuito impreso: 0 °, gancho de sujeción: - Gancho de sujeción, sistema enchufable: COMBICON MSTB 2,5, bloqueo: sin, tipo de sujeción: sin, tipo de embalaje: empaquetado en caja | 619.43 | 100 | AA | PCB Connectors (PCC) | AAC | AACFNA | 50 | 50 | NO | PC |  | 6,18 | G | 91 | 114 | 78 | MM | 4046356802918 | 85366990 | GR | EC002638 | Imagen | Catálogo
1762495 | TVFKC 1,5/ 4-ST CP2,4BD:I8-I11 | Conector para placa de circuito impreso | Conector TWIN para placa de circuito impreso, sección nominal: 1,5 mm², color: verde, corriente nominal: 10 A, tensión nominal (III/2): 320 V, superficie de contacto: Sn, tipo de conexión del contacto: Hembra, número de potenciales: 4, número de filas: 1, número de polos: 4, número de conexiones: 8, familia de artículos: TVFKC 1,5/..-ST, paso: 5 mm, tipo de conexión: Conexión por resorte push-in, dirección de conexión conductor/placa de circuito impreso: 0 °, gancho de sujeción: - Gancho de sujeción, sistema enchufable: COMBICON MSTB 2,5, bloqueo: sin, tipo de sujeción: sin, tipo de embalaje: empaquetado en caja | 670.95 | 100 | AA | PCB Connectors (PCC) | AAC | AACFNA | 50 | 50 | NO | PC |  | 6,41 | G | 91 | 114 | 78 | MM | 4046356367660 | 85366990 | GR | EC002638 | Imagen | Catálogo
1714509 | TVFKC 1,5/ 4-ST CP23BD:MI2SO | Conector para placa de circuito impreso | Conector TWIN para placa de circuito impreso, sección nominal: 1,5 mm², color: verde, corriente nominal: 10 A, tensión nominal (III/2): 320 V, superficie de contacto: Sn, tipo de conexión del contacto: Hembra, número de potenciales: 4, número de filas: 1, número de polos: 4, número de conexiones: 8, familia de artículos: TVFKC 1,5/..-ST, paso: 5 mm, tipo de conexión: Conexión por resorte push-in, dirección de conexión conductor/placa de circuito impreso: 0 °, gancho de sujeción: - Gancho de sujeción, sistema enchufable: COMBICON MSTB 2,5, bloqueo: sin, tipo de sujeción: sin, tipo de embalaje: empaquetado en caja | 670.95 | 100 | AA | PCB Connectors (PCC) | AAC | AACFNA | 50 | 50 | NO | PC |  | 6,47 | G | 91 | 114 | 78 | MM | 4055626365244 | 85366990 | GR | EC002638 | Imagen | Catálogo
1711144 | TVFKC 1,5/ 4-ST CP3,4 BD-S11SO | Conector para placa de circuito impreso | Conector TWIN para placa de circuito impreso, sección nominal: 1,5 mm², color: verde, corriente nominal: 10 A, tensión nominal (III/2): 320 V, superficie de contacto: Sn, tipo de conexión del contacto: Hembra, número de potenciales: 4, número de filas: 1, número de polos: 4, número de conexiones: 8, familia de artículos: TVFKC 1,5/..-ST, paso: 5 mm, tipo de conexión: Conexión por resorte push-in, dirección de conexión conductor/placa de circuito impreso: 0 °, gancho de sujeción: - Gancho de sujeción, sistema enchufable: COMBICON MSTB 2,5, bloqueo: sin, tipo de sujeción: sin, tipo de embalaje: empaquetado en caja | 670.95 | 100 | AA | PCB Connectors (PCC) | AAC | AACFNA | 50 | 50 | NO | PC |  | 6,30 | G | 91 | 114 | 78 | MM | 4055626235080 | 85366990 | GR | EC002638 | Imagen | Catálogo
1714507 | TVFKC 1,5/ 4-ST CP34BD:S34SO | Conector para placa de circuito impreso | Conector TWIN para placa de circuito impreso, sección nominal: 1,5 mm², color: verde, corriente nominal: 10 A, tensión nominal (III/2): 320 V, superficie de contacto: Sn, tipo de conexión del contacto: Hembra, número de potenciales: 4, número de filas: 1, número de polos: 4, número de conexiones: 8, familia de artículos: TVFKC 1,5/..-ST, paso: 5 mm, tipo de conexión: Conexión por resorte push-in, dirección de conexión conductor/placa de circuito impreso: 0 °, gancho de sujeción: - Gancho de sujeción, sistema enchufable: COMBICON MSTB 2,5, bloqueo: sin, tipo de sujeción: sin, tipo de embalaje: empaquetado en caja | 670.95 | 100 | AA | PCB Connectors (PCC) | AAC | AACFNA | 50 | 50 | NO | PC |  | 6,24 | G | 91 | 114 | 78 | MM | 4055626365237 | 85366990 | GR | EC002638 | Imagen | Catálogo
1702226 | TVFKC 1,5/ 4-ST GY | Conector para placa de circuito impreso | Conector TWIN para placa de circuito impreso, sección nominal: 1,5 mm², color: gris, corriente nominal: 10 A, tensión nominal (III/2): 320 V, superficie de contacto: Sn, tipo de conexión del contacto: Hembra, número de potenciales: 4, número de filas: 1, número de polos: 4, número de conexiones: 8, familia de artículos: TVFKC 1,5/..-ST, paso: 5 mm, tipo de conexión: Conexión por resorte push-in, dirección de conexión conductor/placa de circuito impreso: 0 °, gancho de sujeción: - Gancho de sujeción, sistema enchufable: COMBICON MSTB 2,5, bloqueo: sin, tipo de sujeción: sin, tipo de embalaje: empaquetado en caja | 564.89 | 100 | AA | PCB Connectors (PCC) | AAC | AACFNA | 50 | 50 | NO | PC |  | 6,36 | G | 90 | 77 | 113 | MM | 4046356576574 | 85366990 | GR | EC002638 | Imagen | Catálogo
1135530 | TVFKC 1,5/ 4-ST GY35 BD:-14 | Conector para placa de circuito impreso | Conector TWIN para placa de circuito impreso, sección nominal: 1,5 mm², color: gris claro, corriente nominal: 10 A, tensión nominal (III/2): 320 V, superficie de contacto: Sn, tipo de conexión del contacto: Hembra, número de filas: 1, número de polos: 4, familia de artículos: TVFKC 1,5/..-ST, paso: 5 mm, tipo de conexión: Conexión por resorte push-in, dirección de conexión conductor/placa de circuito impreso: 0 °, gancho de sujeción: - Gancho de sujeción, sistema enchufable: COMBICON MSTB 2,5, bloqueo: sin, tipo de sujeción: sin, tipo de embalaje: empaquetado en caja | 598.22 | 100 | AA | PCB Connectors (PCC) | AAC | AACFNA | 50 | 50 | NO | PC |  | 6,19 | G | 91 | 114 | 78 | MM | 4063151069872 | 85366990 | GR | EC002638 | Imagen | Catálogo
1135528 | TVFKC 1,5/ 4-ST GY35 BD:23-34 | Conector para placa de circuito impreso | Conector TWIN para placa de circuito impreso, sección nominal: 1,5 mm², color: gris claro, corriente nominal: 10 A, tensión nominal (III/2): 320 V, superficie de contacto: Sn, tipo de conexión del contacto: Hembra, número de filas: 1, número de polos: 4, familia de artículos: TVFKC 1,5/..-ST, paso: 5 mm, tipo de conexión: Conexión por resorte push-in, dirección de conexión conductor/placa de circuito impreso: 0 °, gancho de sujeción: - Gancho de sujeción, sistema enchufable: COMBICON MSTB 2,5, bloqueo: sin, tipo de sujeción: sin, tipo de embalaje: empaquetado en caja | 598.22 | 100 | AA | PCB Connectors (PCC) | AAC | AACFNA | 50 | 50 | NO | PC |  | 6,19 | G | 91 | 114 | 78 | MM | 4063151069865 | 85366990 | GR | EC002638 | Imagen | Catálogo
1135527 | TVFKC 1,5/ 4-ST GY35 BD:47-58 | Conector para placa de circuito impreso | Conector TWIN para placa de circuito impreso, sección nominal: 1,5 mm², color: gris claro, corriente nominal: 10 A, tensión nominal (III/2): 320 V, superficie de contacto: Sn, tipo de conexión del contacto: Hembra, número de filas: 1, número de polos: 4, familia de artículos: TVFKC 1,5/..-ST, paso: 5 mm, tipo de conexión: Conexión por resorte push-in, dirección de conexión conductor/placa de circuito impreso: 0 °, gancho de sujeción: - Gancho de sujeción, sistema enchufable: COMBICON MSTB 2,5, bloqueo: sin, tipo de sujeción: sin, tipo de embalaje: empaquetado en caja | 598.22 | 100 | AA | PCB Connectors (PCC) | AAC | AACFNA | 50 | 50 | NO | PC |  | 6,19 | G | 91 | 114 | 78 | MM | 4063151069858 | 85366990 | GR | EC002638 | Imagen | Catálogo
1135531 | TVFKC 1,5/ 4-ST GY35BDS11SO | Conector para placa de circuito impreso | Conector TWIN para placa de circuito impreso, sección nominal: 1,5 mm², color: gris claro, corriente nominal: 10 A, tensión nominal (III/2): 320 V, superficie de contacto: Sn, tipo de conexión del contacto: Hembra, número de filas: 1, número de polos: 4, familia de artículos: TVFKC 1,5/..-ST, paso: 5 mm, tipo de conexión: Conexión por resorte push-in, dirección de conexión conductor/placa de circuito impreso: 0 °, gancho de sujeción: - Gancho de sujeción, sistema enchufable: COMBICON MSTB 2,5, bloqueo: sin, tipo de sujeción: sin, tipo de embalaje: empaquetado en caja | 598.22 | 100 | AA | PCB Connectors (PCC) | AAC | AACFNA | 50 | 50 | NO | PC |  | 6,19 | G | 91 | 114 | 78 | MM | 4063151069889 | 85366990 | GR | EC002638 | Imagen | Catálogo
1135532 | TVFKC 1,5/ 4-ST GY35BDS21-A1SO | Conector para placa de circuito impreso | Conector TWIN para placa de circuito impreso, sección nominal: 1,5 mm², color: gris claro, corriente nominal: 10 A, tensión nominal (III/2): 320 V, superficie de contacto: Sn, tipo de conexión del contacto: Hembra, número de filas: 1, número de polos: 4, familia de artículos: TVFKC 1,5/..-ST, paso: 5 mm, tipo de conexión: Conexión por resorte push-in, dirección de conexión conductor/placa de circuito impreso: 0 °, gancho de sujeción: - Gancho de sujeción, sistema enchufable: COMBICON MSTB 2,5, bloqueo: sin, tipo de sujeción: sin, tipo de embalaje: empaquetado en caja | 598.22 | 100 | AA | PCB Connectors (PCC) | AAC | AACFNA | 50 | 50 | NO | PC |  | 6,18 | G | 91 | 114 | 78 | MM | 4063151069896 | 85366990 | GR | EC002638 | Imagen | Catálogo
1708206 | TVFKC 1,5/ 4-ST GY7035 | Conector para placa de circuito impreso | Conector TWIN para placa de circuito impreso, sección nominal: 1,5 mm², color: gris claro, corriente nominal: 10 A, tensión nominal (III/2): 320 V, superficie de contacto: Sn, tipo de conexión del contacto: Hembra, número de potenciales: 4, número de filas: 1, número de polos: 4, número de conexiones: 8, familia de artículos: TVFKC 1,5/..-ST, paso: 5 mm, tipo de conexión: Conexión por resorte push-in, dirección de conexión conductor/placa de circuito impreso: 0 °, gancho de sujeción: - Gancho de sujeción, sistema enchufable: COMBICON MSTB 2,5, bloqueo: sin, tipo de sujeción: sin, tipo de embalaje: empaquetado en caja | 564.89 | 100 | AA | PCB Connectors (PCC) | AAC | AACFNA | 50 | 50 | NO | PC |  | 6,36 | G | 90 | 77 | 113 | MM | 4046356982023 | 85366990 | GR | EC002638 | Imagen | Catálogo
1055720 | TVFKC 1,5/ 4-ST OG BD:64-67 | Conector para placa de circuito impreso | Conector TWIN para placa de circuito impreso, sección nominal: 1,5 mm², color: naranja, corriente nominal: 10 A, tensión nominal (III/2): 320 V, superficie de contacto: Sn, tipo de conexión del contacto: Hembra, número de filas: 1, número de polos: 4, familia de artículos: TVFKC 1,5/..-ST, paso: 5 mm, tipo de conexión: Conexión por resorte push-in, dirección de conexión conductor/placa de circuito impreso: 0 °, gancho de sujeción: - Gancho de sujeción, sistema enchufable: COMBICON MSTB 2,5, bloqueo: sin, tipo de sujeción: sin, tipo de embalaje: empaquetado en caja | 598.22 | 100 | AA | PCB Connectors (PCC) | AAC | AACFNA | 50 | 2000 | NO | PC |  | 6,17 | G | 91 | 114 | 78 | MM | 4055626693477 | 85366990 | GR | EC002638 | Imagen | Catálogo
1710995 | TVFKC 1,5/ 4-ST YE | Conector para placa de circuito impreso | Conector TWIN para placa de circuito impreso, sección nominal: 1,5 mm², color: amarillo, corriente nominal: 10 A, tensión nominal (III/2): 320 V, superficie de contacto: Sn, tipo de conexión del contacto: Hembra, número de potenciales: 4, número de filas: 1, número de polos: 4, número de conexiones: 8, familia de artículos: TVFKC 1,5/..-ST, paso: 5 mm, tipo de conexión: Conexión por resorte push-in, dirección de conexión conductor/placa de circuito impreso: 0 °, gancho de sujeción: - Gancho de sujeción, sistema enchufable: COMBICON MSTB 2,5, bloqueo: sin, tipo de sujeción: sin, tipo de embalaje: empaquetado en caja | 564.89 | 100 | AA | PCB Connectors (PCC) | AAC | AACFNA | 50 | 50 | NO | PC |  | 6,12 | G | 91 | 114 | 78 | MM | 4055626199092 | 85366990 | GR | EC002638 | Imagen | Catálogo
1703760 | TVFKC 1,5/ 4-ST YE BD:41-44 | Conector para placa de circuito impreso | Conector TWIN para placa de circuito impreso, sección nominal: 1,5 mm², color: amarillo, corriente nominal: 10 A, tensión nominal (III/2): 320 V, superficie de contacto: Sn, tipo de conexión del contacto: Hembra, número de potenciales: 4, número de filas: 1, número de polos: 4, número de conexiones: 8, familia de artículos: TVFKC 1,5/..-ST, paso: 5 mm, tipo de conexión: Conexión por resorte push-in, dirección de conexión conductor/placa de circuito impreso: 0 °, gancho de sujeción: - Gancho de sujeción, sistema enchufable: COMBICON MSTB 2,5, bloqueo: sin, tipo de sujeción: sin, tipo de embalaje: empaquetado en caja | 598.22 | 100 | AA | PCB Connectors (PCC) | AAC | AACFNA | 50 | 50 | NO | PC |  | 6,29 | G | 91 | 114 | 78 | MM | 4046356663854 | 85366990 | GR | EC002638 | Imagen | Catálogo
1703756 | TVFKC 1,5/ 4-ST YE BD:4-1SO | Conector para placa de circuito impreso | Conector TWIN para placa de circuito impreso, sección nominal: 1,5 mm², color: amarillo, corriente nominal: 10 A, tensión nominal (III/2): 320 V, superficie de contacto: Sn, tipo de conexión del contacto: Hembra, número de potenciales: 4, número de filas: 1, número de polos: 4, número de conexiones: 8, familia de artículos: TVFKC 1,5/..-ST, paso: 5 mm, tipo de conexión: Conexión por resorte push-in, dirección de conexión conductor/placa de circuito impreso: 0 °, gancho de sujeción: - Gancho de sujeción, sistema enchufable: COMBICON MSTB 2,5, bloqueo: sin, tipo de sujeción: sin, tipo de embalaje: empaquetado en caja | 598.22 | 100 | AA | PCB Connectors (PCC) | AAC | AACFNA | 50 | 50 | NO | PC |  | 6,29 | G | 90 | 77 | 113 | MM | 4046356663908 | 85366990 | GR | EC002638 | Imagen | Catálogo
1703761 | TVFKC 1,5/ 4-ST YE BD:45-48 | Conector para placa de circuito impreso | Conector TWIN para placa de circuito impreso, sección nominal: 1,5 mm², color: amarillo, corriente nominal: 10 A, tensión nominal (III/2): 320 V, superficie de contacto: Sn, tipo de conexión del contacto: Hembra, número de potenciales: 4, número de filas: 1, número de polos: 4, número de conexiones: 8, familia de artículos: TVFKC 1,5/..-ST, paso: 5 mm, tipo de conexión: Conexión por resorte push-in, dirección de conexión conductor/placa de circuito impreso: 0 °, gancho de sujeción: - Gancho de sujeción, sistema enchufable: COMBICON MSTB 2,5, bloqueo: sin, tipo de sujeción: sin, tipo de embalaje: empaquetado en caja | 598.22 | 100 | AA | PCB Connectors (PCC) | AAC | AACFNA | 50 | 50 | NO | PC |  | 6,29 | G | 91 | 114 | 78 | MM | 4046356663861 | 85366990 | GR | EC002638 | Imagen | Catálogo
1703762 | TVFKC 1,5/ 4-ST YE BD:49-52 | Conector para placa de circuito impreso | Conector TWIN para placa de circuito impreso, sección nominal: 1,5 mm², color: amarillo, corriente nominal: 10 A, tensión nominal (III/2): 320 V, superficie de contacto: Sn, tipo de conexión del contacto: Hembra, número de potenciales: 4, número de filas: 1, número de polos: 4, número de conexiones: 8, familia de artículos: TVFKC 1,5/..-ST, paso: 5 mm, tipo de conexión: Conexión por resorte push-in, dirección de conexión conductor/placa de circuito impreso: 0 °, gancho de sujeción: - Gancho de sujeción, sistema enchufable: COMBICON MSTB 2,5, bloqueo: sin, tipo de sujeción: sin, tipo de embalaje: empaquetado en caja | 598.22 | 100 | AA | PCB Connectors (PCC) | AAC | AACFNA | 50 | 50 | NO | PC |  | 6,25 | G | 91 | 114 | 78 | MM | 4046356663878 | 85366990 | GR | EC002638 | Imagen | Catálogo
1055716 | TVFKC 1,5/ 4-ST YE BD:60-63 | Conector para placa de circuito impreso | Conector TWIN para placa de circuito impreso, sección nominal: 1,5 mm², color: amarillo, corriente nominal: 10 A, tensión nominal (III/2): 320 V, superficie de contacto: Sn, tipo de conexión del contacto: Hembra, número de filas: 1, número de polos: 4, familia de artículos: TVFKC 1,5/..-ST, paso: 5 mm, tipo de conexión: Conexión por resorte push-in, dirección de conexión conductor/placa de circuito impreso: 0 °, gancho de sujeción: - Gancho de sujeción, sistema enchufable: COMBICON MSTB 2,5, bloqueo: sin, tipo de sujeción: sin, tipo de embalaje: empaquetado en caja | 598.22 | 100 | AA | PCB Connectors (PCC) | AAC | AACFNA | 50 | 2000 | NO | PC |  | 6,32 | G | 91 | 114 | 78 | MM | 4055626693248 | 85366990 | GR | EC002638 | Imagen | Catálogo
1703765 | TVFKC 1,5/ 4-ST YE BD:65-68 | Conector para placa de circuito impreso | Conector TWIN para placa de circuito impreso, sección nominal: 1,5 mm², color: amarillo, corriente nominal: 10 A, tensión nominal (III/2): 320 V, superficie de contacto: Sn, tipo de conexión del contacto: Hembra, número de potenciales: 4, número de filas: 1, número de polos: 4, número de conexiones: 8, familia de artículos: TVFKC 1,5/..-ST, paso: 5 mm, tipo de conexión: Conexión por resorte push-in, dirección de conexión conductor/placa de circuito impreso: 0 °, gancho de sujeción: - Gancho de sujeción, sistema enchufable: COMBICON MSTB 2,5, bloqueo: sin, tipo de sujeción: sin, tipo de embalaje: empaquetado en caja | 598.22 | 100 | AA | PCB Connectors (PCC) | AAC | AACFNA | 50 | 50 | NO | PC |  | 6,30 | G | 91 | 114 | 78 | MM | 4046356663885 | 85366990 | GR | EC002638 | Imagen | Catálogo
1703757 | TVFKC 1,5/ 4-ST YE BD:8-5SO | Conector para placa de circuito impreso | Conector TWIN para placa de circuito impreso, sección nominal: 1,5 mm², color: amarillo, corriente nominal: 10 A, tensión nominal (III/2): 320 V, superficie de contacto: Sn, tipo de conexión del contacto: Hembra, número de potenciales: 4, número de filas: 1, número de polos: 4, número de conexiones: 8, familia de artículos: TVFKC 1,5/..-ST, paso: 5 mm, tipo de conexión: Conexión por resorte push-in, dirección de conexión conductor/placa de circuito impreso: 0 °, gancho de sujeción: - Gancho de sujeción, sistema enchufable: COMBICON MSTB 2,5, bloqueo: sin, tipo de sujeción: sin, tipo de embalaje: empaquetado en caja | 598.22 | 100 | AA | PCB Connectors (PCC) | AAC | AACFNA | 50 | 50 | NO | PC |  | 6,26 | G | 91 | 114 | 78 | MM | 4046356663922 | 85366990 | GR | EC002638 | Imagen | Catálogo
1707552 | TVFKC 1,5/ 4-ST YE CP1,2 | Conector para placa de circuito impreso | Conector TWIN para placa de circuito impreso, sección nominal: 1,5 mm², color: amarillo, corriente nominal: 10 A, tensión nominal (III/2): 320 V, superficie de contacto: Sn, tipo de conexión del contacto: Hembra, número de potenciales: 4, número de filas: 1, número de polos: 4, número de conexiones: 8, familia de artículos: TVFKC 1,5/..-ST, paso: 5 mm, tipo de conexión: Conexión por resorte push-in, dirección de conexión conductor/placa de circuito impreso: 0 °, gancho de sujeción: - Gancho de sujeción, sistema enchufable: COMBICON MSTB 2,5, bloqueo: sin, tipo de sujeción: sin, tipo de embalaje: empaquetado en caja | 618.62 | 100 | AA | PCB Connectors (PCC) | AAC | AACFNA | 50 | 50 | NO | PC |  | 6,33 | G | 91 | 114 | 78 | MM | 4046356929851 | 85366990 | GR | EC002638 | Imagen | Catálogo
1707550 | TVFKC 1,5/ 4-ST YE CP1,3 | Conector para placa de circuito impreso | Conector TWIN para placa de circuito impreso, sección nominal: 1,5 mm², color: amarillo, corriente nominal: 10 A, tensión nominal (III/2): 320 V, superficie de contacto: Sn, tipo de conexión del contacto: Hembra, número de potenciales: 4, número de filas: 1, número de polos: 4, número de conexiones: 8, familia de artículos: TVFKC 1,5/..-ST, paso: 5 mm, tipo de conexión: Conexión por resorte push-in, dirección de conexión conductor/placa de circuito impreso: 0 °, gancho de sujeción: - Gancho de sujeción, sistema enchufable: COMBICON MSTB 2,5, bloqueo: sin, tipo de sujeción: sin, tipo de embalaje: empaquetado en caja | 618.62 | 100 | AA | PCB Connectors (PCC) | AAC | AACFNA | 50 | 50 | NO | PC |  | 6,33 | G | 91 | 114 | 78 | MM | 4046356929844 | 85366990 | GR | EC002638 | Imagen | Catálogo
1707549 | TVFKC 1,5/ 4-ST YE CP2,3 | Conector para placa de circuito impreso | Conector TWIN para placa de circuito impreso, sección nominal: 1,5 mm², color: amarillo, corriente nominal: 10 A, tensión nominal (III/2): 320 V, superficie de contacto: Sn, tipo de conexión del contacto: Hembra, número de potenciales: 4, número de filas: 1, número de polos: 4, número de conexiones: 8, familia de artículos: TVFKC 1,5/..-ST, paso: 5 mm, tipo de conexión: Conexión por resorte push-in, dirección de conexión conductor/placa de circuito impreso: 0 °, gancho de sujeción: - Gancho de sujeción, sistema enchufable: COMBICON MSTB 2,5, bloqueo: sin, tipo de sujeción: sin, tipo de embalaje: empaquetado en caja | 618.62 | 100 | AA | PCB Connectors (PCC) | AAC | AACFNA | 50 | 50 | NO | PC |  | 6,18 | G | 91 | 114 | 78 | MM | 4046356929837 | 85366990 | GR | EC002638 | Imagen | Catálogo
1707547 | TVFKC 1,5/ 4-ST YE CP2,4 | Conector para placa de circuito impreso | Conector TWIN para placa de circuito impreso, sección nominal: 1,5 mm², color: amarillo, corriente nominal: 10 A, tensión nominal (III/2): 320 V, superficie de contacto: Sn, tipo de conexión del contacto: Hembra, número de potenciales: 4, número de filas: 1, número de polos: 4, número de conexiones: 8, familia de artículos: TVFKC 1,5/..-ST, paso: 5 mm, tipo de conexión: Conexión por resorte push-in, dirección de conexión conductor/placa de circuito impreso: 0 °, gancho de sujeción: - Gancho de sujeción, sistema enchufable: COMBICON MSTB 2,5, bloqueo: sin, tipo de sujeción: sin, tipo de embalaje: empaquetado en caja | 618.62 | 100 | AA | PCB Connectors (PCC) | AAC | AACFNA | 50 | 50 | NO | PC |  | 6,33 | G | 91 | 114 | 78 | MM | 4046356929820 | 85366990 | GR | EC002638 | Imagen | Catálogo
1713872 | TVFKC 1,5/ 4-ST YE LCYE | Conector para placa de circuito impreso | Conector TWIN para placa de circuito impreso, sección nominal: 1,5 mm², color: amarillo, corriente nominal: 10 A, tensión nominal (III/2): 320 V, superficie de contacto: Sn, tipo de conexión del contacto: Hembra, número de potenciales: 4, número de filas: 1, número de polos: 4, número de conexiones: 8, familia de artículos: TVFKC 1,5/..-ST, paso: 5 mm, tipo de conexión: Conexión por resorte push-in, dirección de conexión conductor/placa de circuito impreso: 0 °, gancho de sujeción: - Gancho de sujeción, sistema enchufable: COMBICON MSTB 2,5, bloqueo: sin, tipo de sujeción: sin, tipo de embalaje: empaquetado en caja | 621.38 | 100 | AA | PCB Connectors (PCC) | AAC | AACFNA | 50 | 50 | NO | PC |  | 6,18 | G | 91 | 114 | 78 | MM | 4055626345499 | 85366990 | GR | EC002638 | Imagen | Catálogo
1704638 | TVFKC 1,5/ 4-ST YEGY2CP BD-24 | Conector para placa de circuito impreso | Conector TWIN para placa de circuito impreso, sección nominal: 1,5 mm², color: amarillo, corriente nominal: 10 A, tensión nominal (III/2): 320 V, superficie de contacto: Sn, tipo de conexión del contacto: Hembra, número de potenciales: 4, número de filas: 1, número de polos: 4, número de conexiones: 8, familia de artículos: TVFKC 1,5/..-ST, paso: 5 mm, tipo de conexión: Conexión por resorte push-in, dirección de conexión conductor/placa de circuito impreso: 0 °, gancho de sujeción: - Gancho de sujeción, sistema enchufable: COMBICON MSTB 2,5, bloqueo: sin, tipo de sujeción: sin, tipo de embalaje: empaquetado en caja | 587.83 | 100 | AA | PCB Connectors (PCC) | AAC | AACFNA | 50 | 50 | NO | PC | F | 6,33 | G | 77 | 90 | 140 | MM | 4046356731447 | 85366990 | DE | EC002638 | Imagen | Catálogo
1704641 | TVFKC 1,5/ 4-ST YEGY2CP BD-44 | Conector para placa de circuito impreso | Conector TWIN para placa de circuito impreso, sección nominal: 1,5 mm², color: amarillo, corriente nominal: 10 A, tensión nominal (III/2): 320 V, superficie de contacto: Sn, tipo de conexión del contacto: Hembra, número de potenciales: 4, número de filas: 1, número de polos: 4, número de conexiones: 8, familia de artículos: TVFKC 1,5/..-ST, paso: 5 mm, tipo de conexión: Conexión por resorte push-in, dirección de conexión conductor/placa de circuito impreso: 0 °, gancho de sujeción: - Gancho de sujeción, sistema enchufable: COMBICON MSTB 2,5, bloqueo: sin, tipo de sujeción: sin, tipo de embalaje: empaquetado en caja | 587.83 | 100 | AA | PCB Connectors (PCC) | AAC | AACFNA | 50 | 50 | NO | PC | F | 6,35 | G | 77 | 90 | 140 | MM | 4046356731461 | 85366990 | DE | EC002638 | Imagen | Catálogo
1703625 | TVFKC 1,5/ 4-STBKCP2,4BDI8-I11 | Conector para placa de circuito impreso | Conector TWIN para placa de circuito impreso, sección nominal: 1,5 mm², color: negro, corriente nominal: 10 A, tensión nominal (III/2): 320 V, superficie de contacto: Sn, tipo de conexión del contacto: Hembra, número de potenciales: 4, número de filas: 1, número de polos: 4, número de conexiones: 8, familia de artículos: TVFKC 1,5/..-ST, paso: 5 mm, tipo de conexión: Conexión por resorte push-in, dirección de conexión conductor/placa de circuito impreso: 0 °, gancho de sujeción: - Gancho de sujeción, sistema enchufable: COMBICON MSTB 2,5, bloqueo: sin, tipo de sujeción: sin, tipo de embalaje: empaquetado en caja | 670.95 | 100 | AA | PCB Connectors (PCC) | AAC | AACFNA | 50 | 50 | NO | PC |  | 6,27 | G | 91 | 114 | 78 | MM | 4046356660341 | 85366990 | GR | EC002638 | Imagen | Catálogo
1703971 | TVFKC 1,5/ 4-STCP1,2BD:-SHD SO | Conector para placa de circuito impreso | Conector TWIN para placa de circuito impreso, sección nominal: 1,5 mm², color: verde, corriente nominal: 10 A, tensión nominal (III/2): 320 V, superficie de contacto: Sn, tipo de conexión del contacto: Hembra, número de potenciales: 4, número de filas: 1, número de polos: 4, número de conexiones: 8, familia de artículos: TVFKC 1,5/..-ST, paso: 5 mm, tipo de conexión: Conexión por resorte push-in, dirección de conexión conductor/placa de circuito impreso: 0 °, gancho de sujeción: - Gancho de sujeción, sistema enchufable: COMBICON MSTB 2,5, bloqueo: sin, tipo de sujeción: sin, tipo de embalaje: empaquetado en caja | 636.8 | 100 | AA | PCB Connectors (PCC) | AAC | AACFNA | 50 | 50 | NO | PC |  | 6,28 | G | 91 | 114 | 78 | MM | 4046356671118 | 85366990 | GR | EC002638 | Imagen | Catálogo
1704642 | TVFKC 1,5/ 4-STYEGY2CPBD-23SO | Conector para placa de circuito impreso | Conector TWIN para placa de circuito impreso, sección nominal: 1,5 mm², color: amarillo, corriente nominal: 10 A, tensión nominal (III/2): 320 V, superficie de contacto: Sn, tipo de conexión del contacto: Hembra, número de potenciales: 4, número de filas: 1, número de polos: 4, número de conexiones: 8, familia de artículos: TVFKC 1,5/..-ST, paso: 5 mm, tipo de conexión: Conexión por resorte push-in, dirección de conexión conductor/placa de circuito impreso: 0 °, gancho de sujeción: - Gancho de sujeción, sistema enchufable: COMBICON MSTB 2,5, bloqueo: sin, tipo de sujeción: sin, tipo de embalaje: empaquetado en caja | 587.83 | 100 | AA | PCB Connectors (PCC) | AAC | AACFNA | 50 | 50 | NO | PC | F | 6,35 | G | 77 | 90 | 140 | MM | 4046356731584 | 85366990 | DE | EC002638 | Imagen | Catálogo
1704645 | TVFKC 1,5/ 4-STYEGY2CPBDS11SO | Conector para placa de circuito impreso | Conector TWIN para placa de circuito impreso, sección nominal: 1,5 mm², color: amarillo, corriente nominal: 10 A, tensión nominal (III/2): 320 V, superficie de contacto: Sn, tipo de conexión del contacto: Hembra, número de potenciales: 4, número de filas: 1, número de polos: 4, número de conexiones: 8, familia de artículos: TVFKC 1,5/..-ST, paso: 5 mm, tipo de conexión: Conexión por resorte push-in, dirección de conexión conductor/placa de circuito impreso: 0 °, gancho de sujeción: - Gancho de sujeción, sistema enchufable: COMBICON MSTB 2,5, bloqueo: sin, tipo de sujeción: sin, tipo de embalaje: empaquetado en caja | 587.83 | 100 | AA | PCB Connectors (PCC) | AAC | AACFNA | 50 | 50 | NO | PC | F | 6,34 | G | 77 | 90 | 140 | MM | 4046356731577 | 85366990 | DE | EC002638 | Imagen | Catálogo
1713868 | TVFKC 1,5/ 5-ST | Conector para placa de circuito impreso | Conector TWIN para placa de circuito impreso, sección nominal: 1,5 mm², color: verde, corriente nominal: 10 A, tensión nominal (III/2): 320 V, superficie de contacto: Sn, tipo de conexión del contacto: Hembra, número de potenciales: 5, número de filas: 1, número de polos: 5, número de conexiones: 10, familia de artículos: TVFKC 1,5/..-ST, paso: 5 mm, tipo de conexión: Conexión por resorte push-in, dirección de conexión conductor/placa de circuito impreso: 0 °, gancho de sujeción: - Gancho de sujeción, sistema enchufable: COMBICON MSTB 2,5, bloqueo: sin, tipo de sujeción: sin, tipo de embalaje: empaquetado en caja | 704.63 | 100 | AA | PCB Connectors (PCC) | AAC | AACFNA | 50 | 50 | NO | PC |  | 7,92 | G | 91 | 109 | 114 | MM | 4046356093507 | 85366990 | GR | EC002638 | Imagen | Catálogo
1700601 | TVFKC 1,5/ 5-ST BD:1-5 | Conector para placa de circuito impreso | Conector TWIN para placa de circuito impreso, sección nominal: 1,5 mm², color: verde, corriente nominal: 10 A, tensión nominal (III/2): 320 V, superficie de contacto: Sn, tipo de conexión del contacto: Hembra, número de potenciales: 5, número de filas: 1, número de polos: 5, número de conexiones: 10, familia de artículos: TVFKC 1,5/..-ST, paso: 5 mm, tipo de conexión: Conexión por resorte push-in, dirección de conexión conductor/placa de circuito impreso: 0 °, gancho de sujeción: - Gancho de sujeción, sistema enchufable: COMBICON MSTB 2,5, bloqueo: sin, tipo de sujeción: sin, tipo de embalaje: empaquetado en caja | 746.29 | 100 | AA | PCB Connectors (PCC) | AAC | AACFNA | 50 | 50 | NO | PC |  | 7,79 | G | 91 | 109 | 114 | MM | 4046356495165 | 85366990 | GR | EC002638 | Imagen | Catálogo
1055711 | TVFKC 1,5/ 5-ST BD:30-34 | Conector para placa de circuito impreso | Conector TWIN para placa de circuito impreso, sección nominal: 1,5 mm², color: verde, corriente nominal: 10 A, tensión nominal (III/2): 320 V, superficie de contacto: Sn, tipo de conexión del contacto: Hembra, número de filas: 1, número de polos: 5, familia de artículos: TVFKC 1,5/..-ST, paso: 5 mm, tipo de conexión: Conexión por resorte push-in, dirección de conexión conductor/placa de circuito impreso: 0 °, gancho de sujeción: - Gancho de sujeción, sistema enchufable: COMBICON MSTB 2,5, bloqueo: sin, tipo de sujeción: sin, tipo de embalaje: empaquetado en caja | 746.29 | 100 | AA | PCB Connectors (PCC) | AAC | AACFNA | 50 | 1000 | NO | PC |  | 7,86 | G | 91 | 109 | 114 | MM | 4055626693453 | 85366990 | GR | EC002638 | Imagen | Catálogo
1799222 | TVFKC 1,5/ 5-ST BD:A-E | Conector para placa de circuito impreso | Conector TWIN para placa de circuito impreso, sección nominal: 1,5 mm², color: verde, corriente nominal: 10 A, tensión nominal (III/2): 320 V, superficie de contacto: Sn, tipo de conexión del contacto: Hembra, número de potenciales: 5, número de filas: 1, número de polos: 5, número de conexiones: 10, familia de artículos: TVFKC 1,5/..-ST, paso: 5 mm, tipo de conexión: Conexión por resorte push-in, dirección de conexión conductor/placa de circuito impreso: 0 °, gancho de sujeción: - Gancho de sujeción, sistema enchufable: COMBICON MSTB 2,5, bloqueo: sin, tipo de sujeción: sin, tipo de embalaje: empaquetado en caja | 746.29 | 100 | AA | PCB Connectors (PCC) | AAC | AACFNA | 50 | 1000 | NO | PC |  | 7,75 | G | 91 | 109 | 114 | MM | 4046356657471 | 85366990 | GR | EC002638 | Imagen | Catálogo
1741131 | TVFKC 1,5/ 5-ST BK BDNZ30B5761 | Conector para placa de circuito impreso | Conector TWIN para placa de circuito impreso, sección nominal: 1,5 mm², color: negro, corriente nominal: 10 A, tensión nominal (III/2): 320 V, superficie de contacto: Sn, tipo de conexión del contacto: Hembra, número de potenciales: 5, número de filas: 1, número de polos: 5, número de conexiones: 10, familia de artículos: TVFKC 1,5/..-ST, paso: 5 mm, tipo de conexión: Conexión por resorte push-in, dirección de conexión conductor/placa de circuito impreso: 0 °, gancho de sujeción: - Gancho de sujeción, sistema enchufable: COMBICON MSTB 2,5, bloqueo: sin, tipo de sujeción: sin, tipo de embalaje: empaquetado en caja | 794.8 | 100 | AA | PCB Connectors (PCC) | AAC | AACFNA | 50 | 2000 | NO | PC |  | 8,10 | G | 91 | 109 | 114 | MM | 4046356291545 | 85366990 | GR | EC002638 | Imagen | Catálogo
1708207 | TVFKC 1,5/ 5-ST GY7035 | Conector para placa de circuito impreso | Conector TWIN para placa de circuito impreso, sección nominal: 1,5 mm², color: gris claro, corriente nominal: 10 A, tensión nominal (III/2): 320 V, superficie de contacto: Sn, tipo de conexión del contacto: Hembra, número de potenciales: 5, número de filas: 1, número de polos: 5, número de conexiones: 10, familia de artículos: TVFKC 1,5/..-ST, paso: 5 mm, tipo de conexión: Conexión por resorte push-in, dirección de conexión conductor/placa de circuito impreso: 0 °, gancho de sujeción: - Gancho de sujeción, sistema enchufable: COMBICON MSTB 2,5, bloqueo: sin, tipo de sujeción: sin, tipo de embalaje: empaquetado en caja | 704.63 | 100 | AA | PCB Connectors (PCC) | AAC | AACFNA | 50 | 50 | NO | PC |  | 7,70 | G |  |  |  |  | 4046356982047 | 85366990 | PL | EC002638 |  | Catálogo
1713871 | TVFKC 1,5/ 6-ST | Conector para placa de circuito impreso | Conector TWIN para placa de circuito impreso, sección nominal: 1,5 mm², color: verde, corriente nominal: 10 A, tensión nominal (III/2): 320 V, superficie de contacto: Sn, tipo de conexión del contacto: Hembra, número de potenciales: 6, número de filas: 1, número de polos: 6, número de conexiones: 12, familia de artículos: TVFKC 1,5/..-ST, paso: 5 mm, tipo de conexión: Conexión por resorte push-in, dirección de conexión conductor/placa de circuito impreso: 0 °, gancho de sujeción: - Gancho de sujeción, sistema enchufable: COMBICON MSTB 2,5, bloqueo: sin, tipo de sujeción: sin, tipo de embalaje: empaquetado en caja | 844.36 | 100 | AA | PCB Connectors (PCC) | AAC | AACFNA | 50 | 50 | NO | PC |  | 9,12 | G | 90 | 108 | 112 | MM | 4046356093514 | 85366990 | GR | EC002638 | Imagen | Catálogo
1055710 | TVFKC 1,5/ 6-ST BD:55-59 | Conector para placa de circuito impreso | Conector TWIN para placa de circuito impreso, sección nominal: 1,5 mm², color: verde, corriente nominal: 10 A, tensión nominal (III/2): 320 V, superficie de contacto: Sn, tipo de conexión del contacto: Hembra, número de filas: 1, número de polos: 6, familia de artículos: TVFKC 1,5/..-ST, paso: 5 mm, tipo de conexión: Conexión por resorte push-in, dirección de conexión conductor/placa de circuito impreso: 0 °, gancho de sujeción: - Gancho de sujeción, sistema enchufable: COMBICON MSTB 2,5, bloqueo: sin, tipo de sujeción: sin, tipo de embalaje: empaquetado en caja | 894.35 | 100 | AA | PCB Connectors (PCC) | AAC | AACFNA | 50 | 1000 | NO | PC |  | 9,30 | G | 91 | 109 | 114 | MM | 4055626693446 | 85366990 | GR | EC002638 | Imagen | Catálogo
1708208 | TVFKC 1,5/ 6-ST GY7035 | Conector para placa de circuito impreso | Conector TWIN para placa de circuito impreso, sección nominal: 1,5 mm², color: gris claro, corriente nominal: 10 A, tensión nominal (III/2): 320 V, superficie de contacto: Sn, tipo de conexión del contacto: Hembra, número de potenciales: 6, número de filas: 1, número de polos: 6, número de conexiones: 12, familia de artículos: TVFKC 1,5/..-ST, paso: 5 mm, tipo de conexión: Conexión por resorte push-in, dirección de conexión conductor/placa de circuito impreso: 0 °, gancho de sujeción: - Gancho de sujeción, sistema enchufable: COMBICON MSTB 2,5, bloqueo: sin, tipo de sujeción: sin, tipo de embalaje: empaquetado en caja | 844.36 | 100 | AA | PCB Connectors (PCC) | AAC | AACFNA | 50 | 50 | NO | PC |  | 9,30 | G | 93 | 108 | 113 | MM | 4046356982030 | 85366990 | GR | EC002638 | Imagen | Catálogo
1703759 | TVFKC 1,5/ 6-ST YE BD:18-13SO | Conector para placa de circuito impreso | Conector TWIN para placa de circuito impreso, sección nominal: 1,5 mm², color: amarillo, corriente nominal: 10 A, tensión nominal (III/2): 320 V, superficie de contacto: Sn, tipo de conexión del contacto: Hembra, número de potenciales: 6, número de filas: 1, número de polos: 6, número de conexiones: 12, familia de artículos: TVFKC 1,5/..-ST, paso: 5 mm, tipo de conexión: Conexión por resorte push-in, dirección de conexión conductor/placa de circuito impreso: 0 °, gancho de sujeción: - Gancho de sujeción, sistema enchufable: COMBICON MSTB 2,5, bloqueo: sin, tipo de sujeción: sin, tipo de embalaje: empaquetado en caja | 894.35 | 100 | AA | PCB Connectors (PCC) | AAC | AACFNA | 50 | 50 | NO | PC |  | 9,15 | G | 91 | 109 | 114 | MM | 4046356663960 | 85366990 | GR | EC002638 | Imagen | Catálogo
1703763 | TVFKC 1,5/ 6-ST YE BD:53-58 | Conector para placa de circuito impreso | Conector TWIN para placa de circuito impreso, sección nominal: 1,5 mm², color: amarillo, corriente nominal: 10 A, tensión nominal (III/2): 320 V, superficie de contacto: Sn, tipo de conexión del contacto: Hembra, número de potenciales: 6, número de filas: 1, número de polos: 6, número de conexiones: 12, familia de artículos: TVFKC 1,5/..-ST, paso: 5 mm, tipo de conexión: Conexión por resorte push-in, dirección de conexión conductor/placa de circuito impreso: 0 °, gancho de sujeción: - Gancho de sujeción, sistema enchufable: COMBICON MSTB 2,5, bloqueo: sin, tipo de sujeción: sin, tipo de embalaje: empaquetado en caja | 894.35 | 100 | AA | PCB Connectors (PCC) | AAC | AACFNA | 50 | 50 | NO | PC |  | 9,25 | G | 90 | 108 | 113 | MM | 4046356663984 | 85366990 | GR | EC002638 | Imagen | Catálogo
1816564 | TVFKC 1,5/ 6-ST YE BD2:6-1 | Conector para placa de circuito impreso | Conector TWIN para placa de circuito impreso, sección nominal: 1,5 mm², color: amarillo, corriente nominal: 10 A, tensión nominal (III/2): 320 V, superficie de contacto: Sn, tipo de conexión del contacto: Hembra, número de potenciales: 6, número de filas: 1, número de polos: 6, número de conexiones: 12, familia de artículos: TVFKC 1,5/..-ST, paso: 5 mm, tipo de conexión: Conexión por resorte push-in, dirección de conexión conductor/placa de circuito impreso: 0 °, gancho de sujeción: - Gancho de sujeción, sistema enchufable: COMBICON MSTB 2,5, bloqueo: sin, tipo de sujeción: sin, tipo de embalaje: empaquetado en caja | 881.74 | 100 | AA | PCB Connectors (PCC) | AAC | AACFNA | 50 | 50 | NO | PC |  | 9,21 | G | 89 | 107 | 112 | MM | 4046356766166 | 85366990 | GR | EC002638 | Imagen | Catálogo
1713884 | TVFKC 1,5/ 7-ST | Conector para placa de circuito impreso | Conector TWIN para placa de circuito impreso, sección nominal: 1,5 mm², color: verde, corriente nominal: 10 A, tensión nominal (III/2): 320 V, superficie de contacto: Sn, tipo de conexión del contacto: Hembra, número de potenciales: 7, número de filas: 1, número de polos: 7, número de conexiones: 14, familia de artículos: TVFKC 1,5/..-ST, paso: 5 mm, tipo de conexión: Conexión por resorte push-in, dirección de conexión conductor/placa de circuito impreso: 0 °, gancho de sujeción: - Gancho de sujeción, sistema enchufable: COMBICON MSTB 2,5, bloqueo: sin, tipo de sujeción: sin, tipo de embalaje: empaquetado en caja | 984.1 | 100 | AA | PCB Connectors (PCC) | AAC | AACFNA | 50 | 50 | NO | PC |  | 10,74 | G | 90 | 107 | 111 | MM | 4046356093521 | 85366990 | GR | EC002638 | Imagen | Catálogo
1055705 | TVFKC 1,5/ 7-ST BD:1-7 | Conector para placa de circuito impreso | Conector TWIN para placa de circuito impreso, sección nominal: 1,5 mm², color: verde, corriente nominal: 10 A, tensión nominal (III/2): 320 V, superficie de contacto: Sn, tipo de conexión del contacto: Hembra, número de filas: 1, número de polos: 7, familia de artículos: TVFKC 1,5/..-ST, paso: 5 mm, tipo de conexión: Conexión por resorte push-in, dirección de conexión conductor/placa de circuito impreso: 0 °, gancho de sujeción: - Gancho de sujeción, sistema enchufable: COMBICON MSTB 2,5, bloqueo: sin, tipo de sujeción: sin, tipo de embalaje: empaquetado en caja | 1042.42 | 100 | AA | PCB Connectors (PCC) | AAC | AACFNA | 50 | 2000 | NO | PC |  | 10,60 | G | 91 | 109 | 114 | MM | 4055626692876 | 85366990 | GR | EC002638 | Imagen | Catálogo
1055712 | TVFKC 1,5/ 7-ST BD:35-41 | Conector para placa de circuito impreso | Conector TWIN para placa de circuito impreso, sección nominal: 1,5 mm², color: verde, corriente nominal: 10 A, tensión nominal (III/2): 320 V, superficie de contacto: Sn, tipo de conexión del contacto: Hembra, número de filas: 1, número de polos: 7, familia de artículos: TVFKC 1,5/..-ST, paso: 5 mm, tipo de conexión: Conexión por resorte push-in, dirección de conexión conductor/placa de circuito impreso: 0 °, gancho de sujeción: - Gancho de sujeción, sistema enchufable: COMBICON MSTB 2,5, bloqueo: sin, tipo de sujeción: sin, tipo de embalaje: empaquetado en caja | 1042.42 | 100 | AA | PCB Connectors (PCC) | AAC | AACFNA | 50 | 2000 | NO | PC |  | 10,71 | G | 91 | 109 | 114 | MM | 4055626693354 | 85366990 | GR | EC002638 | Imagen | Catálogo
1707824 | TVFKC 1,5/ 7-ST GY7035 | Conector para placa de circuito impreso | Conector TWIN para placa de circuito impreso, sección nominal: 1,5 mm², color: gris claro, corriente nominal: 10 A, tensión nominal (III/2): 320 V, superficie de contacto: Sn, tipo de conexión del contacto: Hembra, número de potenciales: 7, número de filas: 1, número de polos: 7, número de conexiones: 14, familia de artículos: TVFKC 1,5/..-ST, paso: 5 mm, tipo de conexión: Conexión por resorte push-in, dirección de conexión conductor/placa de circuito impreso: 0 °, gancho de sujeción: - Gancho de sujeción, sistema enchufable: COMBICON MSTB 2,5, bloqueo: sin, tipo de sujeción: sin, tipo de embalaje: empaquetado en caja | 984.1 | 100 | AA | PCB Connectors (PCC) | AAC | AACFNA | 50 | 2000 | NO | PC |  | 10,65 | G | 91 | 109 | 114 | MM | 4046356948869 | 85366990 | GR | EC002638 | Imagen | Catálogo
1713897 | TVFKC 1,5/ 8-ST | Conector para placa de circuito impreso | Conector TWIN para placa de circuito impreso, sección nominal: 1,5 mm², color: verde, corriente nominal: 10 A, tensión nominal (III/2): 320 V, superficie de contacto: Sn, tipo de conexión del contacto: Hembra, número de potenciales: 8, número de filas: 1, número de polos: 8, número de conexiones: 16, familia de artículos: TVFKC 1,5/..-ST, paso: 5 mm, tipo de conexión: Conexión por resorte push-in, dirección de conexión conductor/placa de circuito impreso: 0 °, gancho de sujeción: - Gancho de sujeción, sistema enchufable: COMBICON MSTB 2,5, bloqueo: sin, tipo de sujeción: sin, tipo de embalaje: empaquetado en caja | 1123.83 | 100 | AA | PCB Connectors (PCC) | AAC | AACFNA | 50 | 50 | NO | PC |  | 12,03 | G | 91 | 109 | 114 | MM | 4046356093538 | 85366990 | GR | EC002638 | Imagen | Catálogo
1055722 | TVFKC 1,5/ 8-ST BD:23-29 | Conector para placa de circuito impreso | Conector TWIN para placa de circuito impreso, sección nominal: 1,5 mm², color: verde, corriente nominal: 10 A, tensión nominal (III/2): 320 V, superficie de contacto: Sn, tipo de conexión del contacto: Hembra, número de filas: 1, número de polos: 8, familia de artículos: TVFKC 1,5/..-ST, paso: 5 mm, tipo de conexión: Conexión por resorte push-in, dirección de conexión conductor/placa de circuito impreso: 0 °, gancho de sujeción: - Gancho de sujeción, sistema enchufable: COMBICON MSTB 2,5, bloqueo: sin, tipo de sujeción: sin, tipo de embalaje: empaquetado en caja | 1190.49 | 100 | AA | PCB Connectors (PCC) | AAC | AACFNA | 50 | 2000 | NO | PC |  | 12,22 | G | 91 | 109 | 114 | MM | 4055626693712 | 85366990 | GR | EC002638 | Imagen | Catálogo
1799219 | TVFKC 1,5/ 8-ST BD:A-H | Conector para placa de circuito impreso | Conector TWIN para placa de circuito impreso, sección nominal: 1,5 mm², color: verde, corriente nominal: 10 A, tensión nominal (III/2): 320 V, superficie de contacto: Sn, tipo de conexión del contacto: Hembra, número de potenciales: 8, número de filas: 1, número de polos: 8, número de conexiones: 16, familia de artículos: TVFKC 1,5/..-ST, paso: 5 mm, tipo de conexión: Conexión por resorte push-in, dirección de conexión conductor/placa de circuito impreso: 0 °, gancho de sujeción: - Gancho de sujeción, sistema enchufable: COMBICON MSTB 2,5, bloqueo: sin, tipo de sujeción: sin, tipo de embalaje: empaquetado en caja | 1190.49 | 100 | AA | PCB Connectors (PCC) | AAC | AACFNA | 50 | 1000 | NO | PC |  | 12,00 | G | 91 | 109 | 114 | MM | 4046356657488 | 85366990 | GR | EC002638 | Imagen | Catálogo
1818986 | TVFKC 1,5/ 8-ST BK | Conector para placa de circuito impreso | Conector TWIN para placa de circuito impreso, sección nominal: 1,5 mm², color: negro, corriente nominal: 10 A, tensión nominal (III/2): 320 V, superficie de contacto: Sn, tipo de conexión del contacto: Hembra, número de potenciales: 8, número de filas: 1, número de polos: 8, número de conexiones: 16, familia de artículos: TVFKC 1,5/..-ST, paso: 5 mm, tipo de conexión: Conexión por resorte push-in, dirección de conexión conductor/placa de circuito impreso: 0 °, gancho de sujeción: - Gancho de sujeción, sistema enchufable: COMBICON MSTB 2,5, bloqueo: sin, tipo de sujeción: sin, tipo de embalaje: empaquetado en caja | 1123.83 | 100 | AA | PCB Connectors (PCC) | AAC | AACFNA | 50 | 2000 | NO | PC |  | 12,24 | G | 91 | 109 | 114 | MM | 4046356864527 | 85366990 | GR | EC002638 | Imagen | Catálogo
1707822 | TVFKC 1,5/ 8-ST GY7035 | Conector para placa de circuito impreso | Conector TWIN para placa de circuito impreso, sección nominal: 1,5 mm², color: gris claro, corriente nominal: 10 A, tensión nominal (III/2): 320 V, superficie de contacto: Sn, tipo de conexión del contacto: Hembra, número de potenciales: 8, número de filas: 1, número de polos: 8, número de conexiones: 16, familia de artículos: TVFKC 1,5/..-ST, paso: 5 mm, tipo de conexión: Conexión por resorte push-in, dirección de conexión conductor/placa de circuito impreso: 0 °, gancho de sujeción: - Gancho de sujeción, sistema enchufable: COMBICON MSTB 2,5, bloqueo: sin, tipo de sujeción: sin, tipo de embalaje: empaquetado en caja | 1123.83 | 100 | AA | PCB Connectors (PCC) | AAC | AACFNA | 50 | 2000 | NO | PC |  | 11,98 | G | 91 | 109 | 114 | MM | 4046356948975 | 85366990 | GR | EC002638 | Imagen | Catálogo
1713907 | TVFKC 1,5/ 9-ST | Conector para placa de circuito impreso | Conector TWIN para placa de circuito impreso, sección nominal: 1,5 mm², color: verde, corriente nominal: 10 A, tensión nominal (III/2): 320 V, superficie de contacto: Sn, tipo de conexión del contacto: Hembra, número de potenciales: 9, número de filas: 1, número de polos: 9, número de conexiones: 18, familia de artículos: TVFKC 1,5/..-ST, paso: 5 mm, tipo de conexión: Conexión por resorte push-in, dirección de conexión conductor/placa de circuito impreso: 0 °, gancho de sujeción: - Gancho de sujeción, sistema enchufable: COMBICON MSTB 2,5, bloqueo: sin, tipo de sujeción: sin, tipo de embalaje: empaquetado en caja | 1263.57 | 100 | AA | PCB Connectors (PCC) | AAC | AACFNA | 50 | 50 | NO | PC |  | 13,44 | G | 91 | 181 | 114 | MM | 4046356093545 | 85366990 | GR | EC002638 | Imagen | Catálogo
1713910 | TVFKC 1,5/10-ST | Conector para placa de circuito impreso | Conector TWIN para placa de circuito impreso, sección nominal: 1,5 mm², color: verde, corriente nominal: 10 A, tensión nominal (III/2): 320 V, superficie de contacto: Sn, tipo de conexión del contacto: Hembra, número de potenciales: 10, número de filas: 1, número de polos: 10, número de conexiones: 20, familia de artículos: TVFKC 1,5/..-ST, paso: 5 mm, tipo de conexión: Conexión por resorte push-in, dirección de conexión conductor/placa de circuito impreso: 0 °, gancho de sujeción: - Gancho de sujeción, sistema enchufable: COMBICON MSTB 2,5, bloqueo: sin, tipo de sujeción: sin, tipo de embalaje: empaquetado en caja | 1403.3 | 100 | AA | PCB Connectors (PCC) | AAC | AACFNA | 50 | 50 | NO | PC |  | 15,12 | G | 60 | 211 | 124 | MM | 4046356093552 | 85366990 | GR | EC002638 | Imagen | Catálogo
1715921 | TVFKCL 1,5/ 2-ST | Conector para placa de circuito impreso | Conector TWIN para placa de circuito impreso, sección nominal: 1,5 mm², color: verde, corriente nominal: 10 A, tensión nominal (III/2): 320 V, superficie de contacto: Sn, tipo de conexión del contacto: Hembra, número de potenciales: 2, número de filas: 1, número de polos: 2, número de conexiones: 4, familia de artículos: TVFKCL 1,5/..-ST, paso: 5 mm, tipo de conexión: Conexión por resorte push-in, dirección de conexión conductor/placa de circuito impreso: 0 °, gancho de sujeción: - Gancho de sujeción, sistema enchufable: COMBICON MSTB 2,5, bloqueo: sin, tipo de sujeción: sin, tipo de embalaje: empaquetado en caja | 313.37 | 100 | AA | PCB Connectors (PCC) | AAC | AACFNB | 50 | 50 | NO | PC |  | 3,50 | G | 56 | 77 | 113 | MM | 4046356121989 | 85366990 | GR | EC002638 | Imagen | Catálogo
1715934 | TVFKCL 1,5/ 3-ST | Conector para placa de circuito impreso | Conector TWIN para placa de circuito impreso, sección nominal: 1,5 mm², color: verde, corriente nominal: 10 A, tensión nominal (III/2): 320 V, superficie de contacto: Sn, tipo de conexión del contacto: Hembra, número de potenciales: 3, número de filas: 1, número de polos: 3, número de conexiones: 6, familia de artículos: TVFKCL 1,5/..-ST, paso: 5 mm, tipo de conexión: Conexión por resorte push-in, dirección de conexión conductor/placa de circuito impreso: 0 °, gancho de sujeción: - Gancho de sujeción, sistema enchufable: COMBICON MSTB 2,5, bloqueo: sin, tipo de sujeción: sin, tipo de embalaje: empaquetado en caja | 467.07 | 100 | AA | PCB Connectors (PCC) | AAC | AACFNB | 50 | 50 | NO | PC |  | 5,18 | G | 90 | 77 | 114 | MM | 4046356121996 | 85366990 | GR | EC002638 | Imagen | Catálogo
1778405 | TVFKCL 1,5/ 3-ST 3CPBD:32,31SO | Conector enchufable para placa de circ. impreso | Conector para placa de circuito impreso, sección nominal: 1,5 mm², color: verde, corriente nominal: 10 A, tensión nominal (III/2): 320 V, superficie contactos: Estaño, tipo de contacto: Hembra, número de potenciales: 3, número de filas: 1, número depolos: 3, número de conexiones: 6, familia de artículos: TVFKCL 1,5/..-ST, paso: 5 mm, tipo de conexión: Conexión por resorte push-in, dirección de conexión conductor/placa de circuito impreso: 0 °, gancho de sujeción: - Gancho de sujeción, sistema enchufable: COMBICON MSTB 2,5, bloqueo: sin, tipo de fijación: sin, tipo de embalaje: empaquetado en caja | 605.83 | 100 | AA | PCB Connectors (PCC) | AAC | AACFNB | 1 | 1000 | SÍ | PC |  | 4.87 | G | 0 | 0 | 0 |  | 4046356524377 | 85366990 | PL | EC002638 | Imagen | Catálogo
1394578 | TVFKCL 1,5/ 3-ST BD:24,23SO | Conector para placa de circuito impreso | Conector TWIN para placa de circuito impreso, sección nominal: 1,5 mm², color: verde, corriente nominal: 10 A, tensión nominal (III/2): 320 V, superficie de contacto: Sn, tipo de conexión del contacto: Hembra, número de filas: 1, número de polos: 3, familia de artículos: TVFKCL 1,5/..-ST, paso: 5 mm, tipo de conexión: Conexión por resorte push-in, dirección de conexión conductor/placa de circuito impreso: 0 °, gancho de sujeción: - Gancho de sujeción, sistema enchufable: COMBICON MSTB 2,5, bloqueo: sin, tipo de sujeción: sin, tipo de embalaje: empaquetado en caja | 492.07 | 100 | AA | PCB Connectors (PCC) | AAC | AACFNB | 50 | 1000 | NO | PC |  | 5,16 | G | 91 | 114 | 78 | MM | 4063151779320 | 85366990 | GR | EC002638 | Imagen | Catálogo
1394567 | TVFKCL 1,5/ 3-ST BD:33,34 | Conector para placa de circuito impreso | Conector TWIN para placa de circuito impreso, sección nominal: 1,5 mm², color: verde, corriente nominal: 10 A, tensión nominal (III/2): 320 V, superficie de contacto: Sn, tipo de conexión del contacto: Hembra, número de filas: 1, número de polos: 3, familia de artículos: TVFKCL 1,5/..-ST, paso: 5 mm, tipo de conexión: Conexión por resorte push-in, dirección de conexión conductor/placa de circuito impreso: 0 °, gancho de sujeción: - Gancho de sujeción, sistema enchufable: COMBICON MSTB 2,5, bloqueo: sin, tipo de sujeción: sin, tipo de embalaje: empaquetado en caja | 492.07 | 100 | AA | PCB Connectors (PCC) | AAC | AACFNB | 50 | 1000 | NO | PC |  | 5,16 | G | 91 | 114 | 78 | MM | 4063151779504 | 85366990 | GR | EC002638 | Imagen | Catálogo
1394553 | TVFKCL 1,5/ 3-ST BD:44,43SO | Conector para placa de circuito impreso | Conector TWIN para placa de circuito impreso, sección nominal: 1,5 mm², color: verde, corriente nominal: 10 A, tensión nominal (III/2): 320 V, superficie de contacto: Sn, tipo de conexión del contacto: Hembra, número de filas: 1, número de polos: 3, familia de artículos: TVFKCL 1,5/..-ST, paso: 5 mm, tipo de conexión: Conexión por resorte push-in, dirección de conexión conductor/placa de circuito impreso: 0 °, gancho de sujeción: - Gancho de sujeción, sistema enchufable: COMBICON MSTB 2,5, bloqueo: sin, tipo de sujeción: sin, tipo de embalaje: empaquetado en caja | 492.07 | 100 | AA | PCB Connectors (PCC) | AAC | AACFNB | 50 | 1000 | NO | PC |  | 5,16 | G | 91 | 114 | 78 | MM | 4063151779016 | 85366990 | GR | EC002638 | Imagen | Catálogo
1394558 | TVFKCL 1,5/ 3-ST BD:71,72 | Conector para placa de circuito impreso | Conector TWIN para placa de circuito impreso, sección nominal: 1,5 mm², color: verde, corriente nominal: 10 A, tensión nominal (III/2): 320 V, superficie de contacto: Sn, tipo de conexión del contacto: Hembra, número de filas: 1, número de polos: 3, familia de artículos: TVFKCL 1,5/..-ST, paso: 5 mm, tipo de conexión: Conexión por resorte push-in, dirección de conexión conductor/placa de circuito impreso: 0 °, gancho de sujeción: - Gancho de sujeción, sistema enchufable: COMBICON MSTB 2,5, bloqueo: sin, tipo de sujeción: sin, tipo de embalaje: empaquetado en caja | 492.07 | 100 | AA | PCB Connectors (PCC) | AAC | AACFNB | 50 | 1000 | NO | PC |  | 5,16 | G | 91 | 114 | 78 | MM | 4063151779603 | 85366990 | GR | EC002638 | Imagen | Catálogo
1704695 | TVFKCL 1,5/ 3-ST CP13BD:-A1 SO | Conector para placa de circuito impreso | Conector TWIN para placa de circuito impreso, sección nominal: 1,5 mm², color: verde, corriente nominal: 10 A, tensión nominal (III/2): 320 V, superficie de contacto: Sn, tipo de conexión del contacto: Hembra, número de potenciales: 3, número de filas: 1, número de polos: 3, número de conexiones: 6, familia de artículos: TVFKCL 1,5/..-ST, paso: 5 mm, tipo de conexión: Conexión por resorte push-in, dirección de conexión conductor/placa de circuito impreso: 0 °, gancho de sujeción: - Gancho de sujeción, sistema enchufable: COMBICON MSTB 2,5, bloqueo: sin, tipo de sujeción: sin, tipo de embalaje: empaquetado en caja | 564.8 | 100 | AA | PCB Connectors (PCC) | AAC | AACFNB | 50 | 50 | NO | PC |  | 5,23 | G | 91 | 114 | 78 | MM | 4046356733793 | 85366990 | GR | EC002638 | Imagen | Catálogo
1773510 | TVFKCL 1,5/ 3-ST CP2,3BD:13,14 | Conector para placa de circuito impreso | Conector TWIN para placa de circuito impreso, sección nominal: 1,5 mm², color: verde, corriente nominal: 10 A, tensión nominal (III/2): 320 V, superficie de contacto: Sn, tipo de conexión del contacto: Hembra, número de potenciales: 3, número de filas: 1, número de polos: 3, número de conexiones: 6, familia de artículos: TVFKCL 1,5/..-ST, paso: 5 mm, tipo de conexión: Conexión por resorte push-in, dirección de conexión conductor/placa de circuito impreso: 0 °, gancho de sujeción: - Gancho de sujeción, sistema enchufable: COMBICON MSTB 2,5, bloqueo: sin, tipo de sujeción: sin, tipo de embalaje: empaquetado en caja | 564.8 | 100 | AA | PCB Connectors (PCC) | AAC | AACFNB | 50 | 50 | NO | PC |  | 5,23 | G | 91 | 114 | 78 | MM | 4046356471008 | 85366990 | GR | EC002638 | Imagen | Catálogo
1704692 | TVFKCL 1,5/ 3-ST CP3 BD:L,NI,N | Conector para placa de circuito impreso | Conector TWIN para placa de circuito impreso, sección nominal: 1,5 mm², color: verde, corriente nominal: 10 A, tensión nominal (III/2): 320 V, superficie de contacto: Sn, tipo de conexión del contacto: Hembra, número de potenciales: 3, número de filas: 1, número de polos: 3, número de conexiones: 6, familia de artículos: TVFKCL 1,5/..-ST, paso: 5 mm, tipo de conexión: Conexión por resorte push-in, dirección de conexión conductor/placa de circuito impreso: 0 °, gancho de sujeción: - Gancho de sujeción, sistema enchufable: COMBICON MSTB 2,5, bloqueo: sin, tipo de sujeción: sin, tipo de embalaje: empaquetado en caja | 528.44 | 100 | AA | PCB Connectors (PCC) | AAC | AACFNB | 50 | 50 | NO | PC |  | 5,21 | G | 91 | 114 | 78 | MM | 4046356733786 | 85366990 | GR | EC002638 | Imagen | Catálogo
1715947 | TVFKCL 1,5/ 4-ST | Conector para placa de circuito impreso | Conector TWIN para placa de circuito impreso, sección nominal: 1,5 mm², color: verde, corriente nominal: 10 A, tensión nominal (III/2): 320 V, superficie de contacto: Sn, tipo de conexión del contacto: Hembra, número de potenciales: 4, número de filas: 1, número de polos: 4, número de conexiones: 8, familia de artículos: TVFKCL 1,5/..-ST, paso: 5 mm, tipo de conexión: Conexión por resorte push-in, dirección de conexión conductor/placa de circuito impreso: 0 °, gancho de sujeción: - Gancho de sujeción, sistema enchufable: COMBICON MSTB 2,5, bloqueo: sin, tipo de sujeción: sin, tipo de embalaje: empaquetado en caja | 620.78 | 100 | AA | PCB Connectors (PCC) | AAC | AACFNB | 50 | 50 | NO | PC |  | 6,62 | G | 91 | 114 | 78 | MM | 4046356122009 | 85366990 | GR | EC002638 | Imagen | Catálogo
1778971 | TVFKCL 1,5/ 4-ST 2CP BD:I8-I11 | Conector para placa de circuito impreso | Conector TWIN para placa de circuito impreso, sección nominal: 1,5 mm², color: verde, corriente nominal: 10 A, tensión nominal (III/2): 320 V, superficie de contacto: Sn, tipo de conexión del contacto: Hembra, número de potenciales: 4, número de filas: 1, número de polos: 4, número de conexiones: 8, familia de artículos: TVFKCL 1,5/..-ST, paso: 5 mm, tipo de conexión: Conexión por resorte push-in, dirección de conexión conductor/placa de circuito impreso: 0 °, gancho de sujeción: - Gancho de sujeción, sistema enchufable: COMBICON MSTB 2,5, bloqueo: sin, tipo de sujeción: sin, tipo de embalaje: empaquetado en caja | 698.36 | 100 | AA | PCB Connectors (PCC) | AAC | AACFNB | 50 | 50 | NO | PC |  | 6,70 | G | 91 | 114 | 78 | MM | 4046356529396 | 85366990 | GR | EC002638 | Imagen | Catálogo
1442128 | TVFKCL 1,5/ 4-ST BD:12-A1SO | Conector para placa de circuito impreso | Conector TWIN para placa de circuito impreso, sección nominal: 1,5 mm², color: verde, corriente nominal: 10 A, tensión nominal (III/2): 320 V, superficie de contacto: Sn, tipo de conexión del contacto: Hembra, número de filas: 1, número de polos: 4, familia de artículos: TVFKCL 1,5/..-ST, paso: 5 mm, tipo de conexión: Conexión por resorte push-in, dirección de conexión conductor/placa de circuito impreso: 0 °, gancho de sujeción: - Gancho de sujeción, sistema enchufable: COMBICON MSTB 2,5, bloqueo: sin, tipo de sujeción: sin, tipo de embalaje: empaquetado en caja | 654.11 | 100 | AA | PCB Connectors (PCC) | AAC | AACFNB | 50 | 1000 | NO | PC |  | 6,78 | G | 91 | 114 | 78 | MM | 4063151825683 | 85366990 | GR | EC002638 | Imagen | Catálogo
1335544 | TVFKCL 1,5/ 4-ST BD:13-24 | Conector para placa de circuito impreso | Conector TWIN para placa de circuito impreso, sección nominal: 1,5 mm², color: verde, corriente nominal: 10 A, tensión nominal (III/2): 320 V, superficie de contacto: Sn, tipo de conexión del contacto: Hembra, número de filas: 1, número de polos: 4, familia de artículos: TVFKCL 1,5/..-ST, paso: 5 mm, tipo de conexión: Conexión por resorte push-in, dirección de conexión conductor/placa de circuito impreso: 0 °, gancho de sujeción: - Gancho de sujeción, sistema enchufable: COMBICON MSTB 2,5, bloqueo: sin, tipo de sujeción: sin, tipo de embalaje: empaquetado en caja | 654.11 | 100 | AA | PCB Connectors (PCC) | AAC | AACFNA | 50 | 1000 | NO | PC |  | 6,75 | G | 91 | 114 | 78 | MM | 4063151635909 | 85366990 | GR | EC002638 | Imagen | Catálogo
1344392 | TVFKCL 1,5/ 4-ST BD:32-24 | Conector para placa de circuito impreso | Conector TWIN para placa de circuito impreso, sección nominal: 1,5 mm², color: verde, corriente nominal: 10 A, tensión nominal (III/2): 320 V, superficie de contacto: Sn, tipo de conexión del contacto: Hembra, número de filas: 1, número de polos: 4, familia de artículos: TVFKCL 1,5/..-ST, paso: 5 mm, tipo de conexión: Conexión por resorte push-in, dirección de conexión conductor/placa de circuito impreso: 0 °, gancho de sujeción: - Gancho de sujeción, sistema enchufable: COMBICON MSTB 2,5, bloqueo: sin, tipo de sujeción: sin, tipo de embalaje: empaquetado en caja | 631.3 | 100 | AA | PCB Connectors (PCC) | AAC | AACFNB | 50 | 1000 | NO | PC |  | 6,66 | G | 91 | 114 | 78 | MM | 4063151667351 | 85366990 | GR | EC002638 | Imagen | Catálogo
1440016 | TVFKCL 1,5/ 4-ST BD:33-24 | Conector para placa de circuito impreso | Conector TWIN para placa de circuito impreso, sección nominal: 1,5 mm², color: verde, corriente nominal: 10 A, tensión nominal (III/2): 320 V, superficie de contacto: Sn, tipo de conexión del contacto: Hembra, número de filas: 1, número de polos: 4, familia de artículos: TVFKCL 1,5/..-ST, paso: 5 mm, tipo de conexión: Conexión por resorte push-in, dirección de conexión conductor/placa de circuito impreso: 0 °, gancho de sujeción: - Gancho de sujeción, sistema enchufable: COMBICON MSTB 2,5, bloqueo: sin, tipo de sujeción: sin, tipo de embalaje: empaquetado en caja | 654.11 | 100 | AA | PCB Connectors (PCC) | AAC | AACFNB | 50 | 1000 | NO | PC |  | 6,62 | G | 91 | 114 | 78 | MM | 4063151820732 | 85366990 | GR | EC002638 | Imagen | Catálogo
1394712 | TVFKCL 1,5/ 4-ST BD:33-44 | Conector para placa de circuito impreso | Conector TWIN para placa de circuito impreso, sección nominal: 1,5 mm², color: verde, corriente nominal: 10 A, tensión nominal (III/2): 320 V, superficie de contacto: Sn, tipo de conexión del contacto: Hembra, número de filas: 1, número de polos: 4, familia de artículos: TVFKCL 1,5/..-ST, paso: 5 mm, tipo de conexión: Conexión por resorte push-in, dirección de conexión conductor/placa de circuito impreso: 0 °, gancho de sujeción: - Gancho de sujeción, sistema enchufable: COMBICON MSTB 2,5, bloqueo: sin, tipo de sujeción: sin, tipo de embalaje: empaquetado en caja | 654.11 | 100 | AA | PCB Connectors (PCC) | AAC | AACFNB | 50 | 1000 | NO | PC |  | 6,70 | G | 91 | 114 | 78 | MM | 4063151778552 | 85366990 | GR | EC002638 | Imagen | Catálogo
1442164 | TVFKCL 1,5/ 4-ST BD:34-23SO | Conector para placa de circuito impreso | Conector TWIN para placa de circuito impreso, sección nominal: 1,5 mm², color: verde, corriente nominal: 10 A, tensión nominal (III/2): 320 V, superficie de contacto: Sn, tipo de conexión del contacto: Hembra, número de filas: 1, número de polos: 4, familia de artículos: TVFKCL 1,5/..-ST, paso: 5 mm, tipo de conexión: Conexión por resorte push-in, dirección de conexión conductor/placa de circuito impreso: 0 °, gancho de sujeción: - Gancho de sujeción, sistema enchufable: COMBICON MSTB 2,5, bloqueo: sin, tipo de sujeción: sin, tipo de embalaje: empaquetado en caja | 654.11 | 100 | AA | PCB Connectors (PCC) | AAC | AACFNB | 50 | 1000 | NO | PC |  | 6,78 | G | 5 | 230 | 185 | MM | 4063151825805 | 85366990 | GR | EC002638 | Imagen | Catálogo
1344370 | TVFKCL 1,5/ 4-ST BD:42-24 | Conector para placa de circuito impreso | Conector TWIN para placa de circuito impreso, sección nominal: 1,5 mm², color: verde, corriente nominal: 10 A, tensión nominal (III/2): 320 V, superficie de contacto: Sn, tipo de conexión del contacto: Hembra, número de filas: 1, número de polos: 4, familia de artículos: TVFKCL 1,5/..-ST, paso: 5 mm, tipo de conexión: Conexión por resorte push-in, dirección de conexión conductor/placa de circuito impreso: 0 °, gancho de sujeción: - Gancho de sujeción, sistema enchufable: COMBICON MSTB 2,5, bloqueo: sin, tipo de sujeción: sin, tipo de embalaje: empaquetado en caja | 654.11 | 100 | AA | PCB Connectors (PCC) | AAC | AACFNA | 50 | 1000 | NO | PC |  | 6,79 | G | 91 | 114 | 78 | MM | 4063151656799 | 85366990 | GR | EC002638 | Imagen | Catálogo
1442184 | TVFKCL 1,5/ 4-ST BD:43-54 | Conector para placa de circuito impreso | Conector TWIN para placa de circuito impreso, sección nominal: 1,5 mm², color: verde, corriente nominal: 10 A, tensión nominal (III/2): 320 V, superficie de contacto: Sn, tipo de conexión del contacto: Hembra, número de filas: 1, número de polos: 4, familia de artículos: TVFKCL 1,5/..-ST, paso: 5 mm, tipo de conexión: Conexión por resorte push-in, dirección de conexión conductor/placa de circuito impreso: 0 °, gancho de sujeción: - Gancho de sujeción, sistema enchufable: COMBICON MSTB 2,5, bloqueo: sin, tipo de sujeción: sin, tipo de embalaje: empaquetado en caja | 654.11 | 100 | AA | PCB Connectors (PCC) | AAC | AACFNB | 50 | 1000 | NO | PC |  | 6,62 | G | 5 | 230 | 185 | MM | 4063151826000 | 85366990 | GR | EC002638 | Imagen | Catálogo
1442141 | TVFKCL 1,5/ 4-ST BD:53-64 | Conector para placa de circuito impreso | Conector TWIN para placa de circuito impreso, sección nominal: 1,5 mm², color: verde, corriente nominal: 10 A, tensión nominal (III/2): 320 V, superficie de contacto: Sn, tipo de conexión del contacto: Hembra, número de filas: 1, número de polos: 4, familia de artículos: TVFKCL 1,5/..-ST, paso: 5 mm, tipo de conexión: Conexión por resorte push-in, dirección de conexión conductor/placa de circuito impreso: 0 °, gancho de sujeción: - Gancho de sujeción, sistema enchufable: COMBICON MSTB 2,5, bloqueo: sin, tipo de sujeción: sin, tipo de embalaje: empaquetado en caja | 654.11 | 100 | AA | PCB Connectors (PCC) | AAC | AACFNB | 50 | 1000 | NO | PC |  | 6,62 | G | 91 | 114 | 78 | MM | 4063151825911 | 85366990 | GR | EC002638 | Imagen | Catálogo
1335555 | TVFKCL 1,5/ 4-ST BD:53-91SO | Conector para placa de circuito impreso | Conector TWIN para placa de circuito impreso, sección nominal: 1,5 mm², color: verde, corriente nominal: 10 A, tensión nominal (III/2): 320 V, superficie de contacto: Sn, tipo de conexión del contacto: Hembra, número de filas: 1, número de polos: 4, familia de artículos: TVFKCL 1,5/..-ST, paso: 5 mm, tipo de conexión: Conexión por resorte push-in, dirección de conexión conductor/placa de circuito impreso: 0 °, gancho de sujeción: - Gancho de sujeción, sistema enchufable: COMBICON MSTB 2,5, bloqueo: sin, tipo de sujeción: sin, tipo de embalaje: empaquetado en caja | 654.11 | 100 | AA | PCB Connectors (PCC) | AAC | AACFNA | 50 | 1000 | NO | PC |  | 6,70 | G | 91 | 114 | 78 | MM | 4063151635527 | 85366990 | GR | EC002638 | Imagen | Catálogo
1394747 | TVFKCL 1,5/ 4-ST BD:61-A1SO | Conector para placa de circuito impreso | Conector TWIN para placa de circuito impreso, sección nominal: 1,5 mm², color: verde, corriente nominal: 10 A, tensión nominal (III/2): 320 V, superficie de contacto: Sn, tipo de conexión del contacto: Hembra, número de filas: 1, número de polos: 4, familia de artículos: TVFKCL 1,5/..-ST, paso: 5 mm, tipo de conexión: Conexión por resorte push-in, dirección de conexión conductor/placa de circuito impreso: 0 °, gancho de sujeción: - Gancho de sujeción, sistema enchufable: COMBICON MSTB 2,5, bloqueo: sin, tipo de sujeción: sin, tipo de embalaje: empaquetado en caja | 654.11 | 100 | AA | PCB Connectors (PCC) | AAC | AACFNB | 50 | 1000 | NO | PC |  | 6,84 | G | 91 | 114 | 78 | MM | 4063151778569 | 85366990 | GR | EC002638 | Imagen | Catálogo
1335556 | TVFKCL 1,5/ 4-ST BD:84-74 | Conector para placa de circuito impreso | Conector TWIN para placa de circuito impreso, sección nominal: 1,5 mm², color: verde, corriente nominal: 10 A, tensión nominal (III/2): 320 V, superficie de contacto: Sn, tipo de conexión del contacto: Hembra, número de filas: 1, número de polos: 4, familia de artículos: TVFKCL 1,5/..-ST, paso: 5 mm, tipo de conexión: Conexión por resorte push-in, dirección de conexión conductor/placa de circuito impreso: 0 °, gancho de sujeción: - Gancho de sujeción, sistema enchufable: COMBICON MSTB 2,5, bloqueo: sin, tipo de sujeción: sin, tipo de embalaje: empaquetado en caja | 654.11 | 100 | AA | PCB Connectors (PCC) | AAC | AACFNA | 50 | 1000 | NO | PC |  | 6,70 | G | 91 | 114 | 78 | MM | 4063151635374 | 85366990 | GR | EC002638 | Imagen | Catálogo
1439928 | TVFKCL 1,5/ 4-ST BD:A2-A1 SO | Conector para placa de circuito impreso | Conector TWIN para placa de circuito impreso, sección nominal: 1,5 mm², color: verde, corriente nominal: 10 A, tensión nominal (III/2): 320 V, superficie de contacto: Sn, tipo de conexión del contacto: Hembra, número de filas: 1, número de polos: 4, familia de artículos: TVFKCL 1,5/..-ST, paso: 5 mm, tipo de conexión: Conexión por resorte push-in, dirección de conexión conductor/placa de circuito impreso: 0 °, gancho de sujeción: - Gancho de sujeción, sistema enchufable: COMBICON MSTB 2,5, bloqueo: sin, tipo de sujeción: sin, tipo de embalaje: empaquetado en caja | 654.11 | 100 | AA | PCB Connectors (PCC) | AAC | AACFNB | 50 | 1000 | NO | PC |  | 6,78 | G | 91 | 114 | 78 | MM | 4063151834463 | 85366990 | GR | EC002638 | Imagen | Catálogo
1344374 | TVFKCL 1,5/ 4-ST BD:S11-A1SO | Conector para placa de circuito impreso | Conector TWIN para placa de circuito impreso, sección nominal: 1,5 mm², color: verde, corriente nominal: 10 A, tensión nominal (III/2): 320 V, superficie de contacto: Sn, tipo de conexión del contacto: Hembra, número de filas: 1, número de polos: 4, familia de artículos: TVFKCL 1,5/..-ST, paso: 5 mm, tipo de conexión: Conexión por resorte push-in, dirección de conexión conductor/placa de circuito impreso: 0 °, gancho de sujeción: - Gancho de sujeción, sistema enchufable: COMBICON MSTB 2,5, bloqueo: sin, tipo de sujeción: sin, tipo de embalaje: empaquetado en caja | 654.11 | 100 | AA | PCB Connectors (PCC) | AAC | AACFNA | 50 | 1000 | NO | PC |  | 6,85 | G | 91 | 114 | 78 | MM | 4063151658601 | 85366990 | GR | EC002638 | Imagen | Catálogo
1344383 | TVFKCL 1,5/ 4-ST BD:S12-A1SO | Conector para placa de circuito impreso | Conector TWIN para placa de circuito impreso, sección nominal: 1,5 mm², color: verde, corriente nominal: 10 A, tensión nominal (III/2): 320 V, superficie de contacto: Sn, tipo de conexión del contacto: Hembra, número de filas: 1, número de polos: 4, familia de artículos: TVFKCL 1,5/..-ST, paso: 5 mm, tipo de conexión: Conexión por resorte push-in, dirección de conexión conductor/placa de circuito impreso: 0 °, gancho de sujeción: - Gancho de sujeción, sistema enchufable: COMBICON MSTB 2,5, bloqueo: sin, tipo de sujeción: sin, tipo de embalaje: empaquetado en caja | 631.3 | 100 | AA | PCB Connectors (PCC) | AAC | AACFNB | 50 | 1000 | NO | PC |  | 6,83 | G | 91 | 114 | 78 | MM | 4063151668358 | 85366990 | GR | EC002638 | Imagen | Catálogo
1439905 | TVFKCL 1,5/ 4-ST BD:S35-A1 SO | Conector para placa de circuito impreso | Conector TWIN para placa de circuito impreso, sección nominal: 1,5 mm², color: verde, corriente nominal: 10 A, tensión nominal (III/2): 320 V, superficie de contacto: Sn, tipo de conexión del contacto: Hembra, número de filas: 1, número de polos: 4, familia de artículos: TVFKCL 1,5/..-ST, paso: 5 mm, tipo de conexión: Conexión por resorte push-in, dirección de conexión conductor/placa de circuito impreso: 0 °, gancho de sujeción: - Gancho de sujeción, sistema enchufable: COMBICON MSTB 2,5, bloqueo: sin, tipo de sujeción: sin, tipo de embalaje: empaquetado en caja | 654.11 | 100 | AA | PCB Connectors (PCC) | AAC | AACFNB | 50 | 1000 | NO | PC |  | 6,72 | G | 91 | 114 | 78 | MM | 4063151832490 | 85366990 | GR | EC002638 | Imagen | Catálogo
1335554 | TVFKCL 1,5/ 4-ST BD:S35-S12SO | Conector para placa de circuito impreso | Conector TWIN para placa de circuito impreso, sección nominal: 1,5 mm², color: verde, corriente nominal: 10 A, tensión nominal (III/2): 320 V, superficie de contacto: Sn, tipo de conexión del contacto: Hembra, número de filas: 1, número de polos: 4, familia de artículos: TVFKC 1,5/..-ST, paso: 5 mm, tipo de conexión: Conexión por resorte push-in, dirección de conexión conductor/placa de circuito impreso: 0 °, gancho de sujeción: - Gancho de sujeción, sistema enchufable: COMBICON MSTB 2,5, bloqueo: sin, tipo de sujeción: sin, tipo de embalaje: empaquetado en caja | 659.82 | 100 | AA | PCB Connectors (PCC) | AAC | AACFNA | 50 | 1000 | NO | PC |  | 6,70 | G | 91 | 114 | 78 | MM | 4063151636005 | 85366990 | GR | EC002638 | Imagen | Catálogo
1723337 | TVFKCL 1,5/ 4-ST BK | Conector para placa de circuito impreso | Conector TWIN para placa de circuito impreso, sección nominal: 1,5 mm², color: negro, corriente nominal: 10 A, tensión nominal (III/2): 320 V, superficie de contacto: Sn, tipo de conexión del contacto: Hembra, número de potenciales: 4, número de filas: 1, número de polos: 4, número de conexiones: 8, familia de artículos: TVFKCL 1,5/..-ST, paso: 5 mm, tipo de conexión: Conexión por resorte push-in, dirección de conexión conductor/placa de circuito impreso: 0 °, gancho de sujeción: - Gancho de sujeción, sistema enchufable: COMBICON MSTB 2,5, bloqueo: sin, tipo de sujeción: sin, tipo de embalaje: empaquetado en caja | 620.78 | 100 | AA | PCB Connectors (PCC) | AAC | AACFNB | 50 | 50 | NO | PC |  | 6,81 | G | 91 | 77 | 113 | MM | 4046356122184 | 85366990 | PL | EC002638 | Imagen | Catálogo
1703641 | TVFKCL 1,5/ 4-ST BK2CP BD:O0-O3 | Conector para placa de circuito impreso | Conector TWIN para placa de circuito impreso, sección nominal: 1,5 mm², color: negro, corriente nominal: 10 A, tensión nominal (III/2): 320 V, superficie de contacto: Sn, tipo de conexión del contacto: Hembra, número de potenciales: 4, número de filas: 1, número de polos: 4, número de conexiones: 8, familia de artículos: TVFKCL 1,5/..-ST, paso: 5 mm, tipo de conexión: Conexión por resorte push-in, dirección de conexión conductor/placa de circuito impreso: 0 °, gancho de sujeción: - Gancho de sujeción, sistema enchufable: COMBICON MSTB 2,5, bloqueo: sin, tipo de sujeción: sin, tipo de embalaje: empaquetado en caja | 726.84 | 100 | AA | PCB Connectors (PCC) | AAC | AACFNB | 50 | 50 | NO | PC |  | 6,80 | G | 91 | 114 | 78 | MM | 4046356660389 | 85366990 | GR | EC002638 | Imagen | Catálogo
1703647 | TVFKCL 1,5/ 4-ST BK2CPBD-A1SO | Conector para placa de circuito impreso | Conector TWIN para placa de circuito impreso, sección nominal: 1,5 mm², color: negro, corriente nominal: 10 A, tensión nominal (III/2): 320 V, superficie de contacto: Sn, tipo de conexión del contacto: Hembra, número de potenciales: 4, número de filas: 1, número de polos: 4, número de conexiones: 8, familia de artículos: TVFKCL 1,5/..-ST, paso: 5 mm, tipo de conexión: Conexión por resorte push-in, dirección de conexión conductor/placa de circuito impreso: 0 °, gancho de sujeción: - Gancho de sujeción, sistema enchufable: COMBICON MSTB 2,5, bloqueo: sin, tipo de sujeción: sin, tipo de embalaje: empaquetado en caja | 726.84 | 100 | AA | PCB Connectors (PCC) | AAC | AACFNB | 50 | 50 | NO | PC |  | 6,78 | G | 91 | 114 | 78 | MM | 4046356660426 | 85366990 | GR | EC002638 | Imagen | Catálogo
1703648 | TVFKCL 1,5/ 4-ST BK2CPBDA2-SO | Conector para placa de circuito impreso | Conector TWIN para placa de circuito impreso, sección nominal: 1,5 mm², color: negro, corriente nominal: 10 A, tensión nominal (III/2): 320 V, superficie de contacto: Sn, tipo de conexión del contacto: Hembra, número de potenciales: 4, número de filas: 1, número de polos: 4, número de conexiones: 8, familia de artículos: TVFKCL 1,5/..-ST, paso: 5 mm, tipo de conexión: Conexión por resorte push-in, dirección de conexión conductor/placa de circuito impreso: 0 °, gancho de sujeción: - Gancho de sujeción, sistema enchufable: COMBICON MSTB 2,5, bloqueo: sin, tipo de sujeción: sin, tipo de embalaje: empaquetado en caja | 726.84 | 100 | AA | PCB Connectors (PCC) | AAC | AACFNB | 50 | 50 | NO | PC |  | 6,80 | G | 91 | 114 | 78 | MM | 4046356660433 | 85366990 | GR | EC002638 | Imagen | Catálogo
1703646 | TVFKCL 1,5/ 4-ST BK2CPBDI8-I11 | Conector para placa de circuito impreso | Conector TWIN para placa de circuito impreso, sección nominal: 1,5 mm², color: negro, corriente nominal: 10 A, tensión nominal (III/2): 320 V, superficie de contacto: Sn, tipo de conexión del contacto: Hembra, número de potenciales: 4, número de filas: 1, número de polos: 4, número de conexiones: 8, familia de artículos: TVFKCL 1,5/..-ST, paso: 5 mm, tipo de conexión: Conexión por resorte push-in, dirección de conexión conductor/placa de circuito impreso: 0 °, gancho de sujeción: - Gancho de sujeción, sistema enchufable: COMBICON MSTB 2,5, bloqueo: sin, tipo de sujeción: sin, tipo de embalaje: empaquetado en caja | 698.36 | 100 | AA | PCB Connectors (PCC) | AAC | AACFNB | 50 | 50 | NO | PC |  | 6,79 | G | 91 | 114 | 78 | MM | 4046356660419 | 85366990 | GR | EC002638 | Imagen | Catálogo
1703628 | TVFKCL 1,5/ 4-ST BK2PBDI12-I15 | Conector para placa de circuito impreso | Conector TWIN para placa de circuito impreso, sección nominal: 1,5 mm², color: negro, corriente nominal: 10 A, tensión nominal (III/2): 320 V, superficie de contacto: Sn, tipo de conexión del contacto: Hembra, número de potenciales: 4, número de filas: 1, número de polos: 4, número de conexiones: 8, familia de artículos: TVFKCL 1,5/..-ST, paso: 5 mm, tipo de conexión: Conexión por resorte push-in, dirección de conexión conductor/placa de circuito impreso: 0 °, gancho de sujeción: - Gancho de sujeción, sistema enchufable: COMBICON MSTB 2,5, bloqueo: sin, tipo de sujeción: sin, tipo de embalaje: empaquetado en caja | 698.36 | 100 | AA | PCB Connectors (PCC) | AAC | AACFNB | 50 | 50 | NO | PC |  | 6,78 | G | 91 | 114 | 78 | MM | 4046356660372 | 85366990 | GR | EC002638 | Imagen | Catálogo
1703627 | TVFKCL 1,5/ 4-ST BKCPBDT1-T0SO | Conector para placa de circuito impreso | Conector TWIN para placa de circuito impreso, sección nominal: 1,5 mm², color: negro, corriente nominal: 10 A, tensión nominal (III/2): 320 V, superficie de contacto: Sn, tipo de conexión del contacto: Hembra, número de potenciales: 4, número de filas: 1, número de polos: 4, número de conexiones: 8, familia de artículos: TVFKCL 1,5/..-ST, paso: 5 mm, tipo de conexión: Conexión por resorte push-in, dirección de conexión conductor/placa de circuito impreso: 0 °, gancho de sujeción: - Gancho de sujeción, sistema enchufable: COMBICON MSTB 2,5, bloqueo: sin, tipo de sujeción: sin, tipo de embalaje: empaquetado en caja | 690.48 | 100 | AA | PCB Connectors (PCC) | AAC | AACFNB | 50 | 50 | NO | PC |  | 6,77 | G | 91 | 114 | 78 | MM | 4046356660365 | 85366990 | GR | EC002638 | Imagen | Catálogo
1704780 | TVFKCL 1,5/ 4-ST CP1,4BD:A1 SO | Conector para placa de circuito impreso | Conector TWIN para placa de circuito impreso, sección nominal: 1,5 mm², color: verde, corriente nominal: 10 A, tensión nominal (III/2): 320 V, superficie de contacto: Sn, tipo de conexión del contacto: Hembra, número de potenciales: 4, número de filas: 1, número de polos: 4, número de conexiones: 8, familia de artículos: TVFKCL 1,5/..-ST, paso: 5 mm, tipo de conexión: Conexión por resorte push-in, dirección de conexión conductor/placa de circuito impreso: 0 °, gancho de sujeción: - Gancho de sujeción, sistema enchufable: COMBICON MSTB 2,5, bloqueo: sin, tipo de sujeción: sin, tipo de embalaje: empaquetado en caja | 726.84 | 100 | AA | PCB Connectors (PCC) | AAC | AACFNB | 50 | 50 | NO | PC |  | 6,78 | G | 91 | 114 | 78 | MM | 4046356738071 | 85366990 | GR | EC002638 | Imagen | Catálogo
1779035 | TVFKCL 1,5/ 4-ST CP2,3BD:14-44 | Conector para placa de circuito impreso | Conector TWIN para placa de circuito impreso, sección nominal: 1,5 mm², color: verde, corriente nominal: 10 A, tensión nominal (III/2): 320 V, superficie de contacto: Sn, tipo de conexión del contacto: Hembra, número de potenciales: 4, número de filas: 1, número de polos: 4, número de conexiones: 8, familia de artículos: TVFKCL 1,5/..-ST, paso: 5 mm, tipo de conexión: Conexión por resorte push-in, dirección de conexión conductor/placa de circuito impreso: 0 °, gancho de sujeción: - Gancho de sujeción, sistema enchufable: COMBICON MSTB 2,5, bloqueo: sin, tipo de sujeción: sin, tipo de embalaje: empaquetado en caja | 726.84 | 100 | AA | PCB Connectors (PCC) | AAC | AACFNB | 50 | 50 | NO | PC |  | 6,77 | G | 91 | 114 | 78 | MM | 4046356529402 | 85366990 | GR | EC002638 | Imagen | Catálogo
1701293 | TVFKCL 1,5/ 4-ST CP2,3BD:S12SO | Conector para placa de circuito impreso | Conector TWIN para placa de circuito impreso, sección nominal: 1,5 mm², color: verde, corriente nominal: 10 A, tensión nominal (III/2): 320 V, superficie de contacto: Sn, tipo de conexión del contacto: Hembra, número de potenciales: 4, número de filas: 1, número de polos: 4, número de conexiones: 8, familia de artículos: TVFKCL 1,5/..-ST, paso: 5 mm, tipo de conexión: Conexión por resorte push-in, dirección de conexión conductor/placa de circuito impreso: 0 °, gancho de sujeción: - Gancho de sujeción, sistema enchufable: COMBICON MSTB 2,5, bloqueo: sin, tipo de sujeción: sin, tipo de embalaje: empaquetado en caja | 698.36 | 100 | AA | PCB Connectors (PCC) | AAC | AACFNB | 50 | 50 | NO | PC |  | 6,64 | G | 91 | 114 | 78 | MM | 4046356525107 | 85366990 | GR | EC002638 | Imagen | Catálogo
1792368 | TVFKCL 1,5/ 4-ST CP2,4BDS34SO | Conector para placa de circuito impreso | Conector TWIN para placa de circuito impreso, sección nominal: 1,5 mm², color: verde, corriente nominal: 10 A, tensión nominal (III/2): 320 V, superficie de contacto: Sn, tipo de conexión del contacto: Hembra, número de potenciales: 4, número de filas: 1, número de polos: 4, número de conexiones: 8, familia de artículos: TVFKCL 1,5/..-ST, paso: 5 mm, tipo de conexión: Conexión por resorte push-in, dirección de conexión conductor/placa de circuito impreso: 0 °, gancho de sujeción: - Gancho de sujeción, sistema enchufable: COMBICON MSTB 2,5, bloqueo: sin, tipo de sujeción: sin, tipo de embalaje: empaquetado en caja | 698.36 | 100 | AA | PCB Connectors (PCC) | AAC | AACFNB | 50 | 50 | NO | PC |  | 6,95 | G | 91 | 114 | 78 | MM | 4046356610971 | 85366990 | GR | EC002638 | Imagen | Catálogo
1809623 | TVFKCL 1,5/ 4-ST GY7035 | Conector para placa de circuito impreso | Conector TWIN para placa de circuito impreso, sección nominal: 1,5 mm², color: gris claro, corriente nominal: 10 A, tensión nominal (III/2): 320 V, superficie de contacto: Sn, tipo de conexión del contacto: Hembra, número de potenciales: 4, número de filas: 1, número de polos: 4, número de conexiones: 8, familia de artículos: TVFKCL 1,5/..-ST, paso: 5 mm, tipo de conexión: Conexión por resorte push-in, dirección de conexión conductor/placa de circuito impreso: 0 °, gancho de sujeción: - Gancho de sujeción, sistema enchufable: COMBICON MSTB 2,5, bloqueo: sin, tipo de sujeción: sin, tipo de embalaje: empaquetado en caja | 620.78 | 100 | AA | PCB Connectors (PCC) | AAC | AACFNB | 50 | 50 | NO | PC |  | 6,70 | G | 90 | 77 | 113 | MM | 4046356703758 | 85366990 | GR | EC002638 | Imagen | Catálogo
1709913 | TVFKCL 1,5/ 4-ST GYCP2BD:1-4 | Conector para placa de circuito impreso | Conector TWIN para placa de circuito impreso, sección nominal: 1,5 mm², color: gris, corriente nominal: 10 A, tensión nominal (III/2): 320 V, superficie de contacto: Sn, tipo de conexión del contacto: Hembra, número de potenciales: 4, número de filas: 1, número de polos: 4, número de conexiones: 8, familia de artículos: TVFKCL 1,5/..-ST, paso: 5 mm, tipo de conexión: Conexión por resorte push-in, dirección de conexión conductor/placa de circuito impreso: 0 °, gancho de sujeción: - Gancho de sujeción, sistema enchufable: COMBICON MSTB 2,5, bloqueo: sin, tipo de sujeción: sin, tipo de embalaje: empaquetado en caja | 690.48 | 100 | AA | PCB Connectors (PCC) | AAC | AACFNB | 50 | 50 | NO | PC |  | 6,68 | G | 91 | 114 | 78 | MM | 4055626123004 | 85366990 | GR | EC002638 | Imagen | Catálogo
1707543 | TVFKCL 1,5/ 4-ST YE CP1,2 | Conector para placa de circuito impreso | Conector TWIN para placa de circuito impreso, sección nominal: 1,5 mm², color: amarillo, corriente nominal: 10 A, tensión nominal (III/2): 320 V, superficie de contacto: Sn, tipo de conexión del contacto: Hembra, número de potenciales: 4, número de filas: 1, número de polos: 4, número de conexiones: 8, familia de artículos: TVFKCL 1,5/..-ST, paso: 5 mm, tipo de conexión: Conexión por resorte push-in, dirección de conexión conductor/placa de circuito impreso: 0 °, gancho de sujeción: - Gancho de sujeción, sistema enchufable: COMBICON MSTB 2,5, bloqueo: sin, tipo de sujeción: sin, tipo de embalaje: empaquetado en caja | 654.87 | 100 | AA | PCB Connectors (PCC) | AAC | AACFNB | 50 | 50 | NO | PC |  | 6,80 | G | 91 | 114 | 78 | MM | 4046356929806 | 85366990 | GR | EC002638 | Imagen | Catálogo
1707542 | TVFKCL 1,5/ 4-ST YE CP1,4 | Conector para placa de circuito impreso | Conector TWIN para placa de circuito impreso, sección nominal: 1,5 mm², color: amarillo, corriente nominal: 10 A, tensión nominal (III/2): 320 V, superficie de contacto: Sn, tipo de conexión del contacto: Hembra, número de potenciales: 4, número de filas: 1, número de polos: 4, número de conexiones: 8, familia de artículos: TVFKCL 1,5/..-ST, paso: 5 mm, tipo de conexión: Conexión por resorte push-in, dirección de conexión conductor/placa de circuito impreso: 0 °, gancho de sujeción: - Gancho de sujeción, sistema enchufable: COMBICON MSTB 2,5, bloqueo: sin, tipo de sujeción: sin, tipo de embalaje: empaquetado en caja | 654.87 | 100 | AA | PCB Connectors (PCC) | AAC | AACFNB | 50 | 50 | NO | PC |  | 6,79 | G | 91 | 114 | 78 | MM | 4046356929790 | 85366990 | GR | EC002638 | Imagen | Catálogo
1707541 | TVFKCL 1,5/ 4-ST YE CP3,4 | Conector para placa de circuito impreso | Conector TWIN para placa de circuito impreso, sección nominal: 1,5 mm², color: amarillo, corriente nominal: 10 A, tensión nominal (III/2): 320 V, superficie de contacto: Sn, tipo de conexión del contacto: Hembra, número de potenciales: 4, número de filas: 1, número de polos: 4, número de conexiones: 8, familia de artículos: TVFKCL 1,5/..-ST, paso: 5 mm, tipo de conexión: Conexión por resorte push-in, dirección de conexión conductor/placa de circuito impreso: 0 °, gancho de sujeción: - Gancho de sujeción, sistema enchufable: COMBICON MSTB 2,5, bloqueo: sin, tipo de sujeción: sin, tipo de embalaje: empaquetado en caja | 654.87 | 100 | AA | PCB Connectors (PCC) | AAC | AACFNB | 50 | 50 | NO | PC |  | 6,74 | G | 91 | 114 | 78 | MM | 4046356929783 | 85366990 | GR | EC002638 | Imagen | Catálogo
1778942 | TVFKCL 1,5/ 4-ST2CPBDTM1-A1SO | Conector para placa de circuito impreso | Conector TWIN para placa de circuito impreso, sección nominal: 1,5 mm², color: verde, corriente nominal: 10 A, tensión nominal (III/2): 320 V, superficie de contacto: Sn, tipo de conexión del contacto: Hembra, número de potenciales: 4, número de filas: 1, número de polos: 4, número de conexiones: 8, familia de artículos: TVFKCL 1,5/..-ST, paso: 5 mm, tipo de conexión: Conexión por resorte push-in, dirección de conexión conductor/placa de circuito impreso: 0 °, gancho de sujeción: - Gancho de sujeción, sistema enchufable: COMBICON MSTB 2,5, bloqueo: sin, tipo de sujeción: sin, tipo de embalaje: empaquetado en caja | 698.36 | 100 | AA | PCB Connectors (PCC) | AAC | AACFNB | 50 | 50 | NO | PC |  | 6,72 | G | 91 | 114 | 78 | MM | 4046356529419 | 85366990 | GR | EC002638 | Imagen | Catálogo
1703642 | TVFKCL 1,5/ 4-STBK2CPBDI16-I19 | Conector para placa de circuito impreso | Conector TWIN para placa de circuito impreso, sección nominal: 1,5 mm², color: negro, corriente nominal: 10 A, tensión nominal (III/2): 320 V, superficie de contacto: Sn, tipo de conexión del contacto: Hembra, número de potenciales: 4, número de filas: 1, número de polos: 4, número de conexiones: 8, familia de artículos: TVFKCL 1,5/..-ST, paso: 5 mm, tipo de conexión: Conexión por resorte push-in, dirección de conexión conductor/placa de circuito impreso: 0 °, gancho de sujeción: - Gancho de sujeción, sistema enchufable: COMBICON MSTB 2,5, bloqueo: sin, tipo de sujeción: sin, tipo de embalaje: empaquetado en caja | 698.36 | 100 | AA | PCB Connectors (PCC) | AAC | AACFNB | 50 | 50 | NO | PC |  | 6,70 | G | 91 | 114 | 78 | MM | 4046356660099 | 85366990 | GR | EC002638 | Imagen | Catálogo
1719008 | TVMSTB 2,5/ 2-ST-5,08 | Conector para placa de circuito impreso | Conector TWIN para placa de circuito impreso, sección nominal: 2,5 mm², color: verde, corriente nominal: 12 A, tensión nominal (III/2): 400 V, superficie de contacto: Sn, tipo de conexión del contacto: Hembra, número de potenciales: 2, número de filas: 1, número de polos: 2, número de conexiones: 4, familia de artículos: TVMSTB 2,5/..-ST, paso: 5,08 mm, tipo de conexión: Conexión por tornillo con cápsula de tracción, forma de sujeción de tornillos: L Ranura longitudinal, dirección de conexión conductor/placa de circuito impreso: 90 °, gancho de sujeción: - Gancho de sujeción, sistema enchufable: COMBICON MSTB 2,5, bloqueo: sin, tipo de sujeción: sin, tipo de embalaje: empaquetado en caja | 353.03 | 100 | AA | PCB Connectors (PCC) | AAC | AACAKP | 50 | 50 | NO | PC |  | 7,03 | G | 75 | 89 | 141 | MM | 4046356156394 | 85366990 | SK | EC002638 | Imagen | Catálogo
1719095 | TVMSTB 2,5/ 2-STF-5,08 | Conector para placa de circuito impreso | Conector TWIN para placa de circuito impreso, sección nominal: 2,5 mm², color: verde, corriente nominal: 12 A, tensión nominal (III/2): 400 V, superficie de contacto: Sn, tipo de conexión del contacto: Hembra, número de potenciales: 2, número de filas: 1, número de polos: 2, número de conexiones: 4, familia de artículos: TVMSTB 2,5/..-STF, paso: 5,08 mm, tipo de conexión: Conexión por tornillo con cápsula de tracción, forma de sujeción de tornillos: L Ranura longitudinal, dirección de conexión conductor/placa de circuito impreso: 90 °, gancho de sujeción: - sin gancho de sujeción, sistema enchufable: COMBICON MSTB 2,5, bloqueo: Bloqueo por tornillo, tipo de sujeción: Sujeción aérea (tornillo), tipo de embalaje: empaquetado en caja | 405.4 | 100 | AA | PCB Connectors (PCC) | AAC | AACAKQ | 50 | 50 | NO | PC |  | 8,33 | G | 75 | 88 | 138 | MM | 4046356156301 | 85366990 | SK | EC002638 | Imagen | Catálogo
1719011 | TVMSTB 2,5/ 3-ST-5,08 | Conector para placa de circuito impreso | Conector TWIN para placa de circuito impreso, sección nominal: 2,5 mm², color: verde, corriente nominal: 12 A, tensión nominal (III/2): 400 V, superficie de contacto: Sn, tipo de conexión del contacto: Hembra, número de potenciales: 3, número de filas: 1, número de polos: 3, número de conexiones: 6, familia de artículos: TVMSTB 2,5/..-ST, paso: 5,08 mm, tipo de conexión: Conexión por tornillo con cápsula de tracción, forma de sujeción de tornillos: L Ranura longitudinal, dirección de conexión conductor/placa de circuito impreso: 90 °, gancho de sujeción: - Gancho de sujeción, sistema enchufable: COMBICON MSTB 2,5, bloqueo: sin, tipo de sujeción: sin, tipo de embalaje: empaquetado en caja | 526.57 | 100 | AA | PCB Connectors (PCC) | AAC | AACAKP | 50 | 50 | NO | PC |  | 10,49 | G | 60 | 181 | 114 | MM | 4046356156400 | 85366990 | SK | EC002638 | Imagen | Catálogo
1719105 | TVMSTB 2,5/ 3-STF-5,08 | Conector para placa de circuito impreso | Conector TWIN para placa de circuito impreso, sección nominal: 2,5 mm², color: verde, corriente nominal: 12 A, tensión nominal (III/2): 400 V, superficie de contacto: Sn, tipo de conexión del contacto: Hembra, número de potenciales: 3, número de filas: 1, número de polos: 3, número de conexiones: 6, familia de artículos: TVMSTB 2,5/..-STF, paso: 5,08 mm, tipo de conexión: Conexión por tornillo con cápsula de tracción, forma de sujeción de tornillos: L Ranura longitudinal, dirección de conexión conductor/placa de circuito impreso: 90 °, gancho de sujeción: - sin gancho de sujeción, sistema enchufable: COMBICON MSTB 2,5, bloqueo: Bloqueo por tornillo, tipo de sujeción: Sujeción aérea (tornillo), tipo de embalaje: empaquetado en caja | 578.94 | 100 | AA | PCB Connectors (PCC) | AAC | AACAKQ | 50 | 50 | NO | PC |  | 11,35 | G | 75 | 88 | 138 | MM | 4046356156318 | 85366990 | SK | EC002638 | Imagen | Catálogo
1702010 | TVMSTB 2,5/ 3-STF-5,08 BK | Conector para placa de circuito impreso | Conector TWIN para placa de circuito impreso, sección nominal: 2,5 mm², color: negro, corriente nominal: 12 A, tensión nominal (III/2): 400 V, superficie de contacto: Sn, tipo de conexión del contacto: Hembra, número de filas: 1, número de polos: 3, familia de artículos: TVMSTB 2,5/..-STF, paso: 5,08 mm, tipo de conexión: Conexión por tornillo con cápsula de tracción, forma de sujeción de tornillos: L Ranura longitudinal, dirección de conexión conductor/placa de circuito impreso: 90 °, gancho de sujeción: - sin gancho de sujeción, sistema enchufable: COMBICON MSTB 2,5, bloqueo: Bloqueo por tornillo, tipo de sujeción: Sujeción aérea (tornillo), tipo de embalaje: empaquetado en caja | 578.94 | 100 | AA | PCB Connectors (PCC) | AAC | AACAKQ | 50 | 50 | NO | PC |  | 11,58 | G | 93 | 108 | 114 | MM | 4046356570275 | 85366990 | SK | EC002638 | Imagen | Catálogo
1701779 | TVMSTB 2,5/ 3-STF-5,08 BK BDNZ | Conector para placa de circuito impreso | Conector TWIN para placa de circuito impreso, sección nominal: 2,5 mm², color: negro, corriente nominal: 12 A, tensión nominal (III/2): 400 V, superficie de contacto: Sn, tipo de conexión del contacto: Hembra, número de filas: 1, número de polos: 3, familia de artículos: TVMSTB 2,5/..-STF, paso: 5,08 mm, tipo de conexión: Conexión por tornillo con cápsula de tracción, forma de sujeción de tornillos: L Ranura longitudinal, dirección de conexión conductor/placa de circuito impreso: 90 °, gancho de sujeción: - sin gancho de sujeción, sistema enchufable: COMBICON MSTB 2,5, bloqueo: Bloqueo por tornillo, tipo de sujeción: Sujeción aérea (tornillo), tipo de embalaje: empaquetado en caja | 603.93 | 100 | AA | PCB Connectors (PCC) | AAC | AACAKQ | 50 | 50 | NO | PC |  | 11,50 | G | 90 | 108 | 113 | MM | 4046356560443 | 85366990 | SK | EC002638 | Imagen | Catálogo
1827317 | TVMSTB 2,5/ 3-STF-5,08BKCP2BDW | Conector para placa de circuito impreso | Conector TWIN para placa de circuito impreso, sección nominal: 2,5 mm², color: negro, corriente nominal: 12 A, tensión nominal (III/2): 400 V, superficie de contacto: Sn, tipo de conexión del contacto: Hembra, número de filas: 1, número de polos: 3, familia de artículos: TVMSTB 2,5/..-STF, paso: 5,08 mm, tipo de conexión: Conexión por tornillo con cápsula de tracción, forma de sujeción de tornillos: L Ranura longitudinal, dirección de conexión conductor/placa de circuito impreso: 90 °, gancho de sujeción: - sin gancho de sujeción, sistema enchufable: COMBICON MSTB 2,5, bloqueo: Bloqueo por tornillo, tipo de sujeción: Sujeción aérea (tornillo), tipo de embalaje: empaquetado en caja | 628.32 | 100 | AA | PCB Connectors (PCC) | AAC | AACAKQ | 50 | 50 | NO | PC |  | 11,62 | G | 75 | 88 | 138 | MM | 4046356861946 | 85366990 | SK | EC002638 | Imagen | Catálogo
1719024 | TVMSTB 2,5/ 4-ST-5,08 | Conector para placa de circuito impreso | Conector TWIN para placa de circuito impreso, sección nominal: 2,5 mm², color: verde, corriente nominal: 12 A, tensión nominal (III/2): 400 V, superficie de contacto: Sn, tipo de conexión del contacto: Hembra, número de potenciales: 4, número de filas: 1, número de polos: 4, número de conexiones: 8, familia de artículos: TVMSTB 2,5/..-ST, paso: 5,08 mm, tipo de conexión: Conexión por tornillo con cápsula de tracción, forma de sujeción de tornillos: L Ranura longitudinal, dirección de conexión conductor/placa de circuito impreso: 90 °, gancho de sujeción: - Gancho de sujeción, sistema enchufable: COMBICON MSTB 2,5, bloqueo: sin, tipo de sujeción: sin, tipo de embalaje: empaquetado en caja | 700.11 | 100 | AA | PCB Connectors (PCC) | AAC | AACAKP | 50 | 50 | NO | PC |  | 13,32 | G | 76 | 88 | 141 | MM | 4046356156417 | 85366990 | SK | EC002638 | Imagen | Catálogo
1719118 | TVMSTB 2,5/ 4-STF-5,08 | Conector para placa de circuito impreso | Conector TWIN para placa de circuito impreso, sección nominal: 2,5 mm², color: verde, corriente nominal: 12 A, tensión nominal (III/2): 400 V, superficie de contacto: Sn, tipo de conexión del contacto: Hembra, número de potenciales: 4, número de filas: 1, número de polos: 4, número de conexiones: 8, familia de artículos: TVMSTB 2,5/..-STF, paso: 5,08 mm, tipo de conexión: Conexión por tornillo con cápsula de tracción, forma de sujeción de tornillos: L Ranura longitudinal, dirección de conexión conductor/placa de circuito impreso: 90 °, gancho de sujeción: - sin gancho de sujeción, sistema enchufable: COMBICON MSTB 2,5, bloqueo: Bloqueo por tornillo, tipo de sujeción: Sujeción aérea (tornillo), tipo de embalaje: empaquetado en caja | 752.48 | 100 | AA | PCB Connectors (PCC) | AAC | AACAKQ | 50 | 50 | NO | PC |  | 15,03 | G | 91 | 136 | 114 | MM | 4046356156325 | 85366990 | SK | EC002638 | Imagen | Catálogo
1719037 | TVMSTB 2,5/ 5-ST-5,08 | Conector para placa de circuito impreso | Conector TWIN para placa de circuito impreso, sección nominal: 2,5 mm², color: verde, corriente nominal: 12 A, tensión nominal (III/2): 400 V, superficie de contacto: Sn, tipo de conexión del contacto: Hembra, número de potenciales: 5, número de filas: 1, número de polos: 5, número de conexiones: 10, familia de artículos: TVMSTB 2,5/..-ST, paso: 5,08 mm, tipo de conexión: Conexión por tornillo con cápsula de tracción, forma de sujeción de tornillos: L Ranura longitudinal, dirección de conexión conductor/placa de circuito impreso: 90 °, gancho de sujeción: - Gancho de sujeción, sistema enchufable: COMBICON MSTB 2,5, bloqueo: sin, tipo de sujeción: sin, tipo de embalaje: empaquetado en caja | 873.64 | 100 | AA | PCB Connectors (PCC) | AAC | AACAKP | 50 | 50 | NO | PC |  | 16,96 | G | 75 | 88 | 138 | MM | 4046356156424 | 85366990 | SK | EC002638 | Imagen | Catálogo
1719121 | TVMSTB 2,5/ 5-STF-5,08 | Conector para placa de circuito impreso | Conector TWIN para placa de circuito impreso, sección nominal: 2,5 mm², color: verde, corriente nominal: 12 A, tensión nominal (III/2): 400 V, superficie de contacto: Sn, tipo de conexión del contacto: Hembra, número de potenciales: 5, número de filas: 1, número de polos: 5, número de conexiones: 10, familia de artículos: TVMSTB 2,5/..-STF, paso: 5,08 mm, tipo de conexión: Conexión por tornillo con cápsula de tracción, forma de sujeción de tornillos: L Ranura longitudinal, dirección de conexión conductor/placa de circuito impreso: 90 °, gancho de sujeción: - sin gancho de sujeción, sistema enchufable: COMBICON MSTB 2,5, bloqueo: Bloqueo por tornillo, tipo de sujeción: Sujeción aérea (tornillo), tipo de embalaje: empaquetado en caja | 926.01 | 100 | AA | PCB Connectors (PCC) | AAC | AACAKQ | 50 | 50 | NO | PC |  | 18,09 | G | 91 | 136 | 114 | MM | 4046356156332 | 85366990 | SK | EC002638 | Imagen | Catálogo
1719040 | TVMSTB 2,5/ 6-ST-5,08 | Conector para placa de circuito impreso | Conector TWIN para placa de circuito impreso, sección nominal: 2,5 mm², color: verde, corriente nominal: 12 A, tensión nominal (III/2): 400 V, superficie de contacto: Sn, tipo de conexión del contacto: Hembra, número de potenciales: 6, número de filas: 1, número de polos: 6, número de conexiones: 12, familia de artículos: TVMSTB 2,5/..-ST, paso: 5,08 mm, tipo de conexión: Conexión por tornillo con cápsula de tracción, forma de sujeción de tornillos: L Ranura longitudinal, dirección de conexión conductor/placa de circuito impreso: 90 °, gancho de sujeción: - Gancho de sujeción, sistema enchufable: COMBICON MSTB 2,5, bloqueo: sin, tipo de sujeción: sin, tipo de embalaje: empaquetado en caja | 1047.18 | 100 | AA | PCB Connectors (PCC) | AAC | AACAKP | 50 | 50 | NO | PC |  | 20,11 | G | 91 | 181 | 114 | MM | 4046356156431 | 85366990 | SK | EC002638 | Imagen | Catálogo
1719134 | TVMSTB 2,5/ 6-STF-5,08 | Conector para placa de circuito impreso | Conector TWIN para placa de circuito impreso, sección nominal: 2,5 mm², color: verde, corriente nominal: 12 A, tensión nominal (III/2): 400 V, superficie de contacto: Sn, tipo de conexión del contacto: Hembra, número de potenciales: 6, número de filas: 1, número de polos: 6, número de conexiones: 12, familia de artículos: TVMSTB 2,5/..-STF, paso: 5,08 mm, tipo de conexión: Conexión por tornillo con cápsula de tracción, forma de sujeción de tornillos: L Ranura longitudinal, dirección de conexión conductor/placa de circuito impreso: 90 °, gancho de sujeción: - sin gancho de sujeción, sistema enchufable: COMBICON MSTB 2,5, bloqueo: Bloqueo por tornillo, tipo de sujeción: Sujeción aérea (tornillo), tipo de embalaje: empaquetado en caja | 1099.55 | 100 | AA | PCB Connectors (PCC) | AAC | AACAKQ | 50 | 50 | NO | PC |  | 21,35 | G | 91 | 136 | 114 | MM | 4046356156349 | 85366990 | SK | EC002638 | Imagen | Catálogo
1719053 | TVMSTB 2,5/ 7-ST-5,08 | Conector para placa de circuito impreso | Conector TWIN para placa de circuito impreso, sección nominal: 2,5 mm², color: verde, corriente nominal: 12 A, tensión nominal (III/2): 400 V, superficie de contacto: Sn, tipo de conexión del contacto: Hembra, número de potenciales: 7, número de filas: 1, número de polos: 7, número de conexiones: 14, familia de artículos: TVMSTB 2,5/..-ST, paso: 5,08 mm, tipo de conexión: Conexión por tornillo con cápsula de tracción, forma de sujeción de tornillos: L Ranura longitudinal, dirección de conexión conductor/placa de circuito impreso: 90 °, gancho de sujeción: - Gancho de sujeción, sistema enchufable: COMBICON MSTB 2,5, bloqueo: sin, tipo de sujeción: sin, tipo de embalaje: empaquetado en caja | 1220.72 | 100 | AA | PCB Connectors (PCC) | AAC | AACAKP | 50 | 50 | NO | PC |  | 23,49 | G | 91 | 136 | 114 | MM | 4046356156448 | 85366990 | SK | EC002638 | Imagen | Catálogo
1719147 | TVMSTB 2,5/ 7-STF-5,08 | Conector para placa de circuito impreso | Conector TWIN para placa de circuito impreso, sección nominal: 2,5 mm², color: verde, corriente nominal: 12 A, tensión nominal (III/2): 400 V, superficie de contacto: Sn, tipo de conexión del contacto: Hembra, número de potenciales: 7, número de filas: 1, número de polos: 7, número de conexiones: 14, familia de artículos: TVMSTB 2,5/..-STF, paso: 5,08 mm, tipo de conexión: Conexión por tornillo con cápsula de tracción, forma de sujeción de tornillos: L Ranura longitudinal, dirección de conexión conductor/placa de circuito impreso: 90 °, gancho de sujeción: - sin gancho de sujeción, sistema enchufable: COMBICON MSTB 2,5, bloqueo: Bloqueo por tornillo, tipo de sujeción: Sujeción aérea (tornillo), tipo de embalaje: empaquetado en caja | 1273.09 | 100 | AA | PCB Connectors (PCC) | AAC | AACAKQ | 50 | 50 | NO | PC |  | 24,61 | G | 91 | 136 | 114 | MM | 4046356156356 | 85366990 | SK | EC002638 | Imagen | Catálogo
1719066 | TVMSTB 2,5/ 8-ST-5,08 | Conector para placa de circuito impreso | Conector TWIN para placa de circuito impreso, sección nominal: 2,5 mm², color: verde, corriente nominal: 12 A, tensión nominal (III/2): 400 V, superficie de contacto: Sn, tipo de conexión del contacto: Hembra, número de potenciales: 8, número de filas: 1, número de polos: 8, número de conexiones: 16, familia de artículos: TVMSTB 2,5/..-ST, paso: 5,08 mm, tipo de conexión: Conexión por tornillo con cápsula de tracción, forma de sujeción de tornillos: L Ranura longitudinal, dirección de conexión conductor/placa de circuito impreso: 90 °, gancho de sujeción: - Gancho de sujeción, sistema enchufable: COMBICON MSTB 2,5, bloqueo: sin, tipo de sujeción: sin, tipo de embalaje: empaquetado en caja | 1394.26 | 100 | AA | PCB Connectors (PCC) | AAC | AACAKP | 50 | 50 | NO | PC |  | 26,86 | G | 91 | 181 | 114 | MM | 4046356156455 | 85366990 | SK | EC002638 | Imagen | Catálogo
1719150 | TVMSTB 2,5/ 8-STF-5,08 | Conector para placa de circuito impreso | Conector TWIN para placa de circuito impreso, sección nominal: 2,5 mm², color: verde, corriente nominal: 12 A, tensión nominal (III/2): 400 V, superficie de contacto: Sn, tipo de conexión del contacto: Hembra, número de potenciales: 8, número de filas: 1, número de polos: 8, número de conexiones: 16, familia de artículos: TVMSTB 2,5/..-STF, paso: 5,08 mm, tipo de conexión: Conexión por tornillo con cápsula de tracción, forma de sujeción de tornillos: L Ranura longitudinal, dirección de conexión conductor/placa de circuito impreso: 90 °, gancho de sujeción: - sin gancho de sujeción, sistema enchufable: COMBICON MSTB 2,5, bloqueo: Bloqueo por tornillo, tipo de sujeción: Sujeción aérea (tornillo), tipo de embalaje: empaquetado en caja | 1446.63 | 100 | AA | PCB Connectors (PCC) | AAC | AACAKQ | 50 | 50 | NO | PC |  | 27,46 | G | 91 | 181 | 114 | MM | 4046356156363 | 85366990 | SK | EC002638 | Imagen | Catálogo
1719079 | TVMSTB 2,5/ 9-ST-5,08 | Conector para placa de circuito impreso | Conector TWIN para placa de circuito impreso, sección nominal: 2,5 mm², color: verde, corriente nominal: 12 A, tensión nominal (III/2): 400 V, superficie de contacto: Sn, tipo de conexión del contacto: Hembra, número de potenciales: 9, número de filas: 1, número de polos: 9, número de conexiones: 18, familia de artículos: TVMSTB 2,5/..-ST, paso: 5,08 mm, tipo de conexión: Conexión por tornillo con cápsula de tracción, forma de sujeción de tornillos: L Ranura longitudinal, dirección de conexión conductor/placa de circuito impreso: 90 °, gancho de sujeción: - Gancho de sujeción, sistema enchufable: COMBICON MSTB 2,5, bloqueo: sin, tipo de sujeción: sin, tipo de embalaje: empaquetado en caja | 1567.8 | 100 | AA | PCB Connectors (PCC) | AAC | AACAKP | 50 | 2000 | NO | PC |  | 29,31 | G | 75 | 88 | 138 | MM | 4046356156462 | 85366990 | SK | EC002638 | Imagen | Catálogo
1719163 | TVMSTB 2,5/ 9-STF-5,08 | Conector para placa de circuito impreso | Conector TWIN para placa de circuito impreso, sección nominal: 2,5 mm², color: verde, corriente nominal: 12 A, tensión nominal (III/2): 400 V, superficie de contacto: Sn, tipo de conexión del contacto: Hembra, número de potenciales: 9, número de filas: 1, número de polos: 9, número de conexiones: 18, familia de artículos: TVMSTB 2,5/..-STF, paso: 5,08 mm, tipo de conexión: Conexión por tornillo con cápsula de tracción, forma de sujeción de tornillos: L Ranura longitudinal, dirección de conexión conductor/placa de circuito impreso: 90 °, gancho de sujeción: - sin gancho de sujeción, sistema enchufable: COMBICON MSTB 2,5, bloqueo: Bloqueo por tornillo, tipo de sujeción: Sujeción aérea (tornillo), tipo de embalaje: empaquetado en caja | 1620.17 | 100 | AA | PCB Connectors (PCC) | AAC | AACAKQ | 50 | 2000 | NO | PC |  | 30,77 | G | 91 | 181 | 114 | MM | 4046356156370 | 85366990 | SK | EC002638 | Imagen | Catálogo
1719082 | TVMSTB 2,5/10-ST-5,08 | Conector para placa de circuito impreso | Conector TWIN para placa de circuito impreso, sección nominal: 2,5 mm², color: verde, corriente nominal: 12 A, tensión nominal (III/2): 400 V, superficie de contacto: Sn, tipo de conexión del contacto: Hembra, número de potenciales: 10, número de filas: 1, número de polos: 10, número de conexiones: 20, familia de artículos: TVMSTB 2,5/..-ST, paso: 5,08 mm, tipo de conexión: Conexión por tornillo con cápsula de tracción, forma de sujeción de tornillos: L Ranura longitudinal, dirección de conexión conductor/placa de circuito impreso: 90 °, gancho de sujeción: - Gancho de sujeción, sistema enchufable: COMBICON MSTB 2,5, bloqueo: sin, tipo de sujeción: sin, tipo de embalaje: empaquetado en caja | 1741.34 | 100 | AA | PCB Connectors (PCC) | AAC | AACAKP | 50 | 50 | NO | PC |  | 32,94 | G | 91 | 181 | 114 | MM | 4046356156479 | 85366990 | SK | EC002638 | Imagen | Catálogo
1719176 | TVMSTB 2,5/10-STF-5,08 | Conector para placa de circuito impreso | Conector TWIN para placa de circuito impreso, sección nominal: 2,5 mm², color: verde, corriente nominal: 12 A, tensión nominal (III/2): 400 V, superficie de contacto: Sn, tipo de conexión del contacto: Hembra, número de potenciales: 10, número de filas: 1, número de polos: 10, número de conexiones: 20, familia de artículos: TVMSTB 2,5/..-STF, paso: 5,08 mm, tipo de conexión: Conexión por tornillo con cápsula de tracción, forma de sujeción de tornillos: L Ranura longitudinal, dirección de conexión conductor/placa de circuito impreso: 90 °, gancho de sujeción: - sin gancho de sujeción, sistema enchufable: COMBICON MSTB 2,5, bloqueo: Bloqueo por tornillo, tipo de sujeción: Sujeción aérea (tornillo), tipo de embalaje: empaquetado en caja | 1793.71 | 100 | AA | PCB Connectors (PCC) | AAC | AACAKQ | 50 | 50 | NO | PC |  | 34,60 | G | 91 | 181 | 114 | MM | 4046356156387 | 85366990 | SK | EC002638 | Imagen | Catálogo
1708744 | TW 50/ 1-CL | Borna pasamuros | Borne de paso, tipo de conexión: Conexión por palanca articulada T-LOX, Conexión por terminal, número de polos: 1, corriente de carga: 150 A, sección: 10 mm² - 50 mm², dirección de conexión del conductor con respecto a la dirección de enchufe: 0 °, anchura: 38 mm, color: gris | 1402.35 | 100 | AA | PCB Connectors (PCC) | AA1 | AA1FFA | 10 | 10 | NO | PC | F | 168,00 | G | 145 | 548 | 158 | MM | 4055626020310 | 85369010 | PL | EC001283 | Imagen | Catálogo
1708745 | TW 50/ 2-CL | Borna pasamuros | Borne de paso, tipo de conexión: Conexión por palanca articulada T-LOX, Conexión por terminal, número de polos: 2, corriente de carga: 150 A, sección: 10 mm² - 50 mm², dirección de conexión del conductor con respecto a la dirección de enchufe: 0 °, anchura: 58 mm, color: gris | 2804.71 | 100 | AA | PCB Connectors (PCC) | AA1 | AA1FFA | 10 | 10 | NO | PC |  | 281,50 | G | 145 | 545 | 175 | MM | 4055626020327 | 85369010 | PL | EC001283 | Imagen | Catálogo
1048128 | TW 50/ 2-CL 2BD:BT-, BT+ | Borna pasamuros | Borne de paso, tipo de conexión: Conexión por palanca articulada T-LOX, Conexión por terminal, número de polos: 2, corriente de carga: 150 A, sección: 10 mm² - 50 mm², dirección de conexión del conductor con respecto a la dirección de enchufe: 0 °, anchura: 58 mm, color: gris | 2924.05 | 100 | AA | PCB Connectors (PCC) | AA1 | AA1FFA | 10 | 10 | NO | PC | F | 280,60 | G | 145 | 545 | 175 | MM | 4055626650647 | 85369010 | PL | EC001283 | Imagen | Catálogo
1708746 | TW 50/ 3-CL | Borna pasamuros | Borne de paso, tipo de conexión: Conexión por palanca articulada T-LOX, Conexión por terminal, número de polos: 3, corriente de carga: 150 A, sección: 10 mm² - 50 mm², dirección de conexión del conductor con respecto a la dirección de enchufe: 0 °, anchura: 78 mm, color: gris | 4207.06 | 100 | AA | PCB Connectors (PCC) | AA1 | AA1FFA | 5 | 5 | NO | PC |  | 410,00 | G | 145 | 548 | 158 | MM | 4055626020334 | 85369010 | PL | EC001283 | Imagen | Catálogo
1048129 | TW 50/ 3-CL 2BD:L1,L2,L3 | Borna pasamuros | Borne de paso, tipo de conexión: Conexión por palanca articulada T-LOX, Conexión por terminal, número de polos: 3, corriente de carga: 150 A, sección: 10 mm² - 50 mm², dirección de conexión del conductor con respecto a la dirección de enchufe: 0 °, anchura: 78 mm, color: gris | 4384.06 | 100 | AA | PCB Connectors (PCC) | AA1 | AA1FFA | 5 | 5 | NO | PC |  | 421,60 | G | 140 | 545 | 155 | MM | 4055626651118 | 85369010 | PL | EC001283 | Imagen | Catálogo
1048130 | TW 50/ 3-CL 2BD:U,V,W | Borna pasamuros | Borne de paso, tipo de conexión: Conexión por palanca articulada T-LOX, Conexión por terminal, número de polos: 3, corriente de carga: 150 A, sección: 10 mm² - 50 mm², dirección de conexión del conductor con respecto a la dirección de enchufe: 0 °, anchura: 78 mm, color: gris | 4338.44 | 100 | AA | PCB Connectors (PCC) | AA1 | AA1FFA | 5 | 5 | NO | PC |  | 408,00 | G | 140 | 545 | 155 | MM | 4055626650111 | 85369010 | PL | EC001283 | Imagen | Catálogo
1708748 | TW 50/ 4-CL | Borna pasamuros | Borne de paso, tipo de conexión: Conexión por palanca articulada T-LOX, Conexión por terminal, número de polos: 4, corriente de carga: 150 A, sección: 10 mm² - 50 mm², dirección de conexión del conductor con respecto a la dirección de enchufe: 0 °, anchura: 98 mm, color: gris | 5609.41 | 100 | AA | PCB Connectors (PCC) | AA1 | AA1FFA | 5 | 5 | NO | PC | F | 524,20 | G | 145 | 548 | 158 | MM | 4055626020341 | 85369010 | PL | EC001283 | Imagen | Catálogo
1708749 | TW 50/ 5-CL | Borna pasamuros | Borne de paso, tipo de conexión: Conexión por palanca articulada T-LOX, Conexión por terminal, número de polos: 5, corriente de carga: 150 A, sección: 10 mm² - 50 mm², dirección de conexión del conductor con respecto a la dirección de enchufe: 0 °, anchura: 118 mm, color: gris | 7011.76 | 100 | AA | PCB Connectors (PCC) | AA1 | AA1FFA | 5 | 5 | NO | PC | F | 647,45 | G | 145 | 548 | 158 | MM | 4055626020358 | 85369010 | PL | EC001283 | Imagen | Catálogo
1708751 | TW 50/ 6-CL | Borna pasamuros | Borne de paso, tipo de conexión: Conexión por palanca articulada T-LOX, Conexión por terminal, número de polos: 6, corriente de carga: 150 A, sección: 10 mm² - 50 mm², dirección de conexión del conductor con respecto a la dirección de enchufe: 0 °, anchura: 138 mm, color: gris | 8414.12 | 100 | AA | PCB Connectors (PCC) | AA1 | AA1FFA | 5 | 5 | NO | PC |  | 777,50 | G | 145 | 545 | 175 | MM | 4055626020365 | 85369010 | PL | EC001283 | Imagen | Catálogo
1708752 | TW 95/ 1-CL | Borna pasamuros | Borne de paso, tipo de conexión: Conexión por palanca articulada T-LOX, Conexión por terminal, número de polos: 1, corriente de carga: 232 A, dirección de conexión del conductor con respecto a la dirección de enchufe: 0 °, anchura: 45 mm, color: gris | 3495.76 | 100 | AA | PCB Connectors (PCC) | AA1 | AA1GFA | 10 | 10 | NO | PC | F | 258,10 | G | 145 | 548 | 158 | MM | 4055626020372 | 85369010 | PL | EC001283 | Imagen | Catálogo
1708753 | TW 95/ 2-CL | Borna pasamuros | Borne de paso, tipo de conexión: Conexión por palanca articulada T-LOX, Conexión por terminal, número de polos: 2, corriente de carga: 232 A, dirección de conexión del conductor con respecto a la dirección de enchufe: 0 °, anchura: 71 mm, color: gris | 6991.53 | 100 | AA | PCB Connectors (PCC) | AA1 | AA1GFA | 10 | 10 | NO | PC | F | 448,20 | G | 145 | 545 | 175 | MM | 4055626020389 | 85369010 | PL | EC001283 | Imagen | Catálogo
1708754 | TW 95/ 3-CL | Borna pasamuros | Borne de paso, tipo de conexión: Conexión por palanca articulada T-LOX, Conexión por terminal, número de polos: 3, corriente de carga: 232 A, dirección de conexión del conductor con respecto a la dirección de enchufe: 0 °, anchura: 97 mm, color: gris | 10487.29 | 100 | AA | PCB Connectors (PCC) | AA1 | AA1GFA | 5 | 5 | NO | PC |  | 679,60 | G | 145 | 545 | 175 | MM | 4055626020396 | 85369010 | PL | EC001283 | Imagen | Catálogo
1708755 | TW 95/ 4-CL | Borna pasamuros | Borne de paso, tipo de conexión: Conexión por palanca articulada T-LOX, Conexión por terminal, número de polos: 4, corriente de carga: 232 A, dirección de conexión del conductor con respecto a la dirección de enchufe: 0 °, anchura: 123 mm, color: gris | 13983.06 | 100 | AA | PCB Connectors (PCC) | AA1 | AA1GFA | 5 | 5 | NO | PC | F | 869,30 | G | 145 | 545 | 175 | MM | 4055626020402 | 85369010 | PL | EC001283 | Imagen | Catálogo
1708756 | TW 95/ 5-CL | Borna pasamuros | Borne de paso, tipo de conexión: Conexión por palanca articulada T-LOX, Conexión por terminal, número de polos: 5, corriente de carga: 232 A, dirección de conexión del conductor con respecto a la dirección de enchufe: 0 °, anchura: 149 mm, color: gris | 17478.82 | 100 | AA | PCB Connectors (PCC) | AA1 | AA1GFA | 5 | 5 | NO | PC | F | 1.085,20 | G | 145 | 545 | 228 | MM | 4055626020419 | 85369010 | PL | EC001283 | Imagen | Catálogo
1708757 | TW 95/ 6-CL | Borna pasamuros | Borne de paso, tipo de conexión: Conexión por palanca articulada T-LOX, Conexión por terminal, número de polos: 6, corriente de carga: 232 A, dirección de conexión del conductor con respecto a la dirección de enchufe: 0 °, anchura: 175 mm, color: gris | 20974.59 | 100 | AA | PCB Connectors (PCC) | AA1 | AA1GFA | 5 | 5 | NO | PC | F | 1.272,00 | G | 145 | 545 | 228 | MM | 4055626020426 | 85369010 | PL | EC001283 | Imagen | Catálogo
1667963 | TWGM/CDIO/17-BU | Conector para cables | M23, Conector para cables, serie: UC, apantallado: sí, Bloqueo por tornillo, Nº de polos: 17, Sentido de giro: Estándar, tipo de conexión del contacto: Hembra, Conexión crimpada, codificación: N, se espera que este artículo no contenga plomo a partir del cuarto trimestre de 2026 de acuerdo con RoHS II sin excepción 6c (Pb &lt;0,1 %), una alternativa sin plomo está disponible previamente a petición | 142.47 | 1 | AB | Field Device Connectors (FDC) | ABR | ABRAIC | 1 | 1 | NO | PC |  | 215,50 | G | 30 | 180 | 125 | MM | 4017918163587 | 85366990 | DE | EC002635 | Imagen | Catálogo
1667950 | TWGM/CDIO/17-ST | Conector para cables | M23, Conector para cables, serie: UC, apantallado: sí, Bloqueo por tornillo, Nº de polos: 17, Sentido de giro: Estándar, tipo de conexión del contacto: Macho, Conexión crimpada, codificación: N, se espera que este artículo no contenga plomo a partir del cuarto trimestre de 2026 de acuerdo con RoHS II sin excepción 6c (Pb &lt;0,1 %), una alternativa sin plomo está disponible previamente a petición | 140.13 | 1 | AB | Field Device Connectors (FDC) | ABR | ABRAIC | 1 | 1 | SÍ | PC |  | 214,60 | G | 30 | 180 | 125 | MM | 4017918163594 | 85366990 | DE | EC002635 | Imagen | Catálogo
2909681 | TWN4 MIFARE NFC USB ADAPTER | Adaptador para programación | Adaptador de programación Near Field Communication (NFC) con interfaz USB, para la configuración inalámbrica de productos aptos para NFC de Phoenix Contact con software. No se requiere un driver USB separado. | 258.28 | 1 | CM | Power Supplies; | CMP | CMPIZ9 | 1 | 1 | SÍ | PC |  | 160,10 | G | 0 | 0 | 0 |  | 4055626370569 | 84718000 | DE | EC002498 | Imagen | Catálogo
0306704 | TZ | Pinza | Pinza, facilita la extracción de la clavija de interrupción de una hilera de bornes cerrada (en caso de disposición individual) | 241.74 | 100 | BE | Industrial Cabinet Connectivity (ICC) | BE1 | BE1ZWX | 10 | 10 | NO | PC |  | 5,50 | G | 8 | 90 | 104 | MM | 4017918000929 | 39269097 | DE | EC004591 | Imagen | Catálogo
3032428 | UAB | Soporte | Soporte, número de polos: 1, color: azul | 138.49 | 100 | BE | Industrial Cabinet Connectivity (ICC) | BE1 | BE1ZWX | 50 | 50 | NO | PC |  | 3,73 | G | 15 | 163 | 265 | MM | 4017918092252 | 39269097 | DE | EC001166 | Imagen | Catálogo
3032431 | UAB 1 | Soporte | Soporte, número de polos: 1, clase de montaje: Montaje sobre carril DIN, color: gris | 169.52 | 100 | BE | Industrial Cabinet Connectivity (ICC) | BE1 | BE1ZWX | 50 | 50 | NO | PC |  | 6,02 | G | 64 | 160 | 242 | MM | 4017918092269 | 39269097 | DE | EC001166 | Imagen | Catálogo
1086498 | UBAL 150 | Borne de corriente | Borne de corriente, tensión nominal: 1000 V, corriente nominal: 290 A, número de conexiones: 2, número de polos: 1, tipo de conexión: Conexión por tornillo, Sección de dimensionamiento: 150 mm², sección: 35 mm² - 150 mm², Sección de dimensionamiento: 150 mm², sección: 35 mm² - 150 mm², clase de montaje: NS 35/15, NS 35/7,5, color: gris | 3100.7 | 100 | BE | Industrial Cabinet Connectivity (ICC) | BE1 | BE1311 | 10 | 10 | NO | PC |  | 153,45 | G | 71 | 320 | 115 | MM | 4055626877990 | 85369010 | EE | EC000897 | Imagen | Catálogo
1086502 | UBAL 150 BK | Borne de corriente | Borne de corriente, tensión nominal: 1000 V, corriente nominal: 290 A, número de conexiones: 2, número de polos: 1, tipo de conexión: Conexión por tornillo, Sección de dimensionamiento: 150 mm², sección: 35 mm² - 150 mm², Sección de dimensionamiento: 150 mm², sección: 35 mm² - 150 mm², clase de montaje: NS 35/15, NS 35/7,5, color: negro | 3255.74 | 100 | BE | Industrial Cabinet Connectivity (ICC) | BE1 | BE1311 | 10 | 10 | NO | PC |  | 153,12 | G | 65 | 320 | 115 | MM | 4055626879321 | 85369010 | EE | EC000897 | Imagen | Catálogo
1086503 | UBAL 150 BN | Borne de corriente | Borne de corriente, tensión nominal: 1000 V, corriente nominal: 290 A, número de conexiones: 2, número de polos: 1, tipo de conexión: Conexión por tornillo, Sección de dimensionamiento: 150 mm², sección: 35 mm² - 150 mm², Sección de dimensionamiento: 150 mm², sección: 35 mm² - 150 mm², clase de montaje: NS 35/15, NS 35/7,5, color: marrón | 3255.74 | 100 | BE | Industrial Cabinet Connectivity (ICC) | BE1 | BE1311 | 10 | 10 | NO | PC |  | 153,31 | G | 50 | 320 | 115 | MM | 4055626879420 | 85369010 | EE | EC000897 | Imagen | Catálogo
1086499 | UBAL 150 BU | Borne de corriente | Borne de corriente, tensión nominal: 1000 V, corriente nominal: 290 A, número de conexiones: 2, número de polos: 1, tipo de conexión: Conexión por tornillo, Sección de dimensionamiento: 150 mm², sección: 35 mm² - 150 mm², Sección de dimensionamiento: 150 mm², sección: 35 mm² - 150 mm², clase de montaje: NS 35/15, NS 35/7,5, color: azul | 3100.7 | 100 | BE | Industrial Cabinet Connectivity (ICC) | BE1 | BE1311 | 10 | 10 | NO | PC |  | 153,30 | G | 70 | 320 | 117 | MM | 4055626878072 | 85369010 | EE | EC000897 | Imagen | Catálogo
1086504 | UBAL 150 FE | Borne de corriente | Borne de corriente, tensión nominal: 1000 V, corriente nominal: 290 A, número de conexiones: 2, número de polos: 1, tipo de conexión: Conexión por tornillo, Sección de dimensionamiento: 150 mm², sección: 35 mm² - 150 mm², Sección de dimensionamiento: 150 mm², sección: 35 mm² - 150 mm², clase de montaje: NS 35/15, NS 35/7,5, color: amarillo | 3255.74 | 100 | BE | Industrial Cabinet Connectivity (ICC) | BE1 | BE1311 | 10 | 10 | NO | PC |  | 152,38 | G | 71 | 324 | 117 | MM | 4055626879734 | 85369010 | EE | EC000897 | Imagen | Catálogo
1086501 | UBAL 150 GN | Borne de corriente | Borne de corriente, tensión nominal: 1000 V, corriente nominal: 290 A, número de conexiones: 2, número de polos: 1, tipo de conexión: Conexión por tornillo, Sección de dimensionamiento: 150 mm², sección: 35 mm² - 150 mm², Sección de dimensionamiento: 150 mm², sección: 35 mm² - 150 mm², clase de montaje: NS 35/15, NS 35/7,5, color: verde | 3255.74 | 100 | BE | Industrial Cabinet Connectivity (ICC) | BE1 | BE1311 | 10 | 10 | NO | PC |  | 152,98 | G | 68 | 320 | 115 | MM | 4055626879727 | 85369010 | EE | EC000897 | Imagen | Catálogo
1086505 | UBAL 240 | Borne de corriente | Borne de corriente, tensión nominal: 1000 V, corriente nominal: 380 A, número de conexiones: 2, número de polos: 1, tipo de conexión: Conexión por tornillo, Sección de dimensionamiento: 240 mm², sección: 35 mm² - 240 mm², Sección de dimensionamiento: 240 mm², sección: 35 mm² - 240 mm², clase de montaje: Montaje atornillado, color: gris | 3865.68 | 100 | BE | Industrial Cabinet Connectivity (ICC) | BE1 | BE1311 | 5 | 5 | NO | PC |  | 279,24 | G | 77 | 206 | 137 | MM | 4055626879338 | 85369010 | EE | EC000897 | Imagen | Catálogo
1086508 | UBAL 240 BK | Borne de corriente | Borne de corriente, tensión nominal: 1000 V, corriente nominal: 380 A, número de conexiones: 2, número de polos: 1, tipo de conexión: Conexión por tornillo, Sección de dimensionamiento: 240 mm², sección: 35 mm² - 240 mm², Sección de dimensionamiento: 240 mm², sección: 35 mm² - 240 mm², clase de montaje: Montaje atornillado, color: negro | 4058.96 | 100 | BE | Industrial Cabinet Connectivity (ICC) | BE1 | BE1311 | 5 | 5 | NO | PC |  | 278,70 | G | 75 | 205 | 135 | MM | 4055626879758 | 85369010 | EE | EC000897 | Imagen | Catálogo
1086509 | UBAL 240 BN | Borne de corriente | Borne de corriente, tensión nominal: 1000 V, corriente nominal: 380 A, número de conexiones: 2, número de polos: 1, tipo de conexión: Conexión por tornillo, Sección de dimensionamiento: 240 mm², sección: 35 mm² - 240 mm², Sección de dimensionamiento: 240 mm², sección: 35 mm² - 240 mm², clase de montaje: Montaje atornillado, color: marrón | 4058.96 | 100 | BE | Industrial Cabinet Connectivity (ICC) | BE1 | BE1311 | 5 | 5 | NO | PC |  | 278,10 | G | 95 | 205 | 135 | MM | 4055626879345 | 85369010 | EE | EC000897 | Imagen | Catálogo
1086506 | UBAL 240 BU | Borne de corriente | Borne de corriente, tensión nominal: 1000 V, corriente nominal: 380 A, número de conexiones: 2, número de polos: 1, tipo de conexión: Conexión por tornillo, Sección de dimensionamiento: 240 mm², sección: 35 mm² - 240 mm², Sección de dimensionamiento: 240 mm², sección: 35 mm² - 240 mm², clase de montaje: Montaje atornillado, color: azul | 3865.68 | 100 | BE | Industrial Cabinet Connectivity (ICC) | BE1 | BE1311 | 5 | 5 | NO | PC |  | 278,97 | G | 77 | 205 | 137 | MM | 4055626879819 | 85369010 | EE | EC000897 | Imagen | Catálogo
1086510 | UBAL 240 FE | Borne de corriente | Borne de corriente, tensión nominal: 1000 V, corriente nominal: 380 A, número de conexiones: 2, número de polos: 1, tipo de conexión: Conexión por tornillo, Sección de dimensionamiento: 240 mm², sección: 35 mm² - 240 mm², Sección de dimensionamiento: 240 mm², sección: 35 mm² - 240 mm², clase de montaje: Montaje atornillado, color: amarillo | 4058.96 | 100 | BE | Industrial Cabinet Connectivity (ICC) | BE1 | BE1311 | 5 | 5 | NO | PC |  | 278,98 | G | 0 | 0 | 0 |  | 4055626879239 | 85369010 | EE | EC000897 | Imagen | Catálogo
1086507 | UBAL 240 GN | Borne de corriente | Borne de corriente, tensión nominal: 1000 V, corriente nominal: 380 A, número de conexiones: 2, número de polos: 1, tipo de conexión: Conexión por tornillo, Sección de dimensionamiento: 240 mm², sección: 35 mm² - 240 mm², Sección de dimensionamiento: 240 mm², sección: 35 mm² - 240 mm², clase de montaje: Montaje atornillado, color: verde | 4058.96 | 100 | BE | Industrial Cabinet Connectivity (ICC) | BE1 | BE1311 | 5 | 5 | NO | PC |  | 279,08 | G | 80 | 205 | 140 | MM | 4055626879741 | 85369010 | EE | EC000897 | Imagen | Catálogo
1086465 | UBAL 50 | Borne de corriente | Borne de corriente, tensión nominal: 1000 V, corriente nominal: 145 A, número de conexiones: 2, número de polos: 1, tipo de conexión: Conexión por tornillo, Sección de dimensionamiento: 50 mm², sección: 6 mm² - 50 mm², Sección de dimensionamiento: 50 mm², sección: 4 mm² - 50 mm², clase de montaje: NS 35/15, NS 35/7,5, color: gris | 1288.56 | 100 | BE | Industrial Cabinet Connectivity (ICC) | BE1 | BE1311 | 20 | 20 | NO | PC |  | 48,86 | G | 56 | 210 | 181 | MM | 4055626879208 | 85369010 | EE | EC000897 | Imagen | Catálogo
1086469 | UBAL 50 BK | Borne de corriente | Borne de corriente, tensión nominal: 1000 V, corriente nominal: 145 A, número de conexiones: 2, número de polos: 1, tipo de conexión: Conexión por tornillo, Sección de dimensionamiento: 50 mm², sección: 6 mm² - 50 mm², Sección de dimensionamiento: 50 mm², sección: 4 mm² - 50 mm², clase de montaje: NS 35/15, NS 35/7,5, color: negro | 1352.99 | 100 | BE | Industrial Cabinet Connectivity (ICC) | BE1 | BE1311 | 20 | 20 | NO | PC |  | 48,86 | G | 60 | 211 | 182 | MM | 4055626878058 | 85369010 | EE | EC000897 | Imagen | Catálogo
1086470 | UBAL 50 BN | Borne de corriente | Borne de corriente, tensión nominal: 1000 V, corriente nominal: 145 A, número de conexiones: 2, número de polos: 1, tipo de conexión: Conexión por tornillo, Sección de dimensionamiento: 50 mm², sección: 6 mm² - 50 mm², Sección de dimensionamiento: 50 mm², sección: 4 mm² - 50 mm², clase de montaje: NS 35/15, NS 35/7,5, color: marrón | 1352.99 | 100 | BE | Industrial Cabinet Connectivity (ICC) | BE1 | BE1311 | 20 | 20 | NO | PC |  | 48,92 | G | 60 | 200 | 180 | MM | 4055626877969 | 85369010 | EE | EC000897 | Imagen | Catálogo
1086466 | UBAL 50 BU | Borne de corriente | Borne de corriente, tensión nominal: 1000 V, corriente nominal: 145 A, número de conexiones: 2, número de polos: 1, tipo de conexión: Conexión por tornillo, Sección de dimensionamiento: 50 mm², sección: 6 mm² - 50 mm², Sección de dimensionamiento: 50 mm², sección: 4 mm² - 50 mm², clase de montaje: NS 35/15, NS 35/7,5, color: azul | 1288.56 | 100 | BE | Industrial Cabinet Connectivity (ICC) | BE1 | BE1311 | 20 | 20 | NO | PC |  | 48,92 | G | 57 | 210 | 182 | MM | 4055626877891 | 85369010 | EE | EC000897 | Imagen | Catálogo
1086471 | UBAL 50 FE | Borne de corriente | Borne de corriente, tensión nominal: 1000 V, corriente nominal: 145 A, número de conexiones: 2, número de polos: 1, tipo de conexión: Conexión por tornillo, Sección de dimensionamiento: 50 mm², sección: 6 mm² - 50 mm², Sección de dimensionamiento: 50 mm², sección: 4 mm² - 50 mm², clase de montaje: NS 35/15, NS 35/7,5, color: amarillo | 1352.99 | 100 | BE | Industrial Cabinet Connectivity (ICC) | BE1 | BE1311 | 20 | 20 | NO | PC |  | 48,92 | G | 57 | 211 | 179 | MM | 4055626878461 | 85369010 | EE | EC000897 | Imagen | Catálogo
1086468 | UBAL 50 GN | Borne de corriente | Borne de corriente, tensión nominal: 1000 V, corriente nominal: 145 A, número de conexiones: 2, número de polos: 1, tipo de conexión: Conexión por tornillo, Sección de dimensionamiento: 50 mm², sección: 6 mm² - 50 mm², Sección de dimensionamiento: 50 mm², sección: 4 mm² - 50 mm², clase de montaje: NS 35/15, NS 35/7,5, color: verde | 1352.99 | 100 | BE | Industrial Cabinet Connectivity (ICC) | BE1 | BE1311 | 20 | 20 | NO | PC |  | 48,86 | G | 56 | 210 | 180 | MM | 4055626877952 | 85369010 | EE | EC000897 | Imagen | Catálogo
1086475 | UBAL 95 | Borne de corriente | Borne de corriente, tensión nominal: 1000 V, corriente nominal: 220 A, número de conexiones: 2, número de polos: 1, tipo de conexión: Conexión por tornillo, Sección de dimensionamiento: 95 mm², sección: 16 mm² - 95 mm², Sección de dimensionamiento: 95 mm², sección: 16 mm² - 95 mm², clase de montaje: NS 35/15, NS 35/7,5, color: gris | 2417.23 | 100 | BE | Industrial Cabinet Connectivity (ICC) | BE1 | BE1311 | 10 | 10 | NO | PC |  | 97,27 | G | 62 | 270 | 104 | MM | 4055626875682 | 85369010 | EE | EC000897 | Imagen | Catálogo
1086478 | UBAL 95 BK | Borne de corriente | Borne de corriente, tensión nominal: 1000 V, corriente nominal: 220 A, número de conexiones: 2, número de polos: 1, tipo de conexión: Conexión por tornillo, Sección de dimensionamiento: 95 mm², sección: 16 mm² - 95 mm², Sección de dimensionamiento: 95 mm², sección: 16 mm² - 95 mm², clase de montaje: NS 35/15, NS 35/7,5, color: negro | 2538.09 | 100 | BE | Industrial Cabinet Connectivity (ICC) | BE1 | BE1311 | 10 | 10 | NO | PC |  | 97,20 | G | 60 | 270 | 100 | MM | 4055626876597 | 85369010 | EE | EC000897 | Imagen | Catálogo
1086479 | UBAL 95 BN | Borne de corriente | Borne de corriente, tensión nominal: 1000 V, corriente nominal: 220 A, número de conexiones: 2, número de polos: 1, tipo de conexión: Conexión por tornillo, Sección de dimensionamiento: 95 mm², sección: 16 mm² - 95 mm², Sección de dimensionamiento: 95 mm², sección: 16 mm² - 95 mm², clase de montaje: NS 35/15, NS 35/7,5, color: marrón | 2538.09 | 100 | BE | Industrial Cabinet Connectivity (ICC) | BE1 | BE1311 | 10 | 10 | NO | PC |  | 97,31 | G | 117 | 117 | 270 | MM | 4055626878065 | 85369010 | EE | EC000897 | Imagen | Catálogo
1086476 | UBAL 95 BU | Borne de corriente | Borne de corriente, tensión nominal: 1000 V, corriente nominal: 220 A, número de conexiones: 2, número de polos: 1, tipo de conexión: Conexión por tornillo, Sección de dimensionamiento: 95 mm², sección: 16 mm² - 95 mm², Sección de dimensionamiento: 95 mm², sección: 16 mm² - 95 mm², clase de montaje: NS 35/15, NS 35/7,5, color: azul | 2417.23 | 100 | BE | Industrial Cabinet Connectivity (ICC) | BE1 | BE1311 | 10 | 10 | NO | PC |  | 97,06 | G | 62 | 270 | 106 | MM | 4055626877976 | 85369010 | EE | EC000897 | Imagen | Catálogo
1086480 | UBAL 95 FE | Borne de corriente | Borne de corriente, tensión nominal: 1000 V, corriente nominal: 220 A, número de conexiones: 2, número de polos: 1, tipo de conexión: Conexión por tornillo, Sección de dimensionamiento: 95 mm², sección: 16 mm² - 95 mm², Sección de dimensionamiento: 95 mm², sección: 16 mm² - 95 mm², clase de montaje: NS 35/15, NS 35/7,5, color: amarillo | 2538.09 | 100 | BE | Industrial Cabinet Connectivity (ICC) | BE1 | BE1311 | 10 | 10 | NO | PC |  | 97,07 | G | 61 | 270 | 104 | MM | 4055626879505 | 85369010 | EE | EC000897 | Imagen | Catálogo
1086477 | UBAL 95 GN | Borne de corriente | Borne de corriente, tensión nominal: 1000 V, corriente nominal: 220 A, número de conexiones: 2, número de polos: 1, tipo de conexión: Conexión por tornillo, Sección de dimensionamiento: 95 mm², sección: 16 mm² - 95 mm², Sección de dimensionamiento: 95 mm², sección: 16 mm² - 95 mm², clase de montaje: NS 35/15, NS 35/7,5, color: verde | 2538.09 | 100 | BE | Industrial Cabinet Connectivity (ICC) | BE1 | BE1311 | 10 | 10 | NO | PC |  | 97,14 | G | 61 | 270 | 103 | MM | 4055626878287 | 85369010 | EE | EC000897 | Imagen | Catálogo
0800310 | UBE | Soporte para señalización | Soporte para índices de regletas de bornes, para la rotulación de grupos de bornes, para el soporte final E/UK o tope final E/U, superficie útil: 40 x 17 mm | 172.21 | 100 | BG | Marking and Installation (MI) | BG2 | BG211A | 10 | 10 | NO | PC |  | 6,90 | G | 50 | 147 | 73 | MM | 4017918005917 | 39269097 | PL | EC002248 | Imagen | Catálogo
1004089 | UBE + ES/KMK 3 | Soporte para señalización | Soporte para señalización, Para el marcado de los grupos de bornas, para el soporte final E/UK o el terminal E/U, con tiras insertables de rotulación perforadas de 40 x 17 mm, gris, sin rotular, Perforado, clase de montaje: enclavar, altura del campo de texto: 17 mm, anchura del campo de texto: 40 mm | 174.41 | 100 | BG | Marking and Installation (MI) | BG2 | BG211A | 10 | 10 | NO | PC |  | 7,23 | G | 52 | 148 | 76 | MM | 4017918011895 | 39269097 | PL | EC002248 | Imagen | Catálogo
0800307 | UBE/D | Soporte para señalización | Soporte para señalización para regleteros de bornas, para el marcado de grupos de bornas, para el montaje en el regletero de bornas NS 32 o NS 35/7,5, tamaño de rótulo: 40 x 17 mm | 214.16 | 100 | BG | Marking and Installation (MI) | BG2 | BG211A | 10 | 10 | NO | PC |  | 10,08 | G | 51 | 185 | 69 | MM | 4017918005900 | 39269097 | PL | EC002248 | Imagen | Catálogo
0803719 | UBE/D (60X10) | Soporte para señalización | Soporte para índices para regletas de bornes, para la identificación de grupos de bornes, para el montaje en la regleta de bornes NS 32 o NS 35/7,5, tamaño de rótulo: 60 x 10 mm | 214.16 | 100 | BG | Marking and Installation (MI) | BG2 | BG211A | 50 | 50 | NO | PC |  | 9,80 | G | 66 | 385 | 116 | MM | 4055626146263 | 39269097 | CN | EC002248 | Imagen | Catálogo
1004076 | UBE/D + ES/KMK 3 | Soporte para señalización | Soporte para señalización, para la identificación de grupos de bornes, para el montaje en la regleta de bornes NS 32 o NS 35/7,5, gris, sin rotular, clase de montaje: enclavar, altura del campo de texto: 17 mm, anchura del campo de texto: 40 mm | 214.16 | 100 | BG | Marking and Installation (MI) | BG2 | BG211A | 10 | 10 | NO | PC |  | 10,68 | G | 51 | 185 | 69 | MM | 4017918011888 | 39269097 | PL | EC002248 | Imagen | Catálogo
0803122 | UBE/D N+C | Soporte para señalización | Soporte índice para regletas de bornes, para la señalización de grupos de bornes, para montaje sobre regleta de bornes NS 32 o NS 35/7,5, superficie útil: 44 x 7 mm | 209.97 | 100 | BG | Marking and Installation (MI) | BG2 | BG211A | 10 | 10 | NO | PC |  | 7,58 | G | 58 | 136 | 78 | MM | 4046356959285 | 39269097 | CN | EC002248 | Imagen | Catálogo
2798530 | UBK 2-500 | Dispositivo de protec. contra sobretensiones | Módulo para montaje sobre carril con protección basta contra sobretensiones para dos conductores de señales. Pie de tierra de autocontacto para montaje sobre NS 32 o NS 35/7,5, anchura de la carcasa: 17,5 mm. Ejecución: 500 V AC | 141.96 | 1 | CL | Trabtech (TT) | CL2 | CL2233 | 10 | 1 | SÍ | PC |  | 60,01 | G | 63 | 187 | 117 | MM | 4017918073800 | 85363010 | DE | EC000943 | Imagen | Catálogo
1606028 | UC-000000080AC | Carcasa para conector circular | Carcasa para conector circular, serie: UC, se espera que este artículo no contenga plomo a partir del segundo trimestre de 2026 de acuerdo con RoHS II sin excepción 6c (Pb &lt;0,1 %), una alternativa sin plomo está disponible previamente a petición | 59.39 | 1 | AB | Field Device Connectors (FDC) | ABR | ABRAIE | 20 | 1 | SÍ | PC | F | 88,96 | G | 0 | 0 | 0 |  | 4046356385725 | 85389099 | DE | EC003556 |  | Catálogo
1606030 | UC-000000080DU | Carcasa para conector circular | Carcasa para conector circular, serie: UC, recto, Bloqueo por tornillo, M23, número de polos: 12, apantallado: sí, rango de diámetro de cable: 2 mm... 14,5 mm, se espera que este artículo no contenga plomo a partir del segundo trimestre de 2026 de acuerdo con RoHS II sin excepción 6c (Pb &lt;0,1 %), una alternativa sin plomo está disponible previamente a petición | 52.89 | 1 | AB | Field Device Connectors (FDC) | ABR | ABRAIE | 20 | 20 | NO | PC |  | 90,27 | G | 65 | 140 | 115 | MM | 4046356256834 | 85389099 | DE | EC003556 | Imagen | Catálogo
1606040 | UC-000000090DU | Carcasa para conector circular | Carcasa para conector circular, serie: UC, recto, Bloqueo por tornillo, M23, número de polos: 12, tipo de conexión del contacto: Hembra, Conexión crimpada, apantallado: sí, rango de diámetro de cable: 2 mm... 14,5 mm, se espera que este artículo no contenga plomo a partir del segundo trimestre de 2026 de acuerdo con RoHS II sin excepción 6c (Pb &lt;0,1 %), una alternativa sin plomo está disponible previamente a petición | 60.27 | 1 | AB | Field Device Connectors (FDC) | ABR | ABRAII | 20 | 1 | SÍ | PC |  | 94,18 | G | 70 | 140 | 115 | MM | 4046356256902 | 85389099 | DE | EC003556 | Imagen | Catálogo
1607069 | UC-0000000F3DU | Carcasa para conector circular | Carcasa para conector circular, serie: UC, recto, Bloqueo por tornillo, M23, número de polos: 12, tipo de conexión del contacto: Hembra, Conexión crimpada, apantallado: sí, rango de diámetro de cable: 10 mm... 14 mm, se espera que este artículo no contenga plomo a partir del cuarto trimestre de 2026 de acuerdo con RoHS II sin excepción 6c (Pb &lt;0,1 %), una alternativa sin plomo está disponible previamente a petición | 69.9 | 1 | AB | Field Device Connectors (FDC) | ABR | ABRAII | 20 | 1 | SÍ | PC | F | 157,00 | G | 0 | 0 | 0 |  | 4046356256926 | 85366990 | DE | EC003556 | Imagen | Catálogo
1606050 | UC-0000000NNDU | Carcasa para conector circular | Carcasa para conector circular, serie: UC, acodado, Bloqueo por tornillo, M23, apantallado: sí, rango de diámetro de cable: 6,5 mm... 14,5 mm, se espera que este artículo no contenga plomo a partir del tercer trimestre de 2026 de acuerdo con RoHS II sin excepción 6c (Pb &lt;0,1 %), una alternativa sin plomo está disponible previamente a petición | 90.2 | 1 | AB | Field Device Connectors (FDC) | ABR | ABRAIE | 8 | 8 | NO | PC | F | 178,57 | G | 55 | 140 | 115 | MM | 4046356256971 | 85389099 | DE | EC003556 | Imagen | Catálogo
1606053 | UC-0000000Q0DU | Carcasa para conector circular | Carcasa para conector circular, serie: UC, recto, Bloqueo por tornillo, M23, número de polos: 12, tipo de conexión del contacto: Hembra, Conexión crimpada, Anillo tórico axial, apantallado: sí, rango de diámetro de cable: 2 mm... 14,5 mm, se espera que este artículo no contenga plomo a partir del primer trimestre de 2027 de acuerdo con RoHS II sin excepción 6c (Pb &lt;0,1 %), una alternativa sin plomo está disponible previamente a petición | 76.47 | 1 | AB | Field Device Connectors (FDC) | ABR | ABRAIK | 12 | 12 | NO | PC |  | 116,59 | G | 0 | 0 | 0 |  | 4046356257008 | 85389099 | DE | EC003556 | Imagen | Catálogo
1606058 | UC-0000000R3DU | Carcasa para conector circular | Carcasa para conector circular, serie: UC, recto, Bloqueo por tornillo, M23, número de polos: 12, tipo de conexión del contacto: Hembra, Conexión crimpada, apantallado: sí, rango de diámetro de cable: 10 mm... 14 mm, se espera que este artículo no contenga plomo a partir del cuarto trimestre de 2026 de acuerdo con RoHS II sin excepción 6c (Pb &lt;0,1 %), una alternativa sin plomo está disponible previamente a petición | 75.36 | 1 | AB | Field Device Connectors (FDC) | ABR | ABRAIE | 20 | 20 | NO | PC |  | 112,17 | G | 0 | 0 | 0 |  | 4046356257039 | 85389099 | DE | EC003556 | Imagen | Catálogo
1606060 | UC-0000000RMDU | Carcasa para conector circular | Carcasa para conector circular, serie: UC, se espera que este artículo no contenga plomo a partir del primer trimestre de 2027 de acuerdo con RoHS II sin excepción 6c (Pb &lt;0,1 %), una alternativa sin plomo está disponible previamente a petición | 65.61 | 1 | AB | Field Device Connectors (FDC) | ABR | ABRAIE | 20 | 1 | SÍ | PC | F | 113,18 | G | 0 | 0 | 0 |  | 4046356257046 | 85389099 | DE | EC003556 |  | Catálogo
1606061 | UC-0000000RNDU | Carcasa para conector circular | Carcasa para conector circular, serie: UC, Bloqueo por tornillo, M23, número de polos: 12, tipo de conexión del contacto: Hembra, Conexión crimpada, apantallado: sí, rango de diámetro de cable: 6,5 mm... 14,5 mm, se espera que este artículo no contenga plomo a partir del tercer trimestre de 2026 de acuerdo con RoHS II sin excepción 6c (Pb &lt;0,1 %), una alternativa sin plomo está disponible previamente a petición | 65.51 | 1 | AB | Field Device Connectors (FDC) | ABR | ABRAIE | 20 | 1 | SÍ | PC | F | 109,06 | G | 90 | 150 | 120 | MM | 4046356257053 | 85366990 | DE | EC003556 | Imagen | Catálogo
1606065 | UC-0000000T0DU | Carcasa para conector circular | Carcasa para conector circular, serie: UC, acodado, Bloqueo por tornillo, M23, número de polos: 12, tipo de conexión del contacto: Hembra, Conexión crimpada, apantallado: sí, rango de diámetro de cable: 2 mm... 14,5 mm, se espera que este artículo no contenga plomo a partir del segundo trimestre de 2026 de acuerdo con RoHS II sin excepción 6c (Pb &lt;0,1 %), una alternativa sin plomo está disponible previamente a petición | 72.83 | 1 | AB | Field Device Connectors (FDC) | ABR | ABRAIE | 8 | 1 | SÍ | PC |  | 163,30 | G | 55 | 140 | 113 | MM | 4046356257084 | 85389099 | DE | EC003556 | Imagen | Catálogo
1242069 | UC-0000000T0DUX | Carcasa para conector circular | Carcasa para conector circular, serie: UC, acodado, Bloqueo por tornillo, M23, número de polos: 12, tipo de conexión del contacto: Hembra, Conexión crimpada, apantallado: sí, rango de diámetro de cable: 2 mm... 14,5 mm, El artículo no contiene plomo según la directiva RoHS II sin la excepción 6c (Pb&lt; 0,1 %) | 82.62 | 1 | AB | Field Device Connectors (FDC) | ABR | ABRAIE | 8 | 0 | SÍ | PC |  | 161,75 | G | 0 | 0 | 0 |  | 4063151424039 | 85366990 | DE | EC003556 | Imagen | Catálogo
1606078 | UC-06P1N1290DU | Conector de acoplamiento | M23, Conector de acoplamiento, serie: UC, recto, apantallado: sí, Bloqueo por tornillo, Nº de polos: 6, Sentido de giro: Estándar, tipo de conexión del contacto: Macho, Copa de soldar, codificación: N, se espera que este artículo no contenga plomo a partir del segundo trimestre de 2026 de acuerdo con RoHS II sin excepción 6c (Pb &lt;0,1 %), una alternativa sin plomo está disponible previamente a petición | 83.6 | 1 | AB | Field Device Connectors (FDC) | ABR | ABRAIG | 20 | 20 | NO | PC | F | 101,53 | G | 0 | 0 | 0 |  | 4046356257183 | 85389099 | DE | EC002635 | Imagen | Catálogo
1606127 | UC-06S1N12T0DU | Conector para cables | M23, Conector para cables, serie: UC, acodado, apantallado: sí, Bloqueo por tornillo, Nº de polos: 6, Sentido de giro: Estándar, tipo de conexión del contacto: Hembra, Copa de soldar, codificación: N, se espera que este artículo no contenga plomo a partir del segundo trimestre de 2026 de acuerdo con RoHS II sin excepción 6c (Pb &lt;0,1 %), una alternativa sin plomo está disponible previamente a petición | 87.17 | 1 | AB | Field Device Connectors (FDC) | ABR | ABRAIC | 8 | 8 | NO | PC | F | 168,50 | G | 0 | 0 | 0 |  | 4046356257527 | 85389099 | DE | EC002635 | Imagen | Catálogo
1606157 | UC-07P1N1280DU | Conector para cables | M23, Conector para cables, serie: UC, recto, apantallado: sí, Bloqueo por tornillo, Nº de polos: 7, Sentido de giro: Estándar, tipo de conexión del contacto: Macho, Copa de soldar, codificación: N, se espera que este artículo no contenga plomo a partir del segundo trimestre de 2026 de acuerdo con RoHS II sin excepción 6c (Pb &lt;0,1 %), una alternativa sin plomo está disponible previamente a petición | 75.07 | 1 | AB | Field Device Connectors (FDC) | ABR | ABRAIA | 20 | 20 | NO | PC | F | 95,00 | G | 0 | 0 | 0 |  | 4046356257718 | 85389099 | DE | EC002635 | Imagen | Catálogo
1606169 | UC-07P1N8A80DU | Conector para cables | M23, Conector para cables, serie: UC, recto, apantallado: sí, Bloqueo por tornillo, Nº de polos: 7, Sentido de giro: Estándar, tipo de conexión del contacto: Macho, Conexión crimpada, rango de diámetro de cable: 2 mm ... 14,5 mm, codificación: N, se espera que este artículo no contenga plomo a partir del segundo trimestre de 2026 de acuerdo con RoHS II sin excepción 6c (Pb &lt;0,1 %), una alternativa sin plomo está disponible previamente a petición | 66.13 | 1 | AB | Field Device Connectors (FDC) | ABR | ABRAIA | 20 | 20 | NO | PC |  | 91,76 | G | 25 | 169 | 105 | MM | 4046356257817 | 85389099 | DE | EC002635 | Imagen | Catálogo
1606173 | UC-07P1N8AQ0DU | Pasamuro pared posterior | M23, Pasamuro pared posterior, serie: UC, recto, apantallado: sí, Bloqueo por tornillo, Nº de polos: 7, Sentido de giro: Estándar, tipo de conexión del contacto: Macho, Conexión crimpada, Anillo tórico axial, codificación: N, se espera que este artículo no contenga plomo a partir del primer trimestre de 2027 de acuerdo con RoHS II sin excepción 6c (Pb &lt;0,1 %), una alternativa sin plomo está disponible previamente a petición | 92.73 | 1 | AB | Field Device Connectors (FDC) | ABR | ABRAIJ | 12 | 12 | NO | PC |  | 118,02 | G | 70 | 120 | 140 | MM | 4046356257848 | 85389099 | DE | EC003569 | Imagen | Catálogo
1606190 | UC-07S1N1280DU | Conector para cables | M23, Conector para cables, serie: UC, recto, apantallado: sí, Bloqueo por tornillo, Nº de polos: 7, Sentido de giro: Estándar, tipo de conexión del contacto: Hembra, Copa de soldar, rango de diámetro de cable: 2 mm ... 14,5 mm, codificación: N, se espera que este artículo no contenga plomo a partir del segundo trimestre de 2026 de acuerdo con RoHS II sin excepción 6c (Pb &lt;0,1 %), una alternativa sin plomo está disponible previamente a petición | 70.95 | 1 | AB | Field Device Connectors (FDC) | ABR | ABRAIA | 20 | 20 | NO | PC | F | 95,00 | G | 0 | 0 | 0 |  | 4046356257954 | 85366990 | DE | EC002635 | Imagen | Catálogo
1606197 | UC-07S1N8A80DU | Conector para cables | M23, Conector para cables, serie: UC, recto, apantallado: sí, Bloqueo por tornillo, Nº de polos: 7, Sentido de giro: Estándar, tipo de conexión del contacto: Hembra, Conexión crimpada, rango de diámetro de cable: 2 mm ... 14,5 mm, codificación: N, se espera que este artículo no contenga plomo a partir del segundo trimestre de 2026 de acuerdo con RoHS II sin excepción 6c (Pb &lt;0,1 %), una alternativa sin plomo está disponible previamente a petición | 57.5 | 1 | AB | Field Device Connectors (FDC) | ABR | ABRAIA | 20 | 20 | NO | PC | F | 93,45 | G | 25 | 169 | 105 | MM | 4046356257992 | 85389099 | DE | EC002635 | Imagen | Catálogo
1606199 | UC-07S1N8AQ0DU | Pasamuro pared posterior | M23, Pasamuro pared posterior, serie: UC, recto, apantallado: sí, Bloqueo por tornillo, Nº de polos: 7, Sentido de giro: Estándar, tipo de conexión del contacto: Hembra, Conexión crimpada, Anillo tórico axial, rango de diámetro de cable: 2 mm ... 14,5 mm, codificación: N, se espera que este artículo no contenga plomo a partir del primer trimestre de 2027 de acuerdo con RoHS II sin excepción 6c (Pb &lt;0,1 %), una alternativa sin plomo está disponible previamente a petición | 92.73 | 1 | AB | Field Device Connectors (FDC) | ABR | ABRAIJ | 12 | 12 | NO | PC |  | 119,14 | G | 117 | 12 | 140 | MM | 4046356258012 | 85389099 | DE | EC003569 | Imagen | Catálogo
1606246 | UC-09S1N1280DU | Conector para cables | M23, Conector para cables, serie: UC, recto, apantallado: sí, Bloqueo por tornillo, Nº de polos: 8+1, Sentido de giro: Estándar, tipo de conexión del contacto: Hembra, Copa de soldar, codificación: N, se espera que este artículo no contenga plomo a partir del segundo trimestre de 2026 de acuerdo con RoHS II sin excepción 6c (Pb &lt;0,1 %), una alternativa sin plomo está disponible previamente a petición | 65.01 | 1 | AB | Field Device Connectors (FDC) | ABR | ABRAIA | 20 | 20 | NO | PC | F | 94,90 | G | 0 | 0 | 0 |  | 4046356258333 | 85366990 | DE | EC002635 | Imagen | Catálogo
1606282 | UC-12P1N1280DU | Conector para cables | M23, Conector para cables, serie: UC, recto, apantallado: sí, Bloqueo por tornillo, Nº de polos: 12, Sentido de giro: Estándar, tipo de conexión del contacto: Macho, Copa de soldar, rango de diámetro de cable: 2 mm ... 14,5 mm, codificación: N, se espera que este artículo no contenga plomo a partir del segundo trimestre de 2026 de acuerdo con RoHS II sin excepción 6c (Pb &lt;0,1 %), una alternativa sin plomo está disponible previamente a petición | 66.77 | 1 | AB | Field Device Connectors (FDC) | ABR | ABRAIA | 20 | 20 | NO | PC |  | 99,24 | G | 0 | 0 | 0 |  | 4046356258593 | 85389099 | DE | EC002635 | Imagen | Catálogo
1242101 | UC-12P1N1280DUX | Conector para cables | M23, Conector para cables, serie: UC, recto, apantallado: sí, Bloqueo por tornillo, Nº de polos: 12, Sentido de giro: Estándar, tipo de conexión del contacto: Macho, Copa de soldar, rango de diámetro de cable: 2 mm ... 14,5 mm, codificación: N, El artículo no contiene plomo según la directiva RoHS II sin la excepción 6c (Pb&lt; 0,1 %) | 75.75 | 1 | AB | Field Device Connectors (FDC) | ABR | ABRAIA | 20 | 0 | SÍ | PC |  | 110,20 | G | 0 | 0 | 0 |  | 4063151444433 | 85366990 | DE | EC002635 | Imagen | Catálogo
1606306 | UC-12P1N8A80DU | Conector para cables | M23, Conector para cables, serie: UC, recto, apantallado: sí, Bloqueo por tornillo, Nº de polos: 12, Sentido de giro: Estándar, tipo de conexión del contacto: Macho, Conexión crimpada, rango de diámetro de cable: 2 mm ... 14,5 mm, codificación: N, se espera que este artículo no contenga plomo a partir del segundo trimestre de 2026 de acuerdo con RoHS II sin excepción 6c (Pb &lt;0,1 %), una alternativa sin plomo está disponible previamente a petición | 56.82 | 1 | AB | Field Device Connectors (FDC) | ABR | ABRAIA | 20 | 20 | NO | PC | F | 87,16 | G | 0 | 0 | 0 |  | 4046356258708 | 85366990 | DE | EC002635 | Imagen | Catálogo
1606325 | UC-12P2N1280DU | Conector para cables | M23, Conector para cables, serie: UC, recto, apantallado: sí, Bloqueo por tornillo, Nº de polos: 12, Sentido de giro: Movimiento contrario, tipo de conexión del contacto: Macho, Copa de soldar, rango de diámetro de cable: 2 mm ... 14,5 mm, codificación: N, se espera que este artículo no contenga plomo a partir del segundo trimestre de 2026 de acuerdo con RoHS II sin excepción 6c (Pb &lt;0,1 %), una alternativa sin plomo está disponible previamente a petición | 66.77 | 1 | AB | Field Device Connectors (FDC) | ABR | ABRAIA | 20 | 20 | NO | PC | F | 101,36 | G | 0 | 0 | 0 |  | 4046356258852 | 85389099 | DE | EC002635 | Imagen | Catálogo
1617750 | UC-12P2N8AR3DU | Conector para cables | M23, Conector para cables, serie: UC, recto, apantallado: sí, Bloqueo por tornillo, Nº de polos: 12, Sentido de giro: Movimiento contrario, tipo de conexión del contacto: Macho, Conexión crimpada, codificación: N, se espera que este artículo no contenga plomo a partir del cuarto trimestre de 2026 de acuerdo con RoHS II sin excepción 6c (Pb &lt;0,1 %), una alternativa sin plomo está disponible previamente a petición | 51.79 | 1 | AB | Field Device Connectors (FDC) | ABR | ABRAIA | 20 | 20 | NO | PC | F | 113,30 | G | 0 | 0 | 0 |  | 4046356878616 | 85389099 | DE | EC002635 |  | Catálogo
1606358 | UC-12S1N1280DU | Conector para cables | M23, Conector para cables, serie: UC, recto, apantallado: sí, Bloqueo por tornillo, Nº de polos: 12, Sentido de giro: Estándar, tipo de conexión del contacto: Hembra, Copa de soldar, codificación: N, se espera que este artículo no contenga plomo a partir del segundo trimestre de 2026 de acuerdo con RoHS II sin excepción 6c (Pb &lt;0,1 %), una alternativa sin plomo está disponible previamente a petición | 67.17 | 1 | AB | Field Device Connectors (FDC) | ABR | ABRAIA | 20 | 20 | NO | PC |  | 96,91 | G | 0 | 0 | 0 |  | 4046356259040 | 85389099 | DE | EC002635 | Imagen | Catálogo
1606363 | UC-12S1N1290DU | Conector de acoplamiento | M23, Conector de acoplamiento, serie: UC, recto, apantallado: sí, Bloqueo por tornillo, Nº de polos: 12, Sentido de giro: Estándar, tipo de conexión del contacto: Hembra, Copa de soldar, rango de diámetro de cable: 2 mm ... 14,5 mm, codificación: N, se espera que este artículo no contenga plomo a partir del segundo trimestre de 2026 de acuerdo con RoHS II sin excepción 6c (Pb &lt;0,1 %), una alternativa sin plomo está disponible previamente a petición | 74.51 | 1 | AB | Field Device Connectors (FDC) | ABR | ABRAIG | 20 | 20 | NO | PC |  | 99,34 | G | 0 | 0 | 0 |  | 4046356259064 | 85389099 | DE | EC002635 | Imagen | Catálogo
1606370 | UC-12S1N12NNDU | Conector para cables | M23, Conector para cables, serie: UC, acodado, apantallado: sí, Bloqueo por tornillo, Nº de polos: 12, Sentido de giro: Estándar, tipo de conexión del contacto: Hembra, Copa de soldar, rango de diámetro de cable: 2 mm ... 14,5 mm, codificación: N, se espera que este artículo no contenga plomo a partir del tercer trimestre de 2026 de acuerdo con RoHS II sin excepción 6c (Pb &lt;0,1 %), una alternativa sin plomo está disponible previamente a petición | 103.19 | 1 | AB | Field Device Connectors (FDC) | ABR | ABRAIC | 8 | 8 | NO | PC | F | 187,00 | G | 0 | 0 | 0 |  | 4046356259125 | 85366990 | DE | EC002635 | Imagen | Catálogo
1606383 | UC-12S1N8A80DU | Conector para cables | M23, Conector para cables, serie: UC, recto, apantallado: sí, Bloqueo por tornillo, Nº de polos: 12, Sentido de giro: Estándar, tipo de conexión del contacto: Hembra, Conexión crimpada, rango de diámetro de cable: 2 mm ... 14,5 mm, codificación: N, se espera que este artículo no contenga plomo a partir del segundo trimestre de 2026 de acuerdo con RoHS II sin excepción 6c (Pb &lt;0,1 %), una alternativa sin plomo está disponible previamente a petición | 65.62 | 1 | AB | Field Device Connectors (FDC) | ABR | ABRAIA | 20 | 20 | NO | PC |  | 93,61 | G | 0 | 0 | 0 |  | 4046356259217 | 85389099 | DE | EC002635 | Imagen | Catálogo
1606387 | UC-12S1N8AQ0DU | Pasamuro pared posterior | M23, Pasamuro pared posterior, serie: UC, recto, apantallado: sí, Bloqueo por tornillo, Nº de polos: 12, Sentido de giro: Estándar, tipo de conexión del contacto: Hembra, Conexión crimpada, Anillo tórico axial, rango de diámetro de cable: 2 mm ... 14,5 mm, codificación: N, se espera que este artículo no contenga plomo a partir del primer trimestre de 2027 de acuerdo con RoHS II sin excepción 6c (Pb &lt;0,1 %), una alternativa sin plomo está disponible previamente a petición | 80.27 | 1 | AB | Field Device Connectors (FDC) | ABR | ABRAIJ | 10 | 10 | NO | PC | F | 110,85 | G | 0 | 0 | 0 |  | 4046356259255 | 85366990 | DE | EC003569 | Imagen | Catálogo
1613945 | UC-12S1N8AT0DU | Conector para cables | M23, Conector para cables, serie: UC, acodado, apantallado: sí, Bloqueo por tornillo, Nº de polos: 12, Sentido de giro: Estándar, tipo de conexión del contacto: Hembra, Conexión crimpada, rango de diámetro de cable: 2 mm ... 14,5 mm, codificación: N, se espera que este artículo no contenga plomo a partir del segundo trimestre de 2026 de acuerdo con RoHS II sin excepción 6c (Pb &lt;0,1 %), una alternativa sin plomo está disponible previamente a petición | 88.58 | 1 | AB | Field Device Connectors (FDC) | ABR | ABRAIC | 8 | 1 | SÍ | PC |  | 168,20 | G | 0 | 0 | 0 |  | 4046356403382 | 85389099 | DE | EC002635 | Imagen | Catálogo
1606403 | UC-12S2N1280DU | Conector para cables | M23, Conector para cables, serie: UC, recto, apantallado: sí, Bloqueo por tornillo, Nº de polos: 12, Sentido de giro: Movimiento contrario, tipo de conexión del contacto: Hembra, Copa de soldar, codificación: N, se espera que este artículo no contenga plomo a partir del segundo trimestre de 2026 de acuerdo con RoHS II sin excepción 6c (Pb &lt;0,1 %), una alternativa sin plomo está disponible previamente a petición | 77.26 | 1 | AB | Field Device Connectors (FDC) | ABR | ABRAIA | 20 | 20 | NO | PC | F | 95,58 | G | 0 | 0 | 0 |  | 4046356259330 | 85366990 | DE | EC002635 | Imagen | Catálogo
1606420 | UC-12S2N8AR3DU | Conector para cables | M23, Conector para cables, serie: UC, recto, apantallado: sí, Bloqueo por tornillo, Nº de polos: 12, Sentido de giro: Movimiento contrario, tipo de conexión del contacto: Hembra, Conexión crimpada, codificación: N, se espera que este artículo no contenga plomo a partir del cuarto trimestre de 2026 de acuerdo con RoHS II sin excepción 6c (Pb &lt;0,1 %), una alternativa sin plomo está disponible previamente a petición | 79.8 | 1 | AB | Field Device Connectors (FDC) | ABR | ABRAIA | 20 | 20 | NO | PC | F | 119,42 | G | 0 | 0 | 0 |  | 4046356259422 | 85389099 | DE | EC002635 |  | Catálogo
1612702 | UC-12S2N8ARMDU | Conector para cables | Conector para cables, se espera que este artículo no contenga plomo a partir del primer trimestre de 2027 de acuerdo con RoHS II sin excepción 6c (Pb &lt;0,1 %), una alternativa sin plomo está disponible previamente a petición | 68.78 | 1 | AB | Field Device Connectors (FDC) | ABR | ABRAIA | 20 | 20 | NO | PC |  | 116,17 | G | 0 | 0 | 0 |  | 4046356270007 | 85389099 | DE | EC002635 |  | Catálogo
1606436 | UC-12SDN8A80DU | Conector para cables | Conector para cables, recto, Bloqueo por tornillo, M23, número de polos: 12, tipo de conexión del contacto: Hembra, apantallado: sí, rango de diámetro de cable: 3 mm ... 15 mm, tipo de conexión: Conexión crimpada, serie: UC, se espera que este artículo no contenga plomo a partir del primer trimestre de 2027 de acuerdo con RoHS II sin excepción 6c (Pb &lt;0,1 %), una alternativa sin plomo está disponible previamente a petición | 38.65 | 1 | AB | Field Device Connectors (FDC) | ABR | ABRAIA | 20 | 20 | NO | PC |  | 92,59 | G | 65 | 140 | 112 | MM | 4046356259569 | 85389099 | DE | EC002635 |  | Catálogo
1613180 | UC-12SDS8A80DU | Conector para cables | M23, Conector para cables, serie: UC, recto, apantallado: sí, Bloqueo por tornillo, rango de diámetro de cable: 2 mm ... 14,5 mm, se espera que este artículo no contenga plomo a partir del primer trimestre de 2027 de acuerdo con RoHS II sin excepción 6c (Pb &lt;0,1 %), una alternativa sin plomo está disponible previamente a petición | 33.77 | 1 | AB | Field Device Connectors (FDC) | ABR | ABRAIA | 20 | 20 | NO | PC | F | 92,85 | G | 0 | 0 | 0 |  | 4046356398404 | 85389099 | DE | EC002635 |  | Catálogo
1606469 | UC-16S1N1280DU | Conector para cables | M23, Conector para cables, serie: UC, recto, apantallado: sí, Bloqueo por tornillo, Nº de polos: 16, Sentido de giro: Estándar, tipo de conexión del contacto: Hembra, Copa de soldar, rango de diámetro de cable: 2 mm ... 14,5 mm, codificación: N, se espera que este artículo no contenga plomo a partir del segundo trimestre de 2026 de acuerdo con RoHS II sin excepción 6c (Pb &lt;0,1 %), una alternativa sin plomo está disponible previamente a petición | 79.79 | 1 | AB | Field Device Connectors (FDC) | ABR | ABRAIA | 20 | 20 | NO | PC | F | 95,70 | G | 0 | 0 | 0 |  | 4046356259798 | 85389099 | DE | EC002635 | Imagen | Catálogo
1606510 | UC-17P1N8A80AC | Conector para cables | M23, Conector para cables, serie: UC, recto, apantallado: sí, Bloqueo por tornillo, Nº de polos: 17, Sentido de giro: Estándar, tipo de conexión del contacto: Macho, Conexión crimpada, rango de diámetro de cable: 11,5 mm ... 13,5 mm, codificación: N, se espera que este artículo no contenga plomo a partir del segundo trimestre de 2026 de acuerdo con RoHS II sin excepción 6c (Pb &lt;0,1 %), una alternativa sin plomo está disponible previamente a petición | 63.09 | 1 | AB | Field Device Connectors (FDC) | ABR | ABRAIA | 20 | 20 | NO | PC | F | 90,30 | G | 0 | 0 | 0 |  | 4046356260008 | 85389099 | DE | EC002635 | Imagen | Catálogo
1612732 | UC-17P1N8A90AB | Conector de acoplamiento | M23, Conector de acoplamiento, serie: UC, recto, apantallado: sí, Bloqueo por tornillo, Nº de polos: 17, Sentido de giro: Estándar, tipo de conexión del contacto: Macho, Conexión crimpada, rango de diámetro de cable: 9,5 mm ... 11,5 mm, codificación: N, se espera que este artículo no contenga plomo a partir del segundo trimestre de 2026 de acuerdo con RoHS II sin excepción 6c (Pb &lt;0,1 %), una alternativa sin plomo está disponible previamente a petición | 71.86 | 1 | AB | Field Device Connectors (FDC) | ABR | ABRAIG | 20 | 20 | NO | PC | F | 94,83 | G | 0 | 0 | 0 |  | 4046356396752 | 85389099 | DE | EC002635 | Imagen | Catálogo
1606521 | UC-17P1N8AQ0DU | Pasamuro pared posterior | M23, Pasamuro pared posterior, serie: UC, recto, apantallado: sí, Bloqueo por tornillo, Nº de polos: 17, Sentido de giro: Estándar, tipo de conexión del contacto: Macho, Conexión crimpada, Anillo tórico axial, codificación: N, se espera que este artículo no contenga plomo a partir del primer trimestre de 2027 de acuerdo con RoHS II sin excepción 6c (Pb &lt;0,1 %), una alternativa sin plomo está disponible previamente a petición | 80.01 | 1 | AB | Field Device Connectors (FDC) | ABR | ABRAIJ | 10 | 10 | NO | PC | F | 118,67 | G | 0 | 0 | 0 |  | 4046356260084 | 85389099 | DE | EC003569 | Imagen | Catálogo
1625624 | UC-17P1N8AQPAD | Pasamuro pared posterior | M23, Pasamuro pared posterior, serie: UC, recto, apantallado: sí, Bloqueo por tornillo, Nº de polos: 17, Sentido de giro: Estándar, tipo de conexión del contacto: Macho, Conexión crimpada, Anillo tórico axial, rango de diámetro de cable: 6,5 mm ... 14,5 mm, codificación: N, se espera que este artículo no contenga plomo a partir del primer trimestre de 2027 de acuerdo con RoHS II sin excepción 6c (Pb &lt;0,1 %), una alternativa sin plomo está disponible previamente a petición | 218.1 | 1 | AB | Field Device Connectors (FDC) | ABR | ABRAIJ | 12 | 12 | NO | PC | F | 146,31 | G | 0 | 0 | 0 |  | 4046356877244 | 85366990 | DE | EC003569 | Imagen | Catálogo
1617247 | UC-17S1N12NNDU | Conector para cables | M23, Conector para cables, serie: UC, acodado, apantallado: sí, Bloqueo por tornillo, Nº de polos: 17, Sentido de giro: Estándar, tipo de conexión del contacto: Hembra, Copa de soldar, rango de diámetro de cable: 2 mm ... 14,5 mm, codificación: N, se espera que este artículo no contenga plomo a partir del tercer trimestre de 2026 de acuerdo con RoHS II sin excepción 6c (Pb &lt;0,1 %), una alternativa sin plomo está disponible previamente a petición | 118.47 | 1 | AB | Field Device Connectors (FDC) | ABR | ABRAIC | 8 | 8 | NO | PC | F | 190,75 | G | 0 | 0 | 0 |  | 4046356547178 | 85389099 | DE | EC002635 | Imagen | Catálogo
1606590 | UC-17S1N8A80AC | Conector para cables | M23, Conector para cables, serie: UC, recto, apantallado: sí, Bloqueo por tornillo, Nº de polos: 17, Sentido de giro: Estándar, tipo de conexión del contacto: Hembra, Conexión crimpada, rango de diámetro de cable: 11,5 mm ... 13,5 mm, codificación: N, se espera que este artículo no contenga plomo a partir del segundo trimestre de 2026 de acuerdo con RoHS II sin excepción 6c (Pb &lt;0,1 %), una alternativa sin plomo está disponible previamente a petición | 55.16 | 1 | AB | Field Device Connectors (FDC) | ABR | ABRAIA | 20 | 20 | NO | PC | F | 91,47 | G | 0 | 0 | 0 |  | 4046356260527 | 85366990 | DE | EC002635 | Imagen | Catálogo
1606591 | UC-17S1N8A80DU | Conector para cables | M23, Conector para cables, serie: UC, recto, apantallado: sí, Bloqueo por tornillo, Nº de polos: 17, Sentido de giro: Estándar, tipo de conexión del contacto: Hembra, Conexión crimpada, rango de diámetro de cable: 2 mm ... 14,5 mm, codificación: N, se espera que este artículo no contenga plomo a partir del segundo trimestre de 2026 de acuerdo con RoHS II sin excepción 6c (Pb &lt;0,1 %), una alternativa sin plomo está disponible previamente a petición | 57.05 | 1 | AB | Field Device Connectors (FDC) | ABR | ABRAIA | 20 | 20 | NO | PC |  | 92,99 | G | 0 | 0 | 0 |  | 4046356260534 | 85366990 | DE | EC002635 | Imagen | Catálogo
1606598 | UC-17S1N8AQ0DU | Pasamuro pared posterior | M23, Pasamuro pared posterior, serie: UC, recto, apantallado: sí, Bloqueo por tornillo, Nº de polos: 17, Sentido de giro: Estándar, tipo de conexión del contacto: Hembra, Conexión crimpada, Anillo tórico axial, codificación: N, se espera que este artículo no contenga plomo a partir del primer trimestre de 2027 de acuerdo con RoHS II sin excepción 6c (Pb &lt;0,1 %), una alternativa sin plomo está disponible previamente a petición | 92.3 | 1 | AB | Field Device Connectors (FDC) | ABR | ABRAIJ | 10 | 10 | NO | PC | F | 119,84 | G | 0 | 0 | 0 |  | 4046356260596 | 85389099 | DE | EC003569 | Imagen | Catálogo
1625625 | UC-17S1N8AQPAD | Pasamuro pared posterior | M23, Pasamuro pared posterior, serie: UC, recto, apantallado: sí, Bloqueo por tornillo, Nº de polos: 17, Sentido de giro: Estándar, tipo de conexión del contacto: Hembra, Conexión crimpada, Anillo tórico axial, rango de diámetro de cable: 6,5 mm ... 14,5 mm, codificación: N, se espera que este artículo no contenga plomo a partir del primer trimestre de 2027 de acuerdo con RoHS II sin excepción 6c (Pb &lt;0,1 %), una alternativa sin plomo está disponible previamente a petición | 218.52 | 1 | AB | Field Device Connectors (FDC) | ABR | ABRAIJ | 12 | 12 | NO | PC | F | 141,44 | G | 0 | 0 | 0 |  | 4046356877237 | 85366990 | DE | EC003569 | Imagen | Catálogo
1626045 | UC-17S1N8ARNAB | Conector para cables | M23, Conector para cables, serie: UC, apantallado: sí, Bloqueo por tornillo, Nº de polos: 17, Sentido de giro: Estándar, tipo de conexión del contacto: Hembra, Conexión crimpada, rango de diámetro de cable: 9,5 mm ... 11,5 mm, codificación: N, se espera que este artículo no contenga plomo a partir del tercer trimestre de 2026 de acuerdo con RoHS II sin excepción 6c (Pb &lt;0,1 %), una alternativa sin plomo está disponible previamente a petición | 74.95 | 1 | AB | Field Device Connectors (FDC) | ABR | ABRAIA | 20 | 20 | NO | PC | F | 110,45 | G | 0 | 0 | 0 |  | 4046356876827 | 85366990 | DE | EC002635 | Imagen | Catálogo
1606681 | UC-19S1N1280AB | Conector para cables | M23, Conector para cables, serie: UC, recto, apantallado: sí, Bloqueo por tornillo, Nº de polos: 16+3, Sentido de giro: Estándar, tipo de conexión del contacto: Hembra, Copa de soldar, rango de diámetro de cable: 9,5 mm ... 11,5 mm, codificación: N, se espera que este artículo no contenga plomo a partir del segundo trimestre de 2026 de acuerdo con RoHS II sin excepción 6c (Pb &lt;0,1 %), una alternativa sin plomo está disponible previamente a petición | 78.78 | 1 | AB | Field Device Connectors (FDC) | ABR | ABRAIA | 20 | 20 | NO | PC | F | 95,88 | G | 0 | 0 | 0 |  | 4046356261173 | 85389099 | DE | EC002635 | Imagen | Catálogo
1606685 | UC-19S1N1280DU | Conector para cables | M23, Conector para cables, serie: UC, recto, apantallado: sí, Bloqueo por tornillo, Nº de polos: 16+3, Sentido de giro: Estándar, tipo de conexión del contacto: Hembra, Copa de soldar, codificación: N, se espera que este artículo no contenga plomo a partir del segundo trimestre de 2026 de acuerdo con RoHS II sin excepción 6c (Pb &lt;0,1 %), una alternativa sin plomo está disponible previamente a petición | 92.87 | 1 | AB | Field Device Connectors (FDC) | ABR | ABRAIA | 20 | 1 | SÍ | PC | F | 95,50 | G | 0 | 0 | 0 |  | 4046356261203 | 85366990 | DE | EC002635 | Imagen | Catálogo
1606706 | UC-19S1N12T0DU | Conector para cables | M23, Conector para cables, serie: UC, acodado, apantallado: sí, Bloqueo por tornillo, Nº de polos: 16+3, Sentido de giro: Estándar, tipo de conexión del contacto: Hembra, Copa de soldar, codificación: N, se espera que este artículo no contenga plomo a partir del segundo trimestre de 2026 de acuerdo con RoHS II sin excepción 6c (Pb &lt;0,1 %), una alternativa sin plomo está disponible previamente a petición | 112.87 | 1 | AB | Field Device Connectors (FDC) | ABR | ABRAIC | 8 | 8 | NO | PC | F | 171,03 | G | 0 | 0 | 0 |  | 4046356261333 | 85389099 | DE | EC002635 | Imagen | Catálogo
0821784 | UC1-TM 5 | Marcador para bornes | Marcador para bornes, Estera, blanco, sin rotular, rotulable con: BLUEMARK E.CARD, BLUEMARK ID COLOR, BLUEMARK ID, BLUEMARK CLED, PLOTMARK, CMS-P1-PLOTTER, clase de montaje: enclavar, Número de índices individuales: 96, altura del campo de texto: 9,7 mm, anchura del campo de texto: 4,55 mm | 854.85 | 100 | BG | Marking and Installation (MI) | BG2 | BG2117 | 10 | 10 | NO | PC |  | 11,92 | G | 124 | 80 | 52 | MM | 4046356298209 | 39269097 | PL | EC000761 | Imagen | Catálogo
0828188 | UC1-TM 5 BU | Marcador para bornes | Marcador para bornes, Estera, azul, sin rotular, rotulable con: BLUEMARK E.CARD, BLUEMARK ID COLOR, BLUEMARK ID, BLUEMARK CLED, PLOTMARK, CMS-P1-PLOTTER, clase de montaje: enclavar, Número de índices individuales: 96, altura del campo de texto: 9,7 mm, anchura del campo de texto: 4,55 mm | 854.85 | 100 | BG | Marking and Installation (MI) | BG2 | BG2117 | 10 | 10 | NO | PC |  | 11,80 | G | 124 | 80 | 52 | MM | 4046356480406 | 39269097 | PL | EC000761 | Imagen | Catálogo
0828321 | UC1-TM 5 BU CUS | Marcador para bornes | Marcador para bornes, disponible: por esteras, azul, rotulado según las indicaciones del cliente, clase de montaje: encajar en ranura para índice alta, para ancho de borne: 5,2 mm, Número de índices individuales: 96, altura del campo de texto: 9,7 mm, anchura del campo de texto: 4,55 mm | 1790.66 | 100 | BG | Marking and Installation (MI) | BG8 | BG8117 | 1 | 1 | NO | PC | F | 9,49 | G | 0 | 0 | 0 |  | 4046356485043 | 49119900 | PL | EC000761 | Imagen | Catálogo
0824507 | UC1-TM 5 CUS | Marcador para bornes | Marcador para bornes, disponible: por esteras, blanco, rotulado según las indicaciones del cliente, clase de montaje: encajar en ranura para índice alta, para ancho de borne: 5,2 mm, Número de índices individuales: 96, altura del campo de texto: 9,7 mm, anchura del campo de texto: 4,55 mm | 1790.66 | 100 | BG | Marking and Installation (MI) | BG8 | BG8117 | 1 | 1 | NO | PC | F | 10,99 | G | 5 | 120 | 90 | MM | 4046356355490 | 49119900 | PL | EC000761 | Imagen | Catálogo
0828322 | UC1-TM 5 GN CUS | Marcador para bornes | Marcador para bornes, disponible: por esteras, verde, rotulado según las indicaciones del cliente, clase de montaje: encajar en ranura para índice alta, para ancho de borne: 5,2 mm, Número de índices individuales: 96, altura del campo de texto: 9,7 mm, anchura del campo de texto: 4,55 mm | 1790.66 | 100 | BG | Marking and Installation (MI) | BG8 | BG8117 | 1 | 1 | NO | PC | F | 16,40 | G | 0 | 0 | 0 |  | 4046356485050 | 49119900 | PL | EC000761 | Imagen | Catálogo
0828319 | UC1-TM 5 OG CUS | Marcador para bornes | Marcador para bornes, disponible: por esteras, naranja, rotulado según las indicaciones del cliente, clase de montaje: encajar en ranura para índice alta, para ancho de borne: 5,2 mm, Número de índices individuales: 96, altura del campo de texto: 9,7 mm, anchura del campo de texto: 4,55 mm | 1790.66 | 100 | BG | Marking and Installation (MI) | BG8 | BG8117 | 1 | 1 | NO | PC | F | 11,62 | G | 0 | 0 | 0 |  | 4046356485029 | 49119900 | PL | EC000761 | Imagen | Catálogo
0828187 | UC1-TM 5 YE | Marcador para bornes | Marcador para bornes, Estera, amarillo, sin rotular, rotulable con: BLUEMARK E.CARD, BLUEMARK ID COLOR, BLUEMARK ID, BLUEMARK CLED, PLOTMARK, CMS-P1-PLOTTER, clase de montaje: enclavar, Número de índices individuales: 96, altura del campo de texto: 9,7 mm, anchura del campo de texto: 4,55 mm | 854.85 | 100 | BG | Marking and Installation (MI) | BG2 | BG2117 | 10 | 10 | NO | PC |  | 11,20 | G | 124 | 80 | 52 | MM | 4046356480413 | 39269097 | PL | EC000761 | Imagen | Catálogo
0828320 | UC1-TM 5 YE CUS | Marcador para bornes | Marcador para bornes, disponible: por esteras, amarillo, rotulado según las indicaciones del cliente, clase de montaje: encajar en ranura para índice alta, para ancho de borne: 5,2 mm, Número de índices individuales: 96, altura del campo de texto: 9,7 mm, anchura del campo de texto: 4,55 mm | 1790.66 | 100 | BG | Marking and Installation (MI) | BG8 | BG8117 | 1 | 1 | NO | PC | F | 9,49 | G | 0 | 0 | 0 |  | 4046356485036 | 49119900 | PL | EC000761 | Imagen | Catálogo
0821247 | UC1-TM 6 | Marcador para bornes | Marcador para bornes, Estera, blanco, sin rotular, rotulable con: BLUEMARK E.CARD, BLUEMARK ID COLOR, BLUEMARK ID, BLUEMARK CLED, PLOTMARK, CMS-P1-PLOTTER, clase de montaje: enclavar, Número de índices individuales: 80, altura del campo de texto: 9,7 mm, anchura del campo de texto: 5,55 mm | 854.85 | 100 | BG | Marking and Installation (MI) | BG2 | BG2117 | 10 | 10 | NO | PC |  | 10,61 | G | 124 | 80 | 52 | MM | 4046356298087 | 39269097 | PL | EC000761 | Imagen | Catálogo
0828326 | UC1-TM 6 BU CUS | Marcador para bornes | Marcador para bornes, disponible: por esteras, azul, rotulado según las indicaciones del cliente, clase de montaje: encajar en ranura para índice alta, para ancho de borne: 6,2 mm, Número de índices individuales: 80, altura del campo de texto: 9,7 mm, anchura del campo de texto: 5,55 mm | 1790.66 | 100 | BG | Marking and Installation (MI) | BG8 | BG8117 | 1 | 1 | NO | PC | F | 9,69 | G | 0 | 0 | 0 |  | 4046356485098 | 49119900 | PL | EC000761 | Imagen | Catálogo
0824509 | UC1-TM 6 CUS | Marcador para bornes | Marcador para bornes, disponible: por esteras, blanco, rotulado según las indicaciones del cliente, clase de montaje: encajar en ranura para índice alta, para ancho de borne: 6,2 mm, Número de índices individuales: 80, altura del campo de texto: 9,7 mm, anchura del campo de texto: 5,55 mm | 1790.66 | 100 | BG | Marking and Installation (MI) | BG8 | BG8117 | 1 | 1 | NO | PC | F | 14,70 | G | 0 | 0 | 0 |  | 4046356355513 | 49119900 | PL | EC000761 | Imagen | Catálogo
0828327 | UC1-TM 6 GN CUS | Marcador para bornes | Marcador para bornes, disponible: por esteras, verde, rotulado según las indicaciones del cliente, clase de montaje: encajar en ranura para índice alta, para ancho de borne: 6,2 mm, Número de índices individuales: 80, altura del campo de texto: 9,7 mm, anchura del campo de texto: 5,55 mm | 1790.66 | 100 | BG | Marking and Installation (MI) | BG8 | BG8117 | 1 | 1 | NO | PC | F | 9,69 | G | 0 | 0 | 0 |  | 4046356485104 | 49119900 | PL | EC000761 | Imagen | Catálogo
0828324 | UC1-TM 6 OG CUS | Marcador para bornes | Marcador para bornes, disponible: por esteras, naranja, rotulado según las indicaciones del cliente, clase de montaje: encajar en ranura para índice alta, para ancho de borne: 6,2 mm, Número de índices individuales: 80, altura del campo de texto: 9,7 mm, anchura del campo de texto: 5,55 mm | 1790.66 | 100 | BG | Marking and Installation (MI) | BG8 | BG8117 | 1 | 1 | NO | PC | F | 9,69 | G | 0 | 0 | 0 |  | 4046356485074 | 49119900 | PL | EC000761 | Imagen | Catálogo
0828323 | UC1-TM 6 RD CUS | Marcador para bornes | Marcador para bornes, disponible: por esteras, rojo, rotulado según las indicaciones del cliente, clase de montaje: encajar en ranura para índice alta, para ancho de borne: 6,2 mm, Número de índices individuales: 80, altura del campo de texto: 9,7 mm, anchura del campo de texto: 5,55 mm | 1790.66 | 100 | BG | Marking and Installation (MI) | BG8 | BG8117 | 1 | 1 | NO | PC | F | 9,80 | G | 0 | 0 | 0 |  | 4046356485067 | 49119900 | PL | EC000761 | Imagen | Catálogo
0828192 | UC1-TM 6 YE | Marcador para bornes | Marcador para bornes, Estera, amarillo, sin rotular, rotulable con: BLUEMARK E.CARD, BLUEMARK ID COLOR, BLUEMARK ID, BLUEMARK CLED, PLOTMARK, CMS-P1-PLOTTER, clase de montaje: enclavar, Número de índices individuales: 80, altura del campo de texto: 9,7 mm, anchura del campo de texto: 5,55 mm | 854.85 | 100 | BG | Marking and Installation (MI) | BG2 | BG2117 | 10 | 10 | NO | PC |  | 10,72 | G | 124 | 80 | 52 | MM | 4046356480369 | 39269097 | PL | EC000761 | Imagen | Catálogo
0828325 | UC1-TM 6 YE CUS | Marcador para bornes | Marcador para bornes, disponible: por esteras, amarillo, rotulado según las indicaciones del cliente, clase de montaje: encajar en ranura para índice alta, para ancho de borne: 6,2 mm, Número de índices individuales: 80, altura del campo de texto: 9,7 mm, anchura del campo de texto: 5,55 mm | 1790.66 | 100 | BG | Marking and Installation (MI) | BG8 | BG8117 | 1 | 1 | NO | PC | F | 9,69 | G | 0 | 0 | 0 |  | 4046356485081 | 49119900 | PL | EC000761 | Imagen | Catálogo
0821739 | UC1-TM 8 | Marcador para bornes | Marcador para bornes, Estera, blanco, sin rotular, rotulable con: BLUEMARK E.CARD, BLUEMARK ID COLOR, BLUEMARK ID, BLUEMARK CLED, PLOTMARK, CMS-P1-PLOTTER, clase de montaje: enclavar, Número de índices individuales: 64, altura del campo de texto: 9,7 mm, anchura del campo de texto: 7,55 mm | 854.85 | 100 | BG | Marking and Installation (MI) | BG2 | BG2117 | 10 | 10 | NO | PC |  | 10,58 | G | 124 | 80 | 52 | MM | 4046356298056 | 39269097 | PL | EC000761 | Imagen | Catálogo
0828331 | UC1-TM 8 BU CUS | Marcador para bornes | Marcador para bornes, disponible: por esteras, azul, rotulado según las indicaciones del cliente, clase de montaje: encajar en ranura para índice alta, para ancho de borne: 8,2 mm, Número de índices individuales: 64, altura del campo de texto: 9,7 mm, anchura del campo de texto: 7,55 mm | 1790.66 | 100 | BG | Marking and Installation (MI) | BG8 | BG8117 | 1 | 1 | NO | PC | F | 9,29 | G | 0 | 0 | 0 |  | 4046356485142 | 49119900 | PL | EC000761 | Imagen | Catálogo
0824511 | UC1-TM 8 CUS | Marcador para bornes | Marcador para bornes, disponible: por esteras, blanco, rotulado según las indicaciones del cliente, clase de montaje: encajar en ranura para índice alta, para ancho de borne: 8,2 mm, Número de índices individuales: 64, altura del campo de texto: 9,7 mm, anchura del campo de texto: 7,55 mm | 1790.66 | 100 | BG | Marking and Installation (MI) | BG8 | BG8117 | 1 | 1 | NO | PC | F | 11,58 | G | 0 | 0 | 0 |  | 4046356355537 | 49119900 | PL | EC000761 | Imagen | Catálogo
0828332 | UC1-TM 8 GN CUS | Marcador para bornes | Marcador para bornes, disponible: por esteras, verde, rotulado según las indicaciones del cliente, clase de montaje: encajar en ranura para índice alta, para ancho de borne: 8,2 mm, Número de índices individuales: 64, altura del campo de texto: 9,7 mm, anchura del campo de texto: 7,55 mm | 1790.66 | 100 | BG | Marking and Installation (MI) | BG8 | BG8117 | 1 | 1 | NO | PC | F | 8,79 | G | 0 | 0 | 0 |  | 4046356485159 | 49119900 | PL | EC000761 | Imagen | Catálogo
0828329 | UC1-TM 8 OG CUS | Marcador para bornes | Marcador para bornes, disponible: por esteras, naranja, rotulado según las indicaciones del cliente, clase de montaje: encajar en ranura para índice alta, para ancho de borne: 8,2 mm, Número de índices individuales: 64, altura del campo de texto: 9,7 mm, anchura del campo de texto: 7,55 mm | 1790.66 | 100 | BG | Marking and Installation (MI) | BG8 | BG8117 | 1 | 1 | NO | PC | F | 9,29 | G | 0 | 0 | 0 |  | 4046356485128 | 49119900 | PL | EC000761 | Imagen | Catálogo
0828195 | UC1-TM 8 RD | Marcador para bornes | Marcador para bornes, Estera, rojo, sin rotular, rotulable con: BLUEMARK E.CARD, BLUEMARK ID COLOR, BLUEMARK ID, BLUEMARK CLED, PLOTMARK, CMS-P1-PLOTTER, clase de montaje: enclavar, Número de índices individuales: 64, altura del campo de texto: 9,7 mm, anchura del campo de texto: 7,55 mm | 854.85 | 100 | BG | Marking and Installation (MI) | BG2 | BG2117 | 10 | 10 | NO | PC |  | 10,80 | G | 124 | 80 | 52 | MM | 4046356480314 | 39269097 | PL | EC000761 | Imagen | Catálogo
0828328 | UC1-TM 8 RD CUS | Marcador para bornes | Marcador para bornes, disponible: por esteras, rojo, rotulado según las indicaciones del cliente, clase de montaje: encajar en ranura para índice alta, para ancho de borne: 8,2 mm, Número de índices individuales: 64, altura del campo de texto: 9,7 mm, anchura del campo de texto: 7,55 mm | 1790.66 | 100 | BG | Marking and Installation (MI) | BG8 | BG8117 | 1 | 1 | NO | PC | F | 9,29 | G | 0 | 0 | 0 |  | 4046356485111 | 49119900 | PL | EC000761 | Imagen | Catálogo
0828197 | UC1-TM 8 YE | Marcador para bornes | Marcador para bornes, Estera, amarillo, sin rotular, rotulable con: BLUEMARK E.CARD, BLUEMARK ID COLOR, BLUEMARK ID, BLUEMARK CLED, PLOTMARK, CMS-P1-PLOTTER, clase de montaje: enclavar, Número de índices individuales: 64, altura del campo de texto: 9,7 mm, anchura del campo de texto: 7,55 mm | 854.85 | 100 | BG | Marking and Installation (MI) | BG2 | BG2117 | 10 | 10 | NO | PC |  | 10,60 | G | 124 | 80 | 52 | MM | 4046356480291 | 39269097 | PL | EC000761 | Imagen | Catálogo
0828330 | UC1-TM 8 YE CUS | Marcador para bornes | Marcador para bornes, disponible: por esteras, amarillo, rotulado según las indicaciones del cliente, clase de montaje: encajar en ranura para índice alta, para ancho de borne: 8,2 mm, Número de índices individuales: 64, altura del campo de texto: 9,7 mm, anchura del campo de texto: 7,55 mm | 1790.66 | 100 | BG | Marking and Installation (MI) | BG8 | BG8117 | 1 | 1 | NO | PC | F | 9,29 | G | 0 | 0 | 0 |  | 4046356485135 | 49119900 | PL | EC000761 | Imagen | Catálogo
0821360 | UC1-TMF 4 | Marcador para bornes | Marcador para bornes, Estera, blanco, sin rotular, rotulable con: BLUEMARK E.CARD, BLUEMARK ID COLOR, BLUEMARK ID, BLUEMARK CLED, PLOTMARK, CMS-P1-PLOTTER, clase de montaje: enclavar, Número de índices individuales: 120, altura del campo de texto: 5,2 mm, anchura del campo de texto: 3,45 mm | 769.51 | 100 | BG | Marking and Installation (MI) | BG2 | BG2117 | 10 | 10 | NO | PC |  | 7,38 | G | 124 | 80 | 52 | MM | 4046356298124 | 39269097 | PL | EC000761 | Imagen | Catálogo
0828203 | UC1-TMF 4 BU | Marcador para bornes | Marcador para bornes, Estera, azul, sin rotular, rotulable con: BLUEMARK E.CARD, BLUEMARK ID COLOR, BLUEMARK ID, BLUEMARK CLED, PLOTMARK, CMS-P1-PLOTTER, clase de montaje: enclavar, Número de índices individuales: 120, altura del campo de texto: 5,2 mm, anchura del campo de texto: 3,45 mm | 769.51 | 100 | BG | Marking and Installation (MI) | BG2 | BG2117 | 10 | 10 | NO | PC |  | 7,36 | G | 124 | 80 | 52 | MM | 4046356480604 | 39269097 | PL | EC000761 | Imagen | Catálogo
0828336 | UC1-TMF 4 BU CUS | Marcador para bornes | Marcador para bornes, disponible: por esteras, azul, rotulado según las indicaciones del cliente, clase de montaje: encajar en ranura para índice plana, para ancho de borne: 4,2 mm, Número de índices individuales: 120, altura del campo de texto: 5,2 mm, anchura del campo de texto: 3,45 mm | 1685.84 | 100 | BG | Marking and Installation (MI) | BG8 | BG8117 | 1 | 1 | NO | PC | F | 6,69 | G | 0 | 0 | 0 |  | 4046356485197 | 49119900 | PL | EC000761 | Imagen | Catálogo
0824513 | UC1-TMF 4 CUS | Marcador para bornes | Marcador para bornes, disponible: por esteras, blanco, rotulado según las indicaciones del cliente, clase de montaje: encajar en ranura para índice plana, para ancho de borne: 4,2 mm, Número de índices individuales: 120, altura del campo de texto: 5,2 mm, anchura del campo de texto: 3,45 mm | 1685.84 | 100 | BG | Marking and Installation (MI) | BG8 | BG8117 | 1 | 1 | NO | PC | F | 11,58 | G | 0 | 0 | 0 |  | 4046356355551 | 49119900 | PL | EC000761 | Imagen | Catálogo
0828201 | UC1-TMF 4 OG | Marcador para bornes | Marcador para bornes, Estera, naranja, sin rotular, rotulable con: BLUEMARK E.CARD, BLUEMARK ID COLOR, BLUEMARK ID, BLUEMARK CLED, PLOTMARK, CMS-P1-PLOTTER, clase de montaje: enclavar, Número de índices individuales: 120, altura del campo de texto: 5,2 mm, anchura del campo de texto: 3,45 mm | 769.51 | 100 | BG | Marking and Installation (MI) | BG2 | BG2117 | 10 | 10 | NO | PC |  | 7,40 | G | 124 | 80 | 52 | MM | 4046356480635 | 39269097 | PL | EC000761 | Imagen | Catálogo
0828334 | UC1-TMF 4 OG CUS | Marcador para bornes | Marcador para bornes, disponible: por esteras, naranja, rotulado según las indicaciones del cliente, clase de montaje: encajar en ranura para índice plana, para ancho de borne: 4,2 mm, Número de índices individuales: 120, altura del campo de texto: 5,2 mm, anchura del campo de texto: 3,45 mm | 1685.84 | 100 | BG | Marking and Installation (MI) | BG8 | BG8117 | 1 | 1 | NO | PC | F | 6,19 | G | 0 | 0 | 0 |  | 4046356485173 | 49119900 | PL | EC000761 | Imagen | Catálogo
0828333 | UC1-TMF 4 RD CUS | Marcador para bornes | Marcador para bornes, disponible: por esteras, rojo, rotulado según las indicaciones del cliente, clase de montaje: encajar en ranura para índice plana, para ancho de borne: 4,2 mm, Número de índices individuales: 120, altura del campo de texto: 5,2 mm, anchura del campo de texto: 3,45 mm | 1685.84 | 100 | BG | Marking and Installation (MI) | BG8 | BG8117 | 1 | 1 | NO | PC | F | 6,69 | G | 0 | 0 | 0 |  | 4046356485166 | 49119900 | PL | EC000761 | Imagen | Catálogo
0828202 | UC1-TMF 4 YE | Marcador para bornes | Marcador para bornes, Estera, amarillo, sin rotular, rotulable con: BLUEMARK E.CARD, BLUEMARK ID COLOR, BLUEMARK ID, BLUEMARK CLED, PLOTMARK, CMS-P1-PLOTTER, clase de montaje: enclavar, Número de índices individuales: 120, altura del campo de texto: 5,2 mm, anchura del campo de texto: 3,45 mm | 769.51 | 100 | BG | Marking and Installation (MI) | BG2 | BG2117 | 10 | 10 | NO | PC |  | 7,44 | G | 124 | 80 | 52 | MM | 4046356480611 | 39269097 | PL | EC000761 | Imagen | Catálogo
0828335 | UC1-TMF 4 YE CUS | Marcador para bornes | Marcador para bornes, disponible: por esteras, amarillo, rotulado según las indicaciones del cliente, clase de montaje: encajar en ranura para índice plana, para ancho de borne: 4,2 mm, Número de índices individuales: 120, altura del campo de texto: 5,2 mm, anchura del campo de texto: 3,45 mm | 1685.84 | 100 | BG | Marking and Installation (MI) | BG8 | BG8117 | 1 | 1 | NO | PC | F | 6,69 | G | 0 | 0 | 0 |  | 4046356485180 | 49119900 | PL | EC000761 | Imagen | Catálogo
0821425 | UC1-TMF 5 | Marcador para bornes | Marcador para bornes, Estera, blanco, sin rotular, rotulable con: BLUEMARK E.CARD, BLUEMARK ID COLOR, BLUEMARK ID, BLUEMARK CLED, PLOTMARK, CMS-P1-PLOTTER, clase de montaje: enclavar, Número de índices individuales: 96, altura del campo de texto: 5,2 mm, anchura del campo de texto: 4,45 mm | 769.51 | 100 | BG | Marking and Installation (MI) | BG2 | BG2117 | 10 | 10 | NO | PC |  | 7,30 | G | 124 | 80 | 52 | MM | 4046356298148 | 39269097 | PL | EC000761 | Imagen | Catálogo
0828207 | UC1-TMF 5 BU | Marcador para bornes | Marcador para bornes, Estera, azul, sin rotular, rotulable con: BLUEMARK E.CARD, BLUEMARK ID COLOR, BLUEMARK ID, BLUEMARK CLED, PLOTMARK, CMS-P1-PLOTTER, clase de montaje: enclavar, Número de índices individuales: 96, altura del campo de texto: 5,2 mm, anchura del campo de texto: 4,45 mm | 769.51 | 100 | BG | Marking and Installation (MI) | BG2 | BG2117 | 10 | 10 | NO | PC |  | 7,49 | G | 124 | 80 | 52 | MM | 4046356480550 | 39269097 | PL | EC000761 | Imagen | Catálogo
0828341 | UC1-TMF 5 BU CUS | Marcador para bornes | Marcador para bornes, disponible: por esteras, azul, rotulado según las indicaciones del cliente, clase de montaje: encajar en ranura para índice plana, para ancho de borne: 5,2 mm, Número de índices individuales: 96, altura del campo de texto: 5,2 mm, anchura del campo de texto: 4,45 mm | 1685.84 | 100 | BG | Marking and Installation (MI) | BG8 | BG8117 | 1 | 1 | NO | PC | F | 6,79 | G | 0 | 0 | 0 |  | 4046356485241 | 49119900 | PL | EC000761 | Imagen | Catálogo
0824515 | UC1-TMF 5 CUS | Marcador para bornes | Marcador para bornes, disponible: por esteras, blanco, rotulado según las indicaciones del cliente, clase de montaje: encajar en ranura para índice plana, para ancho de borne: 5,2 mm, Número de índices individuales: 96, altura del campo de texto: 5,2 mm, anchura del campo de texto: 4,45 mm | 1685.84 | 100 | BG | Marking and Installation (MI) | BG8 | BG8117 | 1 | 1 | NO | PC | F | 7,08 | G | 0 | 0 | 0 |  | 4046356356374 | 49119900 | PL | EC000761 | Imagen | Catálogo
0828208 | UC1-TMF 5 GN | Marcador para bornes | Marcador para bornes, Estera, verde, sin rotular, rotulable con: BLUEMARK E.CARD, BLUEMARK ID COLOR, BLUEMARK ID, BLUEMARK CLED, PLOTMARK, CMS-P1-PLOTTER, clase de montaje: enclavar, Número de índices individuales: 96, altura del campo de texto: 5,2 mm, anchura del campo de texto: 4,45 mm | 769.51 | 100 | BG | Marking and Installation (MI) | BG2 | BG2117 | 10 | 10 | NO | PC |  | 8,07 | G | 124 | 80 | 52 | MM | 4046356480543 | 39269097 | PL | EC000761 | Imagen | Catálogo
0828342 | UC1-TMF 5 GN CUS | Marcador para bornes | Marcador para bornes, disponible: por esteras, verde, rotulado según las indicaciones del cliente, clase de montaje: encajar en ranura para índice plana, para ancho de borne: 5,2 mm, Número de índices individuales: 96, altura del campo de texto: 5,2 mm, anchura del campo de texto: 4,45 mm | 1685.84 | 100 | BG | Marking and Installation (MI) | BG8 | BG8117 | 1 | 1 | NO | PC | F | 6,79 | G | 0 | 0 | 0 |  | 4046356485258 | 49119900 | PL | EC000761 | Imagen | Catálogo
0828206 | UC1-TMF 5 OG | Marcador para bornes | Marcador para bornes, Estera, naranja, sin rotular, rotulable con: BLUEMARK E.CARD, BLUEMARK ID COLOR, BLUEMARK ID, BLUEMARK CLED, PLOTMARK, CMS-P1-PLOTTER, clase de montaje: enclavar, Número de índices individuales: 96, altura del campo de texto: 5,2 mm, anchura del campo de texto: 4,45 mm | 769.51 | 100 | BG | Marking and Installation (MI) | BG2 | BG2117 | 10 | 10 | NO | PC |  | 7,88 | G | 124 | 80 | 52 | MM | 4046356480574 | 39269097 | PL | EC000761 | Imagen | Catálogo
0828339 | UC1-TMF 5 OG CUS | Marcador para bornes | Marcador para bornes, disponible: por esteras, naranja, rotulado según las indicaciones del cliente, clase de montaje: encajar en ranura para índice plana, para ancho de borne: 5,2 mm, Número de índices individuales: 96, altura del campo de texto: 5,2 mm, anchura del campo de texto: 4,45 mm | 1685.84 | 100 | BG | Marking and Installation (MI) | BG8 | BG8117 | 1 | 1 | NO | PC | F | 9,00 | G | 0 | 0 | 0 |  | 4046356485227 | 49119900 | PL | EC000761 | Imagen | Catálogo
0828205 | UC1-TMF 5 RD | Marcador para bornes | Marcador para bornes, Estera, rojo, sin rotular, rotulable con: BLUEMARK E.CARD, BLUEMARK ID COLOR, BLUEMARK ID, BLUEMARK CLED, PLOTMARK, CMS-P1-PLOTTER, clase de montaje: enclavar, Número de índices individuales: 96, altura del campo de texto: 5,2 mm, anchura del campo de texto: 4,45 mm | 769.51 | 100 | BG | Marking and Installation (MI) | BG2 | BG2117 | 10 | 10 | NO | PC |  | 7,45 | G | 124 | 80 | 52 | MM | 4046356480581 | 39269097 | PL | EC000761 | Imagen | Catálogo
0828338 | UC1-TMF 5 RD CUS | Marcador para bornes | Marcador para bornes, disponible: por esteras, rojo, rotulado según las indicaciones del cliente, clase de montaje: encajar en ranura para índice plana, para ancho de borne: 5,2 mm, Número de índices individuales: 96, altura del campo de texto: 5,2 mm, anchura del campo de texto: 4,45 mm | 1685.84 | 100 | BG | Marking and Installation (MI) | BG8 | BG8117 | 1 | 1 | NO | PC | F | 6,79 | G | 0 | 0 | 0 |  | 4046356485210 | 49119900 | PL | EC000761 | Imagen | Catálogo
0828127 | UC1-TMF 5 YE | Marcador para bornes | Marcador para bornes, Estera, amarillo, sin rotular, rotulable con: BLUEMARK E.CARD, BLUEMARK ID COLOR, BLUEMARK ID, BLUEMARK CLED, PLOTMARK, CMS-P1-PLOTTER, clase de montaje: enclavar, Número de índices individuales: 96, altura del campo de texto: 4,45 mm, anchura del campo de texto: 5,2 mm | 769.51 | 100 | BG | Marking and Installation (MI) | BG2 | BG2117 | 10 | 10 | NO | PC |  | 7,45 | G | 124 | 80 | 52 | MM | 4046356480567 | 39199080 | PL | EC000761 | Imagen | Catálogo
0828340 | UC1-TMF 5 YE CUS | Marcador para bornes | Marcador para bornes, disponible: por esteras, amarillo, rotulado según las indicaciones del cliente, clase de montaje: encajar en ranura para índice plana, para ancho de borne: 5,2 mm, Número de índices individuales: 96, altura del campo de texto: 5,2 mm, anchura del campo de texto: 4,45 mm | 1685.84 | 100 | BG | Marking and Installation (MI) | BG8 | BG8117 | 1 | 1 | NO | PC | F | 6,79 | G | 0 | 0 | 0 |  | 4046356485234 | 49119900 | PL | EC000761 | Imagen | Catálogo
0821483 | UC1-TMF 6 | Marcador para bornes | Marcador para bornes, Estera, blanco, sin rotular, rotulable con: BLUEMARK E.CARD, BLUEMARK ID COLOR, BLUEMARK ID, BLUEMARK CLED, PLOTMARK, CMS-P1-PLOTTER, clase de montaje: enclavar, Número de índices individuales: 80, altura del campo de texto: 5,2 mm, anchura del campo de texto: 5,45 mm | 769.51 | 100 | BG | Marking and Installation (MI) | BG2 | BG2117 | 10 | 10 | NO | PC |  | 7,07 | G | 124 | 80 | 52 | MM | 4046356298162 | 39269097 | PL | EC000761 | Imagen | Catálogo
0828346 | UC1-TMF 6 BU CUS | Marcador para bornes | Marcador para bornes, disponible: por esteras, azul, rotulado según las indicaciones del cliente, clase de montaje: encajar en ranura para índice plana, para ancho de borne: 6,2 mm, Número de índices individuales: 80, altura del campo de texto: 5,2 mm, anchura del campo de texto: 5,45 mm | 1685.84 | 100 | BG | Marking and Installation (MI) | BG8 | BG8117 | 1 | 1 | NO | PC | F | 6,19 | G | 0 | 0 | 0 |  | 4046356485296 | 49119900 | PL | EC000761 | Imagen | Catálogo
0824517 | UC1-TMF 6 CUS | Marcador para bornes | Marcador para bornes, disponible: por esteras, blanco, rotulado según las indicaciones del cliente, clase de montaje: encajar en ranura para índice plana, para ancho de borne: 6,2 mm, Número de índices individuales: 80, altura del campo de texto: 5,2 mm, anchura del campo de texto: 5,45 mm | 1685.84 | 100 | BG | Marking and Installation (MI) | BG8 | BG8117 | 1 | 1 | NO | PC | F | 10,80 | G | 0 | 0 | 0 |  | 4046356356398 | 49119900 | PL | EC000761 | Imagen | Catálogo
0828347 | UC1-TMF 6 GN CUS | Marcador para bornes | Marcador para bornes, disponible: por esteras, verde, rotulado según las indicaciones del cliente, clase de montaje: encajar en ranura para índice plana, para ancho de borne: 6,2 mm, Número de índices individuales: 80, altura del campo de texto: 5,2 mm, anchura del campo de texto: 5,45 mm | 1685.84 | 100 | BG | Marking and Installation (MI) | BG8 | BG8117 | 1 | 1 | NO | PC | F | 6,69 | G | 0 | 0 | 0 |  | 4046356485302 | 49119900 | PL | EC000761 | Imagen | Catálogo
0828210 | UC1-TMF 6 OG | Marcador para bornes | Marcador para bornes, Estera, naranja, sin rotular, rotulable con: BLUEMARK E.CARD, BLUEMARK ID COLOR, BLUEMARK ID, BLUEMARK CLED, PLOTMARK, CMS-P1-PLOTTER, clase de montaje: enclavar, Número de índices individuales: 80, altura del campo de texto: 5,2 mm, anchura del campo de texto: 5,45 mm | 769.51 | 100 | BG | Marking and Installation (MI) | BG2 | BG2117 | 10 | 10 | NO | PC |  | 7,08 | G | 124 | 80 | 52 | MM | 4046356480529 | 39269097 | PL | EC000761 | Imagen | Catálogo
0828344 | UC1-TMF 6 OG CUS | Marcador para bornes | Marcador para bornes, disponible: por esteras, naranja, rotulado según las indicaciones del cliente, clase de montaje: encajar en ranura para índice plana, para ancho de borne: 6,2 mm, Número de índices individuales: 80, altura del campo de texto: 5,2 mm, anchura del campo de texto: 5,45 mm | 1685.84 | 100 | BG | Marking and Installation (MI) | BG8 | BG8117 | 1 | 1 | NO | PC | F | 6,69 | G | 0 | 0 | 0 |  | 4046356485272 | 49119900 | PL | EC000761 | Imagen | Catálogo
0828209 | UC1-TMF 6 RD | Marcador para bornes | Marcador para bornes, Estera, rojo, sin rotular, rotulable con: BLUEMARK E.CARD, BLUEMARK ID COLOR, BLUEMARK ID, BLUEMARK CLED, PLOTMARK, CMS-P1-PLOTTER, clase de montaje: enclavar, Número de índices individuales: 80, altura del campo de texto: 5,2 mm, anchura del campo de texto: 5,45 mm | 769.51 | 100 | BG | Marking and Installation (MI) | BG2 | BG2117 | 10 | 10 | NO | PC |  | 7,12 | G | 124 | 80 | 52 | MM | 4046356480536 | 39269097 | PL | EC000761 | Imagen | Catálogo
0828343 | UC1-TMF 6 RD CUS | Marcador para bornes | Marcador para bornes, disponible: por esteras, rojo, rotulado según las indicaciones del cliente, clase de montaje: encajar en ranura para índice plana, para ancho de borne: 6,2 mm, Número de índices individuales: 80, altura del campo de texto: 5,2 mm, anchura del campo de texto: 5,45 mm | 1685.84 | 100 | BG | Marking and Installation (MI) | BG8 | BG8117 | 1 | 1 | NO | PC | F | 6,69 | G | 0 | 0 | 0 |  | 4046356485265 | 49119900 | PL | EC000761 | Imagen | Catálogo
0828211 | UC1-TMF 6 YE | Marcador para bornes | Marcador para bornes, Estera, amarillo, sin rotular, rotulable con: BLUEMARK E.CARD, BLUEMARK ID COLOR, BLUEMARK ID, BLUEMARK CLED, PLOTMARK, CMS-P1-PLOTTER, clase de montaje: enclavar, Número de índices individuales: 80, altura del campo de texto: 5,2 mm, anchura del campo de texto: 5,45 mm | 769.51 | 100 | BG | Marking and Installation (MI) | BG2 | BG2117 | 10 | 10 | NO | PC |  | 7,29 | G | 124 | 80 | 52 | MM | 4046356480512 | 39269097 | PL | EC000761 | Imagen | Catálogo
0828345 | UC1-TMF 6 YE CUS | Marcador para bornes | Marcador para bornes, disponible: por esteras, amarillo, rotulado según las indicaciones del cliente, clase de montaje: encajar en ranura para índice plana, para ancho de borne: 6,2 mm, Número de índices individuales: 80, altura del campo de texto: 5,2 mm, anchura del campo de texto: 5,45 mm | 1685.84 | 100 | BG | Marking and Installation (MI) | BG8 | BG8117 | 1 | 1 | NO | PC | F | 6,69 | G | 0 | 0 | 0 |  | 4046356485289 | 49119900 | PL | EC000761 | Imagen | Catálogo
0821548 | UC1-TMF 8 | Marcador para bornes | Marcador para bornes, Estera, blanco, sin rotular, rotulable con: BLUEMARK E.CARD, BLUEMARK ID COLOR, BLUEMARK ID, BLUEMARK CLED, PLOTMARK, CMS-P1-PLOTTER, clase de montaje: enclavar, Número de índices individuales: 64, altura del campo de texto: 5,2 mm, anchura del campo de texto: 7,65 mm | 769.51 | 100 | BG | Marking and Installation (MI) | BG2 | BG2117 | 10 | 10 | NO | PC |  | 7,31 | G | 124 | 80 | 52 | MM | 4046356298186 | 39269097 | PL | EC000761 | Imagen | Catálogo
0828217 | UC1-TMF 8 BU | Marcador para bornes | Marcador para bornes, Estera, azul, sin rotular, rotulable con: BLUEMARK E.CARD, BLUEMARK ID COLOR, BLUEMARK ID, BLUEMARK CLED, PLOTMARK, CMS-P1-PLOTTER, clase de montaje: enclavar, Número de índices individuales: 64, altura del campo de texto: 5,2 mm, anchura del campo de texto: 7,65 mm | 769.51 | 100 | BG | Marking and Installation (MI) | BG2 | BG2117 | 10 | 10 | NO | PC |  | 7,13 | G | 124 | 80 | 52 | MM | 4046356480482 | 39269097 | PL | EC000761 | Imagen | Catálogo
0828351 | UC1-TMF 8 BU CUS | Marcador para bornes | Marcador para bornes, disponible: por esteras, azul, rotulado según las indicaciones del cliente, clase de montaje: encajar en ranura para índice plana, para ancho de borne: 8,2 mm, Número de índices individuales: 64, altura del campo de texto: 5,2 mm, anchura del campo de texto: 7,65 mm | 1685.84 | 100 | BG | Marking and Installation (MI) | BG8 | BG8117 | 1 | 1 | NO | PC | F | 6,59 | G | 0 | 0 | 0 |  | 4046356485340 | 49119900 | PL | EC000761 | Imagen | Catálogo
0824519 | UC1-TMF 8 CUS | Marcador para bornes | Marcador para bornes, disponible: por esteras, blanco, rotulado según las indicaciones del cliente, clase de montaje: encajar en ranura para índice plana, para ancho de borne: 8,2 mm, Número de índices individuales: 64, altura del campo de texto: 5,2 mm, anchura del campo de texto: 7,65 mm | 1685.84 | 100 | BG | Marking and Installation (MI) | BG8 | BG8117 | 1 | 1 | NO | PC | F | 11,10 | G | 0 | 0 | 0 |  | 4046356356411 | 49119900 | PL | EC000761 | Imagen | Catálogo
0828352 | UC1-TMF 8 GN CUS | Marcador para bornes | Marcador para bornes, disponible: por esteras, verde, rotulado según las indicaciones del cliente, clase de montaje: encajar en ranura para índice plana, para ancho de borne: 8,2 mm, Número de índices individuales: 64, altura del campo de texto: 5,2 mm, anchura del campo de texto: 7,65 mm | 1685.84 | 100 | BG | Marking and Installation (MI) | BG8 | BG8117 | 1 | 1 | NO | PC | F | 6,59 | G | 0 | 0 | 0 |  | 4046356485357 | 49119900 | PL | EC000761 | Imagen | Catálogo
0828349 | UC1-TMF 8 OG CUS | Marcador para bornes | Marcador para bornes, disponible: por esteras, naranja, rotulado según las indicaciones del cliente, clase de montaje: encajar en ranura para índice plana, para ancho de borne: 8,2 mm, Número de índices individuales: 64, altura del campo de texto: 5,2 mm, anchura del campo de texto: 7,65 mm | 1685.84 | 100 | BG | Marking and Installation (MI) | BG8 | BG8117 | 1 | 1 | NO | PC | F | 6,59 | G | 0 | 0 | 0 |  | 4046356485326 | 49119900 | PL | EC000761 | Imagen | Catálogo
0828214 | UC1-TMF 8 RD | Marcador para bornes | Marcador para bornes, Estera, rojo, sin rotular, rotulable con: BLUEMARK E.CARD, BLUEMARK ID COLOR, BLUEMARK ID, BLUEMARK CLED, PLOTMARK, CMS-P1-PLOTTER, clase de montaje: enclavar, Número de índices individuales: 64, altura del campo de texto: 5,2 mm, anchura del campo de texto: 7,65 mm | 769.51 | 100 | BG | Marking and Installation (MI) | BG2 | BG2117 | 10 | 10 | NO | PC |  | 7,11 | G | 124 | 80 | 52 | MM | 4046356480468 | 39269097 | PL | EC000761 | Imagen | Catálogo
0828348 | UC1-TMF 8 RD CUS | Marcador para bornes | Marcador para bornes, disponible: por esteras, rojo, rotulado según las indicaciones del cliente, clase de montaje: encajar en ranura para índice plana, para ancho de borne: 8,2 mm, Número de índices individuales: 64, altura del campo de texto: 5,2 mm, anchura del campo de texto: 7,65 mm | 1685.84 | 100 | BG | Marking and Installation (MI) | BG8 | BG8117 | 1 | 1 | NO | PC | F | 6,59 | G | 0 | 0 | 0 |  | 4046356485319 | 49119900 | PL | EC000761 | Imagen | Catálogo
0828216 | UC1-TMF 8 YE | Marcador para bornes | Marcador para bornes, Estera, amarillo, sin rotular, rotulable con: BLUEMARK E.CARD, BLUEMARK ID COLOR, BLUEMARK ID, BLUEMARK CLED, PLOTMARK, CMS-P1-PLOTTER, clase de montaje: enclavar, Número de índices individuales: 64, altura del campo de texto: 5,2 mm, anchura del campo de texto: 7,65 mm | 769.51 | 100 | BG | Marking and Installation (MI) | BG2 | BG2117 | 10 | 10 | NO | PC |  | 7,40 | G | 124 | 80 | 52 | MM | 4046356480444 | 39269097 | PL | EC000761 | Imagen | Catálogo
0828350 | UC1-TMF 8 YE CUS | Marcador para bornes | Marcador para bornes, disponible: por esteras, amarillo, rotulado según las indicaciones del cliente, clase de montaje: encajar en ranura para índice plana, para ancho de borne: 8,2 mm, Número de índices individuales: 64, altura del campo de texto: 5,2 mm, anchura del campo de texto: 7,65 mm | 1685.84 | 100 | BG | Marking and Installation (MI) | BG8 | BG8117 | 1 | 1 | NO | PC | F | 6,59 | G | 0 | 0 | 0 |  | 4046356485333 | 49119900 | PL | EC000761 | Imagen | Catálogo
0821302 | UC1U-TM 5 | Marcador para bornes | Marcador para bornes, Estera, blanco, sin rotular, rotulable con: BLUEMARK E.CARD, BLUEMARK ID COLOR, BLUEMARK ID, BLUEMARK CLED, PLOTMARK, CMS-P1-PLOTTER, clase de montaje: enclavar, Número de índices individuales: 96, altura del campo de texto: 9 mm, anchura del campo de texto: 4 mm | 854.85 | 100 | BG | Marking and Installation (MI) | BG2 | BG2117 | 10 | 10 | NO | PC |  | 10,84 | G | 124 | 80 | 52 | MM | 4046356298100 | 39269097 | PL | EC000761 | Imagen | Catálogo
0824521 | UC1U-TM 5 CUS | Marcador para bornes | Marcador para bornes, disponible: por esteras, blanco, rotulado según las indicaciones del cliente, clase de montaje: encajar en ranura para índice alta, para ancho de borne: 5,2 mm, Número de índices individuales: 96, altura del campo de texto: 4 mm, anchura del campo de texto: 9 mm | 1790.66 | 100 | BG | Marking and Installation (MI) | BG8 | BG8117 | 1 | 1 | NO | PC | F | 10,70 | G | 0 | 0 | 0 |  | 4046356356435 | 49119900 | PL | EC000761 | Imagen | Catálogo
0823782 | UC1U-TM 5 PF | Marcador para bornes | Marcador para bornes, Estera, blanco, sin rotular, rotulable con: BLUEMARK E.CARD, BLUEMARK ID COLOR, BLUEMARK ID, BLUEMARK CLED, PLOTMARK, CMS-P1-PLOTTER, clase de montaje: enclavar, Número de índices individuales: 80, altura del campo de texto: 9 mm, anchura del campo de texto: 4 mm | 1007.5 | 100 | BG | Marking and Installation (MI) | BG2 | BG2117 | 10 | 10 | NO | PC |  | 10,99 | G | 124 | 80 | 52 | MM | 4046356341691 | 39269097 | PL | EC000761 | Imagen | Catálogo
0824522 | UC1U-TM 5 PF CUS | Marcador para bornes | Marcador para bornes, disponible: por esteras, blanco, rotulado según las indicaciones del cliente, clase de montaje: encajar en ranura para índice alta, para ancho de borne: 5,2 mm, Número de índices individuales: 96, altura del campo de texto: 4 mm, anchura del campo de texto: 9 mm | 1790.66 | 100 | BG | Marking and Installation (MI) | BG8 | BG8117 | 1 | 1 | NO | PC | F | 11,58 | G | 0 | 0 | 0 |  | 4046356356442 | 49119900 | PL | EC000761 | Imagen | Catálogo
0822178 | UC2F-TM 4 | Marcador para bornes | Marcador para bornes, Estera, blanco, sin rotular, rotulable con: BLUEMARK E.CARD, BLUEMARK ID COLOR, BLUEMARK ID, BLUEMARK CLED, PLOTMARK, CMS-P1-PLOTTER, clase de montaje: enclavar, Número de índices individuales: 120, altura del campo de texto: 8 mm, anchura del campo de texto: 3 mm | 854.85 | 100 | BG | Marking and Installation (MI) | BG2 | BG2117 | 10 | 10 | NO | PC |  | 9,58 | G | 124 | 80 | 52 | MM | 4046356320047 | 39269097 | PL | EC000761 | Imagen | Catálogo
0824525 | UC2F-TM 4 CUS | Marcador para bornes | Marcador para bornes, disponible: por esteras, blanco, rotulado según las indicaciones del cliente, clase de montaje: encajar en ranura para índice alta, para ancho de borne: 4,2 mm, Número de índices individuales: 120, altura del campo de texto: 3 mm, anchura del campo de texto: 8 mm | 1790.66 | 100 | BG | Marking and Installation (MI) | BG8 | BG8117 | 1 | 1 | NO | PC | F | 11,58 | G | 0 | 0 | 0 |  | 4046356356473 | 49119900 | PL | EC000761 | Imagen | Catálogo
0822181 | UC2F-TM 5 | Marcador para bornes | Marcador para bornes, Estera, blanco, sin rotular, rotulable con: BLUEMARK E.CARD, BLUEMARK ID COLOR, BLUEMARK ID, BLUEMARK CLED, PLOTMARK, CMS-P1-PLOTTER, clase de montaje: enclavar, Número de índices individuales: 96, altura del campo de texto: 8 mm, anchura del campo de texto: 3 mm | 854.85 | 100 | BG | Marking and Installation (MI) | BG2 | BG2117 | 10 | 10 | NO | PC |  | 9,33 | G | 124 | 80 | 52 | MM | 4046356320023 | 39269097 | PL | EC000761 | Imagen | Catálogo
0824527 | UC2F-TM 5 CUS | Marcador para bornes | Marcador para bornes, disponible: por esteras, blanco, rotulado según las indicaciones del cliente, clase de montaje: encajar en ranura para índice alta, para ancho de borne: 5,2 mm, Número de índices individuales: 96, altura del campo de texto: 3 mm, anchura del campo de texto: 8 mm | 1790.66 | 100 | BG | Marking and Installation (MI) | BG8 | BG8117 | 1 | 1 | NO | PC | F | 11,58 | G | 0 | 0 | 0 |  | 4046356356497 | 49119900 | PL | EC000761 | Imagen | Catálogo
0822194 | UC2F-TM 6 | Marcador para bornes | Marcador para bornes, Estera, blanco, sin rotular, rotulable con: BLUEMARK E.CARD, BLUEMARK ID COLOR, BLUEMARK ID, BLUEMARK CLED, PLOTMARK, CMS-P1-PLOTTER, clase de montaje: enclavar, Número de índices individuales: 80, altura del campo de texto: 4 mm, anchura del campo de texto: 5 mm | 854.85 | 100 | BG | Marking and Installation (MI) | BG2 | BG2117 | 10 | 10 | NO | PC |  | 9,48 | G | 124 | 80 | 52 | MM | 4046356320009 | 39269097 | PL | EC000761 | Imagen | Catálogo
0824529 | UC2F-TM 6 CUS | Marcador para bornes | Marcador para bornes, disponible: por esteras, blanco, rotulado según las indicaciones del cliente, clase de montaje: encajar en ranura para índice alta, para ancho de borne: 6,2 mm, Número de índices individuales: 80, altura del campo de texto: 4 mm, anchura del campo de texto: 5 mm | 1790.66 | 100 | BG | Marking and Installation (MI) | BG8 | BG8117 | 1 | 1 | NO | PC | F | 11,58 | G | 0 | 0 | 0 |  | 4046356356510 | 49119900 | PL | EC000761 | Imagen | Catálogo
0822204 | UC2F-TM 8 | Marcador para bornes | Marcador para bornes, Estera, blanco, sin rotular, rotulable con: BLUEMARK E.CARD, BLUEMARK ID COLOR, BLUEMARK ID, BLUEMARK CLED, PLOTMARK, CMS-P1-PLOTTER, clase de montaje: enclavar, Número de índices individuales: 64, altura del campo de texto: 8 mm, anchura del campo de texto: 5 mm | 854.85 | 100 | BG | Marking and Installation (MI) | BG2 | BG2117 | 10 | 10 | NO | PC |  | 9,42 | G | 124 | 80 | 52 | MM | 4046356320061 | 39269097 | PL | EC000761 | Imagen | Catálogo
0824531 | UC2F-TM 8 CUS | Marcador para bornes | Marcador para bornes, disponible: por esteras, blanco, rotulado según las indicaciones del cliente, clase de montaje: encajar en ranura para índice alta, para ancho de borne: 8,2 mm, Número de índices individuales: 64, altura del campo de texto: 5 mm, anchura del campo de texto: 8 mm | 1790.66 | 100 | BG | Marking and Installation (MI) | BG8 | BG8117 | 1 | 1 | NO | PC | F | 11,58 | G | 0 | 0 | 0 |  | 4046356356534 | 49119900 | PL | EC000761 | Imagen | Catálogo
0821713 | UC2-TM 4 | Marcador para bornes | Marcador para bornes, Estera, blanco, sin rotular, rotulable con: BLUEMARK E.CARD, BLUEMARK ID COLOR, BLUEMARK ID, BLUEMARK CLED, PLOTMARK, CMS-P1-PLOTTER, clase de montaje: enclavar, Número de índices individuales: 120, altura del campo de texto: 8,75 mm, anchura del campo de texto: 3,45 mm | 854.85 | 100 | BG | Marking and Installation (MI) | BG2 | BG2117 | 10 | 10 | NO | PC |  | 11,20 | G | 124 | 80 | 52 | MM | 4046356300667 | 39269097 | PL | EC000761 | Imagen | Catálogo
0824533 | UC2-TM 4 CUS | Marcador para bornes | Marcador para bornes, disponible: por esteras, blanco, rotulado según las indicaciones del cliente, clase de montaje: encajar en ranura para índice alta, para ancho de borne: 4,2 mm, Número de índices individuales: 120, altura del campo de texto: 8,75 mm, anchura del campo de texto: 3,45 mm | 1790.66 | 100 | BG | Marking and Installation (MI) | BG8 | BG8117 | 1 | 1 | NO | PC | F | 10,23 | G | 0 | 0 | 0 |  | 4046356356558 | 49119900 | PL | EC000761 | Imagen | Catálogo
0821690 | UC2-TM 5 | Marcador para bornes | Marcador para bornes, Estera, blanco, sin rotular, rotulable con: BLUEMARK E.CARD, BLUEMARK ID COLOR, BLUEMARK ID, BLUEMARK CLED, PLOTMARK, CMS-P1-PLOTTER, clase de montaje: enclavar, Número de índices individuales: 96, altura del campo de texto: 8,75 mm, anchura del campo de texto: 4,45 mm | 854.85 | 100 | BG | Marking and Installation (MI) | BG2 | BG2117 | 10 | 10 | NO | PC |  | 11,01 | G | 124 | 80 | 52 | MM | 4046356300681 | 39269097 | PL | EC000761 | Imagen | Catálogo
0824535 | UC2-TM 5 CUS | Marcador para bornes | Marcador para bornes, disponible: por esteras, blanco, rotulado según las indicaciones del cliente, clase de montaje: encajar en ranura para índice alta, para ancho de borne: 5,2 mm, Número de índices individuales: 96, altura del campo de texto: 8,75 mm, anchura del campo de texto: 4,45 mm | 1790.66 | 100 | BG | Marking and Installation (MI) | BG8 | BG8117 | 1 | 1 | NO | PC | F | 11,58 | G | 4 | 125 | 75 | MM | 4046356356572 | 49119900 | PL | EC000761 | Imagen | Catálogo
0821674 | UC2-TM 6 | Marcador para bornes | Marcador para bornes, Estera, blanco, sin rotular, rotulable con: BLUEMARK E.CARD, BLUEMARK ID COLOR, BLUEMARK ID, BLUEMARK CLED, PLOTMARK, CMS-P1-PLOTTER, clase de montaje: enclavar, Número de índices individuales: 80, altura del campo de texto: 8,75 mm, anchura del campo de texto: 5,45 mm | 854.85 | 100 | BG | Marking and Installation (MI) | BG2 | BG2117 | 10 | 10 | NO | PC |  | 10,90 | G | 124 | 80 | 52 | MM | 4046356300629 | 39269097 | PL | EC000761 | Imagen | Catálogo
0824537 | UC2-TM 6 CUS | Marcador para bornes | Marcador para bornes, disponible: por esteras, blanco, rotulado según las indicaciones del cliente, clase de montaje: encajar en ranura para índice alta, para ancho de borne: 6,2 mm, Número de índices individuales: 80, altura del campo de texto: 8,75 mm, anchura del campo de texto: 5,45 mm | 1790.66 | 100 | BG | Marking and Installation (MI) | BG8 | BG8117 | 1 | 1 | NO | PC | F | 11,58 | G | 0 | 0 | 0 |  | 4046356356596 | 49119900 | PL | EC000761 | Imagen | Catálogo
0821755 | UC2-TM 8 | Marcador para bornes | Marcador para bornes, Estera, blanco, sin rotular, rotulable con: BLUEMARK E.CARD, BLUEMARK ID COLOR, BLUEMARK ID, BLUEMARK CLED, PLOTMARK, CMS-P1-PLOTTER, clase de montaje: enclavar, Número de índices individuales: 64, altura del campo de texto: 8,75 mm, anchura del campo de texto: 7,45 mm | 854.85 | 100 | BG | Marking and Installation (MI) | BG2 | BG2117 | 10 | 10 | NO | PC |  | 10,30 | G | 124 | 80 | 52 | MM | 4046356300643 | 39269097 | PL | EC000761 | Imagen | Catálogo
0824539 | UC2-TM 8 CUS | Marcador para bornes | Marcador para bornes, disponible: por esteras, blanco, rotulado según las indicaciones del cliente, clase de montaje: encajar en ranura para índice alta, para ancho de borne: 8,2 mm, Número de índices individuales: 64, altura del campo de texto: 8,75 mm, anchura del campo de texto: 7,45 mm | 1790.66 | 100 | BG | Marking and Installation (MI) | BG8 | BG8117 | 1 | 1 | NO | PC | F | 11,58 | G | 0 | 0 | 0 |  | 4046356356619 | 49119900 | PL | EC000761 | Imagen | Catálogo
0822369 | UC3-TM 5 | Marcador para bornes | Marcador para bornes, Estera, blanco, sin rotular, rotulable con: BLUEMARK E.CARD, BLUEMARK ID COLOR, BLUEMARK ID, BLUEMARK CLED, PLOTMARK, CMS-P1-PLOTTER, clase de montaje: enclavar, Número de índices individuales: 96, altura del campo de texto: 9 mm, anchura del campo de texto: 4,45 mm | 854.85 | 100 | BG | Marking and Installation (MI) | BG2 | BG2117 | 10 | 10 | NO | PC |  | 10,26 | G | 124 | 80 | 52 | MM | 4046356321907 | 39269097 | PL | EC000761 | Imagen | Catálogo
0826888 | UC3-TM 5 CUS | Marcador para bornes | Marcador para bornes, disponible: por esteras, blanco, rotulado según las indicaciones del cliente, clase de montaje: encajar en ranura para índice alta, para ancho de borne: 5,2 mm, Número de índices individuales: 96, altura del campo de texto: 9 mm, anchura del campo de texto: 4,45 mm | 1790.66 | 100 | BG | Marking and Installation (MI) | BG8 | BG8117 | 1 | 1 | NO | PC | F | 8,19 | G | 0 | 0 | 0 |  | 4046356476300 | 49119900 | PL | EC000761 | Imagen | Catálogo
0822385 | UC3-TM 6 | Marcador para bornes | Marcador para bornes, Estera, blanco, sin rotular, rotulable con: BLUEMARK E.CARD, BLUEMARK ID COLOR, BLUEMARK ID, BLUEMARK CLED, PLOTMARK, CMS-P1-PLOTTER, clase de montaje: enclavar, Número de índices individuales: 80, altura del campo de texto: 9 mm, anchura del campo de texto: 5,45 mm | 854.85 | 100 | BG | Marking and Installation (MI) | BG2 | BG2117 | 10 | 10 | NO | PC |  | 10,00 | G | 124 | 80 | 52 | MM | 4046356321921 | 39269097 | PL | EC000761 | Imagen | Catálogo
0826889 | UC3-TM 6 CUS | Marcador para bornes | Marcador para bornes, disponible: por esteras, blanco, rotulado según las indicaciones del cliente, clase de montaje: encajar en ranura para índice alta, para ancho de borne: 6,2 mm, Número de índices individuales: 80, altura del campo de texto: 9 mm, anchura del campo de texto: 5,45 mm | 1790.66 | 100 | BG | Marking and Installation (MI) | BG8 | BG8117 | 1 | 1 | NO | PC | F | 9,00 | G | 0 | 0 | 0 |  | 4046356476317 | 49119900 | PL | EC000761 | Imagen | Catálogo
0822408 | UC3-TM 8 | Marcador para bornes | Marcador para bornes, Estera, blanco, sin rotular, rotulable con: BLUEMARK E.CARD, BLUEMARK ID COLOR, BLUEMARK ID, BLUEMARK CLED, PLOTMARK, CMS-P1-PLOTTER, clase de montaje: enclavar, Número de índices individuales: 64, altura del campo de texto: 9 mm, anchura del campo de texto: 7,45 mm | 854.85 | 100 | BG | Marking and Installation (MI) | BG2 | BG2117 | 10 | 10 | NO | PC |  | 10,00 | G | 124 | 80 | 52 | MM | 4046356321945 | 39269097 | PL | EC000761 | Imagen | Catálogo
0826890 | UC3-TM 8 CUS | Marcador para bornes | Marcador para bornes, disponible: por esteras, blanco, rotulado según las indicaciones del cliente, clase de montaje: encajar en ranura para índice alta, para ancho de borne: 8,2 mm, Número de índices individuales: 64, altura del campo de texto: 9 mm, anchura del campo de texto: 7,45 mm | 1790.66 | 100 | BG | Marking and Installation (MI) | BG8 | BG8117 | 1 | 1 | NO | PC | F | 11,13 | G | 0 | 0 | 0 |  | 4046356476324 | 49119900 | PL | EC000761 | Imagen | Catálogo
0828415 | UC4-TM 5 | Marcador para bornes | Marcador para bornes, Estera, blanco, sin rotular, rotulable con: BLUEMARK E.CARD, BLUEMARK ID COLOR, BLUEMARK ID, BLUEMARK CLED, PLOTMARK, CMS-P1-PLOTTER, clase de montaje: enclavar, Número de índices individuales: 56, altura del campo de texto: 7 mm, anchura del campo de texto: 5 mm | 1007.5 | 100 | BG | Marking and Installation (MI) | BG2 | BG2117 | 10 | 10 | NO | PC |  | 10,34 | G | 126 | 80 | 50 | MM | 4046356491723 | 39269097 | PL | EC000761 | Imagen | Catálogo
0828428 | UC4-TM 5 CUS | Marcador para bornes | Marcador para bornes, disponible: por esteras, blanco, rotulado según las indicaciones del cliente, clase de montaje: encajar en ranura para índice alta, para ancho de borne: 5,2 mm, altura del campo de texto: 7 mm, anchura del campo de texto: 5 mm | 1790.66 | 100 | BG | Marking and Installation (MI) | BG8 | BG8117 | 1 | 1 | NO | PC | F | 9,70 | G | 0 | 0 | 0 |  | 4046356499446 | 49119900 | PL | EC000761 | Imagen | Catálogo
1606759 | UC-512031 | Componentes de conectores enchufable | Componentes de conectores enchufable | 4.74 | 1 | AB | Field Device Connectors (FDC) | ABR | ABRAIU | 200 | 200 | NO | PC | F | 8,85 | G | 0 | 0 | 0 |  | 4046356261722 | 85472000 | DE | EC002641 |  | Catálogo
1615122 | UC-512036 | Componentes de conectores enchufable | Componentes de conectores enchufable | 8.25 | 1 | AB | Field Device Connectors (FDC) | ABR | ABRAIU | 200 | 200 | NO | PC | F | 8,61 | G | 0 | 0 | 0 |  | 4046356409391 | 79070000 | DE | EC002641 |  | Catálogo
1606764 | UC-512811 | Componentes de conectores enchufable | Componentes de conectores enchufable, se espera que este artículo no contenga plomo a partir del primer trimestre de 2027 de acuerdo con RoHS II sin excepción 6c (Pb &lt;0,1 %), una alternativa sin plomo está disponible previamente a petición | 32.44 | 1 | AB | Field Device Connectors (FDC) | ABR | ABRAIU | 20 | 20 | NO | PC | F | 42,95 | G | 0 | 0 | 0 |  | 4046356261760 | 74153300 | DE | EC002641 |  | Catálogo
1623997 | UC-513510-LUM/0050 | Componentes de conectores enchufable | Componentes de conectores enchufable | 7.77 | 1 | AB | Field Device Connectors (FDC) | ABR | ABRAIT | 50 | 50 | NO | PC | F | 3,04 | G | 0 | 0 | 0 |  | 4055626243443 | 85389099 | DE | EC002641 |  | Catálogo
1606777 | UC-63P1N1280DU | Conector para cables | M23, Conector para cables, serie: UC, recto, apantallado: sí, Bloqueo por tornillo, Nº de polos: 6+3, Sentido de giro: Estándar, tipo de conexión del contacto: Macho, Copa de soldar, codificación: N, se espera que este artículo no contenga plomo a partir del segundo trimestre de 2026 de acuerdo con RoHS II sin excepción 6c (Pb &lt;0,1 %), una alternativa sin plomo está disponible previamente a petición | 65.24 | 1 | AB | Field Device Connectors (FDC) | ABR | ABRAIA | 20 | 20 | NO | PC | F | 96,93 | G | 0 | 0 | 0 |  | 4046356261869 | 85389099 | DE | EC002635 | Imagen | Catálogo
1612811 | UC-63P1N1290DU | Conector de acoplamiento | M23, Conector de acoplamiento, serie: UC, recto, apantallado: sí, Bloqueo por tornillo, Nº de polos: 6+3, Sentido de giro: Estándar, tipo de conexión del contacto: Macho, Copa de soldar, rango de diámetro de cable: 2 mm ... 14,5 mm, codificación: N, se espera que este artículo no contenga plomo a partir del segundo trimestre de 2026 de acuerdo con RoHS II sin excepción 6c (Pb &lt;0,1 %), una alternativa sin plomo está disponible previamente a petición | 83.91 | 1 | AB | Field Device Connectors (FDC) | ABR | ABRAIG | 20 | 20 | NO | PC |  | 101,20 | G | 0 | 0 | 0 |  | 4046356396875 | 85389099 | DE | EC002635 | Imagen | Catálogo
1606792 | UC-63S1N1280DU | Conector para cables | M23, Conector para cables, serie: UC, recto, apantallado: sí, Bloqueo por tornillo, Nº de polos: 6+3, Sentido de giro: Estándar, tipo de conexión del contacto: Hembra, Copa de soldar, rango de diámetro de cable: 2 mm ... 14,5 mm, codificación: N, se espera que este artículo no contenga plomo a partir del segundo trimestre de 2026 de acuerdo con RoHS II sin excepción 6c (Pb &lt;0,1 %), una alternativa sin plomo está disponible previamente a petición | 67.55 | 1 | AB | Field Device Connectors (FDC) | ABR | ABRAIA | 20 | 20 | NO | PC | F | 94,87 | G | 0 | 0 | 0 |  | 4046356261944 | 85389099 | DE | EC002635 | Imagen | Catálogo
1606801 | UC-63S1N12T0DU | Conector para cables | M23, Conector para cables, serie: UC, acodado, apantallado: sí, Bloqueo por tornillo, Nº de polos: 6+3, Sentido de giro: Estándar, tipo de conexión del contacto: Hembra, Copa de soldar, rango de diámetro de cable: 2 mm ... 14,5 mm, codificación: N, se espera que este artículo no contenga plomo a partir del segundo trimestre de 2026 de acuerdo con RoHS II sin excepción 6c (Pb &lt;0,1 %), una alternativa sin plomo está disponible previamente a petición | 78.35 | 1 | AB | Field Device Connectors (FDC) | ABR | ABRAIC | 8 | 8 | NO | PC | F | 163,81 | G | 0 | 0 | 0 |  | 4046356261999 | 85366990 | DE | EC002635 | Imagen | Catálogo
1613182 | UC-E0229 | Componentes de conectores enchufable | Componentes de conectores enchufable, se espera que este artículo no contenga plomo a partir del cuarto trimestre de 2026 de acuerdo con RoHS II sin excepción 6c (Pb &lt;0,1 %), una alternativa sin plomo está disponible previamente a petición | 8.84 | 1 | AB | Field Device Connectors (FDC) | ABR | ABRAIU | 20 | 20 | NO | PC | F | 28,16 | G | 0 | 0 | 0 |  | 4046356398428 | 85389099 | DE | EC002641 |  | Catálogo
0825487 | UC-EM (10X7) | Rótulo para encajar | Rótulo para encajar, Estera, blanco, sin rotular, rotulable con: BLUEMARK E.CARD, BLUEMARK ID COLOR, BLUEMARK ID, BLUEMARK CLED, PLOTMARK, CMS-P1-PLOTTER, clase de montaje: enclavar, Número de índices individuales: 20, altura del campo de texto: 7 mm, anchura del campo de texto: 10 mm | 656.59 | 100 | BG | Marking and Installation (MI) | BG2 | BG2417 | 10 | 10 | NO | PC |  | 7,39 | G | 124 | 80 | 52 | MM | 4046356364270 | 39269097 | PL | EC001288 | Imagen | Catálogo
0827623 | UC-EM (10X7) CUS | Rótulo para encajar | Rótulo para encajar, disponible: por esteras, blanco, rotulado según las indicaciones del cliente, clase de montaje: encajar en soporte para señalización, Número de índices individuales: 20, altura del campo de texto: 7 mm, anchura del campo de texto: 10 mm | 1424.76 | 100 | BG | Marking and Installation (MI) | BG8 | BG8147 | 1 | 1 | SÍ | PC | F | 8,32 | G | 0 | 0 | 0 |  | 4046356447348 | 49119900 | PL | EC001288 | Imagen | Catálogo
0825488 | UC-EM (10X7) TQ | Rótulo para encajar | Rótulo para encajar, Estera, color turquesa, sin rotular, rotulable con: BLUEMARK E.CARD, BLUEMARK ID COLOR, BLUEMARK ID, BLUEMARK CLED, PLOTMARK, CMS-P1-PLOTTER, clase de montaje: enclavar, Número de índices individuales: 20, altura del campo de texto: 7 mm, anchura del campo de texto: 10 mm | 656.59 | 100 | BG | Marking and Installation (MI) | BG2 | BG2417 | 10 | 10 | NO | PC |  | 7,41 | G | 124 | 80 | 52 | MM | 4046356364287 | 39269097 | PL | EC001288 | Imagen | Catálogo
0827659 | UC-EM (10X7) TQ CUS | Rótulo para encajar | Rótulo para encajar, disponible: por esteras, color turquesa, rotulado según las indicaciones del cliente, clase de montaje: encajar en soporte para señalización, Número de índices individuales: 20, altura del campo de texto: 7 mm, anchura del campo de texto: 10 mm | 1424.76 | 100 | BG | Marking and Installation (MI) | BG8 | BG8147 | 1 | 1 | SÍ | PC | F | 8,39 | G | 0 | 0 | 0 |  | 4046356447355 | 49119900 | PL | EC001288 | Imagen | Catálogo
0825491 | UC-EM (10X8) | Rótulo para encajar | Rótulo para encajar, Estera, blanco, sin rotular, rotulable con: BLUEMARK E.CARD, BLUEMARK ID COLOR, BLUEMARK ID, BLUEMARK CLED, PLOTMARK, CMS-P1-PLOTTER, clase de montaje: enclavar, Número de índices individuales: 20, altura del campo de texto: 8 mm, anchura del campo de texto: 10 mm | 656.59 | 100 | BG | Marking and Installation (MI) | BG2 | BG2417 | 10 | 10 | NO | PC |  | 7,84 | G | 124 | 80 | 52 | MM | 4046356365055 | 39269097 | PL | EC001288 | Imagen | Catálogo
0827624 | UC-EM (10X8) CUS | Rótulo para encajar | Rótulo para encajar, disponible: por esteras, blanco, rotulado según las indicaciones del cliente, clase de montaje: encajar en soporte para señalización, Número de índices individuales: 20, altura del campo de texto: 8 mm, anchura del campo de texto: 10 mm | 1424.76 | 100 | BG | Marking and Installation (MI) | BG8 | BG8147 | 1 | 1 | SÍ | PC | F | 8,94 | G | 0 | 0 | 0 |  | 4046356447362 | 49119900 | PL | EC001288 | Imagen | Catálogo
0827660 | UC-EM (10X8) TQ CUS | Rótulo para encajar | Rótulo para encajar, disponible: por esteras, color turquesa, rotulado según las indicaciones del cliente, clase de montaje: encajar en soporte para señalización, Número de índices individuales: 20, altura del campo de texto: 8 mm, anchura del campo de texto: 10 mm | 1424.76 | 100 | BG | Marking and Installation (MI) | BG8 | BG8147 | 1 | 1 | SÍ | PC | F | 8,95 | G | 0 | 0 | 0 |  | 4046356447676 | 49119900 | PL | EC001288 | Imagen | Catálogo
0825495 | UC-EM (17,5X7,5) | Rótulo para encajar | Rótulo para encajar, Estera, blanco, sin rotular, rotulable con: BLUEMARK E.CARD, BLUEMARK ID COLOR, BLUEMARK ID, BLUEMARK CLED, PLOTMARK, CMS-P1-PLOTTER, clase de montaje: enclavar, Número de índices individuales: 20, altura del campo de texto: 7,5 mm, anchura del campo de texto: 17,5 mm | 656.59 | 100 | BG | Marking and Installation (MI) | BG2 | BG2417 | 10 | 10 | NO | PC |  | 9,32 | G | 124 | 80 | 52 | MM | 4046356364263 | 39269097 | PL | EC001288 | Imagen | Catálogo
0827625 | UC-EM (17,5X7,5) CUS | Rótulo para encajar | Rótulo para encajar, disponible: por esteras, blanco, rotulado según las indicaciones del cliente, clase de montaje: encajar en soporte para señalización, Número de índices individuales: 20, altura del campo de texto: 7,5 mm, anchura del campo de texto: 17,5 mm | 1424.76 | 100 | BG | Marking and Installation (MI) | BG8 | BG8147 | 1 | 1 | SÍ | PC | F | 13,60 | G | 0 | 0 | 0 |  | 4046356447683 | 49119900 | PL | EC001288 | Imagen | Catálogo
0823766 | UC-EM (17,5X8) | Rótulo para encajar | Rótulo para encajar, Estera, blanco, sin rotular, rotulable con: BLUEMARK E.CARD, BLUEMARK ID COLOR, BLUEMARK ID, BLUEMARK CLED, PLOTMARK, CMS-P1-PLOTTER, clase de montaje: enclavar, Número de índices individuales: 20, altura del campo de texto: 8 mm, anchura del campo de texto: 17,5 mm | 656.59 | 100 | BG | Marking and Installation (MI) | BG2 | BG2417 | 10 | 10 | NO | PC |  | 8,86 | G | 124 | 80 | 52 | MM | 4046356341714 | 39269097 | PL | EC001288 | Imagen | Catálogo
0824567 | UC-EM (17,5X8) CUS | Rótulo para encajar | Rótulo para encajar, disponible: por esteras, blanco, rotulado según las indicaciones del cliente, clase de montaje: encajar en soporte para señalización, Número de índices individuales: 20, altura del campo de texto: 8 mm, anchura del campo de texto: 17,5 mm | 1424.76 | 100 | BG | Marking and Installation (MI) | BG8 | BG8147 | 1 | 1 | SÍ | PC | F | 9,87 | G | 0 | 0 | 0 |  | 4046356357067 | 49119900 | PL | EC001288 | Imagen | Catálogo
0827490 | UC-EM (17,5X9) | Rótulo para encajar | Rótulo para encajar, Estera, blanco, sin rotular, rotulable con: BLUEMARK E.CARD, BLUEMARK ID COLOR, BLUEMARK ID, BLUEMARK CLED, BLUEMARK LED, CMS-P1-PLOTTER, PLOTMARK, clase de montaje: enclavar, Número de índices individuales: 20, altura del campo de texto: 9 mm, anchura del campo de texto: 17,5 mm | 656.59 | 100 | BG | Marking and Installation (MI) | BG2 | BG2417 | 10 | 10 | NO | PC |  | 11,55 | G | 124 | 80 | 52 | MM | 4046356458047 | 39269097 | PL | EC001288 | Imagen | Catálogo
0828238 | UC-EM (17,5X9) CUS | Rótulo para encajar | Rótulo para encajar, disponible: por esteras, blanco, rotulado según las indicaciones del cliente, clase de montaje: encajar en soporte para señalización, Número de índices individuales: 20, altura del campo de texto: 9 mm, anchura del campo de texto: 17,5 mm | 1424.76 | 100 | BG | Marking and Installation (MI) | BG8 | BG8147 | 1 | 1 | SÍ | PC | F | 10,98 | G | 0 | 0 | 0 |  | 4046356478885 | 49119900 | PL | EC001288 | Imagen | Catálogo
0827494 | UC-EM (17,5X9) YE | Rótulo para encajar | Rótulo para encajar, Estera, amarillo, sin rotular, rotulable con: BLUEMARK E.CARD, BLUEMARK ID COLOR, BLUEMARK ID, BLUEMARK CLED, PLOTMARK, CMS-P1-PLOTTER, clase de montaje: enclavar, Número de índices individuales: 20, altura del campo de texto: 9 mm, anchura del campo de texto: 17,5 mm | 656.59 | 100 | BG | Marking and Installation (MI) | BG2 | BG2417 | 10 | 10 | NO | PC |  | 11,67 | G | 124 | 80 | 52 | MM | 4046356458054 | 39269097 | PL | EC001288 | Imagen | Catálogo
0828239 | UC-EM (17,5X9) YE CUS | Rótulo para encajar | Rótulo para encajar, disponible: por esteras, amarillo, rotulado según las indicaciones del cliente, clase de montaje: encajar en soporte para señalización, Número de índices individuales: 20, altura del campo de texto: 9 mm, anchura del campo de texto: 17,5 mm | 1424.76 | 100 | BG | Marking and Installation (MI) | BG8 | BG8147 | 1 | 1 | SÍ | PC | F | 10,80 | G | 0 | 0 | 0 |  | 4046356478892 | 49119900 | PL | EC001288 | Imagen | Catálogo
0825497 | UC-EM (18X8) | Rótulo para encajar | Rótulo para encajar, Estera, blanco, sin rotular, rotulable con: BLUEMARK E.CARD, BLUEMARK ID COLOR, BLUEMARK ID, BLUEMARK CLED, PLOTMARK, CMS-P1-PLOTTER, clase de montaje: enclavar, Número de índices individuales: 20, altura del campo de texto: 8 mm, anchura del campo de texto: 18 mm | 656.59 | 100 | BG | Marking and Installation (MI) | BG2 | BG2417 | 10 | 10 | NO | PC |  | 9,32 | G | 124 | 80 | 52 | MM | 4046356364249 | 39269097 | PL | EC001288 | Imagen | Catálogo
0827627 | UC-EM (18X8) CUS | Rótulo para encajar | Rótulo para encajar, disponible: por esteras, blanco, rotulado según las indicaciones del cliente, clase de montaje: encajar en soporte para señalización, Número de índices individuales: 20, altura del campo de texto: 8 mm, anchura del campo de texto: 18 mm | 1424.76 | 100 | BG | Marking and Installation (MI) | BG8 | BG8147 | 1 | 1 | SÍ | PC | F | 10,36 | G | 0 | 0 | 0 |  | 4046356447720 | 49119900 | PL | EC001288 | Imagen | Catálogo
0827492 | UC-EM (19X9) | Rótulo para encajar | Rótulo para encajar, Estera, blanco, sin rotular, rotulable con: BLUEMARK E.CARD, BLUEMARK ID COLOR, BLUEMARK ID, BLUEMARK CLED, PLOTMARK, CMS-P1-PLOTTER, clase de montaje: enclavar, Número de índices individuales: 20, altura del campo de texto: 9 mm, anchura del campo de texto: 19 mm | 656.59 | 100 | BG | Marking and Installation (MI) | BG2 | BG2417 | 10 | 10 | NO | PC |  | 10,47 | G | 124 | 80 | 52 | MM | 4046356459785 | 39269097 | PL | EC001288 | Imagen | Catálogo
0828240 | UC-EM (19X9) CUS | Rótulo para encajar | Rótulo para encajar, disponible: por esteras, blanco, rotulado según las indicaciones del cliente, clase de montaje: encajar en soporte para señalización, Número de índices individuales: 20, altura del campo de texto: 9 mm, anchura del campo de texto: 19 mm | 1424.76 | 100 | BG | Marking and Installation (MI) | BG8 | BG8147 | 1 | 1 | SÍ | PC | F | 12,10 | G | 16 | 78 | 132 | MM | 4046356478915 | 49119900 | PL | EC001288 | Imagen | Catálogo
0827496 | UC-EM (19X9) YE | Rótulo para encajar | Rótulo para encajar, Estera, amarillo, sin rotular, rotulable con: BLUEMARK E.CARD, BLUEMARK ID COLOR, BLUEMARK ID, BLUEMARK CLED, PLOTMARK, CMS-P1-PLOTTER, clase de montaje: enclavar, Número de índices individuales: 20, altura del campo de texto: 9 mm, anchura del campo de texto: 19 mm | 656.59 | 100 | BG | Marking and Installation (MI) | BG2 | BG2417 | 10 | 10 | NO | PC |  | 10,42 | G | 124 | 80 | 52 | MM | 4046356459808 | 39269097 | PL | EC001288 | Imagen | Catálogo
0828241 | UC-EM (19X9) YE CUS | Rótulo para encajar | Rótulo para encajar, disponible: por esteras, amarillo, rotulado según las indicaciones del cliente, clase de montaje: encajar en soporte para señalización, Número de índices individuales: 20, altura del campo de texto: 9 mm, anchura del campo de texto: 19 mm | 1424.76 | 100 | BG | Marking and Installation (MI) | BG8 | BG8147 | 1 | 1 | SÍ | PC | F | 12,17 | G | 0 | 0 | 0 |  | 4046356478922 | 49119900 | PL | EC001288 | Imagen | Catálogo
0825499 | UC-EM (20X7) | Rótulo para encajar | Rótulo para encajar, Estera, blanco, sin rotular, rotulable con: BLUEMARK E.CARD, BLUEMARK ID COLOR, BLUEMARK ID, BLUEMARK CLED, PLOTMARK, CMS-P1-PLOTTER, clase de montaje: enclavar, Número de índices individuales: 20, altura del campo de texto: 7 mm, anchura del campo de texto: 20 mm | 656.59 | 100 | BG | Marking and Installation (MI) | BG2 | BG2417 | 10 | 10 | NO | PC |  | 8,61 | G | 124 | 80 | 52 | MM | 4046356364317 | 39269097 | PL | EC001288 | Imagen | Catálogo
0827628 | UC-EM (20X7) CUS | Rótulo para encajar | Rótulo para encajar, disponible: por esteras, blanco, rotulado según las indicaciones del cliente, clase de montaje: encajar en soporte para señalización, Número de índices individuales: 20, altura del campo de texto: 7 mm, anchura del campo de texto: 20 mm | 1424.76 | 100 | BG | Marking and Installation (MI) | BG8 | BG8147 | 1 | 1 | SÍ | PC | F | 8,10 | G | 0 | 0 | 0 |  | 4046356447737 | 49119900 | PL | EC001288 | Imagen | Catálogo
0825500 | UC-EM (20X7) TQ | Rótulo para encajar | Rótulo para encajar, Estera, color turquesa, sin rotular, rotulable con: BLUEMARK E.CARD, BLUEMARK ID COLOR, BLUEMARK ID, BLUEMARK CLED, PLOTMARK, CMS-P1-PLOTTER, clase de montaje: enclavar, Número de índices individuales: 20, altura del campo de texto: 7 mm, anchura del campo de texto: 20 mm | 656.59 | 100 | BG | Marking and Installation (MI) | BG2 | BG2417 | 10 | 10 | NO | PC |  | 8,78 | G | 124 | 80 | 52 | MM | 4046356364324 | 39269097 | PL | EC001288 | Imagen | Catálogo
0827661 | UC-EM (20X7) TQ CUS | Rótulo para encajar | Rótulo para encajar, disponible: por esteras, color turquesa, rotulado según las indicaciones del cliente, clase de montaje: encajar en soporte para señalización, Número de índices individuales: 20, altura del campo de texto: 7 mm, anchura del campo de texto: 20 mm | 1424.76 | 100 | BG | Marking and Installation (MI) | BG8 | BG8147 | 1 | 1 | SÍ | PC | F | 7,97 | G | 0 | 0 | 0 |  | 4046356447744 | 49119900 | PL | EC001288 | Imagen | Catálogo
0825503 | UC-EM (20X9) | Rótulo para encajar | Rótulo para encajar, Estera, blanco, sin rotular, rotulable con: BLUEMARK E.CARD, BLUEMARK ID COLOR, BLUEMARK ID, BLUEMARK CLED, PLOTMARK, CMS-P1-PLOTTER, clase de montaje: enclavar, Número de índices individuales: 20, altura del campo de texto: 9 mm, anchura del campo de texto: 20 mm | 656.59 | 100 | BG | Marking and Installation (MI) | BG2 | BG2417 | 10 | 10 | NO | PC |  | 11,00 | G | 124 | 80 | 52 | MM | 4046356365093 | 39269097 | PL | EC001288 | Imagen | Catálogo
1017723 | UC-EM (20X9) BU | Rótulo para encajar | Rótulo para encajar, Estera, azul, sin rotular, rotulable con: BLUEMARK E.CARD, BLUEMARK ID COLOR, BLUEMARK ID, BLUEMARK CLED, PLOTMARK, CMS-P1-PLOTTER, clase de montaje: enclavar, Número de índices individuales: 20, altura del campo de texto: 9 mm, anchura del campo de texto: 20 mm | 656.59 | 100 | BG | Marking and Installation (MI) | BG2 | BG2417 | 10 | 960 | NO | PC |  | 10,87 | G | 124 | 80 | 52 | MM | 4055626501840 | 39269097 | PL | EC001288 | Imagen | Catálogo
0827629 | UC-EM (20X9) CUS | Rótulo para encajar | Rótulo para encajar, disponible: por esteras, blanco, rotulado según las indicaciones del cliente, clase de montaje: encajar en soporte para señalización, Número de índices individuales: 20, altura del campo de texto: 9 mm, anchura del campo de texto: 20 mm | 1424.76 | 100 | BG | Marking and Installation (MI) | BG8 | BG8147 | 1 | 1 | SÍ | PC | F | 15,70 | G | 0 | 0 | 0 |  | 4046356447751 | 49119900 | PL | EC001288 | Imagen | Catálogo
0825504 | UC-EM (20X9) TQ | Rótulo para encajar | Rótulo para encajar, Estera, color turquesa, sin rotular, rotulable con: BLUEMARK E.CARD, BLUEMARK ID COLOR, BLUEMARK ID, BLUEMARK CLED, PLOTMARK, CMS-P1-PLOTTER, clase de montaje: enclavar, Número de índices individuales: 20, altura del campo de texto: 9 mm, anchura del campo de texto: 20 mm | 656.59 | 100 | BG | Marking and Installation (MI) | BG2 | BG2417 | 10 | 10 | NO | PC |  | 10,70 | G | 124 | 80 | 52 | MM | 4046356365109 | 39269097 | PL | EC001288 | Imagen | Catálogo
0827662 | UC-EM (20X9) TQ CUS | Rótulo para encajar | Rótulo para encajar, disponible: por esteras, color turquesa, rotulado según las indicaciones del cliente, clase de montaje: encajar en soporte para señalización, Número de índices individuales: 20, altura del campo de texto: 9 mm, anchura del campo de texto: 20 mm | 1424.76 | 100 | BG | Marking and Installation (MI) | BG8 | BG8147 | 1 | 1 | SÍ | PC | F | 11,30 | G | 0 | 0 | 0 |  | 4046356447775 | 49119900 | PL | EC001288 | Imagen | Catálogo
0827637 | UC-EM (20X9) YE | Rótulo para encajar | Rótulo para encajar, Estera, amarillo, sin rotular, rotulable con: BLUEMARK E.CARD, BLUEMARK ID COLOR, BLUEMARK ID, BLUEMARK CLED, PLOTMARK, CMS-P1-PLOTTER, clase de montaje: enclavar, Número de índices individuales: 20, altura del campo de texto: 9 mm, anchura del campo de texto: 20 mm | 656.59 | 100 | BG | Marking and Installation (MI) | BG2 | BG2417 | 10 | 10 | NO | PC |  | 10,48 | G | 124 | 80 | 52 | MM | 4046356446570 | 39269097 | PL | EC001288 | Imagen | Catálogo
0827639 | UC-EM (20X9) YE CUS | Rótulo para encajar | Rótulo para encajar, disponible: por esteras, amarillo, rotulado según las indicaciones del cliente, clase de montaje: encajar en soporte para señalización, Número de índices individuales: 20, altura del campo de texto: 9 mm, anchura del campo de texto: 20 mm | 1424.76 | 100 | BG | Marking and Installation (MI) | BG8 | BG8147 | 1 | 1 | SÍ | PC | F | 11,13 | G | 0 | 0 | 0 |  | 4046356447768 | 49119900 | PL | EC001288 | Imagen | Catálogo
0825507 | UC-EM (21X8) | Rótulo para encajar | Rótulo para encajar, Estera, blanco, sin rotular, rotulable con: BLUEMARK E.CARD, BLUEMARK ID COLOR, BLUEMARK ID, BLUEMARK CLED, PLOTMARK, CMS-P1-PLOTTER, clase de montaje: enclavar, Número de índices individuales: 20, altura del campo de texto: 8 mm, anchura del campo de texto: 21 mm | 656.59 | 100 | BG | Marking and Installation (MI) | BG2 | BG2417 | 10 | 10 | NO | PC |  | 9,69 | G | 124 | 80 | 52 | MM | 4046356364225 | 39269097 | PL | EC001288 | Imagen | Catálogo
0827630 | UC-EM (21X8) CUS | Rótulo para encajar | Rótulo para encajar, disponible: por esteras, blanco, rotulado según las indicaciones del cliente, clase de montaje: encajar en soporte para señalización, Número de índices individuales: 20, altura del campo de texto: 8 mm, anchura del campo de texto: 21 mm | 1424.76 | 100 | BG | Marking and Installation (MI) | BG8 | BG8147 | 1 | 1 | SÍ | PC | F | 10,79 | G | 0 | 0 | 0 |  | 4046356447782 | 49119900 | PL | EC001288 | Imagen | Catálogo
0819291 | UC-EMLP (11X9) | Marcador de plástico | Marcador de plástico, Estera, blanco, sin rotular, rotulable con: BLUEMARK E.CARD, BLUEMARK ID COLOR, BLUEMARK ID, BLUEMARK CLED, PLOTMARK, CMS-P1-PLOTTER, clase de montaje: pegado, Número de índices individuales: 10, altura del campo de texto: 9 mm, anchura del campo de texto: 11 mm | 638.17 | 100 | BG | Marking and Installation (MI) | BG2 | BG2417 | 10 | 10 | NO | PC |  | 7,35 | G | 124 | 80 | 52 | MM | 4046356152433 | 39269097 | PL | EC001288 | Imagen | Catálogo
0824547 | UC-EMLP (11X9) CUS | Marcador de plástico | Marcador de plástico, disponible: por esteras, blanco, rotulado según las indicaciones del cliente, clase de montaje: pegado, altura del campo de texto: 9 mm, anchura del campo de texto: 11 mm | 1406.19 | 100 | BG | Marking and Installation (MI) | BG8 | BG8147 | 1 | 1 | SÍ | PC | F | 6,75 | G | 2 | 120 | 80 | MM | 4046356356633 | 49119900 | PL | EC001288 | Imagen | Catálogo
0828094 | UC-EMLP (11X9) SR | Marcador de plástico | Marcador de plástico, Estera, plata, sin rotular, rotulable con: BLUEMARK E.CARD, BLUEMARK ID COLOR, BLUEMARK ID, BLUEMARK CLED, PLOTMARK, CMS-P1-PLOTTER, clase de montaje: pegado, Número de índices individuales: 10, altura del campo de texto: 9 mm, anchura del campo de texto: 11 mm | 638.17 | 100 | BG | Marking and Installation (MI) | BG2 | BG2417 | 10 | 10 | NO | PC |  | 7,39 | G | 124 | 80 | 52 | MM | 4046356471374 | 39269097 | PL | EC001288 | Imagen | Catálogo
0828098 | UC-EMLP (11X9) SR CUS | Marcador de plástico | Marcador de plástico, disponible: por esteras, plata, rotulado según las indicaciones del cliente, clase de montaje: pegado, Número de índices individuales: 10, altura del campo de texto: 9 mm, anchura del campo de texto: 11 mm | 1406.19 | 100 | BG | Marking and Installation (MI) | BG8 | BG8147 | 1 | 1 | SÍ | PC | F | 6,66 | G | 0 | 0 | 0 |  | 4046356471398 | 49119900 | PL | EC001288 | Imagen | Catálogo
0822602 | UC-EMLP (11X9) YE | Marcador de plástico | Marcador de plástico, Estera, amarillo, sin rotular, rotulable con: BLUEMARK E.CARD, BLUEMARK ID COLOR, BLUEMARK ID, BLUEMARK CLED, PLOTMARK, CMS-P1-PLOTTER, clase de montaje: pegado, Número de índices individuales: 10, altura del campo de texto: 9 mm, anchura del campo de texto: 11 mm | 638.17 | 100 | BG | Marking and Installation (MI) | BG2 | BG2417 | 10 | 10 | NO | PC |  | 7,44 | G | 124 | 80 | 52 | MM | 4046356328623 | 39269097 | PL | EC001288 | Imagen | Catálogo
0824548 | UC-EMLP (11X9) YE CUS | Marcador de plástico | Marcador de plástico, disponible: por esteras, amarillo, rotulado según las indicaciones del cliente, clase de montaje: pegado, altura del campo de texto: 9 mm, anchura del campo de texto: 11 mm | 1406.19 | 100 | BG | Marking and Installation (MI) | BG8 | BG8147 | 1 | 1 | SÍ | PC | F | 11,58 | G | 2 | 120 | 75 | MM | 4046356356640 | 49119900 | PL | EC001288 | Imagen | Catálogo
0819301 | UC-EMLP (15X5) | Marcador de plástico | Marcador de plástico, Estera, blanco, sin rotular, rotulable con: BLUEMARK E.CARD, BLUEMARK ID COLOR, BLUEMARK ID, BLUEMARK CLED, PLOTMARK, CMS-P1-PLOTTER, clase de montaje: pegado, Número de índices individuales: 10, altura del campo de texto: 5 mm, anchura del campo de texto: 15 mm | 638.17 | 100 | BG | Marking and Installation (MI) | BG2 | BG2417 | 10 | 10 | NO | PC |  | 6,98 | G | 124 | 80 | 52 | MM | 4046356152440 | 39269097 | PL | EC001288 | Imagen | Catálogo
0824550 | UC-EMLP (15X5) CUS | Marcador de plástico | Marcador de plástico, disponible: por esteras, blanco, rotulado según las indicaciones del cliente, clase de montaje: pegado, altura del campo de texto: 5 mm, anchura del campo de texto: 15 mm | 1406.19 | 100 | BG | Marking and Installation (MI) | BG8 | BG8147 | 1 | 1 | SÍ | PC | F | 8,30 | G | 0 | 0 | 0 |  | 4046356356695 | 49119900 | PL | EC001288 | Imagen | Catálogo
0828095 | UC-EMLP (15X5) SR | Marcador de plástico | Marcador de plástico, Estera, plata, sin rotular, rotulable con: BLUEMARK E.CARD, BLUEMARK ID COLOR, BLUEMARK ID, BLUEMARK CLED, PLOTMARK, CMS-P1-PLOTTER, clase de montaje: pegado, Número de índices individuales: 10, altura del campo de texto: 5 mm, anchura del campo de texto: 15 mm | 638.17 | 100 | BG | Marking and Installation (MI) | BG2 | BG2417 | 10 | 10 | NO | PC |  | 7,03 | G | 124 | 80 | 52 | MM | 4046356471275 | 39269097 | DE | EC001288 | Imagen | Catálogo
0828099 | UC-EMLP (15X5) SR CUS | Marcador de plástico | Marcador de plástico, disponible: por esteras, plata, rotulado según las indicaciones del cliente, clase de montaje: pegado, Número de índices individuales: 10, altura del campo de texto: 5 mm, anchura del campo de texto: 15 mm | 1406.19 | 100 | BG | Marking and Installation (MI) | BG8 | BG8147 | 1 | 1 | SÍ | PC | F | 5,69 | G | 0 | 0 | 0 |  | 4046356471404 | 49119900 | PL | EC001288 | Imagen | Catálogo
0822615 | UC-EMLP (15X5) YE | Marcador de plástico | Marcador de plástico, Estera, amarillo, sin rotular, rotulable con: BLUEMARK E.CARD, BLUEMARK ID COLOR, BLUEMARK ID, BLUEMARK CLED, PLOTMARK, CMS-P1-PLOTTER, clase de montaje: pegado, Número de índices individuales: 10, altura del campo de texto: 5 mm, anchura del campo de texto: 15 mm | 638.17 | 100 | BG | Marking and Installation (MI) | BG2 | BG2417 | 10 | 10 | NO | PC |  | 7,00 | G | 124 | 80 | 52 | MM | 4046356328579 | 39269097 | PL | EC001288 | Imagen | Catálogo
0824551 | UC-EMLP (15X5) YE CUS | Marcador de plástico | Marcador de plástico, disponible: por esteras, amarillo, rotulado según las indicaciones del cliente, clase de montaje: pegado, altura del campo de texto: 5 mm, anchura del campo de texto: 15 mm | 1406.19 | 100 | BG | Marking and Installation (MI) | BG8 | BG8147 | 1 | 1 | SÍ | PC | F | 11,58 | G | 0 | 0 | 0 |  | 4046356356701 | 49119900 | PL | EC001288 | Imagen | Catálogo
0827885 | UC-EMLP (17X15) | Marcador de plástico | Marcador de plástico, Estera, blanco, sin rotular, rotulable con: BLUEMARK E.CARD, BLUEMARK ID COLOR, BLUEMARK ID, BLUEMARK CLED, PLOTMARK, CMS-P1-PLOTTER, clase de montaje: pegado, Número de índices individuales: 8, altura del campo de texto: 15 mm, anchura del campo de texto: 17 mm | 381.65 | 100 | BG | Marking and Installation (MI) | BG2 | BG2417 | 10 | 10 | NO | PC |  | 8,50 | G | 124 | 80 | 52 | MM | 4046356461092 | 39269097 | PL | EC001288 | Imagen | Catálogo
0827941 | UC-EMLP (17X15) CUS | Marcador de plástico | Marcador de plástico, disponible: por esteras, blanco, rotulado según las indicaciones del cliente, clase de montaje: pegado, Número de índices individuales: 8, altura del campo de texto: 15 mm, anchura del campo de texto: 17 mm | 1406.19 | 100 | BG | Marking and Installation (MI) | BG8 | BG8147 | 1 | 1 | SÍ | PC | F | 6,79 | G | 0 | 0 | 0 |  | 4046356465168 | 49119900 | PL | EC001288 | Imagen | Catálogo
0827887 | UC-EMLP (17X15) SR | Marcador de plástico | Marcador de plástico, Estera, plata, sin rotular, rotulable con: BLUEMARK E.CARD, BLUEMARK ID COLOR, BLUEMARK ID, BLUEMARK CLED, PLOTMARK, CMS-P1-PLOTTER, clase de montaje: pegado, Número de índices individuales: 8, altura del campo de texto: 15 mm, anchura del campo de texto: 17 mm | 381.65 | 100 | BG | Marking and Installation (MI) | BG2 | BG2417 | 10 | 10 | NO | PC |  | 8,50 | G | 124 | 80 | 52 | MM | 4046356461115 | 39269097 | PL | EC001288 | Imagen | Catálogo
0827942 | UC-EMLP (17X15) SR CUS | Marcador de plástico | Marcador de plástico, disponible: por esteras, plata, rotulado según las indicaciones del cliente, clase de montaje: pegado, Número de índices individuales: 8, altura del campo de texto: 15 mm, anchura del campo de texto: 17 mm | 1406.19 | 100 | BG | Marking and Installation (MI) | BG8 | BG8147 | 1 | 1 | SÍ | PC | F | 12,00 | G | 0 | 0 | 0 |  | 4046356465175 | 49119900 | PL | EC001288 | Imagen | Catálogo
0827886 | UC-EMLP (17X15) YE | Marcador de plástico | Marcador de plástico, Estera, amarillo, sin rotular, rotulable con: BLUEMARK E.CARD, BLUEMARK ID COLOR, BLUEMARK ID, BLUEMARK CLED, PLOTMARK, CMS-P1-PLOTTER, clase de montaje: pegado, Número de índices individuales: 8, altura del campo de texto: 15 mm, anchura del campo de texto: 17 mm | 381.65 | 100 | BG | Marking and Installation (MI) | BG2 | BG2417 | 10 | 10 | NO | PC |  | 8,55 | G | 124 | 80 | 52 | MM | 4046356461108 | 39269097 | PL | EC001288 | Imagen | Catálogo
0827943 | UC-EMLP (17X15) YE CUS | Marcador de plástico | Marcador de plástico, disponible: por esteras, amarillo, rotulado según las indicaciones del cliente, clase de montaje: pegado, Número de índices individuales: 8, altura del campo de texto: 15 mm, anchura del campo de texto: 17 mm | 1406.19 | 100 | BG | Marking and Installation (MI) | BG8 | BG8147 | 1 | 1 | SÍ | PC | F | 6,79 | G | 0 | 0 | 0 |  | 4046356465182 | 49119900 | PL | EC001288 | Imagen | Catálogo
0819314 | UC-EMLP (17X9) | Marcador de plástico | Marcador de plástico, Estera, blanco, sin rotular, rotulable con: BLUEMARK E.CARD, BLUEMARK ID COLOR, BLUEMARK ID, BLUEMARK CLED, PLOTMARK, CMS-P1-PLOTTER, clase de montaje: pegado, Número de índices individuales: 10, altura del campo de texto: 9 mm, anchura del campo de texto: 17 mm | 638.17 | 100 | BG | Marking and Installation (MI) | BG2 | BG2417 | 10 | 10 | NO | PC |  | 8,08 | G | 124 | 80 | 52 | MM | 4046356152457 | 39269097 | PL | EC001288 | Imagen | Catálogo
0824553 | UC-EMLP (17X9) CUS | Marcador de plástico | Marcador de plástico, disponible: por esteras, blanco, rotulado según las indicaciones del cliente, clase de montaje: pegado, altura del campo de texto: 9 mm, anchura del campo de texto: 17 mm | 1406.19 | 100 | BG | Marking and Installation (MI) | BG8 | BG8147 | 1 | 1 | SÍ | PC | F | 7,39 | G | 0 | 0 | 0 |  | 4046356356725 | 49119900 | PL | EC001288 | Imagen | Catálogo
0828096 | UC-EMLP (17X9) SR | Marcador de plástico | Marcador de plástico, Estera, plata, sin rotular, rotulable con: BLUEMARK E.CARD, BLUEMARK ID COLOR, BLUEMARK ID, BLUEMARK CLED, PLOTMARK, CMS-P1-PLOTTER, clase de montaje: pegado, Número de índices individuales: 10, altura del campo de texto: 9 mm, anchura del campo de texto: 17 mm | 638.17 | 100 | BG | Marking and Installation (MI) | BG2 | BG2417 | 10 | 10 | NO | PC |  | 8,10 | G | 124 | 80 | 52 | MM | 4046356471282 | 39269097 | PL | EC001288 | Imagen | Catálogo
0828100 | UC-EMLP (17X9) SR CUS | Marcador de plástico | Marcador de plástico, disponible: por esteras, plata, rotulado según las indicaciones del cliente, clase de montaje: pegado, Número de índices individuales: 10, altura del campo de texto: 9 mm, anchura del campo de texto: 17 mm | 1406.19 | 100 | BG | Marking and Installation (MI) | BG8 | BG8147 | 1 | 1 | SÍ | PC | F | 6,99 | G | 0 | 0 | 0 |  | 4046356471411 | 49119900 | PL | EC001288 | Imagen | Catálogo
0822628 | UC-EMLP (17X9) YE | Marcador de plástico | Marcador de plástico, Estera, amarillo, sin rotular, rotulable con: BLUEMARK E.CARD, BLUEMARK ID COLOR, BLUEMARK ID, BLUEMARK CLED, PLOTMARK, CMS-P1-PLOTTER, clase de montaje: pegado, Número de índices individuales: 10, altura del campo de texto: 9 mm, anchura del campo de texto: 17 mm | 638.17 | 100 | BG | Marking and Installation (MI) | BG2 | BG2417 | 10 | 10 | NO | PC |  | 8,17 | G | 124 | 80 | 52 | MM | 4046356328586 | 39269097 | PL | EC001288 | Imagen | Catálogo
0824554 | UC-EMLP (17X9) YE CUS | Marcador de plástico | Marcador de plástico, disponible: por esteras, amarillo, rotulado según las indicaciones del cliente, clase de montaje: pegado, altura del campo de texto: 9 mm, anchura del campo de texto: 17 mm | 1406.19 | 100 | BG | Marking and Installation (MI) | BG8 | BG8147 | 1 | 1 | SÍ | PC | F | 11,58 | G | 0 | 0 | 0 |  | 4046356356732 | 49119900 | PL | EC001288 | Imagen | Catálogo
0819327 | UC-EMLP (20X8) | Marcador de plástico | Marcador de plástico, Estera, blanco, sin rotular, rotulable con: BLUEMARK E.CARD, BLUEMARK ID COLOR, BLUEMARK ID, BLUEMARK CLED, PLOTMARK, CMS-P1-PLOTTER, clase de montaje: pegado, Número de índices individuales: 10, altura del campo de texto: 8 mm, anchura del campo de texto: 20 mm | 638.17 | 100 | BG | Marking and Installation (MI) | BG2 | BG2417 | 10 | 10 | NO | PC |  | 8,20 | G | 124 | 80 | 52 | MM | 4046356152464 | 39269097 | PL | EC001288 | Imagen | Catálogo
0824556 | UC-EMLP (20X8) CUS | Marcador de plástico | Marcador de plástico, disponible: por esteras, blanco, rotulado según las indicaciones del cliente, clase de montaje: pegado, altura del campo de texto: 8 mm, anchura del campo de texto: 20 mm | 1406.19 | 100 | BG | Marking and Installation (MI) | BG8 | BG8147 | 1 | 1 | SÍ | PC | F | 7,29 | G | 0 | 0 | 0 |  | 4046356356756 | 49119900 | PL | EC001288 | Imagen | Catálogo
0828097 | UC-EMLP (20X8) SR | Marcador de plástico | Marcador de plástico, Estera, plata, sin rotular, rotulable con: BLUEMARK E.CARD, BLUEMARK ID COLOR, BLUEMARK ID, BLUEMARK CLED, PLOTMARK, CMS-P1-PLOTTER, clase de montaje: pegado, Número de índices individuales: 10, altura del campo de texto: 8 mm, anchura del campo de texto: 20 mm | 638.17 | 100 | BG | Marking and Installation (MI) | BG2 | BG2417 | 10 | 10 | NO | PC |  | 8,50 | G | 124 | 80 | 52 | MM | 4046356471299 | 39269097 | PL | EC001288 | Imagen | Catálogo
0828101 | UC-EMLP (20X8) SR CUS | Marcador de plástico | Marcador de plástico, disponible: por esteras, plata, rotulado según las indicaciones del cliente, clase de montaje: pegado, Número de índices individuales: 10, altura del campo de texto: 8 mm, anchura del campo de texto: 20 mm | 1406.19 | 100 | BG | Marking and Installation (MI) | BG8 | BG8147 | 1 | 1 | SÍ | PC | F | 6,80 | G | 0 | 0 | 0 |  | 4046356471428 | 49119900 | PL | EC001288 | Imagen | Catálogo
0822631 | UC-EMLP (20X8) YE | Marcador de plástico | Marcador de plástico, Estera, amarillo, sin rotular, rotulable con: BLUEMARK E.CARD, BLUEMARK ID COLOR, BLUEMARK ID, BLUEMARK CLED, PLOTMARK, CMS-P1-PLOTTER, clase de montaje: pegado, Número de índices individuales: 10, altura del campo de texto: 8 mm, anchura del campo de texto: 20 mm | 638.17 | 100 | BG | Marking and Installation (MI) | BG2 | BG2417 | 10 | 10 | NO | PC |  | 8,30 | G | 124 | 80 | 52 | MM | 4046356328593 | 39269097 | PL | EC001288 | Imagen | Catálogo
0824557 | UC-EMLP (20X8) YE CUS | Marcador de plástico | Marcador de plástico, disponible: por esteras, amarillo, rotulado según las indicaciones del cliente, clase de montaje: pegado, altura del campo de texto: 8 mm, anchura del campo de texto: 20 mm | 1406.19 | 100 | BG | Marking and Installation (MI) | BG8 | BG8147 | 1 | 1 | SÍ | PC | F | 11,58 | G | 0 | 0 | 0 |  | 4046356356763 | 49119900 | PL | EC001288 | Imagen | Catálogo
0825463 | UC-EMLP (22X22) | Marcador de plástico | Marcador de plástico, Estera, blanco, sin rotular, rotulable con: BLUEMARK E.CARD, BLUEMARK ID COLOR, BLUEMARK ID, BLUEMARK CLED, PLOTMARK, CMS-P1-PLOTTER, clase de montaje: pegado, Número de índices individuales: 6, altura del campo de texto: 22 mm, anchura del campo de texto: 22 mm | 638.17 | 100 | BG | Marking and Installation (MI) | BG2 | BG2417 | 10 | 10 | NO | PC |  | 9,44 | G | 124 | 80 | 52 | MM | 4046356364539 | 39269097 | PL | EC001288 | Imagen | Catálogo
0826985 | UC-EMLP (22X22) CUS | Marcador de plástico | Marcador de plástico, disponible: por esteras, blanco, rotulado según las indicaciones del cliente, clase de montaje: pegado, Número de índices individuales: 6, altura del campo de texto: 22 mm, anchura del campo de texto: 22 mm | 1406.19 | 100 | BG | Marking and Installation (MI) | BG8 | BG8147 | 1 | 1 | SÍ | PC | F | 13,70 | G | 3 | 120 | 75 | MM | 4046356448086 | 49119900 | PL | EC001288 | Imagen | Catálogo
0825465 | UC-EMLP (22X22) SR | Marcador de plástico | Marcador de plástico, Estera, plata, sin rotular, rotulable con: BLUEMARK E.CARD, BLUEMARK ID COLOR, BLUEMARK ID, BLUEMARK CLED, PLOTMARK, CMS-P1-PLOTTER, clase de montaje: pegado, Número de índices individuales: 6, altura del campo de texto: 22 mm, anchura del campo de texto: 22 mm | 638.17 | 100 | BG | Marking and Installation (MI) | BG2 | BG2417 | 10 | 10 | NO | PC |  | 9,54 | G | 124 | 80 | 52 | MM | 4046356364553 | 39269097 | PL | EC001288 | Imagen | Catálogo
0826987 | UC-EMLP (22X22) SR CUS | Marcador de plástico | Marcador de plástico, disponible: por esteras, plata, rotulado según las indicaciones del cliente, clase de montaje: pegado, Número de índices individuales: 6, altura del campo de texto: 22 mm, anchura del campo de texto: 22 mm | 1406.19 | 100 | BG | Marking and Installation (MI) | BG8 | BG8147 | 1 | 1 | SÍ | PC | F | 10,10 | G | 0 | 0 | 0 |  | 4046356448109 | 49119900 | PL | EC001288 | Imagen | Catálogo
0825464 | UC-EMLP (22X22) YE | Marcador de plástico | Marcador de plástico, Estera, amarillo, sin rotular, rotulable con: BLUEMARK E.CARD, BLUEMARK ID COLOR, BLUEMARK ID, BLUEMARK CLED, PLOTMARK, CMS-P1-PLOTTER, clase de montaje: pegado, Número de índices individuales: 6, altura del campo de texto: 22 mm, anchura del campo de texto: 22 mm | 638.17 | 100 | BG | Marking and Installation (MI) | BG2 | BG2417 | 10 | 10 | NO | PC |  | 9,56 | G | 124 | 80 | 52 | MM | 4046356364546 | 39269097 | PL | EC001288 | Imagen | Catálogo
0826986 | UC-EMLP (22X22) YE CUS | Marcador de plástico | Marcador de plástico, disponible: por esteras, amarillo, rotulado según las indicaciones del cliente, clase de montaje: pegado, Número de índices individuales: 6, altura del campo de texto: 22 mm, anchura del campo de texto: 22 mm | 1406.19 | 100 | BG | Marking and Installation (MI) | BG8 | BG8147 | 1 | 1 | SÍ | PC | F | 10,10 | G | 0 | 0 | 0 |  | 4046356448093 | 49119900 | PL | EC001288 | Imagen | Catálogo
0803224 | UC-EMLP (22X22)-EX | Marcador de plástico | Marcador de plástico, Estera, blanco, sin rotular, rotulable con: BLUEMARK E.CARD, BLUEMARK ID COLOR, BLUEMARK ID, BLUEMARK CLED, PLOTMARK, CMS-P1-PLOTTER, clase de montaje: pegado, Número de índices individuales: 6, altura del campo de texto: 22 mm, anchura del campo de texto: 22 mm | 694.03 | 100 | BG | Marking and Installation (MI) | BG2 | BG2617 | 10 | 10 | NO | PC |  | 9,06 | G | 124 | 80 | 52 | MM | 4046356938365 | 39269097 | PL | EC001288 | Imagen | Catálogo
0803229 | UC-EMLP (22X22)-EX CUS | Marcador de plástico | Marcador de plástico, disponible: por esteras, blanco, rotulado según las indicaciones del cliente, clase de montaje: pegado, altura del campo de texto: 22 mm, anchura del campo de texto: 22 mm | 1456.89 | 100 | BG | Marking and Installation (MI) | BG8 | BG8157 | 1 | 1 | SÍ | PC | F | 9,99 | G | 0 | 0 | 0 |  | 4046356938426 | 49119900 | PL | EC001288 | Imagen | Catálogo
0825469 | UC-EMLP (27X12,5) | Marcador de plástico | Marcador de plástico, Estera, blanco, sin rotular, rotulable con: BLUEMARK E.CARD, BLUEMARK ID COLOR, BLUEMARK ID, BLUEMARK CLED, PLOTMARK, CMS-P1-PLOTTER, clase de montaje: pegado, Número de índices individuales: 8, altura del campo de texto: 12,5 mm, anchura del campo de texto: 27 mm | 677.14 | 100 | BG | Marking and Installation (MI) | BG2 | BG2417 | 10 | 10 | NO | PC |  | 9,25 | G | 124 | 80 | 52 | MM | 4046356364355 | 39269097 | PL | EC001288 | Imagen | Catálogo
0830853 | UC-EMLP (27X12,5) BU | Marcador de plástico | Marcador de plástico, Estera, azul, sin rotular, rotulable con: BLUEMARK E.CARD, BLUEMARK ID COLOR, BLUEMARK ID, BLUEMARK CLED, PLOTMARK, CMS-P1-PLOTTER, clase de montaje: pegado, Número de índices individuales: 8, altura del campo de texto: 12,5 mm, anchura del campo de texto: 27 mm | 677.14 | 100 | BG | Marking and Installation (MI) | BG2 | BG2417 | 10 | 10 | NO | PC |  | 9,23 | G | 124 | 80 | 50 | MM | 4046356907941 | 39191080 | PL | EC001288 | Imagen | Catálogo
0830856 | UC-EMLP (27X12,5) BU CUS | Marcador de plástico | Marcador de plástico, disponible: por esteras, azul, rotulado según las indicaciones del cliente, clase de montaje: pegado, Número de índices individuales: 8, altura del campo de texto: 12,5 mm, anchura del campo de texto: 27 mm | 1447.33 | 100 | BG | Marking and Installation (MI) | BG8 | BG8147 | 1 | 1 | NO | PC | F | 8,54 | G | 0 | 0 | 0 |  | 4046356907989 | 49119900 | PL | EC001288 | Imagen | Catálogo
0826967 | UC-EMLP (27X12,5) CUS | Marcador de plástico | Marcador de plástico, disponible: por esteras, blanco, rotulado según las indicaciones del cliente, clase de montaje: pegado, Número de índices individuales: 8, altura del campo de texto: 12,5 mm, anchura del campo de texto: 27 mm | 1447.33 | 100 | BG | Marking and Installation (MI) | BG8 | BG8147 | 1 | 1 | SÍ | PC | F | 8,58 | G | 0 | 0 | 0 |  | 4046356447997 | 49119900 | PL | EC001288 | Imagen | Catálogo
0830854 | UC-EMLP (27X12,5) GN | Marcador de plástico | Marcador de plástico, Estera, verde, sin rotular, rotulable con: BLUEMARK E.CARD, BLUEMARK ID COLOR, BLUEMARK ID, BLUEMARK CLED, PLOTMARK, CMS-P1-PLOTTER, clase de montaje: pegado, Número de índices individuales: 8, altura del campo de texto: 12,5 mm, anchura del campo de texto: 27 mm | 677.14 | 100 | BG | Marking and Installation (MI) | BG2 | BG2417 | 10 | 10 | NO | PC |  | 9,38 | G | 124 | 79 | 51 | MM | 4046356907965 | 39191080 | PL | EC001288 | Imagen | Catálogo
0830857 | UC-EMLP (27X12,5) GN CUS | Marcador de plástico | Marcador de plástico, disponible: por esteras, verde, rotulado según las indicaciones del cliente, clase de montaje: pegado, Número de índices individuales: 8, altura del campo de texto: 12,5 mm, anchura del campo de texto: 27 mm | 1447.33 | 100 | BG | Marking and Installation (MI) | BG8 | BG8147 | 1 | 1 | SÍ | PC | F | 10,10 | G | 0 | 0 | 0 |  | 4046356907996 | 49119900 | PL | EC001288 | Imagen | Catálogo
0830852 | UC-EMLP (27X12,5) RD | Marcador de plástico | Marcador de plástico, Estera, rojo, sin rotular, rotulable con: BLUEMARK E.CARD, BLUEMARK ID COLOR, BLUEMARK ID, BLUEMARK CLED, PLOTMARK, CMS-P1-PLOTTER, clase de montaje: pegado, Número de índices individuales: 8, altura del campo de texto: 12,5 mm, anchura del campo de texto: 27 mm | 677.14 | 100 | BG | Marking and Installation (MI) | BG2 | BG2417 | 10 | 10 | NO | PC |  | 9,55 | G | 124 | 80 | 52 | MM | 4046356907972 | 39191080 | PL | EC001288 | Imagen | Catálogo
0830855 | UC-EMLP (27X12,5) RD CUS | Marcador de plástico | Marcador de plástico, disponible: por esteras, rojo, rotulado según las indicaciones del cliente, clase de montaje: pegado, Número de índices individuales: 8, altura del campo de texto: 12,5 mm, anchura del campo de texto: 27 mm | 1447.33 | 100 | BG | Marking and Installation (MI) | BG8 | BG8147 | 1 | 1 | SÍ | PC | F | 10,10 | G | 0 | 0 | 0 |  | 4046356908016 | 49119900 | PL | EC001288 | Imagen | Catálogo
0825471 | UC-EMLP (27X12,5) SR | Marcador de plástico | Marcador de plástico, Estera, plata, sin rotular, rotulable con: BLUEMARK E.CARD, BLUEMARK ID COLOR, BLUEMARK ID, BLUEMARK CLED, PLOTMARK, CMS-P1-PLOTTER, clase de montaje: pegado, Número de índices individuales: 8, altura del campo de texto: 12,5 mm, anchura del campo de texto: 27 mm | 677.14 | 100 | BG | Marking and Installation (MI) | BG2 | BG2417 | 10 | 10 | NO | PC |  | 9,43 | G | 124 | 80 | 52 | MM | 4046356364379 | 39269097 | PL | EC001288 | Imagen | Catálogo
0826969 | UC-EMLP (27X12,5) SR CUS | Marcador de plástico | Marcador de plástico, disponible: por esteras, plata, rotulado según las indicaciones del cliente, clase de montaje: pegado, Número de índices individuales: 8, altura del campo de texto: 12,5 mm, anchura del campo de texto: 27 mm | 1447.33 | 100 | BG | Marking and Installation (MI) | BG8 | BG8147 | 1 | 1 | SÍ | PC | F | 9,80 | G | 2 | 125 | 80 | MM | 4046356448017 | 49119900 | PL | EC001288 | Imagen | Catálogo
0825470 | UC-EMLP (27X12,5) YE | Marcador de plástico | Marcador de plástico, Estera, amarillo, sin rotular, rotulable con: BLUEMARK E.CARD, BLUEMARK ID COLOR, BLUEMARK ID, BLUEMARK CLED, PLOTMARK, CMS-P1-PLOTTER, clase de montaje: pegado, Número de índices individuales: 8, altura del campo de texto: 12,5 mm, anchura del campo de texto: 27 mm | 677.14 | 100 | BG | Marking and Installation (MI) | BG2 | BG2417 | 10 | 10 | NO | PC |  | 9,40 | G | 124 | 80 | 52 | MM | 4046356364362 | 39269097 | PL | EC001288 | Imagen | Catálogo
0826968 | UC-EMLP (27X12,5) YE CUS | Marcador de plástico | Marcador de plástico, disponible: por esteras, amarillo, rotulado según las indicaciones del cliente, clase de montaje: pegado, Número de índices individuales: 8, altura del campo de texto: 12,5 mm, anchura del campo de texto: 27 mm | 1447.33 | 100 | BG | Marking and Installation (MI) | BG8 | BG8147 | 1 | 1 | SÍ | PC | F | 9,80 | G | 0 | 0 | 0 |  | 4046356448000 | 49119900 | PL | EC001288 | Imagen | Catálogo
0827894 | UC-EMLP (27X15) | Marcador de plástico | Marcador de plástico, Estera, blanco, sin rotular, rotulable con: BLUEMARK E.CARD, BLUEMARK ID COLOR, BLUEMARK ID, BLUEMARK CLED, PLOTMARK, CMS-P1-PLOTTER, clase de montaje: pegado, Número de índices individuales: 8, altura del campo de texto: 15 mm, anchura del campo de texto: 27 mm | 381.65 | 100 | BG | Marking and Installation (MI) | BG2 | BG2417 | 10 | 10 | NO | PC |  | 10,47 | G | 124 | 80 | 52 | MM | 4046356461153 | 39269097 | PL | EC001288 | Imagen | Catálogo
0827944 | UC-EMLP (27X15) CUS | Marcador de plástico | Marcador de plástico, disponible: por esteras, blanco, rotulado según las indicaciones del cliente, clase de montaje: pegado, Número de índices individuales: 8, altura del campo de texto: 15 mm, anchura del campo de texto: 27 mm | 1406.19 | 100 | BG | Marking and Installation (MI) | BG8 | BG8147 | 1 | 1 | SÍ | PC | F | 10,10 | G | 3 | 115 | 70 | MM | 4046356465199 | 49119900 | PL | EC001288 | Imagen | Catálogo
0827896 | UC-EMLP (27X15) SR | Marcador de plástico | Marcador de plástico, Estera, plata, sin rotular, rotulable con: BLUEMARK E.CARD, BLUEMARK ID COLOR, BLUEMARK ID, BLUEMARK CLED, PLOTMARK, CMS-P1-PLOTTER, clase de montaje: pegado, Número de índices individuales: 8, altura del campo de texto: 15 mm, anchura del campo de texto: 27 mm | 381.65 | 100 | BG | Marking and Installation (MI) | BG2 | BG2417 | 10 | 10 | NO | PC |  | 10,51 | G | 124 | 80 | 52 | MM | 4046356461672 | 39269097 | PL | EC001288 | Imagen | Catálogo
0827945 | UC-EMLP (27X15) SR CUS | Marcador de plástico | Marcador de plástico, disponible: por esteras, plata, rotulado según las indicaciones del cliente, clase de montaje: pegado, Número de índices individuales: 8, altura del campo de texto: 15 mm, anchura del campo de texto: 27 mm | 1406.19 | 100 | BG | Marking and Installation (MI) | BG8 | BG8147 | 1 | 1 | SÍ | PC | F | 7,99 | G | 0 | 0 | 0 |  | 4046356465205 | 49119900 | PL | EC001288 | Imagen | Catálogo
0827895 | UC-EMLP (27X15) YE | Marcador de plástico | Marcador de plástico, Estera, amarillo, sin rotular, rotulable con: BLUEMARK E.CARD, BLUEMARK ID COLOR, BLUEMARK ID, BLUEMARK CLED, PLOTMARK, CMS-P1-PLOTTER, clase de montaje: pegado, Número de índices individuales: 8, altura del campo de texto: 15 mm, anchura del campo de texto: 27 mm | 381.65 | 100 | BG | Marking and Installation (MI) | BG2 | BG2417 | 10 | 10 | NO | PC |  | 10,58 | G | 124 | 80 | 52 | MM | 4046356461160 | 39269097 | PL | EC001288 | Imagen | Catálogo
0827946 | UC-EMLP (27X15) YE CUS | Marcador de plástico | Marcador de plástico, disponible: por esteras, amarillo, rotulado según las indicaciones del cliente, clase de montaje: pegado, Número de índices individuales: 8, altura del campo de texto: 15 mm, anchura del campo de texto: 27 mm | 1406.19 | 100 | BG | Marking and Installation (MI) | BG8 | BG8147 | 1 | 1 | SÍ | PC | F | 7,99 | G | 0 | 0 | 0 |  | 4046356465212 | 49119900 | PL | EC001288 | Imagen | Catálogo
0825475 | UC-EMLP (27X18) | Marcador de plástico | Marcador de plástico, Estera, blanco, sin rotular, rotulable con: BLUEMARK E.CARD, BLUEMARK ID COLOR, BLUEMARK ID, BLUEMARK CLED, PLOTMARK, CMS-P1-PLOTTER, clase de montaje: pegado, Número de índices individuales: 8, altura del campo de texto: 18 mm, anchura del campo de texto: 27 mm | 677.14 | 100 | BG | Marking and Installation (MI) | BG2 | BG2417 | 10 | 10 | NO | PC |  | 11,83 | G | 124 | 80 | 52 | MM | 4046356364416 | 39269097 | PL | EC001288 | Imagen | Catálogo
0830288 | UC-EMLP (27X18) BU | Marcador de plástico | Marcador de plástico, Estera, azul, sin rotular, rotulable con: BLUEMARK E.CARD, BLUEMARK ID COLOR, BLUEMARK ID, BLUEMARK CLED, PLOTMARK, CMS-P1-PLOTTER, clase de montaje: pegado, Número de índices individuales: 8, altura del campo de texto: 18 mm, anchura del campo de texto: 27 mm | 677.14 | 100 | BG | Marking and Installation (MI) | BG2 | BG2419 | 10 | 10 | NO | PC |  | 11,51 | G | 124 | 80 | 51 | MM | 4046356679855 | 39269097 | PL | EC001288 | Imagen | Catálogo
0826970 | UC-EMLP (27X18) CUS | Marcador de plástico | Marcador de plástico, disponible: por esteras, blanco, rotulado según las indicaciones del cliente, clase de montaje: pegado, Número de índices individuales: 8, altura del campo de texto: 18 mm, anchura del campo de texto: 27 mm | 1447.33 | 100 | BG | Marking and Installation (MI) | BG8 | BG8147 | 1 | 1 | SÍ | PC | F | 10,74 | G | 0 | 0 | 0 |  | 4046356448024 | 49119900 | PL | EC001288 | Imagen | Catálogo
0830289 | UC-EMLP (27X18) RD | Marcador de plástico | Marcador de plástico, Estera, rojo, sin rotular, rotulable con: BLUEMARK E.CARD, BLUEMARK ID COLOR, BLUEMARK ID, BLUEMARK CLED, PLOTMARK, CMS-P1-PLOTTER, clase de montaje: pegado, Número de índices individuales: 8, altura del campo de texto: 18 mm, anchura del campo de texto: 27 mm | 677.14 | 100 | BG | Marking and Installation (MI) | BG2 | BG2417 | 10 | 10 | NO | PC |  | 11,39 | G | 124 | 80 | 52 | MM | 4046356679862 | 39269097 | PL | EC001288 | Imagen | Catálogo
0825477 | UC-EMLP (27X18) SR | Marcador de plástico | Marcador de plástico, Estera, plata, sin rotular, rotulable con: BLUEMARK E.CARD, BLUEMARK ID COLOR, BLUEMARK ID, BLUEMARK CLED, PLOTMARK, CMS-P1-PLOTTER, clase de montaje: pegado, Número de índices individuales: 8, altura del campo de texto: 18 mm, anchura del campo de texto: 27 mm | 677.14 | 100 | BG | Marking and Installation (MI) | BG2 | BG2417 | 10 | 10 | NO | PC |  | 11,28 | G | 124 | 80 | 52 | MM | 4046356364430 | 39269097 | PL | EC001288 | Imagen | Catálogo
0826972 | UC-EMLP (27X18) SR CUS | Marcador de plástico | Marcador de plástico, disponible: por esteras, plata, rotulado según las indicaciones del cliente, clase de montaje: pegado, Número de índices individuales: 8, altura del campo de texto: 18 mm, anchura del campo de texto: 27 mm | 1447.33 | 100 | BG | Marking and Installation (MI) | BG8 | BG8147 | 1 | 1 | SÍ | PC | F | 10,67 | G | 0 | 0 | 0 |  | 4046356448048 | 49119900 | PL | EC001288 | Imagen | Catálogo
0825476 | UC-EMLP (27X18) YE | Marcador de plástico | Marcador de plástico, Estera, amarillo, sin rotular, rotulable con: BLUEMARK E.CARD, BLUEMARK ID COLOR, BLUEMARK ID, BLUEMARK CLED, PLOTMARK, CMS-P1-PLOTTER, clase de montaje: pegado, Número de índices individuales: 8, altura del campo de texto: 18 mm, anchura del campo de texto: 27 mm | 677.14 | 100 | BG | Marking and Installation (MI) | BG2 | BG2417 | 10 | 10 | NO | PC |  | 11,50 | G | 124 | 80 | 52 | MM | 4046356364423 | 39269097 | PL | EC001288 | Imagen | Catálogo
0826971 | UC-EMLP (27X18) YE CUS | Marcador de plástico | Marcador de plástico, disponible: por esteras, amarillo, rotulado según las indicaciones del cliente, clase de montaje: pegado, Número de índices individuales: 8, altura del campo de texto: 18 mm, anchura del campo de texto: 27 mm | 1447.33 | 100 | BG | Marking and Installation (MI) | BG8 | BG8147 | 1 | 1 | SÍ | PC | F | 11,90 | G | 0 | 0 | 0 |  | 4046356448031 | 49119900 | PL | EC001288 | Imagen | Catálogo
0803225 | UC-EMLP (27X18)-EX | Marcador de plástico | Marcador de plástico, Estera, blanco, sin rotular, rotulable con: BLUEMARK E.CARD, BLUEMARK ID COLOR, BLUEMARK ID, BLUEMARK CLED, PLOTMARK, CMS-P1-PLOTTER, clase de montaje: pegado, Número de índices individuales: 8, altura del campo de texto: 18 mm, anchura del campo de texto: 27 mm | 750.52 | 100 | BG | Marking and Installation (MI) | BG2 | BG2617 | 10 | 10 | NO | PC |  | 10,80 | G | 124 | 80 | 52 | MM | 4046356938389 | 39269097 | PL | EC001288 | Imagen | Catálogo
0803230 | UC-EMLP (27X18)-EX CUS | Marcador de plástico | Marcador de plástico, disponible: por esteras, blanco, rotulado según las indicaciones del cliente, clase de montaje: pegado, altura del campo de texto: 18 mm, anchura del campo de texto: 27 mm | 1456.89 | 100 | BG | Marking and Installation (MI) | BG8 | BG8157 | 1 | 1 | SÍ | PC | F | 9,99 | G | 0 | 0 | 0 |  | 4046356938433 | 49119900 | PL | EC001288 | Imagen | Catálogo
0825481 | UC-EMLP (27X27) | Marcador de plástico | Marcador de plástico, Estera, blanco, sin rotular, rotulable con: BLUEMARK E.CARD, BLUEMARK ID COLOR, BLUEMARK ID, BLUEMARK CLED, PLOTMARK, CMS-P1-PLOTTER, clase de montaje: pegado, Número de índices individuales: 6, altura del campo de texto: 27 mm, anchura del campo de texto: 27 mm | 677.14 | 100 | BG | Marking and Installation (MI) | BG2 | BG2417 | 10 | 10 | NO | PC |  | 11,81 | G | 124 | 80 | 52 | MM | 4046356364577 | 39269097 | PL | EC001288 | Imagen | Catálogo
0826973 | UC-EMLP (27X27) CUS | Marcador de plástico | Marcador de plástico, disponible: por esteras, blanco, rotulado según las indicaciones del cliente, clase de montaje: pegado, Número de índices individuales: 6, altura del campo de texto: 27 mm, anchura del campo de texto: 27 mm | 1447.33 | 100 | BG | Marking and Installation (MI) | BG8 | BG8147 | 1 | 1 | SÍ | PC | F | 15,80 | G | 0 | 0 | 0 |  | 4046356448055 | 49119900 | PL | EC001288 | Imagen | Catálogo
0825483 | UC-EMLP (27X27) SR | Marcador de plástico | Marcador de plástico, Estera, plata, sin rotular, rotulable con: BLUEMARK E.CARD, BLUEMARK ID COLOR, BLUEMARK ID, BLUEMARK CLED, PLOTMARK, CMS-P1-PLOTTER, clase de montaje: pegado, Número de índices individuales: 6, altura del campo de texto: 27 mm, anchura del campo de texto: 27 mm | 677.14 | 100 | BG | Marking and Installation (MI) | BG2 | BG2417 | 10 | 10 | NO | PC |  | 11,86 | G | 124 | 80 | 52 | MM | 4046356364591 | 39269097 | PL | EC001288 | Imagen | Catálogo
0826975 | UC-EMLP (27X27) SR CUS | Marcador de plástico | Marcador de plástico, disponible: por esteras, plata, rotulado según las indicaciones del cliente, clase de montaje: pegado, Número de índices individuales: 6, altura del campo de texto: 27 mm, anchura del campo de texto: 27 mm | 1447.33 | 100 | BG | Marking and Installation (MI) | BG8 | BG8147 | 1 | 1 | SÍ | PC | F | 12,50 | G | 0 | 0 | 0 |  | 4046356448079 | 49119900 | PL | EC001288 | Imagen | Catálogo
0825482 | UC-EMLP (27X27) YE | Marcador de plástico | Marcador de plástico, Estera, amarillo, sin rotular, rotulable con: BLUEMARK E.CARD, BLUEMARK ID COLOR, BLUEMARK ID, BLUEMARK CLED, PLOTMARK, CMS-P1-PLOTTER, clase de montaje: pegado, Número de índices individuales: 6, altura del campo de texto: 27 mm, anchura del campo de texto: 27 mm | 677.14 | 100 | BG | Marking and Installation (MI) | BG2 | BG2417 | 10 | 10 | NO | PC |  | 12,16 | G | 124 | 80 | 52 | MM | 4046356364584 | 39269097 | PL | EC001288 | Imagen | Catálogo
0826974 | UC-EMLP (27X27) YE CUS | Marcador de plástico | Marcador de plástico, disponible: por esteras, amarillo, rotulado según las indicaciones del cliente, clase de montaje: pegado, Número de índices individuales: 6, altura del campo de texto: 27 mm, anchura del campo de texto: 27 mm | 1447.33 | 100 | BG | Marking and Installation (MI) | BG8 | BG8147 | 1 | 1 | SÍ | PC | F | 11,30 | G | 0 | 0 | 0 |  | 4046356448062 | 49119900 | PL | EC001288 | Imagen | Catálogo
0803226 | UC-EMLP (27X27)-EX | Marcador de plástico | Marcador de plástico, Estera, blanco, sin rotular, rotulable con: BLUEMARK E.CARD, BLUEMARK ID COLOR, BLUEMARK ID, BLUEMARK CLED, PLOTMARK, CMS-P1-PLOTTER, clase de montaje: pegado, Número de índices individuales: 6, altura del campo de texto: 27 mm, anchura del campo de texto: 27 mm | 750.52 | 100 | BG | Marking and Installation (MI) | BG2 | BG2617 | 10 | 10 | NO | PC |  | 11,08 | G | 124 | 80 | 52 | MM | 4046356938396 | 39269097 | PL | EC001288 | Imagen | Catálogo
0803231 | UC-EMLP (27X27)-EX CUS | Marcador de plástico | Marcador de plástico, disponible: por esteras, blanco, rotulado según las indicaciones del cliente, clase de montaje: pegado, altura del campo de texto: 27 mm, anchura del campo de texto: 27 mm | 1456.89 | 100 | BG | Marking and Installation (MI) | BG8 | BG8157 | 1 | 1 | SÍ | PC | F | 9,99 | G | 0 | 0 | 0 |  | 4046356938440 | 49119900 | PL | EC001288 | Imagen | Catálogo
0827903 | UC-EMLP (49X15) | Marcador de plástico | Marcador de plástico, Estera, blanco, sin rotular, rotulable con: BLUEMARK E.CARD, BLUEMARK ID COLOR, BLUEMARK ID, BLUEMARK CLED, PLOTMARK, CMS-P1-PLOTTER, clase de montaje: pegado, Número de índices individuales: 4, altura del campo de texto: 15 mm, anchura del campo de texto: 49 mm | 381.65 | 100 | BG | Marking and Installation (MI) | BG2 | BG2417 | 10 | 10 | NO | PC |  | 10,72 | G | 124 | 80 | 52 | MM | 4046356461719 | 39269097 | PL | EC001288 | Imagen | Catálogo
0829471 | UC-EMLP (49X15) BU | Marcador de plástico | Marcador de plástico, Estera, azul, sin rotular, rotulable con: BLUEMARK E.CARD, BLUEMARK ID COLOR, BLUEMARK ID, BLUEMARK CLED, PLOTMARK, CMS-P1-PLOTTER, clase de montaje: pegado, Número de índices individuales: 4, altura del campo de texto: 15 mm, anchura del campo de texto: 49 mm | 381.65 | 100 | BG | Marking and Installation (MI) | BG2 | BG2417 | 10 | 10 | NO | PC |  | 11,00 | G | 124 | 80 | 51 | MM | 4046356569811 | 39269097 | PL | EC001288 | Imagen | Catálogo
0829474 | UC-EMLP (49X15) BU CUS | Marcador de plástico | Marcador de plástico, disponible: por esteras, azul, rotulado según las indicaciones del cliente, clase de montaje: pegado, Número de índices individuales: 4, altura del campo de texto: 15 mm, anchura del campo de texto: 49 mm | 1138.96 | 100 | BG | Marking and Installation (MI) | BG8 | BG8147 | 1 | 1 | NO | PC | F | 12,49 | G | 0 | 0 | 0 |  | 4046356569842 | 49119900 | PL | EC001288 | Imagen | Catálogo
0827947 | UC-EMLP (49X15) CUS | Marcador de plástico | Marcador de plástico, disponible: por esteras, blanco, rotulado según las indicaciones del cliente, clase de montaje: pegado, Número de índices individuales: 4, altura del campo de texto: 15 mm, anchura del campo de texto: 49 mm | 1138.96 | 100 | BG | Marking and Installation (MI) | BG8 | BG8147 | 1 | 1 | SÍ | PC | F | 9,85 | G | 0 | 0 | 0 |  | 4046356465229 | 49119900 | PL | EC001288 | Imagen | Catálogo
0829470 | UC-EMLP (49X15) GN | Marcador de plástico | Marcador de plástico, Estera, verde, sin rotular, rotulable con: BLUEMARK E.CARD, BLUEMARK ID COLOR, BLUEMARK ID, BLUEMARK CLED, PLOTMARK, CMS-P1-PLOTTER, clase de montaje: pegado, Número de índices individuales: 4, altura del campo de texto: 15 mm, anchura del campo de texto: 49 mm | 381.65 | 100 | BG | Marking and Installation (MI) | BG2 | BG2417 | 10 | 10 | NO | PC |  | 10,71 | G | 124 | 80 | 52 | MM | 4046356569804 | 39269097 | PL | EC001288 | Imagen | Catálogo
0829473 | UC-EMLP (49X15) GN CUS | Marcador de plástico | Marcador de plástico, disponible: por esteras, verde, rotulado según las indicaciones del cliente, clase de montaje: pegado, Número de índices individuales: 4, altura del campo de texto: 15 mm, anchura del campo de texto: 49 mm | 1138.96 | 100 | BG | Marking and Installation (MI) | BG8 | BG8147 | 1 | 1 | SÍ | PC | F | 12,46 | G | 0 | 0 | 0 |  | 4046356569835 | 49119900 | PL | EC001288 | Imagen | Catálogo
0829469 | UC-EMLP (49X15) RD | Marcador de plástico | Marcador de plástico, Estera, rojo, sin rotular, rotulable con: BLUEMARK E.CARD, BLUEMARK ID COLOR, BLUEMARK ID, BLUEMARK CLED, PLOTMARK, CMS-P1-PLOTTER, clase de montaje: pegado, Número de índices individuales: 4, altura del campo de texto: 15 mm, anchura del campo de texto: 49 mm | 381.65 | 100 | BG | Marking and Installation (MI) | BG2 | BG2417 | 10 | 10 | NO | PC |  | 10,70 | G | 124 | 80 | 52 | MM | 4046356569798 | 39269097 | PL | EC001288 | Imagen | Catálogo
0829472 | UC-EMLP (49X15) RD CUS | Marcador de plástico | Marcador de plástico, disponible: por esteras, rojo, rotulado según las indicaciones del cliente, clase de montaje: pegado, Número de índices individuales: 4, altura del campo de texto: 15 mm, anchura del campo de texto: 49 mm | 1138.96 | 100 | BG | Marking and Installation (MI) | BG8 | BG8147 | 1 | 1 | SÍ | PC | F | 12,41 | G | 0 | 0 | 0 |  | 4046356569828 | 49119900 | PL | EC001288 | Imagen | Catálogo
0827905 | UC-EMLP (49X15) SR | Marcador de plástico | Marcador de plástico, Estera, plata, sin rotular, rotulable con: BLUEMARK E.CARD, BLUEMARK ID COLOR, BLUEMARK ID, BLUEMARK CLED, PLOTMARK, CMS-P1-PLOTTER, clase de montaje: pegado, Número de índices individuales: 4, altura del campo de texto: 15 mm, anchura del campo de texto: 49 mm | 381.65 | 100 | BG | Marking and Installation (MI) | BG2 | BG2417 | 10 | 10 | NO | PC |  | 10,90 | G | 124 | 80 | 52 | MM | 4046356461733 | 39269097 | PL | EC001288 | Imagen | Catálogo
0827948 | UC-EMLP (49X15) SR CUS | Marcador de plástico | Marcador de plástico, disponible: por esteras, plata, rotulado según las indicaciones del cliente, clase de montaje: pegado, Número de índices individuales: 4, altura del campo de texto: 15 mm, anchura del campo de texto: 49 mm | 1138.96 | 100 | BG | Marking and Installation (MI) | BG8 | BG8147 | 1 | 1 | SÍ | PC | F | 7,69 | G | 0 | 0 | 0 |  | 4046356465236 | 49119900 | PL | EC001288 | Imagen | Catálogo
0827904 | UC-EMLP (49X15) YE | Marcador de plástico | Marcador de plástico, Estera, amarillo, sin rotular, rotulable con: BLUEMARK E.CARD, BLUEMARK ID COLOR, BLUEMARK ID, BLUEMARK CLED, PLOTMARK, CMS-P1-PLOTTER, clase de montaje: pegado, Número de índices individuales: 4, altura del campo de texto: 15 mm, anchura del campo de texto: 49 mm | 381.65 | 100 | BG | Marking and Installation (MI) | BG2 | BG2417 | 10 | 10 | NO | PC |  | 10,49 | G | 124 | 80 | 52 | MM | 4046356461726 | 39269097 | PL | EC001288 | Imagen | Catálogo
0827949 | UC-EMLP (49X15) YE CUS | Marcador de plástico | Marcador de plástico, disponible: por esteras, amarillo, rotulado según las indicaciones del cliente, clase de montaje: pegado, Número de índices individuales: 4, altura del campo de texto: 15 mm, anchura del campo de texto: 49 mm | 1138.96 | 100 | BG | Marking and Installation (MI) | BG8 | BG8147 | 1 | 1 | SÍ | PC | F | 15,00 | G | 0 | 0 | 0 |  | 4046356465243 | 49119900 | PL | EC001288 | Imagen | Catálogo
0803227 | UC-EMLP (49X15)-EX | Marcador de plástico | Marcador de plástico, Estera, blanco, sin rotular, rotulable con: BLUEMARK E.CARD, BLUEMARK ID COLOR, BLUEMARK ID, BLUEMARK CLED, PLOTMARK, CMS-P1-PLOTTER, clase de montaje: pegado, Número de índices individuales: 4, altura del campo de texto: 15 mm, anchura del campo de texto: 49 mm | 596.89 | 100 | BG | Marking and Installation (MI) | BG2 | BG2617 | 10 | 10 | NO | PC |  | 10,05 | G | 124 | 80 | 52 | MM | 4046356938402 | 39269097 | PL | EC001288 | Imagen | Catálogo
0803232 | UC-EMLP (49X15)-EX CUS | Marcador de plástico | Marcador de plástico, disponible: por esteras, blanco, rotulado según las indicaciones del cliente, clase de montaje: pegado, altura del campo de texto: 15 mm, anchura del campo de texto: 49 mm | 1456.89 | 100 | BG | Marking and Installation (MI) | BG8 | BG8157 | 1 | 1 | SÍ | PC | F | 9,99 | G | 0 | 0 | 0 |  | 4046356938457 | 49119900 | PL | EC001288 | Imagen | Catálogo
0819330 | UC-EMLP (60X15) | Marcador de plástico | Marcador de plástico, Estera, blanco, sin rotular, rotulable con: BLUEMARK E.CARD, BLUEMARK ID COLOR, BLUEMARK ID, BLUEMARK CLED, PLOTMARK, CMS-P1-PLOTTER, clase de montaje: pegado, Número de índices individuales: 4, altura del campo de texto: 15 mm, anchura del campo de texto: 60 mm | 531.45 | 100 | BG | Marking and Installation (MI) | BG2 | BG2417 | 10 | 10 | NO | PC |  | 10,86 | G | 124 | 80 | 52 | MM | 4046356152471 | 39269097 | PL | EC001288 | Imagen | Catálogo
0824559 | UC-EMLP (60X15) CUS | Marcador de plástico | Marcador de plástico, disponible: por esteras, blanco, rotulado según las indicaciones del cliente, clase de montaje: pegado, altura del campo de texto: 15 mm, anchura del campo de texto: 60 mm | 1295.2 | 100 | BG | Marking and Installation (MI) | BG8 | BG8147 | 1 | 1 | SÍ | PC | F | 10,15 | G | 0 | 0 | 0 |  | 4046356356985 | 49119900 | PL | EC001288 | Imagen | Catálogo
0828088 | UC-EMLP (60X15) SR | Marcador de plástico | Marcador de plástico, Estera, plata, sin rotular, rotulable con: BLUEMARK E.CARD, BLUEMARK ID COLOR, BLUEMARK ID, BLUEMARK CLED, PLOTMARK, CMS-P1-PLOTTER, clase de montaje: pegado, Número de índices individuales: 4, altura del campo de texto: 15 mm, anchura del campo de texto: 60 mm | 531.45 | 100 | BG | Marking and Installation (MI) | BG2 | BG2417 | 10 | 10 | NO | PC |  | 10,61 | G | 124 | 80 | 52 | MM | 4046356471367 | 39269097 | PL | EC001288 | Imagen | Catálogo
0828090 | UC-EMLP (60X15) SR CUS | Marcador de plástico | Marcador de plástico, disponible: por esteras, plata, rotulado según las indicaciones del cliente, clase de montaje: pegado, Número de índices individuales: 4, altura del campo de texto: 15 mm, anchura del campo de texto: 60 mm | 1295.2 | 100 | BG | Marking and Installation (MI) | BG8 | BG8147 | 1 | 1 | SÍ | PC | F | 8,89 | G | 0 | 0 | 0 |  | 4046356471435 | 49119900 | PL | EC001288 | Imagen | Catálogo
0822644 | UC-EMLP (60X15) YE | Marcador de plástico | Marcador de plástico, Estera, amarillo, sin rotular, rotulable con: BLUEMARK E.CARD, BLUEMARK ID COLOR, BLUEMARK ID, BLUEMARK CLED, PLOTMARK, CMS-P1-PLOTTER, clase de montaje: pegado, Número de índices individuales: 4, altura del campo de texto: 15 mm, anchura del campo de texto: 60 mm | 531.45 | 100 | BG | Marking and Installation (MI) | BG2 | BG2417 | 10 | 10 | NO | PC |  | 10,53 | G | 124 | 80 | 52 | MM | 4046356328609 | 39269097 | PL | EC001288 | Imagen | Catálogo
0824560 | UC-EMLP (60X15) YE CUS | Marcador de plástico | Marcador de plástico, disponible: por esteras, amarillo, rotulado según las indicaciones del cliente, clase de montaje: pegado, altura del campo de texto: 15 mm, anchura del campo de texto: 60 mm | 1295.2 | 100 | BG | Marking and Installation (MI) | BG8 | BG8147 | 1 | 1 | SÍ | PC | F | 11,58 | G | 0 | 0 | 0 |  | 4046356356992 | 49119900 | PL | EC001288 | Imagen | Catálogo
0819343 | UC-EMLP (60X30) | Marcador de plástico | Marcador de plástico, Estera, blanco, sin rotular, rotulable con: BLUEMARK E.CARD, BLUEMARK ID COLOR, BLUEMARK ID, BLUEMARK CLED, PLOTMARK, CMS-P1-PLOTTER, clase de montaje: pegado, Número de índices individuales: 3, altura del campo de texto: 30 mm, anchura del campo de texto: 60 mm | 531.45 | 100 | BG | Marking and Installation (MI) | BG2 | BG2417 | 10 | 10 | NO | PC |  | 13,59 | G | 124 | 80 | 52 | MM | 4046356152426 | 39269097 | PL | EC001288 | Imagen | Catálogo
0824562 | UC-EMLP (60X30) CUS | Marcador de plástico | Marcador de plástico, disponible: por esteras, blanco, rotulado según las indicaciones del cliente, clase de montaje: pegado, altura del campo de texto: 30 mm, anchura del campo de texto: 60 mm | 1295.2 | 100 | BG | Marking and Installation (MI) | BG8 | BG8147 | 1 | 1 | SÍ | PC | F | 11,58 | G | 0 | 0 | 0 |  | 4046356357012 | 49119900 | PL | EC001288 | Imagen | Catálogo
0804433 | UC-EMLP (60X30) RD | Marcador de plástico | Marcador de plástico, Estera, rojo, sin rotular, rotulable con: BLUEMARK E.CARD, BLUEMARK ID COLOR, BLUEMARK ID, BLUEMARK CLED, PLOTMARK, CMS-P1-PLOTTER, clase de montaje: pegado, Número de índices individuales: 3, altura del campo de texto: 30 mm, anchura del campo de texto: 60 mm | 531.45 | 100 | BG | Marking and Installation (MI) | BG2 | BG2417 | 10 | 10 | NO | PC |  | 13,47 | G | 125 | 80 | 51 | MM | 4055626319865 | 39269097 | PL | EC001288 | Imagen | Catálogo
0828091 | UC-EMLP (60X30) SR | Marcador de plástico | Marcador de plástico, Estera, plata, sin rotular, rotulable con: BLUEMARK E.CARD, BLUEMARK ID COLOR, BLUEMARK ID, BLUEMARK CLED, PLOTMARK, CMS-P1-PLOTTER, clase de montaje: pegado, Número de índices individuales: 3, altura del campo de texto: 30 mm, anchura del campo de texto: 60 mm | 531.45 | 100 | BG | Marking and Installation (MI) | BG2 | BG2417 | 10 | 10 | NO | PC |  | 13,96 | G | 124 | 80 | 52 | MM | 4046356471305 | 39269097 | PL | EC001288 | Imagen | Catálogo
0828093 | UC-EMLP (60X30) SR CUS | Marcador de plástico | Marcador de plástico, disponible: por esteras, plata, rotulado según las indicaciones del cliente, clase de montaje: pegado, Número de índices individuales: 3, altura del campo de texto: 30 mm, anchura del campo de texto: 60 mm | 1295.2 | 100 | BG | Marking and Installation (MI) | BG8 | BG8147 | 1 | 1 | SÍ | PC | F | 13,28 | G | 0 | 0 | 0 |  | 4046356471442 | 49119900 | PL | EC001288 | Imagen | Catálogo
0822657 | UC-EMLP (60X30) YE | Marcador de plástico | Marcador de plástico, Estera, amarillo, sin rotular, rotulable con: BLUEMARK E.CARD, BLUEMARK ID COLOR, BLUEMARK ID, BLUEMARK CLED, PLOTMARK, CMS-P1-PLOTTER, clase de montaje: pegado, Número de índices individuales: 3, altura del campo de texto: 30 mm, anchura del campo de texto: 60 mm | 531.45 | 100 | BG | Marking and Installation (MI) | BG2 | BG2417 | 10 | 10 | NO | PC |  | 13,62 | G | 124 | 80 | 52 | MM | 4046356328616 | 39269097 | PL | EC001288 | Imagen | Catálogo
0824563 | UC-EMLP (60X30) YE CUS | Marcador de plástico | Marcador de plástico, disponible: por esteras, amarillo, rotulado según las indicaciones del cliente, clase de montaje: pegado, altura del campo de texto: 30 mm, anchura del campo de texto: 60 mm | 1295.2 | 100 | BG | Marking and Installation (MI) | BG8 | BG8147 | 1 | 1 | SÍ | PC | F | 13,67 | G | 0 | 0 | 0 |  | 4046356357029 | 49119900 | PL | EC001288 | Imagen | Catálogo
0803228 | UC-EMLP (60X30)-EX | Marcador de plástico | Marcador de plástico, Estera, blanco, sin rotular, rotulable con: BLUEMARK E.CARD, BLUEMARK ID COLOR, BLUEMARK ID, BLUEMARK CLED, PLOTMARK, CMS-P1-PLOTTER, clase de montaje: pegado, Número de índices individuales: 3, altura del campo de texto: 30 mm, anchura del campo de texto: 60 mm | 649.86 | 100 | BG | Marking and Installation (MI) | BG2 | BG2617 | 10 | 10 | NO | PC |  | 12,61 | G | 124 | 80 | 52 | MM | 4046356938419 | 39269097 | PL | EC001288 | Imagen | Catálogo
0803233 | UC-EMLP (60X30)-EX CUS | Marcador de plástico | Marcador de plástico, disponible: por esteras, blanco, rotulado según las indicaciones del cliente, clase de montaje: pegado, altura del campo de texto: 30 mm, anchura del campo de texto: 60 mm | 1456.89 | 100 | BG | Marking and Installation (MI) | BG8 | BG8157 | 1 | 1 | SÍ | PC | F | 9,99 | G | 0 | 0 | 0 |  | 4046356938464 | 49119900 | PL | EC001288 | Imagen | Catálogo
0822929 | UC-EMNP (60X15) | Rótulo para encajar | Marcador de aparatos | 531.45 | 100 | BG | Marking and Installation (MI) | BG2 | BG2417 | 10 | 10 | NO | PC |  | 9,60 | G | 124 | 80 | 51 | MM | 4046356332293 | 39269097 | PL | EC001288 | Imagen | Catálogo
0824565 | UC-EMNP (60X15) CUS | Rótulo encajable | Marcado de aparatos, rotulable según indicaciones cliente | 1295.2 | 100 | BG | Marking and Installation (MI) | BG8 | BG8147 | 1 | 1 | SÍ | PC | F | 11,58 | G | 0 | 0 | 0 |  | 4046356357043 | 49119900 | PL | EC001288 | Imagen | Catálogo
0825421 | UC-EMP (17X15) | Rótulo para encajar | Rótulo para encajar, Estera, blanco, sin rotular, rotulable con: BLUEMARK E.CARD, BLUEMARK ID COLOR, BLUEMARK ID, BLUEMARK CLED, PLOTMARK, CMS-P1-PLOTTER, clase de montaje: enclavar, Número de índices individuales: 8, altura del campo de texto: 15 mm, anchura del campo de texto: 17 mm | 318.06 | 100 | BG | Marking and Installation (MI) | BG2 | BG2417 | 10 | 10 | NO | PC |  | 7,89 | G | 124 | 80 | 52 | MM | 4046356365789 | 39269097 | PL | EC001288 | Imagen | Catálogo
0827626 | UC-EMP (17X15) CUS | Rótulo para encajar | Rótulo para encajar, disponible: por esteras, blanco, rotulado según las indicaciones del cliente, clase de montaje: encajar en soporte para señalización, Número de índices individuales: 8, altura del campo de texto: 15 mm, anchura del campo de texto: 17 mm | 1073.16 | 100 | BG | Marking and Installation (MI) | BG8 | BG8147 | 1 | 1 | SÍ | PC | F | 8,50 | G | 0 | 0 | 0 |  | 4046356447690 | 49119900 | PL | EC001288 | Imagen | Catálogo
0827649 | UC-EMP (17X15) SR CUS | Rótulo para encajar | Rótulo para encajar, disponible: por esteras, plata, rotulado según las indicaciones del cliente, clase de montaje: encajar en soporte para señalización, Número de índices individuales: 8, altura del campo de texto: 15 mm, anchura del campo de texto: 17 mm | 1073.16 | 100 | BG | Marking and Installation (MI) | BG8 | BG8147 | 1 | 1 | SÍ | PC | F | 9,09 | G | 0 | 0 | 0 |  | 4046356447713 | 49119900 | PL | EC001288 | Imagen | Catálogo
0825422 | UC-EMP (17X15) YE | Rótulo para encajar | Rótulo para encajar, Estera, amarillo, sin rotular, rotulable con: BLUEMARK E.CARD, BLUEMARK ID COLOR, BLUEMARK ID, BLUEMARK CLED, PLOTMARK, CMS-P1-PLOTTER, clase de montaje: enclavar, Número de índices individuales: 8, altura del campo de texto: 15 mm, anchura del campo de texto: 17 mm | 318.06 | 100 | BG | Marking and Installation (MI) | BG2 | BG2417 | 10 | 10 | NO | PC |  | 7,91 | G | 124 | 80 | 52 | MM | 4046356365796 | 39269097 | PL | EC001288 | Imagen | Catálogo
0827638 | UC-EMP (17X15) YE CUS | Rótulo para encajar | Rótulo para encajar, disponible: por esteras, amarillo, rotulado según las indicaciones del cliente, clase de montaje: encajar en soporte para señalización, Número de índices individuales: 8, altura del campo de texto: 15 mm, anchura del campo de texto: 17 mm | 1073.16 | 100 | BG | Marking and Installation (MI) | BG8 | BG8147 | 1 | 1 | SÍ | PC | F | 8,49 | G | 0 | 0 | 0 |  | 4046356447706 | 49119900 | PL | EC001288 | Imagen | Catálogo
0825433 | UC-EMP (27X12,5) | Rótulo para encajar | Rótulo para encajar, Estera, blanco, sin rotular, rotulable con: BLUEMARK E.CARD, BLUEMARK ID COLOR, BLUEMARK ID, BLUEMARK CLED, PLOTMARK, CMS-P1-PLOTTER, clase de montaje: enclavar, Número de índices individuales: 8, altura del campo de texto: 12,5 mm, anchura del campo de texto: 27 mm | 564.29 | 100 | BG | Marking and Installation (MI) | BG2 | BG2417 | 10 | 10 | NO | PC |  | 8,62 | G | 124 | 80 | 52 | MM | 4046356365567 | 39269097 | PL | EC001288 | Imagen | Catálogo
0827632 | UC-EMP (27X12,5) CUS | Rótulo para encajar | Rótulo para encajar, disponible: por esteras, blanco, rotulado según las indicaciones del cliente, clase de montaje: encajar en soporte para señalización, Número de índices individuales: 8, altura del campo de texto: 12,5 mm, anchura del campo de texto: 27 mm | 1330.12 | 100 | BG | Marking and Installation (MI) | BG8 | BG8147 | 1 | 1 | SÍ | PC | F | 7,84 | G | 0 | 0 | 0 |  | 4046356447829 | 49119900 | PL | EC001288 | Imagen | Catálogo
0825435 | UC-EMP (27X12,5) SR | Rótulo para encajar | Rótulo para encajar, Estera, plata, sin rotular, rotulable con: BLUEMARK E.CARD, BLUEMARK ID COLOR, BLUEMARK ID, BLUEMARK CLED, PLOTMARK, CMS-P1-PLOTTER, clase de montaje: enclavar, Número de índices individuales: 8, altura del campo de texto: 12,5 mm, anchura del campo de texto: 27 mm | 564.29 | 100 | BG | Marking and Installation (MI) | BG2 | BG2417 | 10 | 10 | NO | PC |  | 8,60 | G | 124 | 80 | 52 | MM | 4046356365574 | 39269097 | PL | EC001288 | Imagen | Catálogo
0827652 | UC-EMP (27X12,5) SR CUS | Rótulo para encajar | Rótulo para encajar, disponible: por esteras, plata, rotulado según las indicaciones del cliente, clase de montaje: encajar en soporte para señalización, Número de índices individuales: 8, altura del campo de texto: 12,5 mm, anchura del campo de texto: 27 mm | 1330.12 | 100 | BG | Marking and Installation (MI) | BG8 | BG8147 | 1 | 1 | SÍ | PC | F | 9,91 | G | 0 | 0 | 0 |  | 4046356447843 | 49119900 | PL | EC001288 | Imagen | Catálogo
0825434 | UC-EMP (27X12,5) YE | Rótulo para encajar | Rótulo para encajar, Estera, amarillo, sin rotular, rotulable con: BLUEMARK E.CARD, BLUEMARK ID COLOR, BLUEMARK ID, BLUEMARK CLED, PLOTMARK, CMS-P1-PLOTTER, clase de montaje: enclavar, Número de índices individuales: 8, altura del campo de texto: 12,5 mm, anchura del campo de texto: 27 mm | 564.29 | 100 | BG | Marking and Installation (MI) | BG2 | BG2417 | 10 | 10 | NO | PC |  | 8,65 | G | 124 | 80 | 52 | MM | 4046356365581 | 39269097 | PL | EC001288 | Imagen | Catálogo
0827641 | UC-EMP (27X12,5) YE CUS | Rótulo para encajar | Rótulo para encajar, disponible: por esteras, amarillo, rotulado según las indicaciones del cliente, clase de montaje: encajar en soporte para señalización, Número de índices individuales: 8, altura del campo de texto: 12,5 mm, anchura del campo de texto: 27 mm | 1330.12 | 100 | BG | Marking and Installation (MI) | BG8 | BG8147 | 1 | 1 | SÍ | PC | F | 9,65 | G | 0 | 0 | 0 |  | 4046356447836 | 49119900 | PL | EC001288 | Imagen | Catálogo
0825439 | UC-EMP (27X15) | Rótulo para encajar | Rótulo para encajar, Estera, blanco, sin rotular, rotulable con: BLUEMARK E.CARD, BLUEMARK ID COLOR, BLUEMARK ID, BLUEMARK CLED, PLOTMARK, CMS-P1-PLOTTER, clase de montaje: enclavar, Número de índices individuales: 8, altura del campo de texto: 15 mm, anchura del campo de texto: 27 mm | 318.06 | 100 | BG | Marking and Installation (MI) | BG2 | BG2417 | 10 | 10 | NO | PC |  | 9,51 | G | 124 | 80 | 52 | MM | 4046356365505 | 39269097 | PL | EC001288 | Imagen | Catálogo
0827633 | UC-EMP (27X15) CUS | Rótulo para encajar | Rótulo para encajar, disponible: por esteras, blanco, rotulado según las indicaciones del cliente, clase de montaje: encajar en soporte para señalización, Número de índices individuales: 8, altura del campo de texto: 15 mm, anchura del campo de texto: 27 mm | 1073.16 | 100 | BG | Marking and Installation (MI) | BG8 | BG8147 | 1 | 1 | SÍ | PC | F | 9,80 | G | 0 | 0 | 0 |  | 4046356447850 | 49119900 | PL | EC001288 | Imagen | Catálogo
0825441 | UC-EMP (27X15) SR | Rótulo para encajar | Rótulo para encajar, Estera, plata, sin rotular, rotulable con: BLUEMARK E.CARD, BLUEMARK ID COLOR, BLUEMARK ID, BLUEMARK CLED, PLOTMARK, CMS-P1-PLOTTER, clase de montaje: enclavar, Número de índices individuales: 8, altura del campo de texto: 15 mm, anchura del campo de texto: 27 mm | 318.06 | 100 | BG | Marking and Installation (MI) | BG2 | BG2417 | 10 | 10 | NO | PC |  | 9,67 | G | 124 | 80 | 52 | MM | 4046356365512 | 39269097 | PL | EC001288 | Imagen | Catálogo
0827653 | UC-EMP (27X15) SR CUS | Rótulo para encajar | Rótulo para encajar, disponible: por esteras, plata, rotulado según las indicaciones del cliente, clase de montaje: encajar en soporte para señalización, Número de índices individuales: 8, altura del campo de texto: 15 mm, anchura del campo de texto: 27 mm | 1073.16 | 100 | BG | Marking and Installation (MI) | BG8 | BG8147 | 1 | 1 | SÍ | PC | F | 9,10 | G | 0 | 0 | 0 |  | 4046356447874 | 49119900 | PL | EC001288 | Imagen | Catálogo
0825440 | UC-EMP (27X15) YE | Rótulo para encajar | Rótulo para encajar, Estera, amarillo, sin rotular, rotulable con: BLUEMARK E.CARD, BLUEMARK ID COLOR, BLUEMARK ID, BLUEMARK CLED, PLOTMARK, CMS-P1-PLOTTER, clase de montaje: enclavar, Número de índices individuales: 8, altura del campo de texto: 15 mm, anchura del campo de texto: 27 mm | 318.06 | 100 | BG | Marking and Installation (MI) | BG2 | BG2417 | 10 | 10 | NO | PC |  | 9,60 | G | 124 | 80 | 52 | MM | 4046356365529 | 39269097 | PL | EC001288 | Imagen | Catálogo
0827642 | UC-EMP (27X15) YE CUS | Rótulo para encajar | Rótulo para encajar, disponible: por esteras, amarillo, rotulado según las indicaciones del cliente, clase de montaje: encajar en soporte para señalización, Número de índices individuales: 8, altura del campo de texto: 15 mm, anchura del campo de texto: 27 mm | 1073.16 | 100 | BG | Marking and Installation (MI) | BG8 | BG8147 | 1 | 1 | SÍ | PC | F | 10,90 | G | 0 | 0 | 0 |  | 4046356447867 | 49119900 | PL | EC001288 | Imagen | Catálogo
0825445 | UC-EMP (27X18) | Rótulo para encajar | Rótulo para encajar, Estera, blanco, sin rotular, rotulable con: BLUEMARK E.CARD, BLUEMARK ID COLOR, BLUEMARK ID, BLUEMARK CLED, PLOTMARK, CMS-P1-PLOTTER, clase de montaje: enclavar, Número de índices individuales: 8, altura del campo de texto: 18 mm, anchura del campo de texto: 27 mm | 564.29 | 100 | BG | Marking and Installation (MI) | BG2 | BG2417 | 10 | 10 | NO | PC |  | 10,20 | G | 124 | 80 | 52 | MM | 4046356365628 | 39269097 | PL | EC001288 | Imagen | Catálogo
0827634 | UC-EMP (27X18) CUS | Rótulo para encajar | Rótulo para encajar, disponible: por esteras, blanco, rotulado según las indicaciones del cliente, clase de montaje: encajar en soporte para señalización, Número de índices individuales: 8, altura del campo de texto: 18 mm, anchura del campo de texto: 27 mm | 1330.12 | 100 | BG | Marking and Installation (MI) | BG8 | BG8147 | 1 | 1 | SÍ | PC | F | 10,80 | G | 0 | 0 | 0 |  | 4046356447881 | 49119900 | PL | EC001288 | Imagen | Catálogo
0827925 | UC-EMP (27X18) RD | Rótulo para encajar | Rótulo para encajar, Estera, rojo, sin rotular, rotulable con: BLUEMARK E.CARD, BLUEMARK ID COLOR, BLUEMARK ID, BLUEMARK CLED, PLOTMARK, CMS-P1-PLOTTER, clase de montaje: enclavar, Número de índices individuales: 8, altura del campo de texto: 18 mm, anchura del campo de texto: 27 mm | 564.29 | 100 | BG | Marking and Installation (MI) | BG2 | BG2417 | 10 | 10 | NO | PC |  | 10,37 | G | 124 | 80 | 52 | MM | 4046356462174 | 39269097 | PL | EC001288 | Imagen | Catálogo
0828242 | UC-EMP (27X18) RD CUS | Rótulo para encajar | Rótulo para encajar, disponible: por esteras, rojo, rotulado según las indicaciones del cliente, clase de montaje: encajar en soporte para señalización, Número de índices individuales: 8, altura del campo de texto: 18 mm, anchura del campo de texto: 27 mm | 1330.12 | 100 | BG | Marking and Installation (MI) | BG8 | BG8147 | 1 | 1 | SÍ | PC | F | 11,85 | G | 0 | 0 | 0 |  | 4046356478939 | 49119900 | PL | EC001288 | Imagen | Catálogo
0825447 | UC-EMP (27X18) SR | Rótulo para encajar | Rótulo para encajar, Estera, plata, sin rotular, rotulable con: BLUEMARK E.CARD, BLUEMARK ID COLOR, BLUEMARK ID, BLUEMARK CLED, PLOTMARK, CMS-P1-PLOTTER, clase de montaje: enclavar, Número de índices individuales: 8, altura del campo de texto: 18 mm, anchura del campo de texto: 27 mm | 564.29 | 100 | BG | Marking and Installation (MI) | BG2 | BG2417 | 10 | 10 | NO | PC |  | 10,12 | G | 124 | 80 | 52 | MM | 4046356365635 | 39269097 | PL | EC001288 | Imagen | Catálogo
0827654 | UC-EMP (27X18) SR CUS | Rótulo para encajar | Rótulo para encajar, disponible: por esteras, plata, rotulado según las indicaciones del cliente, clase de montaje: encajar en soporte para señalización, Número de índices individuales: 8, altura del campo de texto: 18 mm, anchura del campo de texto: 27 mm | 1330.12 | 100 | BG | Marking and Installation (MI) | BG8 | BG8147 | 1 | 1 | SÍ | PC | F | 11,50 | G | 0 | 0 | 0 |  | 4046356447904 | 49119900 | PL | EC001288 | Imagen | Catálogo
0825446 | UC-EMP (27X18) YE | Rótulo para encajar | Rótulo para encajar, Estera, amarillo, sin rotular, rotulable con: BLUEMARK E.CARD, BLUEMARK ID COLOR, BLUEMARK ID, BLUEMARK CLED, PLOTMARK, CMS-P1-PLOTTER, clase de montaje: enclavar, Número de índices individuales: 8, altura del campo de texto: 18 mm, anchura del campo de texto: 27 mm | 564.29 | 100 | BG | Marking and Installation (MI) | BG2 | BG2417 | 10 | 10 | NO | PC |  | 10,20 | G | 124 | 80 | 52 | MM | 4046356365642 | 39269097 | PL | EC001288 | Imagen | Catálogo
0827643 | UC-EMP (27X18) YE CUS | Rótulo para encajar | Rótulo para encajar, disponible: por esteras, amarillo, rotulado según las indicaciones del cliente, clase de montaje: encajar en soporte para señalización, Número de índices individuales: 8, altura del campo de texto: 18 mm, anchura del campo de texto: 27 mm | 1330.12 | 100 | BG | Marking and Installation (MI) | BG8 | BG8147 | 1 | 1 | SÍ | PC | F | 11,27 | G | 0 | 0 | 0 |  | 4046356447898 | 49119900 | PL | EC001288 | Imagen | Catálogo
0825451 | UC-EMP (27X27) | Rótulo para encajar | Rótulo para encajar, Estera, blanco, sin rotular, rotulable con: BLUEMARK E.CARD, BLUEMARK ID COLOR, BLUEMARK ID, BLUEMARK CLED, PLOTMARK, CMS-P1-PLOTTER, clase de montaje: enclavar, Número de índices individuales: 6, altura del campo de texto: 27 mm, anchura del campo de texto: 27 mm | 564.29 | 100 | BG | Marking and Installation (MI) | BG2 | BG2417 | 10 | 10 | NO | PC |  | 10,39 | G | 124 | 80 | 52 | MM | 4046356365383 | 39269097 | PL | EC001288 | Imagen | Catálogo
0827635 | UC-EMP (27X27) CUS | Rótulo para encajar | Rótulo para encajar, disponible: por esteras, blanco, rotulado según las indicaciones del cliente, clase de montaje: encajar en soporte para señalización, Número de índices individuales: 6, altura del campo de texto: 27 mm, anchura del campo de texto: 27 mm | 1330.12 | 100 | BG | Marking and Installation (MI) | BG8 | BG8147 | 1 | 1 | SÍ | PC | F | 11,18 | G | 0 | 0 | 0 |  | 4046356447911 | 49119900 | PL | EC001288 | Imagen | Catálogo
0825453 | UC-EMP (27X27) SR | Rótulo para encajar | Rótulo para encajar, Estera, plata, sin rotular, rotulable con: BLUEMARK E.CARD, BLUEMARK ID COLOR, BLUEMARK ID, BLUEMARK CLED, PLOTMARK, CMS-P1-PLOTTER, clase de montaje: enclavar, Número de índices individuales: 6, altura del campo de texto: 27 mm, anchura del campo de texto: 27 mm | 564.29 | 100 | BG | Marking and Installation (MI) | BG2 | BG2417 | 10 | 10 | NO | PC |  | 10,68 | G | 124 | 80 | 52 | MM | 4046356365390 | 39269097 | PL | EC001288 | Imagen | Catálogo
0827655 | UC-EMP (27X27) SR CUS | Rótulo para encajar | Rótulo para encajar, disponible: por esteras, plata, rotulado según las indicaciones del cliente, clase de montaje: encajar en soporte para señalización, Número de índices individuales: 6, altura del campo de texto: 27 mm, anchura del campo de texto: 27 mm | 1330.12 | 100 | BG | Marking and Installation (MI) | BG8 | BG8147 | 1 | 1 | SÍ | PC | F | 14,70 | G | 0 | 0 | 0 |  | 4046356447935 | 49119900 | PL | EC001288 | Imagen | Catálogo
0825452 | UC-EMP (27X27) YE | Rótulo para encajar | Rótulo para encajar, Estera, amarillo, sin rotular, rotulable con: BLUEMARK E.CARD, BLUEMARK ID COLOR, BLUEMARK ID, BLUEMARK CLED, PLOTMARK, CMS-P1-PLOTTER, clase de montaje: enclavar, Número de índices individuales: 6, altura del campo de texto: 27 mm, anchura del campo de texto: 27 mm | 564.29 | 100 | BG | Marking and Installation (MI) | BG2 | BG2417 | 10 | 10 | NO | PC |  | 10,53 | G | 124 | 80 | 52 | MM | 4046356365406 | 39269097 | PL | EC001288 | Imagen | Catálogo
0827644 | UC-EMP (27X27) YE CUS | Rótulo para encajar | Rótulo para encajar, disponible: por esteras, amarillo, rotulado según las indicaciones del cliente, clase de montaje: encajar en soporte para señalización, Número de índices individuales: 6, altura del campo de texto: 27 mm, anchura del campo de texto: 27 mm | 1330.12 | 100 | BG | Marking and Installation (MI) | BG8 | BG8147 | 1 | 1 | SÍ | PC | F | 11,57 | G | 0 | 0 | 0 |  | 4046356447928 | 49119900 | PL | EC001288 | Imagen | Catálogo
0825427 | UC-EMP (27X8) | Rótulo para encajar | Rótulo para encajar, Estera, blanco, sin rotular, rotulable con: BLUEMARK E.CARD, BLUEMARK ID COLOR, BLUEMARK ID, BLUEMARK CLED, PLOTMARK, CMS-P1-PLOTTER, clase de montaje: enclavar, Número de índices individuales: 10, altura del campo de texto: 8 mm, anchura del campo de texto: 27 mm | 564.29 | 100 | BG | Marking and Installation (MI) | BG2 | BG2417 | 10 | 10 | NO | PC |  | 8,62 | G | 124 | 80 | 52 | MM | 4046356364997 | 39269097 | PL | EC001288 | Imagen | Catálogo
0827631 | UC-EMP (27X8) CUS | Rótulo para encajar | Rótulo para encajar, disponible: por esteras, blanco, rotulado según las indicaciones del cliente, clase de montaje: encajar en soporte para señalización, Número de índices individuales: 10, altura del campo de texto: 8 mm, anchura del campo de texto: 27 mm | 1330.12 | 100 | BG | Marking and Installation (MI) | BG8 | BG8147 | 1 | 1 | SÍ | PC | F | 9,26 | G | 2 | 120 | 75 | MM | 4046356447799 | 49119900 | PL | EC001288 | Imagen | Catálogo
0827924 | UC-EMP (27X8) RD | Rótulo para encajar | Rótulo para encajar, Estera, rojo, sin rotular, rotulable con: BLUEMARK E.CARD, BLUEMARK ID COLOR, BLUEMARK ID, BLUEMARK CLED, PLOTMARK, CMS-P1-PLOTTER, clase de montaje: enclavar, Número de índices individuales: 10, altura del campo de texto: 8 mm, anchura del campo de texto: 27 mm | 564.29 | 100 | BG | Marking and Installation (MI) | BG2 | BG2417 | 10 | 10 | NO | PC |  | 9,53 | G | 124 | 80 | 52 | MM | 4046356462181 | 39269097 | DE | EC001288 | Imagen | Catálogo
0828243 | UC-EMP (27X8) RD CUS | Rótulo para encajar | Rótulo para encajar, disponible: por esteras, rojo, rotulado según las indicaciones del cliente, clase de montaje: encajar en soporte para señalización, Número de índices individuales: 10, altura del campo de texto: 8 mm, anchura del campo de texto: 27 mm | 1330.12 | 100 | BG | Marking and Installation (MI) | BG8 | BG8147 | 1 | 1 | SÍ | PC | F | 7,69 | G | 0 | 0 | 0 |  | 4046356478946 | 49119900 | PL | EC001288 | Imagen | Catálogo
0825429 | UC-EMP (27X8) SR | Rótulo para encajar | Rótulo para encajar, Estera, plata, sin rotular, rotulable con: BLUEMARK E.CARD, BLUEMARK ID COLOR, BLUEMARK ID, BLUEMARK CLED, PLOTMARK, CMS-P1-PLOTTER, clase de montaje: enclavar, Número de índices individuales: 10, altura del campo de texto: 8 mm, anchura del campo de texto: 27 mm | 564.29 | 100 | BG | Marking and Installation (MI) | BG2 | BG2417 | 10 | 10 | NO | PC |  | 8,48 | G | 124 | 80 | 52 | MM | 4046356365000 | 39269097 | PL | EC001288 | Imagen | Catálogo
0827651 | UC-EMP (27X8) SR CUS | Rótulo para encajar | Rótulo para encajar, disponible: por esteras, plata, rotulado según las indicaciones del cliente, clase de montaje: encajar en soporte para señalización, Número de índices individuales: 10, altura del campo de texto: 8 mm, anchura del campo de texto: 27 mm | 1330.12 | 100 | BG | Marking and Installation (MI) | BG8 | BG8147 | 1 | 1 | SÍ | PC | F | 7,60 | G | 0 | 0 | 0 |  | 4046356447812 | 49119900 | PL | EC001288 | Imagen | Catálogo
0825428 | UC-EMP (27X8) YE | Rótulo para encajar | Rótulo para encajar, Estera, amarillo, sin rotular, rotulable con: BLUEMARK E.CARD, BLUEMARK ID COLOR, BLUEMARK ID, BLUEMARK CLED, PLOTMARK, CMS-P1-PLOTTER, clase de montaje: enclavar, Número de índices individuales: 10, altura del campo de texto: 8 mm, anchura del campo de texto: 27 mm | 564.29 | 100 | BG | Marking and Installation (MI) | BG2 | BG2417 | 10 | 10 | NO | PC |  | 8,60 | G | 124 | 80 | 52 | MM | 4046356365017 | 39269097 | PL | EC001288 | Imagen | Catálogo
0827640 | UC-EMP (27X8) YE CUS | Rótulo para encajar | Rótulo para encajar, disponible: por esteras, amarillo, rotulado según las indicaciones del cliente, clase de montaje: encajar en soporte para señalización, Número de índices individuales: 10, altura del campo de texto: 8 mm, anchura del campo de texto: 27 mm | 1330.12 | 100 | BG | Marking and Installation (MI) | BG8 | BG8147 | 1 | 1 | SÍ | PC | F | 9,63 | G | 0 | 0 | 0 |  | 4046356447805 | 49119900 | PL | EC001288 | Imagen | Catálogo
0825457 | UC-EMP (49X15) | Rótulo para encajar | Rótulo para encajar, Estera, blanco, sin rotular, rotulable con: BLUEMARK E.CARD, BLUEMARK ID COLOR, BLUEMARK ID, BLUEMARK CLED, PLOTMARK, CMS-P1-PLOTTER, clase de montaje: enclavar, Número de índices individuales: 4, altura del campo de texto: 15 mm, anchura del campo de texto: 49 mm | 318.06 | 100 | BG | Marking and Installation (MI) | BG2 | BG2417 | 10 | 10 | NO | PC |  | 9,77 | G | 124 | 80 | 52 | MM | 4046356365444 | 39269097 | PL | EC001288 | Imagen | Catálogo
0827636 | UC-EMP (49X15) CUS | Rótulo para encajar | Rótulo para encajar, disponible: por esteras, blanco, rotulado según las indicaciones del cliente, clase de montaje: encajar en soporte para señalización, Número de índices individuales: 4, altura del campo de texto: 15 mm, anchura del campo de texto: 49 mm | 1073.16 | 100 | BG | Marking and Installation (MI) | BG8 | BG8147 | 1 | 1 | SÍ | PC | F | 9,27 | G | 0 | 0 | 0 |  | 4046356447942 | 49119900 | PL | EC001288 | Imagen | Catálogo
0829498 | UC-EMP (49X15) RD | Rótulo para encajar | Rótulo para encajar, Estera, rojo, sin rotular, rotulable con: BLUEMARK E.CARD, BLUEMARK ID COLOR, BLUEMARK ID, BLUEMARK CLED, PLOTMARK, CMS-P1-PLOTTER, clase de montaje: enclavar, Número de índices individuales: 4, altura del campo de texto: 15 mm, anchura del campo de texto: 49 mm | 318.06 | 100 | BG | Marking and Installation (MI) | BG2 | BG2417 | 10 | 10 | NO | PC |  | 9,57 | G | 124 | 80 | 52 | MM | 4046356580458 | 39269097 | PL | EC001288 | Imagen | Catálogo
0829504 | UC-EMP (49X15) RD CUS | Rótulo para encajar | Rótulo para encajar, disponible: por esteras, rojo, rotulado según las indicaciones del cliente, clase de montaje: encajar en soporte para señalización, Número de índices individuales: 4, altura del campo de texto: 15 mm, anchura del campo de texto: 49 mm | 1073.16 | 100 | BG | Marking and Installation (MI) | BG8 | BG8147 | 1 | 1 | SÍ | PC | F | 7,50 | G | 0 | 0 | 0 |  | 4046356580441 | 49119900 | PL | EC001288 | Imagen | Catálogo
0825459 | UC-EMP (49X15) SR | Rótulo para encajar | Rótulo para encajar, Estera, plata, sin rotular, rotulable con: BLUEMARK E.CARD, BLUEMARK ID COLOR, BLUEMARK ID, BLUEMARK CLED, PLOTMARK, CMS-P1-PLOTTER, clase de montaje: enclavar, Número de índices individuales: 4, altura del campo de texto: 15 mm, anchura del campo de texto: 49 mm | 318.06 | 100 | BG | Marking and Installation (MI) | BG2 | BG2417 | 10 | 10 | NO | PC |  | 9,90 | G | 124 | 80 | 52 | MM | 4046356365451 | 39269097 | PL | EC001288 | Imagen | Catálogo
0827656 | UC-EMP (49X15) SR CUS | Rótulo para encajar | Rótulo para encajar, disponible: por esteras, plata, rotulado según las indicaciones del cliente, clase de montaje: encajar en soporte para señalización, Número de índices individuales: 4, altura del campo de texto: 15 mm, anchura del campo de texto: 49 mm | 1073.16 | 100 | BG | Marking and Installation (MI) | BG8 | BG8147 | 1 | 1 | SÍ | PC | F | 10,40 | G | 0 | 0 | 0 |  | 4046356447966 | 49119900 | PL | EC001288 | Imagen | Catálogo
0825458 | UC-EMP (49X15) YE | Rótulo para encajar | Rótulo para encajar, Estera, amarillo, sin rotular, rotulable con: BLUEMARK E.CARD, BLUEMARK ID COLOR, BLUEMARK ID, BLUEMARK CLED, PLOTMARK, CMS-P1-PLOTTER, clase de montaje: enclavar, Número de índices individuales: 4, altura del campo de texto: 15 mm, anchura del campo de texto: 49 mm | 318.06 | 100 | BG | Marking and Installation (MI) | BG2 | BG2417 | 10 | 10 | NO | PC |  | 9,88 | G | 124 | 80 | 52 | MM | 4046356365468 | 39269097 | PL | EC001288 | Imagen | Catálogo
0827645 | UC-EMP (49X15) YE CUS | Rótulo para encajar | Rótulo para encajar, disponible: por esteras, amarillo, rotulado según las indicaciones del cliente, clase de montaje: encajar en soporte para señalización, Número de índices individuales: 4, altura del campo de texto: 15 mm, anchura del campo de texto: 49 mm | 1073.16 | 100 | BG | Marking and Installation (MI) | BG8 | BG8147 | 1 | 1 | SÍ | PC | F | 10,81 | G | 0 | 0 | 0 |  | 4046356447959 | 49119900 | PL | EC001288 | Imagen | Catálogo
0822259 | UC-EMP (60X15) | Rótulo para encajar | Rótulo para encajar, Estera, blanco, sin rotular, rotulable con: BLUEMARK E.CARD, BLUEMARK ID COLOR, BLUEMARK ID, BLUEMARK CLED, PLOTMARK, CMS-P1-PLOTTER, clase de montaje: insertar, Número de índices individuales: 4, altura del campo de texto: 15 mm, anchura del campo de texto: 60 mm | 318.06 | 100 | BG | Marking and Installation (MI) | BG2 | BG2417 | 10 | 10 | NO | PC |  | 9,65 | G | 124 | 80 | 52 | MM | 4046356319973 | 39269097 | PL | EC001288 | Imagen | Catálogo
0824569 | UC-EMP (60X15) CUS | Rótulo para encajar | Rótulo para encajar, disponible: por esteras, blanco, rotulado según las indicaciones del cliente, clase de montaje: encajar en soporte para señalización, Número de índices individuales: 4, altura del campo de texto: 15 mm, anchura del campo de texto: 60 mm | 1073.16 | 100 | BG | Marking and Installation (MI) | BG8 | BG8147 | 1 | 1 | SÍ | PC | F | 11,58 | G | 0 | 0 | 0 |  | 4046356357081 | 49119900 | PL | EC001288 | Imagen | Catálogo
0827647 | UC-EMP (60X15) SR | Rótulo para encajar | Rótulo para encajar, Estera, plata, sin rotular, rotulable con: BLUEMARK E.CARD, BLUEMARK ID COLOR, BLUEMARK ID, BLUEMARK CLED, PLOTMARK, CMS-P1-PLOTTER, clase de montaje: insertar, Número de índices individuales: 4, altura del campo de texto: 15 mm, anchura del campo de texto: 60 mm | 318.06 | 100 | BG | Marking and Installation (MI) | BG2 | BG2417 | 10 | 10 | NO | PC |  | 9,58 | G | 124 | 80 | 52 | MM | 4046356446587 | 39269097 | PL | EC001288 | Imagen | Catálogo
0827657 | UC-EMP (60X15) SR CUS | Rótulo para encajar | Rótulo para encajar, disponible: por esteras, plata, rotulado según las indicaciones del cliente, clase de montaje: encajar en soporte para señalización, Número de índices individuales: 4, altura del campo de texto: 15 mm, anchura del campo de texto: 60 mm | 1073.16 | 100 | BG | Marking and Installation (MI) | BG8 | BG8147 | 1 | 1 | SÍ | PC | F | 10,65 | G | 0 | 0 | 0 |  | 4046356447973 | 49119900 | PL | EC001288 | Imagen | Catálogo
0825330 | UC-EMP (60X15) YE | Rótulo para encajar | Rótulo para encajar, Estera, amarillo, sin rotular, rotulable con: BLUEMARK E.CARD, BLUEMARK ID COLOR, BLUEMARK ID, BLUEMARK CLED, PLOTMARK, CMS-P1-PLOTTER, clase de montaje: insertar, Número de índices individuales: 4, altura del campo de texto: 15 mm, anchura del campo de texto: 60 mm | 318.06 | 100 | BG | Marking and Installation (MI) | BG2 | BG2417 | 10 | 10 | NO | PC |  | 9,44 | G | 124 | 80 | 52 | MM | 4046356349062 | 39269097 | PL | EC001288 | Imagen | Catálogo
0826685 | UC-EMP (60X15) YE CUS | Rótulo para encajar | Rótulo para encajar, disponible: por esteras, amarillo, rotulado según las indicaciones del cliente, clase de montaje: encajar en soporte para señalización, Número de índices individuales: 4, altura del campo de texto: 15 mm, anchura del campo de texto: 60 mm | 1073.16 | 100 | BG | Marking and Installation (MI) | BG8 | BG8147 | 1 | 1 | SÍ | PC | F | 11,58 | G | 0 | 0 | 0 |  | 4046356363587 | 49119900 | PL | EC001288 | Imagen | Catálogo
0822275 | UC-EMP (60X30) | Rótulo para encajar | Rótulo para encajar, Estera, blanco, sin rotular, rotulable con: BLUEMARK E.CARD, BLUEMARK ID COLOR, BLUEMARK ID, BLUEMARK CLED, PLOTMARK, CMS-P1-PLOTTER, clase de montaje: enclavar, Número de índices individuales: 3, altura del campo de texto: 30 mm, anchura del campo de texto: 60 mm | 318.06 | 100 | BG | Marking and Installation (MI) | BG2 | BG2417 | 10 | 10 | NO | PC |  | 12,00 | G | 124 | 80 | 52 | MM | 4046356319997 | 39269097 | PL | EC001288 | Imagen | Catálogo
0824571 | UC-EMP (60X30) CUS | Rótulo para encajar | Rótulo para encajar, disponible: por esteras, blanco, rotulado según las indicaciones del cliente, clase de montaje: encajar en soporte para señalización, Número de índices individuales: 3, altura del campo de texto: 30 mm, anchura del campo de texto: 60 mm | 1073.16 | 100 | BG | Marking and Installation (MI) | BG8 | BG8147 | 1 | 1 | SÍ | PC | F | 11,58 | G | 0 | 0 | 0 |  | 4046356357104 | 49119900 | PL | EC001288 | Imagen | Catálogo
0827648 | UC-EMP (60X30) SR | Rótulo para encajar | Rótulo para encajar, Estera, plata, sin rotular, rotulable con: BLUEMARK E.CARD, BLUEMARK ID COLOR, BLUEMARK ID, BLUEMARK CLED, PLOTMARK, CMS-P1-PLOTTER, clase de montaje: enclavar, Número de índices individuales: 3, altura del campo de texto: 30 mm, anchura del campo de texto: 60 mm | 318.06 | 100 | BG | Marking and Installation (MI) | BG2 | BG2417 | 10 | 10 | NO | PC |  | 11,86 | G | 124 | 80 | 52 | MM | 4046356446594 | 39269097 | PL | EC001288 | Imagen | Catálogo
0827658 | UC-EMP (60X30) SR CUS | Rótulo para encajar | Rótulo para encajar, disponible: por esteras, plata, rotulado según las indicaciones del cliente, clase de montaje: encajar en soporte para señalización, Número de índices individuales: 3, altura del campo de texto: 30 mm, anchura del campo de texto: 60 mm | 1073.16 | 100 | BG | Marking and Installation (MI) | BG8 | BG8147 | 1 | 1 | SÍ | PC | F | 12,50 | G | 0 | 0 | 0 |  | 4046356447980 | 49119900 | PL | EC001288 | Imagen | Catálogo
0825331 | UC-EMP (60X30) YE | Rótulo para encajar | Rótulo para encajar, Estera, amarillo, sin rotular, rotulable con: BLUEMARK E.CARD, BLUEMARK ID COLOR, BLUEMARK ID, BLUEMARK CLED, PLOTMARK, CMS-P1-PLOTTER, clase de montaje: enclavar, Número de índices individuales: 3, altura del campo de texto: 30 mm, anchura del campo de texto: 60 mm | 318.06 | 100 | BG | Marking and Installation (MI) | BG2 | BG2417 | 10 | 10 | NO | PC |  | 11,87 | G | 124 | 80 | 52 | MM | 4046356349970 | 39269097 | PL | EC001288 | Imagen | Catálogo
0826687 | UC-EMP (60X30) YE CUS | Rótulo para encajar | Rótulo para encajar, disponible: por esteras, amarillo, rotulado según las indicaciones del cliente, clase de montaje: encajar en soporte para señalización, Número de índices individuales: 3, altura del campo de texto: 30 mm, anchura del campo de texto: 60 mm | 1073.16 | 100 | BG | Marking and Installation (MI) | BG8 | BG8147 | 1 | 1 | SÍ | PC | F | 11,58 | G | 0 | 0 | 0 |  | 4046356363600 | 49119900 | PL | EC001288 | Imagen | Catálogo
0828706 | UC-EMSP (50X15) | Marcador de aparatos | Marcador de aparatos, Estera, blanco, sin rotular, rotulable con: BLUEMARK E.CARD, BLUEMARK ID COLOR, BLUEMARK ID, BLUEMARK CLED, PLOTMARK, CMS-P1-PLOTTER, clase de montaje: atornillar, remachar, Número de índices individuales: 4, altura del campo de texto: 15 mm, anchura del campo de texto: 50 mm | 357.03 | 100 | BG | Marking and Installation (MI) | BG2 | BG2417 | 10 | 10 | NO | PC |  | 9,65 | G | 125 | 50 | 80 | MM | 4046356521925 | 39269097 | PL | EC001288 | Imagen | Catálogo
0803134 | UC-EMSP (50X15) BU | Marcador de aparatos | Marcador de aparatos, Estera, azul, sin rotular, rotulable con: BLUEMARK E.CARD, BLUEMARK ID COLOR, BLUEMARK ID, BLUEMARK CLED, PLOTMARK, CMS-P1-PLOTTER, clase de montaje: atornillar, remachar, Número de índices individuales: 4, altura del campo de texto: 15 mm, anchura del campo de texto: 50 mm | 357.03 | 100 | BG | Marking and Installation (MI) | BG2 | BG2417 | 10 | 10 | NO | PC |  | 9,55 | G | 124 | 80 | 52 | MM | 4046356976596 | 39269097 | PL | EC001288 | Imagen | Catálogo
0829103 | UC-EMSP (50X15) CUS | Marcador de aparatos | Marcador de aparatos, disponible: por esteras, blanco, rotulado según las indicaciones del cliente, clase de montaje: atornillar, remachar, Número de índices individuales: 4, altura del campo de texto: 15 mm, anchura del campo de texto: 50 mm | 1092.43 | 100 | BG | Marking and Installation (MI) | BG8 | BG8147 | 1 | 1 | SÍ | PC | F | 8,79 | G | 0 | 0 | 0 |  | 4046356539609 | 49119900 | PL | EC001288 | Imagen | Catálogo
0803135 | UC-EMSP (50X15) RD | Marcador de aparatos | Marcador de aparatos, Estera, rojo, sin rotular, rotulable con: BLUEMARK E.CARD, BLUEMARK ID COLOR, BLUEMARK ID, BLUEMARK CLED, PLOTMARK, CMS-P1-PLOTTER, clase de montaje: atornillar, remachar, Número de índices individuales: 4, altura del campo de texto: 15 mm, anchura del campo de texto: 50 mm | 357.03 | 100 | BG | Marking and Installation (MI) | BG2 | BG2417 | 10 | 10 | NO | PC |  | 9,65 | G | 124 | 80 | 52 | MM | 4046356976602 | 39269097 | PL | EC001288 | Imagen | Catálogo
1143044 | UC-EMSP (50X15) RD CUS | Marcador de aparatos | Marcador de aparatos, Estera, rojo, rotulado según las indicaciones del cliente, clase de montaje: atornillar, remachar, Número de índices individuales: 4, altura del campo de texto: 15 mm, anchura del campo de texto: 50 mm | 1114.27 | 100 | BG | Marking and Installation (MI) | BG8 | BG8147 | 1 | 1 | SÍ | PC | F | 8,70 | G | 0 | 0 | 0 |  | 4063151119645 | 49119900 | PL | EC001288 | Imagen | Catálogo
0828708 | UC-EMSP (50X15) SR | Marcador de aparatos | Marcador de aparatos, Estera, plata, sin rotular, rotulable con: BLUEMARK E.CARD, BLUEMARK ID COLOR, BLUEMARK ID, BLUEMARK CLED, PLOTMARK, CMS-P1-PLOTTER, clase de montaje: atornillar, remachar, Número de índices individuales: 4, altura del campo de texto: 15 mm, anchura del campo de texto: 50 mm | 357.03 | 100 | BG | Marking and Installation (MI) | BG2 | BG2417 | 10 | 10 | NO | PC |  | 9,66 | G | 124 | 80 | 52 | MM | 4046356521949 | 39269097 | PL | EC001288 | Imagen | Catálogo
0829105 | UC-EMSP (50X15) SR CUS | Marcador de aparatos | Marcador de aparatos, disponible: por esteras, plata, rotulado según las indicaciones del cliente, clase de montaje: atornillar, remachar, Número de índices individuales: 4, altura del campo de texto: 15 mm, anchura del campo de texto: 50 mm | 1114.27 | 100 | BG | Marking and Installation (MI) | BG8 | BG8147 | 1 | 1 | SÍ | PC | F | 8,79 | G | 0 | 0 | 0 |  | 4046356539623 | 49119900 | PL | EC001288 | Imagen | Catálogo
0828707 | UC-EMSP (50X15) YE | Marcador de aparatos | Marcador de aparatos, Estera, amarillo, sin rotular, rotulable con: BLUEMARK E.CARD, BLUEMARK ID COLOR, BLUEMARK ID, BLUEMARK CLED, PLOTMARK, CMS-P1-PLOTTER, clase de montaje: atornillar, remachar, Número de índices individuales: 4, altura del campo de texto: 15 mm, anchura del campo de texto: 50 mm | 357.03 | 100 | BG | Marking and Installation (MI) | BG2 | BG2417 | 10 | 10 | NO | PC |  | 9,62 | G | 125 | 80 | 51 | MM | 4046356521932 | 39269097 | PL | EC001288 | Imagen | Catálogo
0829104 | UC-EMSP (50X15) YE CUS | Marcador de aparatos | Marcador de aparatos, disponible: por esteras, amarillo, rotulado según las indicaciones del cliente, clase de montaje: atornillar, remachar, Número de índices individuales: 4, altura del campo de texto: 15 mm, anchura del campo de texto: 50 mm | 1114.27 | 100 | BG | Marking and Installation (MI) | BG8 | BG8147 | 1 | 1 | SÍ | PC | F | 11,21 | G | 0 | 0 | 0 |  | 4046356539616 | 49119900 | PL | EC001288 | Imagen | Catálogo
0828709 | UC-EMSP (50X30) | Marcador de aparatos | Marcador de aparatos, Estera, blanco, sin rotular, rotulable con: BLUEMARK E.CARD, BLUEMARK ID COLOR, BLUEMARK ID, BLUEMARK CLED, PLOTMARK, CMS-P1-PLOTTER, clase de montaje: atornillar, remachar, Número de índices individuales: 3, altura del campo de texto: 30 mm, anchura del campo de texto: 50 mm | 365.2 | 100 | BG | Marking and Installation (MI) | BG2 | BG2417 | 10 | 10 | NO | PC |  | 12,72 | G | 124 | 80 | 52 | MM | 4046356521956 | 39269097 | PL | EC001288 | Imagen | Catálogo
0829106 | UC-EMSP (50X30) CUS | Marcador de aparatos | Marcador de aparatos, disponible: por esteras, blanco, rotulado según las indicaciones del cliente, clase de montaje: atornillar, remachar, Número de índices individuales: 3, altura del campo de texto: 30 mm, anchura del campo de texto: 50 mm | 1122.5 | 100 | BG | Marking and Installation (MI) | BG8 | BG8147 | 1 | 1 | SÍ | PC | F | 11,40 | G | 2 | 120 | 75 | MM | 4046356539630 | 49119900 | PL | EC001288 | Imagen | Catálogo
0828711 | UC-EMSP (50X30) SR | Marcador de aparatos | Marcador de aparatos, Estera, plata, sin rotular, rotulable con: BLUEMARK E.CARD, BLUEMARK ID COLOR, BLUEMARK ID, BLUEMARK CLED, PLOTMARK, CMS-P1-PLOTTER, clase de montaje: atornillar, remachar, Número de índices individuales: 3, altura del campo de texto: 30 mm, anchura del campo de texto: 50 mm | 365.2 | 100 | BG | Marking and Installation (MI) | BG2 | BG2417 | 10 | 10 | NO | PC |  | 11,98 | G | 124 | 80 | 51 | MM | 4046356522076 | 39269097 | PL | EC001288 | Imagen | Catálogo
0829108 | UC-EMSP (50X30) SR CUS | Marcador de aparatos | Marcador de aparatos, disponible: por esteras, plata, rotulado según las indicaciones del cliente, clase de montaje: atornillar, remachar, Número de índices individuales: 3, altura del campo de texto: 30 mm, anchura del campo de texto: 50 mm | 1122.5 | 100 | BG | Marking and Installation (MI) | BG8 | BG8147 | 1 | 1 | SÍ | PC | F | 11,29 | G | 0 | 0 | 0 |  | 4046356539654 | 49119900 | PL | EC001288 | Imagen | Catálogo
0828710 | UC-EMSP (50X30) YE | Marcador de aparatos | Marcador de aparatos, Estera, amarillo, sin rotular, rotulable con: BLUEMARK E.CARD, BLUEMARK ID COLOR, BLUEMARK ID, BLUEMARK CLED, PLOTMARK, CMS-P1-PLOTTER, clase de montaje: atornillar, remachar, Número de índices individuales: 3, altura del campo de texto: 30 mm, anchura del campo de texto: 50 mm | 365.2 | 100 | BG | Marking and Installation (MI) | BG2 | BG2417 | 10 | 10 | NO | PC |  | 12,29 | G | 124 | 80 | 52 | MM | 4046356521963 | 39269097 | PL | EC001288 | Imagen | Catálogo
0829107 | UC-EMSP (50X30) YE CUS | Marcador de aparatos | Marcador de aparatos, disponible: por esteras, amarillo, rotulado según las indicaciones del cliente, clase de montaje: atornillar, remachar, Número de índices individuales: 3, altura del campo de texto: 30 mm, anchura del campo de texto: 50 mm | 1122.5 | 100 | BG | Marking and Installation (MI) | BG8 | BG8147 | 1 | 1 | SÍ | PC | F | 10,79 | G | 0 | 0 | 0 |  | 4046356539647 | 49119900 | PL | EC001288 | Imagen | Catálogo
0831020 | UC-PMLP (110X38) | Marcador de plástico | Marcador de plástico, Estera, blanco, sin rotular, rotulable con: BLUEMARK E.CARD, BLUEMARK ID COLOR, BLUEMARK ID, BLUEMARK CLED, clase de montaje: pegado, Número de índices individuales: 1, altura del campo de texto: 38 mm, anchura del campo de texto: 110 mm | 1267.95 | 100 | BG | Marking and Installation (MI) | BG2 | BG2617 | 10 | 10 | NO | PC |  | 11,82 | G | 126 | 79 | 49 | MM | 4046356940498 | 39269097 | PL | EC001288 | Imagen | Catálogo
0831042 | UC-PMLP (110X38) CUS | Marcador de plástico | Marcador de plástico, Estera, blanco, rotulado, clase de montaje: pegado, altura del campo de texto: 38 mm, anchura del campo de texto: 110 mm | 4590.66 | 100 | BG | Marking and Installation (MI) | BG8 | BG8157 | 10 | 1 | SÍ | PC | F | 11,04 | G | 0 | 0 | 0 |  | 4046356940733 | 49119900 | PL | EC001288 | Imagen | Catálogo
0831017 | UC-PMLP (90X38) | Marcador de plástico | Marcador de plástico, Estera, blanco, sin rotular, rotulable con: BLUEMARK E.CARD, BLUEMARK ID COLOR, BLUEMARK ID, BLUEMARK CLED, clase de montaje: pegado, Número de índices individuales: 1, altura del campo de texto: 38 mm, anchura del campo de texto: 90 mm | 782.32 | 100 | BG | Marking and Installation (MI) | BG2 | BG2617 | 10 | 10 | NO | PC |  | 11,02 | G | 124 | 80 | 52 | MM | 4046356940160 | 39269097 | PL | EC001288 | Imagen | Catálogo
0831039 | UC-PMLP (90X38) CUS | Marcador de plástico | Marcador de plástico, Estera, blanco, rotulado, clase de montaje: pegado, altura del campo de texto: 90 mm, anchura del campo de texto: 38 mm | 2824.54 | 100 | BG | Marking and Installation (MI) | BG8 | BG8157 | 10 | 1 | NO | PC | F | 99,99 | G | 0 | 0 | 0 |  | 4046356940702 | 49119900 | PL | EC001288 | Imagen | Catálogo
0831019 | UC-PMP (110X38) | Rótulo insertable | Rótulo insertable, Estera, blanco, sin rotular, rotulable con: BLUEMARK E.CARD, BLUEMARK ID COLOR, BLUEMARK ID, BLUEMARK CLED, clase de montaje: encajar en soporte para señalización, Número de índices individuales: 1, altura del campo de texto: 38 mm, anchura del campo de texto: 110 mm | 759.36 | 100 | BG | Marking and Installation (MI) | BG2 | BG2617 | 10 | 10 | NO | PC |  | 10,32 | G | 124 | 80 | 52 | MM | 4046356940481 | 39269097 | PL | EC001288 | Imagen | Catálogo
0831040 | UC-PMP (110X38) CUS | Rótulo insertable | Rótulo insertable, Estera, blanco, rotulado, clase de montaje: encajar en soporte para señalización, altura del campo de texto: 38 mm, anchura del campo de texto: 90 mm | 1553.04 | 100 | BG | Marking and Installation (MI) | BG8 | BG8157 | 10 | 1 | SÍ | PC | F | 10,05 | G | 0 | 0 | 0 |  | 4046356940719 | 49119900 | PL | EC001288 | Imagen | Catálogo
0831016 | UC-PMP (90X38) | Rótulo insertable | Rótulo insertable, Estera, blanco, sin rotular, rotulable con: BLUEMARK E.CARD, BLUEMARK ID COLOR, BLUEMARK ID, BLUEMARK CLED, clase de montaje: encajar en soporte para señalización, Número de índices individuales: 1, altura del campo de texto: 38 mm, anchura del campo de texto: 90 mm | 467.95 | 100 | BG | Marking and Installation (MI) | BG2 | BG2617 | 10 | 10 | NO | PC |  | 9,95 | G | 125 | 80 | 51 | MM | 4046356940153 | 49119900 | PL | EC001288 | Imagen | Catálogo
0831037 | UC-PMP (90X38) CUS | Rótulo insertable | Rótulo insertable, Estera, blanco, rotulado, clase de montaje: encajar en soporte para señalización, altura del campo de texto: 38 mm, anchura del campo de texto: 90 mm | 2086.22 | 100 | BG | Marking and Installation (MI) | BG8 | BG8157 | 10 | 10 | NO | PC | F | 9,11 | G | 0 | 0 | 0 |  | 4046356940672 | 49119900 | PL | EC001288 | Imagen | Catálogo
2203443 | UCS 125-87-F-CCD 7035 | Carcasas universales | Carcasa completa para placas de circuito impreso, fijada en inserciones angulares, incluye las mitades de la carcasa, paredes laterales cerradas, inserciones angulares con fijación de la placa, tornillos para carcasa y fijación de la placa, color de la carcasa gris claro con inserciones angulares de color azul turquesa | 36.03 | 1 | AC | DCS | ACF | ACFCAA | 1 | 1 | SÍ | PC | F | 314,20 | G | 60 | 315 | 189 | MM | 4055626403311 | 84879090 | DE | EC001031 | Imagen | Catálogo
2203444 | UCS 125-87-F-CCD 9005 | Carcasas universales | Carcasa completa para placas de circuito impreso, fijada en inserciones angulares, incluye las mitades de la carcasa, paredes laterales cerradas, inserciones angulares con fijación de la placa, tornillos para carcasa y fijación de la placa, color de la carcasa negro con inserciones angulares de color azul turquesa | 36.03 | 1 | AC | DCS | ACF | ACFCAA | 1 | 1 | SÍ | PC |  | 317,10 | G | 58 | 318 | 188 | MM | 4055626403328 | 84879090 | DE | EC001031 | Imagen | Catálogo
2203328 | UCS 125-87-F-GD 7035 | Carcasas universales | Carcasa completa para placas de circuito impreso, posicionamiento flexible; incluye las mitades de la carcasa, paredes laterales cerradas, soportes adhesivos para la fijación de la placa, tornillos para carcasa y fijación de la placa; color de la carcasa: gris claro, con inserciones angulares de color azul turquesa | 36.03 | 1 | AC | DCS | ACF | ACFCAA | 1 | 1 | SÍ | PC |  | 310,50 | G | 59 | 315 | 189 | MM | 4055626404400 | 84879090 | DE | EC001031 | Imagen | Catálogo
2203329 | UCS 125-87-F-GD 9005 | Carcasas universales | Carcasa completa para placas de circuito impreso, posicionamiento flexible; incluye las mitades de la carcasa, paredes laterales cerradas, cúpulas de adhesión para la fijación de la placa, tornillos para carcasa y fijación de la placa; color de la carcasa negro con inserciones angulares de color azul turquesa | 36.03 | 1 | AC | DCS | ACF | ACFCAA | 1 | 1 | SÍ | PC | F | 310,60 | G | 60 | 315 | 189 | MM | 4055626404417 | 84879090 | DE | EC001031 | Imagen | Catálogo
1246286 | UCS 125-87-F-GD-D2,4-TRG 7035 | Carcasas universales con pantalla táctil | Carcasa completa para placas de circuito impreso, de disposición flexible, soporte adhesivo para fijar las placas de circuito impreso, con inserciones angulares de color turquesa; pantalla táctil integrada en el semiarmazón de la carcasa, tacto resistivo, 2,4 pulgadas, resolución de 320x240 píxeles, interfaz SPI | 126.85 | 1 | AC | DCS | ACF | ACFCAD | 1 | 1 | NO | PC |  | 339,00 | G | 60 | 318 | 190 | MM | 4063151346997 | 84879090 | DE | EC001031 | Imagen | Catálogo
1246287 | UCS 125-87-F-GD-D2,4-TRG 9005 | Carcasas universales con pantalla táctil | Carcasa completa para placas de circuito impreso, de disposición flexible, soporte adhesivo para fijar las placas de circuito impreso, con inserciones angulares de color turquesa; pantalla táctil integrada en el semiarmazón de la carcasa, tacto resistivo, 2,4 pulgadas, resolución de 320x240 píxeles, interfaz SPI | 126.85 | 1 | AC | DCS | ACF | ACFCAD | 1 | 1 | NO | PC |  | 347,20 | G | 60 | 315 | 189 | MM | 4063151347123 | 84879090 | DE | EC001031 | Imagen | Catálogo
1019724 | UCS 125-87-F-GD-RPI 7035 | Carcasas universales | Carcasa completa para placas de circuito impreso. Incluye las mitades de la carcasa, paredes laterales con orificios para todas las conexiones relevantes, soportes adhesivos para la fijación del ordenador Raspberry Pi modelo B2 y B3, tornillos para la carcasa y fijación de la placa; color de la carcasa gris claro con inserciones angulares de color azul turquesa | 45.58 | 1 | AC | DCS | ACF | ACFCAA | 1 | 1 | SÍ | PC |  | 312,80 | G | 60 | 317 | 189 | MM | 4055626507538 | 84879090 | DE | EC001031 | Imagen | Catálogo
1019723 | UCS 125-87-F-GD-RPI 9005 | Carcasas universales | Carcasa completa para placas de circuito impreso. Incluye las mitades de la carcasa, paredes laterales con orificios para todas las conexiones relevantes, cúpulas de adhesión para la fijación del ordenador Raspberry Pi modelo B2 y B3, tornillos para carcasa y fijación de la placa; color de la carcasa negro con inserciones angulares de color azul turquesa | 45.58 | 1 | AC | DCS | ACF | ACFCAA | 1 | 1 | SÍ | PC |  | 311,00 | G | 60 | 319 | 189 | MM | 4055626507446 | 84879090 | DE | EC001031 | Imagen | Catálogo
1139227 | UCS 125-87-F-GD-RPI4B 7035 | Carcasas universales | Carcasa completa para placas de circuito impreso Raspberry Pi. Incluye las mitades de la carcasa, paredes laterales con orificios para todas las conexiones relevantes, soportes adhesivos para la fijación del ordenador Raspberry Pi modelo B4, tornillos para la carcasa y fijación de la placa de circuito impreso; color de la carcasa gris claro con inserciones angulares de color azul turquesa | 45.58 | 1 | AC | DCS | ACF | ACFCAA | 1 | 1 | SÍ | PC |  | 310,88 | G | 60 | 318 | 190 | MM | 4063151086459 | 84879090 | DE | EC001031 | Imagen | Catálogo
1139237 | UCS 125-87-F-GD-RPI4B 9005 | Carcasas universales | Carcasa completa para placas de circuito impreso Raspberry Pi. Incluye las mitades de la carcasa, paredes laterales con orificios para todas las conexiones relevantes, soportes adhesivos para la fijación del ordenador Raspberry Pi modelo B4, tornillos para la carcasa y fijación de la placa de circuito impreso; color de la carcasa negro con inserciones angulares de color azul turquesa | 45.58 | 1 | AC | DCS | ACF | ACFCAA | 1 | 1 | SÍ | PC |  | 310,10 | G | 60 | 315 | 188 | MM | 4063151082864 | 84879090 | DE | EC001031 | Imagen | Catálogo
2203445 | UCS 125-87-H-CCD 7035 | Carcasas universales | Carcasa completa para placas de circuito impreso, fijada en inserciones angulares, incluye las mitades de la carcasa, paredes laterales cerradas, inserciones angulares con fijación de la placa, tornillos para carcasa y fijación de la placa, color de la carcasa gris claro con inserciones angulares de color azul turquesa | 39.82 | 1 | AC | DCS | ACF | ACFCAA | 1 | 1 | SÍ | PC | F | 360,00 | G | 58 | 318 | 188 | MM | 4055626403335 | 84879090 | DE | EC001031 | Imagen | Catálogo
2203446 | UCS 125-87-H-CCD 9005 | Carcasas universales | Carcasa completa para placas de circuito impreso, fijada en inserciones angulares, incluye las mitades de la carcasa, paredes laterales cerradas, inserciones angulares con fijación de la placa, tornillos para carcasa y fijación de la placa, color de la carcasa negro con inserciones angulares de color azul turquesa | 39.82 | 1 | AC | DCS | ACF | ACFCAA | 1 | 1 | SÍ | PC |  | 362,60 | G | 59 | 315 | 189 | MM | 4055626403342 | 84879090 | DE | EC001031 | Imagen | Catálogo
2203331 | UCS 125-87-H-GD 7035 | Carcasas universales | Carcasa completa para placas de circuito impreso, posicionamiento flexible; incluye las mitades de la carcasa, paredes laterales cerradas, cúpulas de adhesión para la fijación de la placa, tornillos para carcasa y fijación de la placa; color de la carcasa gris claro con inserciones angulares de color azul turquesa | 39.82 | 1 | AC | DCS | ACF | ACFCAA | 1 | 1 | SÍ | PC |  | 355,60 | G | 58 | 318 | 188 | MM | 4055626404431 | 84879090 | DE | EC001031 | Imagen | Catálogo
2203330 | UCS 125-87-H-GD 9005 | Carcasas universales | Carcasa completa para placas de circuito impreso, posicionamiento flexible; incluye las mitades de la carcasa, paredes laterales cerradas, cúpulas de adhesión para la fijación de la placa, tornillos para carcasa y fijación de la placa; color de la carcasa negro con inserciones angulares de color azul turquesa | 39.82 | 1 | AC | DCS | ACF | ACFCAA | 1 | 1 | SÍ | PC |  | 350,40 | G | 60 | 317 | 190 | MM | 4055626404424 | 84879090 | DE | EC001031 | Imagen | Catálogo
2203447 | UCS 145-125-F-CCD 7035 | Carcasas universales | Carcasa completa para placas de circuito impreso, fijada en inserciones angulares, incluye las mitades de la carcasa, paredes laterales cerradas, inserciones angulares con fijación de la placa, tornillos para carcasa y fijación de la placa, color de la carcasa gris claro con inserciones angulares de color azul turquesa | 43.6 | 1 | AC | DCS | ACF | ACFCAA | 1 | 1 | SÍ | PC |  | 379,00 | G | 60 | 315 | 189 | MM | 4055626403359 | 84879090 | DE | EC001031 | Imagen | Catálogo
2203448 | UCS 145-125-F-CCD 9005 | Carcasas universales | Carcasa completa para placas de circuito impreso, fijada en inserciones angulares, incluye las mitades de la carcasa, paredes laterales cerradas, inserciones angulares con fijación de la placa, tornillos para carcasa y fijación de la placa, color de la carcasa negro con inserciones angulares de color azul turquesa | 43.6 | 1 | AC | DCS | ACF | ACFCAA | 1 | 1 | SÍ | PC |  | 378,10 | G | 60 | 318 | 189 | MM | 4055626403366 | 84879090 | DE | EC001031 | Imagen | Catálogo
2203332 | UCS 145-125-F-GD 7035 | Carcasas universales | Carcasa completa para placas de circuito impreso, posicionamiento flexible; incluye las mitades de la carcasa, paredes laterales cerradas, cúpulas de adhesión para la fijación de la placa, tornillos para carcasa y fijación de la placa; color de la carcasa gris claro con inserciones angulares de color azul turquesa | 43.6 | 1 | AC | DCS | ACF | ACFCAA | 1 | 1 | SÍ | PC |  | 406,90 | G | 60 | 319 | 189 | MM | 4055626404448 | 84879090 | DE | EC001031 | Imagen | Catálogo
2203333 | UCS 145-125-F-GD 9005 | Carcasas universales | Carcasa completa para placas de circuito impreso, posicionamiento flexible; incluye las mitades de la carcasa, paredes laterales cerradas, cúpulas de adhesión para la fijación de la placa, tornillos para carcasa y fijación de la placa; color de la carcasa negro con inserciones angulares de color azul turquesa | 43.6 | 1 | AC | DCS | ACF | ACFCAA | 1 | 1 | SÍ | PC | F | 381,30 | G | 60 | 319 | 189 | MM | 4055626404455 | 84879090 | DE | EC001031 | Imagen | Catálogo
1019749 | UCS 145-125-F-GD-RPI 7035 | Carcasas universales | Carcasa completa para placas de circuito impreso. Incluye las mitades de la carcasa, paredes laterales con orificios para todas las conexiones relevantes, soportes adhesivos para la fijación del ordenador Raspberry Pi modelo B2 y B3, tornillos para la carcasa y fijación de la placa; color de la carcasa gris claro con inserciones angulares de color azul turquesa | 52.87 | 1 | AC | DCS | ACF | ACFCAA | 1 | 1 | SÍ | PC |  | 396,50 | G | 58 | 318 | 188 | MM | 4055626506982 | 84879090 | DE | EC001031 | Imagen | Catálogo
1019720 | UCS 145-125-F-GD-RPI 9005 | Carcasas universales | Carcasa completa para placas de circuito impreso. Incluye las mitades de la carcasa, paredes laterales con orificios para todas las conexiones relevantes, cúpulas de adhesión para la fijación del ordenador Raspberry Pi modelo B2 y B3, tornillos para carcasa y fijación de la placa; color de la carcasa negro con inserciones angulares de color azul turquesa | 52.87 | 1 | AC | DCS | ACF | ACFCAA | 1 | 1 | SÍ | PC |  | 388,00 | G | 58 | 318 | 188 | MM | 4055626507439 | 84879090 | DE | EC001031 | Imagen | Catálogo
1139240 | UCS 145-125-F-GD-RPI4B 7035 | Carcasas universales | Carcasa completa para placas de circuito impreso Raspberry Pi. Incluye las mitades de la carcasa, paredes laterales con orificios para todas las conexiones relevantes, soportes adhesivos para la fijación del ordenador Raspberry Pi modelo B4, tornillos para la carcasa y fijación de la placa de circuito impreso; color de la carcasa gris claro con inserciones angulares de color azul turquesa | 52.87 | 1 | AC | DCS | ACF | ACFCAA | 1 | 1 | SÍ | PC |  | 382,00 | G | 58 | 318 | 188 | MM | 4063151086176 | 84879090 | DE | EC001031 | Imagen | Catálogo
1139242 | UCS 145-125-F-GD-RPI4B 9005 | Carcasas universales | Carcasa completa para placas de circuito impreso Raspberry Pi. Incluye las mitades de la carcasa, paredes laterales con orificios para todas las conexiones relevantes, soportes adhesivos para la fijación del ordenador Raspberry Pi modelo B4, tornillos para la carcasa y fijación de la placa de circuito impreso; color de la carcasa negro con inserciones angulares de color azul turquesa | 52.87 | 1 | AC | DCS | ACF | ACFCAA | 1 | 1 | SÍ | PC |  | 390,90 | G | 61 | 317 | 191 | MM | 4063151081386 | 84879090 | DE | EC001031 | Imagen | Catálogo
2203450 | UCS 145-125-H-CCD 7035 | Carcasas universales | Carcasa completa para placas de circuito impreso, fijada en inserciones angulares, incluye las mitades de la carcasa, paredes laterales cerradas, inserciones angulares con fijación de la placa, tornillos para carcasa y fijación de la placa, color de la carcasa gris claro con inserciones angulares de color azul turquesa | 47.39 | 1 | AC | DCS | ACF | ACFCAA | 1 | 1 | SÍ | PC |  | 414,43 | G | 58 | 318 | 188 | MM | 4055626403373 | 84879090 | DE | EC001031 | Imagen | Catálogo
2203451 | UCS 145-125-H-CCD 9005 | Carcasas universales | Carcasa completa para placas de circuito impreso, fijada en inserciones angulares, incluye las mitades de la carcasa, paredes laterales cerradas, inserciones angulares con fijación de la placa, tornillos para carcasa y fijación de la placa, color de la carcasa negro con inserciones angulares de color azul turquesa | 47.39 | 1 | AC | DCS | ACF | ACFCAA | 1 | 1 | SÍ | PC |  | 439,30 | G | 58 | 318 | 188 | MM | 4055626403380 | 84879090 | DE | EC001031 | Imagen | Catálogo
2203334 | UCS 145-125-H-GD 7035 | Carcasas universales | Carcasa completa para placas de circuito impreso, posicionamiento flexible; incluye las mitades de la carcasa, paredes laterales cerradas, cúpulas de adhesión para la fijación de la placa, tornillos para carcasa y fijación de la placa; color de la carcasa gris claro con inserciones angulares de color azul turquesa | 47.39 | 1 | AC | DCS | ACF | ACFCAA | 1 | 1 | SÍ | PC | F | 410,70 | G | 61 | 318 | 189 | MM | 4055626404462 | 84879090 | DE | EC001031 | Imagen | Catálogo
2203335 | UCS 145-125-H-GD 9005 | Carcasas universales | Carcasa completa para placas de circuito impreso, posicionamiento flexible; incluye las mitades de la carcasa, paredes laterales cerradas, cúpulas de adhesión para la fijación de la placa, tornillos para carcasa y fijación de la placa; color de la carcasa negro con inserciones angulares de color azul turquesa | 47.39 | 1 | AC | DCS | ACF | ACFCAA | 1 | 1 | SÍ | PC |  | 444,70 | G | 61 | 318 | 191 | MM | 4055626404479 | 84879090 | DE | EC001031 | Imagen | Catálogo
2203453 | UCS 195-145-F-CCD 7035 | Carcasas universales | Carcasa completa para placas de circuito impreso, fijada en inserciones angulares, incluye las mitades de la carcasa, paredes laterales cerradas, inserciones angulares con fijación de la placa, tornillos para carcasa y fijación de la placa, color de la carcasa gris claro con inserciones angulares de color azul turquesa | 53.71 | 1 | AC | DCS | ACF | ACFCAA | 1 | 1 | SÍ | PC |  | 601,90 | G | 62 | 361 | 257 | MM | 4055626403397 | 84879090 | DE | EC001031 | Imagen | Catálogo
2203441 | UCS 195-145-F-CCD 9005 | Carcasas universales | Carcasa completa para placas de circuito impreso, fijada en inserciones angulares, incluye las mitades de la carcasa, paredes laterales cerradas, inserciones angulares con fijación de la placa, tornillos para carcasa y fijación de la placa, color de la carcasa negro con inserciones angulares de color azul turquesa | 53.71 | 1 | AC | DCS | ACF | ACFCAA | 1 | 1 | SÍ | PC | F | 606,47 | G | 65 | 364 | 257 | MM | 4055626402598 | 84879090 | DE | EC001031 | Imagen | Catálogo
2203336 | UCS 195-145-F-GD 7035 | Carcasas universales | Carcasa completa para placas de circuito impreso, posicionamiento flexible; incluye las mitades de la carcasa, paredes laterales cerradas, cúpulas de adhesión para la fijación de la placa, tornillos para carcasa y fijación de la placa; color de la carcasa gris claro con inserciones angulares de color azul turquesa | 53.71 | 1 | AC | DCS | ACF | ACFCAA | 1 | 1 | SÍ | PC | F | 600,90 | G | 61 | 364 | 256 | MM | 4055626404486 | 84879090 | DE | EC001031 | Imagen | Catálogo
2203337 | UCS 195-145-F-GD 9005 | Carcasas universales | Carcasa completa para placas de circuito impreso, posicionamiento flexible; incluye las mitades de la carcasa, paredes laterales cerradas, cúpulas de adhesión para la fijación de la placa, tornillos para carcasa y fijación de la placa; color de la carcasa negro con inserciones angulares de color azul turquesa | 53.71 | 1 | AC | DCS | ACF | ACFCAA | 1 | 1 | SÍ | PC | F | 612,80 | G | 59 | 348 | 255 | MM | 4055626404493 | 84879090 | DE | EC001031 | Imagen | Catálogo
2203454 | UCS 195-145-H-CCD 7035 | Carcasas universales | Carcasa completa para placas de circuito impreso, fijada en inserciones angulares, incluye las mitades de la carcasa, paredes laterales cerradas, inserciones angulares con fijación de la placa, tornillos para carcasa y fijación de la placa, color de la carcasa gris claro con inserciones angulares de color azul turquesa | 53.71 | 1 | AC | DCS | ACF | ACFCAA | 1 | 1 | SÍ | PC | F | 595,00 | G | 59 | 348 | 255 | MM | 4055626403403 | 84879090 | DE | EC001031 | Imagen | Catálogo
2203442 | UCS 195-145-H-CCD 9005 | Carcasas universales | Carcasa completa para placas de circuito impreso, fijada en inserciones angulares, incluye las mitades de la carcasa, paredes laterales cerradas, inserciones angulares con fijación de la placa, tornillos para carcasa y fijación de la placa, color de la carcasa negro con inserciones angulares de color azul turquesa | 57.51 | 1 | AC | DCS | ACF | ACFCAA | 1 | 1 | SÍ | PC |  | 650,40 | G | 61 | 360 | 256 | MM | 4055626403304 | 84879090 | DE | EC001031 | Imagen | Catálogo
2203338 | UCS 195-145-H-GD 7035 | Carcasas universales | Carcasa completa para placas de circuito impreso, posicionamiento flexible; incluye las mitades de la carcasa, paredes laterales cerradas, cúpulas de adhesión para la fijación de la placa, tornillos para carcasa y fijación de la placa; color de la carcasa gris claro con inserciones angulares de color azul turquesa | 57.51 | 1 | AC | DCS | ACF | ACFCAA | 1 | 1 | SÍ | PC | F | 672,30 | G | 63 | 363 | 258 | MM | 4055626404509 | 84879090 | DE | EC001031 | Imagen | Catálogo
2203340 | UCS 195-145-H-GD 9005 | Carcasas universales | Carcasa completa para placas de circuito impreso, posicionamiento flexible; incluye las mitades de la carcasa, paredes laterales cerradas, cúpulas de adhesión para la fijación de la placa, tornillos para carcasa y fijación de la placa; color de la carcasa negro con inserciones angulares de color azul turquesa | 57.51 | 1 | AC | DCS | ACF | ACFCAA | 1 | 1 | SÍ | PC | F | 647,40 | G | 62 | 361 | 257 | MM | 4055626404516 | 84879090 | DE | EC001031 | Imagen | Catálogo
2203455 | UCS 237-195-F-CCD 7035 | Carcasas universales | Carcasa completa para placas de circuito impreso, fijada en inserciones angulares, incluye las mitades de la carcasa, paredes laterales cerradas, inserciones angulares con fijación de la placa, tornillos para carcasa y fijación de la placa, color de la carcasa gris claro con inserciones angulares de color azul turquesa | 64.46 | 1 | AC | DCS | ACF | ACFCAA | 1 | 1 | SÍ | PC |  | 729,30 | G | 60 | 361 | 257 | MM | 4055626403410 | 84879090 | DE | EC001031 | Imagen | Catálogo
2203456 | UCS 237-195-F-CCD 9005 | Carcasas universales | Carcasa completa para placas de circuito impreso, fijada en inserciones angulares, incluye las mitades de la carcasa, paredes laterales cerradas, inserciones angulares con fijación de la placa, tornillos para carcasa y fijación de la placa, color de la carcasa negro con inserciones angulares de color azul turquesa | 64.46 | 1 | AC | DCS | ACF | ACFCAA | 1 | 1 | SÍ | PC |  | 742,50 | G | 59 | 348 | 255 | MM | 4055626403427 | 84879090 | DE | EC001031 | Imagen | Catálogo
2203341 | UCS 237-195-F-GD 7035 | Carcasas universales | Carcasa completa para placas de circuito impreso, posicionamiento flexible; incluye las mitades de la carcasa, paredes laterales cerradas, cúpulas de adhesión para la fijación de la placa, tornillos para carcasa y fijación de la placa; color de la carcasa gris claro con inserciones angulares de color azul turquesa | 64.46 | 1 | AC | DCS | ACF | ACFCAA | 1 | 1 | SÍ | PC |  | 740,00 | G | 60 | 360 | 256 | MM | 4055626404523 | 84879090 | DE | EC001031 | Imagen | Catálogo
2203343 | UCS 237-195-F-GD 9005 | Carcasas universales | Carcasa completa para placas de circuito impreso, posicionamiento flexible; incluye las mitades de la carcasa, paredes laterales cerradas, cúpulas de adhesión para la fijación de la placa, tornillos para carcasa y fijación de la placa; color de la carcasa negro con inserciones angulares de color azul turquesa | 64.46 | 1 | AC | DCS | ACF | ACFCAA | 1 | 1 | SÍ | PC | F | 754,55 | G | 59 | 348 | 255 | MM | 4055626404530 | 84879090 | DE | EC001031 | Imagen | Catálogo
1104780 | UCS 237-195-F-GD-RPI-DT7 7035 | Carcasas universales | Carcasa completa para placas de circuito impreso Raspberry Pi. Incluye las mitades de la carcasa, bandas adhesivas para integrar la pantalla, paredes laterales con orificios para todas las conexiones relevantes, soportes adhesivos para la fijación del ordenador Raspberry Pi modelos B2 y B3, tornillos para la carcasa y fijación de la placa de circuito impreso; color de la carcasa gris claro con inserciones angulares de color azul turquesa | 91.31 | 1 | AC | DCS | ACF | ACFCAA | 1 | 1 | SÍ | PC |  | 678,10 | G | 60 | 361 | 256 | MM | 4055626972381 | 84879090 | DE | EC001031 | Imagen | Catálogo
1104781 | UCS 237-195-F-GD-RPI-DT7 9005 | Carcasas universales | Carcasa completa para placas de circuito impreso Raspberry Pi. Incluye las mitades de la carcasa, bandas adhesivas para integrar la pantalla, paredes laterales con orificios para todas las conexiones relevantes, soportes adhesivos para la fijación del ordenador Raspberry Pi modelos B2 y B3, tornillos para la carcasa y fijación de la placa de circuito impreso; color de la carcasa negro con inserciones angulares de color azul turquesa | 91.31 | 1 | AC | DCS | ACF | ACFCAA | 1 | 1 | SÍ | PC |  | 661,40 | G | 60 | 360 | 257 | MM | 4055626971827 | 84879090 | DE | EC001031 | Imagen | Catálogo
2203457 | UCS 237-195-H-CCD 7035 | Carcasas universales | Carcasa completa para placas de circuito impreso, fijada en inserciones angulares, incluye las mitades de la carcasa, paredes laterales cerradas, inserciones angulares con fijación de la placa, tornillos para carcasa y fijación de la placa, color de la carcasa gris claro con inserciones angulares de color azul turquesa | 68.25 | 1 | AC | DCS | ACF | ACFCAA | 1 | 1 | SÍ | PC |  | 809,80 | G | 60 | 360 | 256 | MM | 4055626403434 | 84879090 | DE | EC001031 | Imagen | Catálogo
2203458 | UCS 237-195-H-CCD 9005 | Carcasas universales | Carcasa completa para placas de circuito impreso, fijada en inserciones angulares, incluye las mitades de la carcasa, paredes laterales cerradas, inserciones angulares con fijación de la placa, tornillos para carcasa y fijación de la placa, color de la carcasa negro con inserciones angulares de color azul turquesa | 68.25 | 1 | AC | DCS | ACF | ACFCAA | 1 | 1 | SÍ | PC | F | 800,70 | G | 61 | 363 | 256 | MM | 4055626403441 | 84879090 | DE | EC001031 | Imagen | Catálogo
2203344 | UCS 237-195-H-GD 7035 | Carcasas universales | Carcasa completa para placas de circuito impreso, posicionamiento flexible; incluye las mitades de la carcasa, paredes laterales cerradas, cúpulas de adhesión para la fijación de la placa, tornillos para carcasa y fijación de la placa; color de la carcasa gris claro con inserciones angulares de color azul turquesa | 68.25 | 1 | AC | DCS | ACF | ACFCAA | 1 | 1 | SÍ | PC |  | 818,00 | G | 59 | 348 | 255 | MM | 4055626404547 | 84879090 | DE | EC001031 | Imagen | Catálogo
2203345 | UCS 237-195-H-GD 9005 | Carcasas universales | Carcasa completa para placas de circuito impreso, posicionamiento flexible; incluye las mitades de la carcasa, paredes laterales cerradas, cúpulas de adhesión para la fijación de la placa, tornillos para carcasa y fijación de la placa; color de la carcasa negro con inserciones angulares de color azul turquesa | 68.25 | 1 | AC | DCS | ACF | ACFCAA | 1 | 1 | SÍ | PC | F | 803,70 | G | 60 | 360 | 256 | MM | 4055626404554 | 84879090 | DE | EC001031 | Imagen | Catálogo
1222463 | UCS CC 1018 | Inserciones angulares | Inserción angular para carcasas UCS; material: poliamida; color: amarillo, similar a RAL 1018 | 4.16 | 1 | AC | DCS | ACF | ACFCAZ | 1 | 1 | NO | PC | F | 10,60 | G | 0 | 0 | 0 |  | 4063151312183 | 84879090 | DE | EC002779 | Imagen | Catálogo
1222468 | UCS CC 2003 | Inserciones angulares | Inserción angular para carcasas UCS; material: poliamida; color: naranja, similar a RAL 2003 | 4.16 | 1 | AC | DCS | ACF | ACFCAZ | 1 | 1 | NO | PC | F | 10,60 | G | 0 | 0 | 0 |  | 4063151309855 | 84879090 | DE | EC002779 | Imagen | Catálogo
1222470 | UCS CC 3001 | Inserciones angulares | Inserción angular para carcasas UCS; material: poliamida; color: rojo, similar a RAL 3001 | 4.16 | 1 | AC | DCS | ACF | ACFCAZ | 1 | 1 | NO | PC | F | 10,60 | G | 0 | 0 | 0 |  | 4063151311889 | 84879090 | DE | EC002779 | Imagen | Catálogo
1222467 | UCS CC 5010 | Inserciones angulares | Inserción angular para carcasas UCS; material: poliamida; color: azul genciana, similar a RAL 5010 | 4.16 | 1 | AC | DCS | ACF | ACFCAZ | 1 | 1 | NO | PC | F | 10,60 | G | 0 | 0 | 0 |  | 4063151312718 | 84879090 | DE | EC002779 | Imagen | Catálogo
1222469 | UCS CC 5015 | Inserciones angulares | Inserción angular para carcasas UCS; material: poliamida; color: azul, similar a RAL 5015 | 4.16 | 1 | AC | DCS | ACF | ACFCAZ | 1 | 1 | NO | PC | F | 10,60 | G | 0 | 0 | 0 |  | 4063151311872 | 84879090 | DE | EC002779 | Imagen | Catálogo
2203398 | UCS CC 5018 | Inserciones angulares | Inserción angular para cajas UCS; material: poliamida; color: azul turquesa, similar a RAL 5018 | 2.53 | 1 | AC | DCS | ACF | ACFCAA | 1 | 1 | SÍ | PC |  | 10,50 | G | 17 | 99 | 57 | MM | 4055626427942 | 39269097 | DE | EC002779 | Imagen | Catálogo
2203395 | UCS CC 7035 | Inserciones angulares | Inserción angular para cajas UCS; material: poliamida; color: gris claro, similar a RAL 7035 | 2.53 | 1 | AC | DCS | ACF | ACFCAA | 1 | 1 | SÍ | PC |  | 10,60 | G | 10 | 50 | 50 | MM | 4055626427928 | 39269097 | DE | EC002779 | Imagen | Catálogo
2203396 | UCS CC 9005 | Inserciones angulares | Inserción angular para cajas UCS; material: poliamida; color: negro, similar a RAL 9005 | 2.53 | 1 | AC | DCS | ACF | ACFCAA | 1 | 1 | SÍ | PC |  | 10,80 | G | 12 | 101 | 49 | MM | 4055626427935 | 39269097 | DE | EC002779 | Imagen | Catálogo
1222532 | UCS CCD 1018 | Inserciones angulares | Inserciones angulares para carcasas UCS con mandril roscado integrado; material: poliamida; color: amarillo, similar a RAL 1018 | 4.16 | 1 | AC | DCS | ACF | ACFCAZ | 1 | 1 | NO | PC | F | 13,50 | G | 0 | 0 | 0 |  | 4063151313005 | 84879090 | DE | EC002779 | Imagen | Catálogo
1222461 | UCS CCD 2003 | Inserciones angulares | Inserciones angulares para carcasas UCS con mandril roscado integrado; material: poliamida; color: naranja, similar a RAL 2003 | 4.16 | 1 | AC | DCS | ACF | ACFCAZ | 1 | 1 | NO | PC | F | 13,50 | G | 0 | 0 | 0 |  | 4063151312909 | 84879090 | DE | EC002779 | Imagen | Catálogo
1222462 | UCS CCD 3001 | Inserciones angulares | Inserciones angulares para carcasas UCS con mandril roscado integrado; material: poliamida; color: rojo, similar a RAL 3001 | 4.16 | 1 | AC | DCS | ACF | ACFCAZ | 1 | 1 | NO | PC | F | 13,50 | G | 0 | 0 | 0 |  | 4063151311865 | 84879090 | DE | EC002779 | Imagen | Catálogo
1222459 | UCS CCD 5010 | Inserciones angulares | Inserciones angulares para carcasas UCS con mandril roscado integrado; material: poliamida; color: azul, similar a RAL 5010 | 4.16 | 1 | AC | DCS | ACF | ACFCAZ | 1 | 1 | NO | PC | F | 13,50 | G | 0 | 0 | 0 |  | 4063151312695 | 84879090 | DE | EC002779 | Imagen | Catálogo
1056065 | UCS CCD 5015 | Inserciones angulares | Inserciones angulares para carcasas UCS con mandril roscado integrado; material: poliamida; color: azul celeste, similar a RAL 5015 | 4.42 | 1 | AC | DCS | ACF | ACFCAZ | 1 | 1 | SÍ | PC |  | 13,18 | G | 20 | 100 | 80 | MM | 4055626695006 | 84879090 | DE | EC002779 | Imagen | Catálogo
2203404 | UCS CCD 5018 | Inserciones angulares | Inserciones angulares para carcasas UCS con mandril roscado integrado; material poliamida; color azul turquesa similar a RAL 5018 | 5.05 | 1 | AC | DCS | ACF | ACFCAA | 1 | 1 | SÍ | PC |  | 14,00 | G | 19 | 100 | 80 | MM | 4055626403625 | 39269097 | DE | EC002779 | Imagen | Catálogo
1830416 | UCS CCD 5018 VPE 60 | Inserciones angulares | Inserciones angulares para carcasas UCS con mandril roscado integrado; material poliamida; color azul turquesa similar a RAL 5018 | 4.93 | 1 | AC | DCS | ACF | ACFCAA | 60 | 60 | NO | PC | F | 14,51 | G | 0 | 0 | 0 |  | 4067923470743 | 84879090 | DE | EC002779 | Imagen | Catálogo
2203479 | UCS CCD 7035 | Inserciones angulares | Inserciones angulares para carcasas UCS con mandril roscado integrado; material: poliamida; color: gris claro, similar a RAL 7035 | 5.05 | 1 | AC | DCS | ACF | ACFCAA | 1 | 1 | SÍ | PC |  | 13,50 | G | 20 | 15 | 70 | MM | 4055626403465 | 39269097 | DE | EC002779 | Imagen | Catálogo
2203477 | UCS CCD 9005 | Inserciones angulares | Inserciones angulares para carcasas UCS con mandril roscado integrado; material: poliamida; color: negro, similar a RAL 9005 | 5.05 | 1 | AC | DCS | ACF | ACFCAA | 1 | 1 | SÍ | PC |  | 13,40 | G | 17 | 100 | 80 | MM | 4055626403458 | 39269097 | DE | EC002779 | Imagen | Catálogo
2203348 | UCS CP 5018 | Esquinas para la protección contra impactos | Adaptador para proteger las esquinas de las carcasas UCS; material: TPE-U, color: turquesa, similar a RAL 5018, se mantiene en los orificios roscados de la carcasa | 7.18 | 1 | AC | DCS | ACF | ACFCAZ | 1 | 1 | SÍ | PC | F | 7,30 | G | 14 | 92 | 70 | MM | 4055626462554 | 39269097 | DE | EC002779 | Imagen | Catálogo
2203346 | UCS CP 7035 | Esquinas para la protección contra impactos | Adaptador para proteger las esquinas de las carcasas UCS; material: TPE-U, color: gris claro, similar a RAL 7035, se mantiene en los orificios roscados de la carcasa | 7.18 | 1 | AC | DCS | ACF | ACFCAZ | 1 | 1 | SÍ | PC |  | 7,40 | G | 13 | 90 | 70 | MM | 4055626462530 | 39269097 | DE | EC002779 | Imagen | Catálogo
2203347 | UCS CP 9005 | Esquinas para la protección contra impactos | Adaptador para proteger las esquinas de las carcasas UCS; material: TPE-U, color: negro, similar a RAL 9005, se mantiene en los orificios roscados de la carcasa | 7.18 | 1 | AC | DCS | ACF | ACFCAZ | 1 | 1 | SÍ | PC |  | 7,30 | G | 22 | 79 | 38 | MM | 4055626462547 | 39269097 | DE | EC002779 | Imagen | Catálogo
1029039 | UCS CS 5018 | Adaptador para apilado | Adaptador para apilar varias carcasas UCS del mismo tamaño; material: TPE-U, color: turquesa, similar a RAL 5018, se mantiene en los orificios roscados de la carcasa | 7.18 | 1 | AC | DCS | ACF | ACFCAZ | 1 | 1 | SÍ | PC |  | 13,40 | G | 20 | 66 | 52 | MM | 4055626529998 | 39269097 | DE | EC002779 | Imagen | Catálogo
2203720 | UCS CS 7035 | Adaptador para apilado | Adaptador para apilar varias carcasas UCS del mismo tamaño; material: TPE-U, color: gris claro, similar a RAL 7035, se mantiene en los orificios roscados de la carcasa | 7.18 | 1 | AC | DCS | ACF | ACFCAZ | 1 | 1 | SÍ | PC |  | 13,50 | G | 21 | 91 | 70 | MM | 4055626440026 | 39269097 | DE | EC002779 | Imagen | Catálogo
2203721 | UCS CS 9005 | Adaptador para apilado | Adaptador para apilar varias carcasas UCS del mismo tamaño; material: TPE-U, color: negro, similar a RAL 9005, se mantiene en los orificios roscados de la carcasa | 7.18 | 1 | AC | DCS | ACF | ACFCAZ | 1 | 1 | SÍ | PC |  | 13,40 | G | 0 | 0 | 0 | MM | 4055626440019 | 39269097 | DE | EC002779 | Imagen | Catálogo
2203838 | UCS DIN 125-F 7035 | Adaptador para carril DIN | Adaptador para carril para el montaje de una carcasa UCS 125-87-F (lado largo) o UCS 145-125-F (lado corto) sobre un carril DIN NS 35, se coloca en la carcasa en lugar de una pared lateral UCS SW 125, material: policarbonato, color: gris claro similar a RAL 7035 | 11.6 | 1 | AC | DCS | ACF | ACFCAZ | 1 | 1 | SÍ | PC |  | 24,50 | G | 27 | 125 | 126 | MM | 4055626540306 | 39269097 | DE | EC001024 | Imagen | Catálogo
1174338 | UCS DIN 125-F 9005 | Adaptador para carril DIN | Adaptador para carril para el montaje de una carcasa UCS 125-87-F (lado largo) o UCS 145-125-F (lado corto) sobre un carril DIN NS 35; se coloca en la carcasa en lugar de una pared lateral UCS SW 125, material: policarbonato, color: negro similar a RAL 9005 | 11.6 | 1 | AC | DCS | ACF | ACFCAZ | 1 | 1 | NO | PC |  | 23,70 | G | 0 | 0 | 0 |  | 4063151201555 | 84879090 | DE | EC001024 | Imagen | Catálogo
2203841 | UCS DIN 125-H 7035 | Adaptador para carril DIN | Adaptador para carril para el montaje de una carcasa UCS 125-87-H (lado largo) o UCS 145-125-H (lado corto) sobre un carril DIN NS 35, se coloca en la carcasa en lugar de una pared lateral UCS SW 125, material: policarbonato, color: gris claro similar a RAL 7035 | 11.6 | 1 | AC | DCS | ACF | ACFCAZ | 1 | 1 | SÍ | PC |  | 27,30 | G | 120 | 65 | 25 | MM | 4055626540337 | 39269097 | DE | EC001024 | Imagen | Catálogo
1174345 | UCS DIN 125-H 9005 | Adaptador para carril DIN | Adaptador para carril para el montaje de una carcasa UCS 125-87-H (lado largo) o UCS 145-125-H (lado corto) sobre un carril DIN NS 35; se coloca en la carcasa en lugar de una pared lateral UCS SW 125, material: policarbonato, color: negro similar a RAL 9005 | 11.6 | 1 | AC | DCS | ACF | ACFCAZ | 1 | 1 | NO | PC |  | 27,60 | G | 0 | 0 | 0 |  | 4063151201180 | 84879090 | DE | EC001024 | Imagen | Catálogo
2203839 | UCS DIN 145-F 7035 | Adaptador para carril DIN | Adaptador para carril para el montaje de una carcasa UCS 145-125-F (lado largo) o UCS 195-145-F (lado corto) sobre un carril DIN NS 35, se coloca en la carcasa en lugar de una pared lateral UCS SW 145, material: policarbonato, color: gris claro similar a RAL 7035 | 11.6 | 1 | AC | DCS | ACF | ACFCAZ | 1 | 1 | SÍ | PC |  | 25,70 | G | 140 | 45 | 25 | MM | 4055626540313 | 39269097 | DE | EC001024 | Imagen | Catálogo
1174341 | UCS DIN 145-F 9005 | Adaptador para carril DIN | Adaptador para carril para el montaje de una carcasa UCS 145-125-F (lado largo) o UCS 195-145-F (lado corto) sobre un carril DIN NS 35; se coloca en la carcasa en lugar de una pared lateral UCS SW 145, material: policarbonato, color: negro similar a RAL 9005 | 11.6 | 1 | AC | DCS | ACF | ACFCAZ | 1 | 1 | NO | PC | F | 26,60 | G | 25 | 127 | 139 | MM | 4063151200992 | 84879090 | DE | EC001024 | Imagen | Catálogo
2203840 | UCS DIN 145-H 7035 | Adaptador para carril DIN | Adaptador para carril para el montaje de una carcasa UCS 145-125-H (lado largo) o UCS 195-145-H (lado corto) sobre un carril DIN NS 35, se coloca en la carcasa en lugar de una pared lateral UCS SW 145, material: policarbonato, color: gris claro similar a RAL 7035 | 11.6 | 1 | AC | DCS | ACF | ACFCAZ | 1 | 1 | SÍ | PC |  | 30,20 | G | 25 | 125 | 145 | MM | 4055626540320 | 39269097 | DE | EC001024 | Imagen | Catálogo
1174406 | UCS DIN 145-H 9005 | Adaptador para carril DIN | Adaptador para carril para el montaje de una carcasa UCS 145-125-H (lado largo) o UCS 195-145-H (lado corto) sobre un carril DIN NS 35; se coloca en la carcasa en lugar de una pared lateral UCS SW 145, material: policarbonato, color: negro similar a RAL 9005 | 11.6 | 1 | AC | DCS | ACF | ACFCAZ | 1 | 1 | NO | PC |  | 30,70 | G | 30 | 140 | 80 | MM | 4063151202903 | 84879090 | DE | EC001024 | Imagen | Catálogo
2203401 | UCS GD 9005 | Juego de sujeción | Mandril roscado adhesivo para fijar la placa de circuito impreso, material: poliamida; contenido 4 unidades con tornillos 2,5 x 8 | 3.79 | 1 | AC | DCS | ACF | ACFCAA | 1 | 1 | SÍ | PC |  | 8,40 | G | 12 | 100 | 55 | MM | 4055626461694 | 39269097 | DE | EC002779 | Imagen | Catálogo
2203399 | UCS HAC 7035 | Adaptadores de altura | Adaptador de altura para utilizar en la caja UCS para variantes de 67 mm; policarbonato; color gris claro similar a RAL 7035 | 5.05 | 1 | AC | DCS | ACF | ACFCAA | 1 | 1 | SÍ | PC |  | 23,90 | G | 17 | 100 | 76 | MM | 4055626427959 | 39269097 | DE | EC002779 | Imagen | Catálogo
2203400 | UCS HAC 9005 | Adaptadores de altura | Adaptador de altura para utilizar en la caja UCS para variantes de 67 mm; policarbonato; color negro similar a RAL 9005 | 5.05 | 1 | AC | DCS | ACF | ACFCAA | 1 | 1 | SÍ | PC |  | 23,80 | G | 0 | 0 | 0 |  | 4055626427966 | 39269097 | DE | EC002779 | Imagen | Catálogo
2203349 | UCS HH 125-87 7035 | Semiarmazón de la caja | Semiarmazón de la caja para montar una caja UCS con las dimensiones 125 x 87 mm; material policarbonato; color gris claro similar a RAL 7035 | 13.91 | 1 | AC | DCS | ACF | ACFCAA | 20 | 20 | NO | PC |  | 65,63 | G | 0 | 0 | 0 |  | 4055626427669 | 84879090 | DE | EC002779 | Imagen | Catálogo
2203350 | UCS HH 125-87 9005 | Semiarmazón de la caja | Semiarmazón de la caja para montar una caja UCS con las dimensiones 125 x 87 mm; material policarbonato; color negro similar a RAL 9005 | 13.91 | 1 | AC | DCS | ACF | ACFCAA | 20 | 20 | NO | PC |  | 66,37 | G | 150 | 37 | 245 | MM | 4055626427676 | 84879090 | DE | EC002779 | Imagen | Catálogo
2203351 | UCS HH 145-125 7035 | Semiarmazón de la caja | Semiarmazón de la caja para montar una caja UCS con las dimensiones 145 x 125 mm; material policarbonato; color gris claro similar a RAL 7035 | 17.7 | 1 | AC | DCS | ACF | ACFCAA | 10 | 10 | NO | PC |  | 109,50 | G | 150 | 260 | 248 | MM | 4055626427683 | 84879090 | DE | EC002779 | Imagen | Catálogo
2203352 | UCS HH 145-125 9005 | Semiarmazón de la caja | Semiarmazón de la caja para montar una caja UCS con las dimensiones 145 x 125 mm; material policarbonato; color negro similar a RAL 9005 | 17.7 | 1 | AC | DCS | ACF | ACFCAA | 10 | 10 | NO | PC |  | 110,80 | G | 152 | 265 | 253 | MM | 4055626427690 | 84879090 | DE | EC002779 | Imagen | Catálogo
1830413 | UCS HH 145-125 9005 VPE 120 | Semiarmazón de la caja | Semiarmazón de la caja para montar una caja UCS con las dimensiones 145 x 125 mm; material policarbonato; color negro similar a RAL 9005 | 11.18 | 1 | AC | DCS | ACF | ACFCAA | 120 | 120 | NO | PC | F | n.a. | G | 0 | 0 | 0 |  | 4067923470989 | 84879090 | DE | EC002779 | Imagen | Catálogo
2203353 | UCS HH 195-145 7035 | Semiarmazón de la caja | Semiarmazón de la caja para montar una caja UCS con las dimensiones 195 x 145 mm; material policarbonato; color gris claro similar a RAL 7035 | 22.75 | 1 | AC | DCS | ACF | ACFCAA | 10 | 10 | NO | PC |  | 147,41 | G | 0 | 0 | 0 |  | 4055626427706 | 84879090 | DE | EC002779 | Imagen | Catálogo
2203354 | UCS HH 195-145 9005 | Semiarmazón de la caja | Semiarmazón de la caja para montar una caja UCS con las dimensiones 195 x 145 mm; material policarbonato; color negro similar a RAL 9005 | 22.75 | 1 | AC | DCS | ACF | ACFCAA | 10 | 10 | NO | PC |  | 147,07 | G | 0 | 0 | 0 |  | 4055626427713 | 84879090 | DE | EC002779 | Imagen | Catálogo
2203356 | UCS HH 237-195 7035 | Semiarmazón de la caja | Semiarmazón de la caja para montar una caja UCS con las dimensiones 237 x 195 mm; material policarbonato; color gris claro similar a RAL 7035 | 27.81 | 1 | AC | DCS | ACF | ACFCAA | 10 | 10 | NO | PC |  | 219,80 | G | 0 | 0 | 0 |  | 4055626427720 | 84879090 | DE | EC002779 | Imagen | Catálogo
2203357 | UCS HH 237-195 9005 | Semiarmazón de la caja | Semiarmazón de la carcasa para montar una carcasa UCS con las dimensiones 237 x 195 mm; material policarbonato; color negro similar a RAL 9005 | 27.81 | 1 | AC | DCS | ACF | ACFCAA | 10 | 10 | NO | PC |  | 220,61 | G | 132 | 546 | 206 | MM | 4055626427737 | 84879090 | DE | EC002779 | Imagen | Catálogo
1290574 | UCS HH 87-87 7035 | Semiarmazón de la caja | Semiarmazón de la carcasa para montar una carcasa UCS con las dimensiones 87 x 87 mm; material policarbonato; color gris claro similar a RAL 7035 | 11.85 | 1 | AC | DCS | ACF | ACFCAA | 20 | 20 | NO | PC |  | 52,50 | G | 151 | 255 | 246 | MM | 4063151522162 | 84879090 | DE | EC002779 | Imagen | Catálogo
1290569 | UCS HH 87-87 9005 | Semiarmazón de la caja | Semiarmazón de la carcasa para montar una carcasa UCS con las dimensiones 87 x 87 mm; material policarbonato; color negro similar a RAL 9005 | 11.85 | 1 | AC | DCS | ACF | ACFCAA | 20 | 20 | NO | PC |  | 50,65 | G | 151 | 255 | 246 | MM | 4063151520991 | 84879090 | DE | EC002779 | Imagen | Catálogo
1494976 | UCS HH-HS 125-87 7035 | Semiarmazón de la caja | Semiarmazón de la caja para montar una caja UCS con las dimensiones 125 x 87 mm con disipador de calor. Semiarmazón preparado para alojar un disipador de calor UCS HS-HH 125-87 AL; material: policarbonato; color: gris claro, similar a RAL 7035 | 23.48 | 1 | AC | DCS | ACF | ACFCAA | 20 | 20 | NO | PC | F | 46,74 | G | 151 | 255 | 246 | MM | 4063151942762 | 84879090 | DE | EC002779 | Imagen | Catálogo
1494977 | UCS HH-HS 125-87 9005 | Semiarmazón de la caja | Semiarmazón de la caja para montar una caja UCS con las dimensiones 125 x 87 mm con disipador de calor. Semiarmazón preparado para alojar un disipador de calor UCS HS-HH 125-87 AL; material: policarbonato; color: negro, similar a RAL 9005 | 23.48 | 1 | AC | DCS | ACF | ACFCAA | 20 | 20 | NO | PC | F | 46,20 | G | 151 | 255 | 246 | MM | 4063151943677 | 84879090 | DE | EC002779 | Imagen | Catálogo
1494978 | UCS HH-HS 145-125 7035 | Semiarmazón de la caja | Semiarmazón de la caja para montar una caja UCS con las dimensiones 145 x 125 mm con disipador de calor. Semiarmazón preparado para alojar un disipador de calor UCS HS-HH 145-125 AL; material: policarbonato; color: gris claro, similar a RAL 7035 | 28.07 | 1 | AC | DCS | ACF | ACFCAA | 10 | 10 | NO | PC | F | 70,63 | G | 151 | 255 | 246 | MM | 4063151943554 | 84879090 | DE | EC002779 | Imagen | Catálogo
1494981 | UCS HH-HS 145-125 9005 | Semiarmazón de la caja | Semiarmazón de la caja para montar una caja UCS con las dimensiones 145 x 125 mm con disipador de calor. Semiarmazón preparado para alojar un disipador de calor UCS HS-HH 145-125 AL; material: policarbonato; color: negro similar a RAL 9005 | 28.07 | 1 | AC | DCS | ACF | ACFCAA | 10 | 10 | NO | PC | F | 66,63 | G | 151 | 255 | 246 | MM | 4063151943943 | 84879090 | DE | EC002779 | Imagen | Catálogo
1481707 | UCS HH-HSAS1 125-87 7035 | Semiarmazón de la caja con disipador de calor | Semiarmazón de la caja con disipador de calor y dispersor térmico UCS HSP 22-25 AL para montar una caja UCS con las dimensiones 125 x 87 mm; material policarbonato, aluminio, color gris claro similar a RAL 7035 | 102 | 1 | AC | DCS | ACF | ACFCAG | 1 | 1 | NO | PC |  | 259,00 | G |  |  |  |  | 4063151901103 | 76169990 | DE | EC002779 |  | Catálogo
1481709 | UCS HH-HSAS2 145-125 9005 | Semiarmazón de la caja con disipador de calor | Semiarmazón de la caja con disipador de calor y dispersor térmico UCS HSP 22-25 AL para montar una caja UCS con las dimensiones 145 x 125 mm; material policarbonato, aluminio, color negro similar a RAL 9005 | 123.85 | 1 | AC | DCS | ACF | ACFCAG | 1 | 1 | NO | PC |  | 393,00 | G |  |  |  |  | 4063151900380 | 76169990 | DE | EC002779 |  | Catálogo
1481697 | UCS HS-HH 125-87 AL | Disipador de calor | Disipador de calor para serie de carcasas: UCS, tipo: Semicubierta, material: Aluminio, anodizado, anchura: 56,8 mm, altura: 94,8 mm, Es necesario realizar un fresado en el semiarmazón de la caja. | 50.68 | 1 | AC | DCS | ACF | ACFCAG | 1 | 1 | NO | PC |  | 150,00 | G | 0 | 0 | 0 |  | 4063151900724 | 76169990 | CN | EC001143 | Imagen | Catálogo
1481698 | UCS HS-HH 145-125 AL | Disipador de calor | Disipador de calor para serie de carcasas: UCS, tipo: Semicubierta, material: Aluminio, anodizado, anchura: 94,8 mm, altura: 114,8 mm, Es necesario realizar un fresado en el semiarmazón de la caja. | 66.19 | 1 | AC | DCS | ACF | ACFCAG | 1 | 1 | NO | PC |  | 297,30 | G | 0 | 0 | 0 |  | 4063151900731 | 76169990 | CN | EC001143 | Imagen | Catálogo
1481702 | UCS HSP 22-25 AL | Elemento de expansión térmica | Elemento de expansión térmica para serie de carcasas: UCS, tipo: Elemento de expansión térmica, material: Aluminio, anodizado, anchura: 39 mm, Para la fijación del elemento de expansión térmica en el disipador de calor se requiere un mecanizado adicional. | 27.07 | 1 | AC | DCS | ACF | ACFCAG | 1 | 1 | NO | PC |  | 43,40 | G | 0 | 0 | 0 |  | 4063151900373 | 76169990 | CN | EC001143 | Imagen | Catálogo
1481703 | UCS HSP 50-25 AL | Elemento de expansión térmica | Elemento de expansión térmica para serie de carcasas: UCS, tipo: Elemento de expansión térmica, material: Aluminio, anodizado, anchura: 67 mm, Para la fijación del elemento de expansión térmica en el disipador de calor se requiere un mecanizado adicional. | 37.47 | 1 | AC | DCS | ACF | ACFCAG | 1 | 1 | NO | PC |  | 185,50 | G | 0 | 0 | 0 |  | 4063151900199 | 76169990 | CN | EC001143 | Imagen | Catálogo
1481699 | UCS HS-SW 125-F AL | Disipador de calor | Disipador de calor para serie de carcasas: UCS, tipo: Pared lateral, material: Aluminio, anodizado, anchura: 116 mm, altura: 40,1 mm, Este disipador de calor puede montarse en lugar de una pared lateral. | 28.52 | 1 | AC | DCS | ACF | ACFCAG | 1 | 1 | NO | PC |  | 109,80 | G | 0 | 0 | 0 |  | 4063151900915 | 76169990 | CN | EC001143 | Imagen | Catálogo
1481701 | UCS HS-SW 145-F AL | Disipador de calor | Disipador de calor para serie de carcasas: UCS, tipo: Pared lateral, material: Aluminio, anodizado, anchura: 96 mm, altura: 40,1 mm, Este disipador de calor puede montarse en lugar de una pared lateral. | 33.62 | 1 | AC | DCS | ACF | ACFCAG | 1 | 1 | NO | PC |  | 132,50 | G | 0 | 0 | 0 |  | 4063151900816 | 76169990 | CN | EC001143 | Imagen | Catálogo
2203394 | UCS PED 5018 | Pie | Pie para colocar las carcasas UCS, altura: 47 mm, material: poliamida, color: turquesa, similar a RAL 5018, opción de fijación mural integrada, se encaja en los orificios roscados de la carcasa | 8.83 | 1 | AC | DCS | ACF | ACFCAZ | 1 | 1 | SÍ | PC | F | 34,72 | G | 28 | 125 | 110 | MM | 4055626462523 | 39269097 | DE | EC002779 | Imagen | Catálogo
2203392 | UCS PED 7035 | Pie | Pie para colocar las carcasas UCS, altura: 47 mm, material: poliamida, color: gris claro, similar a RAL 7035, opción de fijación mural integrada, se encaja en los orificios roscados de la carcasa | 8.83 | 1 | AC | DCS | ACF | ACFCAZ | 1 | 1 | SÍ | PC |  | 33,40 | G | 40 | 85 | 140 | MM | 4055626462509 | 39269097 | DE | EC002779 | Imagen | Catálogo
2203393 | UCS PED 9005 | Pie | Pie para colocar las carcasas UCS, altura: 47 mm, material: poliamida, color: negro, similar a RAL 9005, opción de fijación mural integrada, se encaja en los orificios roscados de la carcasa | 8.83 | 1 | AC | DCS | ACF | ACFCAZ | 1 | 1 | SÍ | PC |  | 33,20 | G | 20 | 90 | 75 | MM | 4055626462516 | 39269097 | DE | EC002779 | Imagen | Catálogo
1494984 | UCS SB M2,5X10 | Distanciadores | Pernos distanciadores para la fijación de la placa de circuito impreso al disipador de calor, ancho entre caras: 5 mm, longitud: 10 mm, material: acero, superficie: galvanizada | 42.02 | 100 | AC | DCS | ACF | ACFCAZ | 20 | 20 | NO | PC |  | 32,80 | G | 0 | 0 | 0 |  | 4063151944315 | 73181552 | CN | EC002779 | Imagen | Catálogo
1494989 | UCS SB M2,5X15 | Distanciadores | Pernos distanciadores para la fijación de la placa de circuito impreso al disipador de calor, ancho entre caras: 5 mm, longitud: 15 mm, material: acero, superficie: galvanizada | 47.11 | 100 | AC | DCS | ACF | ACFCAZ | 20 | 20 | NO | PC |  | 2,44 | G | 0 | 0 | 0 |  | 4063151943875 | 73181552 | CN | EC002779 | Imagen | Catálogo
1494990 | UCS SB M2,5X20 | Distanciadores | Pernos distanciadores para la fijación de la placa de circuito impreso al disipador de calor, ancho entre caras: 5 mm, longitud: 20 mm, material: acero, superficie: galvanizada | 57.3 | 100 | AC | DCS | ACF | ACFCAZ | 20 | 20 | NO | PC |  | 66,80 | G | 0 | 0 | 0 |  | 4063151943370 | 73181552 | CN | EC002779 | Imagen | Catálogo
1494992 | UCS SB M2,5X25 | Distanciadores | Pernos distanciadores para la fijación de la placa de circuito impreso al disipador de calor, ancho entre caras: 5 mm, longitud: 25 mm, material: acero, superficie: galvanizada | 73.84 | 100 | AC | DCS | ACF | ACFCAZ | 20 | 20 | NO | PC |  | 4,17 | G | 0 | 0 | 0 |  | 4063151943264 | 73181552 | CN | EC002779 | Imagen | Catálogo
1494983 | UCS SB M2,5X5 | Distanciadores | Pernos distanciadores para la fijación de la placa de circuito impreso al disipador de calor, ancho entre caras: 5 mm, longitud: 5 mm, material: acero, superficie: galvanizada | 36.93 | 100 | AC | DCS | ACF | ACFCAZ | 20 | 20 | NO | PC |  | 0,92 | G | 0 | 0 | 0 |  | 4063151943240 | 73181552 | CN | EC002779 | Imagen | Catálogo
2203402 | UCS SF 3,5X20 | Juego de tornillos | Juego de tornillos para montar una carcasa UCS en la altura de construcción de 47 mm | 189.59 | 100 | AC | DCS | ACF | ACFCAA | 1 | 1 | SÍ | PC | F | 6,84 | G | 10 | 107 | 53 | MM | 4055626427843 | 73181552 | DE | EC002779 | Imagen | Catálogo
2203403 | UCS SF 3,5X40 | Juego de tornillos | Juego de tornillos para montar una carcasa UCS en la altura de construcción de 67 mm | 227.52 | 100 | AC | DCS | ACF | ACFCAA | 1 | 1 | SÍ | PC | F | 9,80 | G | 0 | 0 | 0 | MM | 4055626427850 | 73181552 | DE | EC002779 | Imagen | Catálogo
1495002 | UCS SHS M2,5X4 | Juego de tornillos | Juego de tornillos para atornillar la placa de circuito impreso a los pernos distanciadores | 20.37 | 100 | AC | DCS | ACF | ACFCAZ | 20 | 20 | NO | PC |  | 0,44 | G | 0 | 0 | 0 |  | 4063151944148 | 73181552 | CN | EC002779 | Imagen | Catálogo
2203364 | UCS SW 125-F 7035 | Pared lateral | Pared lateral para utilizar con mitades de carcasa de los tamaños 125 x 87 mm y 145 x 125 mm; grosor de pared 2 mm; altura total de la carcasa 47 mm; material policarbonato; color gris claro similar a RAL 7035 | 2.53 | 1 | AC | DCS | ACF | ACFCAA | 10 | 10 | NO | PC |  | 9,16 | G | 25 | 100 | 40 | MM | 4055626427768 | 84879090 | DE | EC002779 | Imagen | Catálogo
2203365 | UCS SW 125-F 9005 | Pared lateral | Pared lateral para utilizar con mitades de carcasa de los tamaños 125 x 87 mm y 145 x 125 mm; grosor de pared 2 mm; altura total de la carcasa 47 mm; material policarbonato; color negro similar a RAL 9005 | 2.53 | 1 | AC | DCS | ACF | ACFCAA | 10 | 10 | NO | PC |  | 9,11 | G | 22 | 100 | 100 | MM | 4055626427775 | 84879090 | DE | EC002779 | Imagen | Catálogo
2203366 | UCS SW 125-F AL | Pared lateral | Pared lateral para utilizar con mitades de carcasa de los tamaños 125 x 87 mm y 145 x 125 mm; grosor de pared 2 mm; altura total de la carcasa 47 mm; material aluminio | 3.16 | 1 | AC | DCS | ACF | ACFCAA | 10 | 10 | NO | PC |  | 20,75 | G | 0 | 0 | 0 |  | 4055626459462 | 76169990 | DE | EC002779 | Imagen | Catálogo
1830411 | UCS SW 125-F BK A S1558 | Pared lateral | Pared lateral para utilizar con mitades de carcasa de los tamaños 125 x 87 mm y 145 x 125 mm; grosor de pared 2 mm; altura total de la carcasa 47 mm; material policarbonato; color negro similar a RAL 9005 | 9.98 | 1 | AC | DCS | ACF | ACFCAA | 60 | 60 | NO | PC | F | 8,21 | G | 48 | 136 | 114 | MM | 4067923469952 | 84879090 | 0 | EC002779 | Imagen | Catálogo
1830412 | UCS SW 125-F BK B S1558 | Pared lateral | Pared lateral para utilizar con mitades de carcasa de los tamaños 125 x 87 mm y 145 x 125 mm; grosor de pared 2 mm; altura total de la carcasa 47 mm; material policarbonato; color negro similar a RAL 9005 | 10.1 | 1 | AC | DCS | ACF | ACFCAA | 60 | 60 | NO | PC | F | 8,59 | G | 0 | 0 | 0 |  | 4067923470071 | 84879090 | 0 | EC002779 | Imagen | Catálogo
2203367 | UCS SW 125-H 7035 | Pared lateral | Pared lateral para utilizar con mitades de carcasa de los tamaños 125 x 87 mm y 145 x 125 mm; grosor de pared 2 mm; altura total de la carcasa 67 mm; material policarbonato; color gris claro similar a RAL 7035 | 3.16 | 1 | AC | DCS | ACF | ACFCAA | 10 | 10 | NO | PC |  | 13,77 | G | 20 | 95 | 60 | MM | 4055626427386 | 84879090 | DE | EC002779 | Imagen | Catálogo
2203369 | UCS SW 125-H 9005 | Pared lateral | Pared lateral para utilizar con mitades de carcasa de los tamaños 125 x 87 mm y 145 x 125 mm; grosor de pared 2 mm; altura total de la carcasa 67 mm; material policarbonato; color negro similar a RAL 9005 | 3.16 | 1 | AC | DCS | ACF | ACFCAA | 10 | 10 | NO | PC |  | 15,00 | G | 21 | 100 | 100 | MM | 4055626427393 | 84879090 | DE | EC002779 | Imagen | Catálogo
2203372 | UCS SW 145-F 7035 | Pared lateral | Pared lateral para utilizar con mitades de carcasa de los tamaños 195 x 145 mm y 145 x 125 mm; grosor de pared 2 mm; altura total de la carcasa 47 mm; material policarbonato; color gris claro similar a RAL 7035 | 3.16 | 1 | AC | DCS | ACF | ACFCAA | 10 | 10 | NO | PC |  | 11,07 | G | 25 | 120 | 40 | MM | 4055626427782 | 84879090 | DE | EC002779 | Imagen | Catálogo
2203373 | UCS SW 145-F 9005 | Pared lateral | Pared lateral para utilizar con mitades de carcasa de los tamaños 195 x 145 mm y 145 x 125 mm; grosor de pared 2 mm; altura total de la carcasa 47 mm; material policarbonato; color negro similar a RAL 9005 | 3.16 | 1 | AC | DCS | ACF | ACFCAA | 10 | 10 | NO | PC |  | 11,36 | G | 21 | 102 | 118 | MM | 4055626427799 | 84879090 | DE | EC002779 | Imagen | Catálogo
1830409 | UCS SW 145-F BK A S1558 | Pared lateral | Pared lateral para utilizar con mitades de carcasa de los tamaños 195 x 145 mm y 145 x 125 mm; grosor de pared 2 mm; altura total de la carcasa 47 mm; material policarbonato; color negro similar a RAL 9005 | 12.11 | 1 | AC | DCS | ACF | ACFCAA | 60 | 60 | NO | PC | F | 9,44 | G | 0 | 0 | 0 |  | 4067923470392 | 84879090 | 0 | EC002779 | Imagen | Catálogo
1830410 | UCS SW 145-F BK B S1558 | Pared lateral | Pared lateral para utilizar con mitades de carcasa de los tamaños 195 x 145 mm y 145 x 125 mm; grosor de pared 2 mm; altura total de la carcasa 47 mm; material policarbonato; color negro similar a RAL 9005 | 12.77 | 1 | AC | DCS | ACF | ACFCAA | 60 | 60 | NO | PC | F | 8,65 | G | 0 | 0 | 0 |  | 4067923470866 | 84879090 | 0 | EC002779 | Imagen | Catálogo
2203375 | UCS SW 145-H 7035 | Pared lateral | Pared lateral para utilizar con mitades de carcasa de los tamaños 195 x 145 mm y 145 x 125 mm; grosor de pared 2 mm; altura total de la carcasa 67 mm; material policarbonato; color gris claro similar a RAL 7035 | 3.79 | 1 | AC | DCS | ACF | ACFCAA | 10 | 10 | NO | PC |  | 8,17 | G | 22 | 98 | 118 | MM | 4055626427607 | 84879090 | DE | EC002779 | Imagen | Catálogo
2203376 | UCS SW 145-H 9005 | Pared lateral | Pared lateral para utilizar con mitades de carcasa de los tamaños 195 x 145 mm y 145 x 125 mm; grosor de pared 2 mm; altura total de la carcasa 67 mm; material policarbonato; color negro similar a RAL 9005 | 3.79 | 1 | AC | DCS | ACF | ACFCAA | 10 | 10 | NO | PC |  | 16,74 | G | 0 | 0 | 0 |  | 4055626427614 | 84879090 | DE | EC002779 | Imagen | Catálogo
2203377 | UCS SW 145-H AL | Pared lateral | Pared lateral para utilizar con mitades de carcasa de los tamaños: 195 x 145 mm et 145 x 125 mm y 145 x 125 mm, grosor de pared 2 mm, altura total de la carcasa: 67 mm, material: aluminio | 4.42 | 1 | AC | DCS | ACF | ACFCAA | 1 | 10 | SÍ | PC |  | 37,65 | G | 0 | 0 | 0 |  | 4055626459493 | 76169990 | DE | EC002779 | Imagen | Catálogo
2203378 | UCS SW 195-F 7035 | Pared lateral | Pared lateral para utilizar con mitades de carcasa de los tamaños 237 x 195 mm y 195 x 145 mm; grosor de pared 2 mm; altura total de la carcasa 47 mm; material policarbonato; color gris claro similar a RAL 7035 | 3.79 | 1 | AC | DCS | ACF | ACFCAA | 10 | 10 | NO | PC |  | 15,84 | G | 23 | 199 | 45 | MM | 4055626427805 | 84879090 | DE | EC002779 | Imagen | Catálogo
2203379 | UCS SW 195-F 9005 | Pared lateral | Pared lateral para utilizar con mitades de carcasa de los tamaños 237 x 195 mm y 195 x 145 mm; grosor de pared 2 mm; altura total de la carcasa 47 mm; material policarbonato; color negro similar a RAL 9005 | 3.79 | 1 | AC | DCS | ACF | ACFCAA | 10 | 10 | NO | PC |  | 15,60 | G | 20 | 165 | 40 | MM | 4055626427812 | 84879090 | DE | EC002779 | Imagen | Catálogo
2203381 | UCS SW 195-H 7035 | Pared lateral | Pared lateral para utilizar con mitades de carcasa de los tamaños 237 x 195 mm y 195 x 145 mm; grosor de pared 2 mm; altura total de la carcasa 67 mm; material policarbonato; color gris claro similar a RAL 7035 | 3.79 | 1 | AC | DCS | ACF | ACFCAA | 10 | 10 | NO | PC |  | 23,76 | G | 0 | 0 | 0 |  | 4055626427621 | 84879090 | DE | EC002779 | Imagen | Catálogo
2203382 | UCS SW 195-H 9005 | Pared lateral | Pared lateral para utilizar con mitades de carcasa de los tamaños 237 x 195 mm y 195 x 145 mm; grosor de pared 2 mm; altura total de la carcasa 67 mm; material policarbonato; color negro similar a RAL 9005 | 3.79 | 1 | AC | DCS | ACF | ACFCAA | 10 | 10 | NO | PC |  | 23,76 | G | 0 | 0 | 0 |  | 4055626427638 | 84879090 | DE | EC002779 | Imagen | Catálogo
2203383 | UCS SW 195-H AL | Pared lateral | Pared lateral para utilizar con mitades de carcasa de los tamaños 237 x 195 mm y 195 x 145 mm, grosor de pared: 2 mm, altura total de la carcasa: 67 mm, material: aluminio | 4.42 | 1 | AC | DCS | ACF | ACFCAA | 1 | 10 | SÍ | PC |  | 53,66 | G | 0 | 0 | 0 |  | 4055626459714 | 76169990 | DE | EC002779 | Imagen | Catálogo
2203385 | UCS SW 237-F 7035 | Pared lateral | Pared lateral para utilizar con mitades de carcasa del tamaño 237 x 195 mm; grosor de pared 2 mm; altura total de la carcasa 47 mm; material policarbonato; color gris claro similar a RAL 7035 | 4.42 | 1 | AC | DCS | ACF | ACFCAA | 10 | 10 | NO | PC |  | 19,32 | G | 0 | 0 | 0 |  | 4055626427829 | 84879090 | DE | EC002779 | Imagen | Catálogo
2203386 | UCS SW 237-F 9005 | Pared lateral | Pared lateral para utilizar con mitades de carcasa del tamaño 237 x 195 mm; grosor de pared 2 mm; altura total de la carcasa 47 mm; material policarbonato; color negro similar a RAL 9005 | 4.42 | 1 | AC | DCS | ACF | ACFCAA | 10 | 10 | NO | PC |  | 19,53 | G | 20 | 210 | 40 | MM | 4055626427836 | 84879090 | DE | EC002779 | Imagen | Catálogo
2203388 | UCS SW 237-H 7035 | Pared lateral | Pared lateral para utilizar con mitades de carcasa del tamaño 237 x 195 mm; grosor de pared 2 mm; altura total de la carcasa 67 mm; material policarbonato; color gris claro similar a RAL 7035 | 4.42 | 1 | AC | DCS | ACF | ACFCAA | 10 | 10 | NO | PC |  | 29,57 | G | 0 | 0 | 0 |  | 4055626427645 | 84879090 | DE | EC002779 | Imagen | Catálogo
2203389 | UCS SW 237-H 9005 | Pared lateral | Pared lateral para utilizar con mitades de carcasa del tamaño 237 x 195 mm; grosor de pared 2 mm; altura total de la carcasa 67 mm; material policarbonato; color negro similar a RAL 9005 | 4.42 | 1 | AC | DCS | ACF | ACFCAA | 1 | 1 | SÍ | PC |  | 30,28 | G | 0 | 0 | 0 |  | 4055626427652 | 84879090 | DE | EC002779 | Imagen | Catálogo
2203358 | UCS SW 87-F 7035 | Pared lateral | Pared lateral para utilizar con mitades de carcasa del tamaño 125 x 87 mm; grosor de pared 2 mm; altura total de la carcasa 47 mm; material policarbonato; color gris claro similar a RAL 7035 | 1.9 | 1 | AC | DCS | ACF | ACFCAA | 20 | 20 | NO | PC |  | 5,47 | G | 31 | 99 | 75 | MM | 4055626427744 | 84879090 | DE | EC002779 | Imagen | Catálogo
2203359 | UCS SW 87-F 9005 | Pared lateral | Pared lateral para utilizar con mitades de carcasa del tamaño 125 x 87 mm; grosor de pared 2 mm; altura total de la carcasa 47 mm; material policarbonato; color negro similar a RAL 9005 | 1.9 | 1 | AC | DCS | ACF | ACFCAA | 20 | 20 | NO | PC |  | 5,46 | G | 0 | 0 | 0 |  | 4055626427751 | 84879090 | DE | EC002779 | Imagen | Catálogo
2203360 | UCS SW 87-F AL | Pared lateral | Pared lateral para utilizar con mitades de carcasa del tamaño 125 x 87 mm; grosor de pared 2 mm; altura total de la carcasa 47 mm; material aluminio | 2.53 | 1 | AC | DCS | ACF | ACFCAA | 20 | 20 | NO | PC |  | 12,33 | G | 0 | 0 | 0 |  | 4055626459448 | 76169990 | DE | EC002779 | Imagen | Catálogo
2203361 | UCS SW 87-H 7035 | Pared lateral | Pared lateral para utilizar con mitades de carcasa del tamaño 125 x 87 mm; grosor de pared 2 mm; altura total de la carcasa 67 mm; material policarbonato; color gris claro similar a RAL 7035 | 2.53 | 1 | AC | DCS | ACF | ACFCAA | 20 | 20 | NO | PC |  | 8,17 | G | 0 | 0 | 0 |  | 4055626427362 | 84879090 | DE | EC002779 | Imagen | Catálogo
2203362 | UCS SW 87-H 9005 | Pared lateral | Pared lateral para utilizar con mitades de carcasa del tamaño 125 x 87 mm; grosor de pared 2 mm; altura total de la carcasa 67 mm; material policarbonato; color negro similar a RAL 9005 | 2.53 | 1 | AC | DCS | ACF | ACFCAA | 20 | 20 | NO | PC |  | 8,06 | G | 0 | 0 | 0 |  | 4055626427379 | 84879090 | DE | EC002779 | Imagen | Catálogo
2203391 | UCS WM-B 5018 | Soporte de pared | El adaptador para fijar la caja UCS a la pared con material de poliamida y color azul turquesa, similar a RAL 5018, se emplea en lugar de la inserción angular UCS CC. Empleo solo en combinación con el soporte adhesivo UCS GD 9005 | 8.36 | 1 | AC | DCS | ACF | ACFCAZ | 1 | 1 | SÍ | PC |  | 20,50 | G | 25 | 125 | 95 | MM | 4055626436586 | 39269097 | DE | EC002779 | Imagen | Catálogo
2203718 | UCS WM-B 7035 | Soporte de pared | El adaptador para fijar la caja UCS a la pared con material de poliamida y color gris claro, similar a RAL 7035, se emplea en lugar de la inserción angular UCS CC, solo en combinación con el soporte adhesivo UCS GD 9005 | 8.36 | 1 | AC | DCS | ACF | ACFCAZ | 1 | 1 | SÍ | PC | F | 16,50 | G | 24 | 93 | 70 | MM | 4055626436593 | 39269097 | DE | EC002779 | Imagen | Catálogo
2203719 | UCS WM-B 9005 | Soporte de pared | El adaptador para fijar la caja UCS a la pared con material de poliamida y color negro, similar a RAL 9005, se emplea en lugar de la inserción angular UCS CC, solo en combinación con el soporte adhesivo UCS GD 9005 | 8.36 | 1 | AC | DCS | ACF | ACFCAZ | 1 | 1 | SÍ | PC | F | 16,30 | G | 24 | 92 | 70 | MM | 4055626440002 | 39269097 | DE | EC002779 | Imagen | Catálogo
1225407 | UCS WM-MP 125-87 7035 | Placa adaptadora | Adaptador para la fijación de la carcasa UCS del tamaño 125-87 en la pared, en soportes con estándar VESA y en cajas huecas, la carcasa se encaja, material: policarbonato, color: gris claro, similar a RAL 7035 | 16.24 | 1 | AC | DCS | ACF | ACFCAZ | 1 | 1 | NO | PC |  | 69,35 | G | 28 | 137 | 105 | MM | 4063151317232 | 84879090 | CN | EC002779 | Imagen | Catálogo
1225406 | UCS WM-MP 145-125 7035 | Placa adaptadora | Adaptador para la fijación de la carcasa UCS del tamaño 145-125 en la pared, en soportes con estándar VESA y en cajas huecas, la carcasa se encaja, material: policarbonato, color: gris claro, similar a RAL 7035 | 17.32 | 1 | AC | DCS | ACF | ACFCAZ | 1 | 1 | NO | PC |  | 108,60 | G | 25 | 155 | 140 | MM | 4063151317515 | 84879090 | CN | EC002779 | Imagen | Catálogo
1225405 | UCS WM-MP 195-145 7035 | Placa adaptadora | Adaptador para la fijación de la carcasa UCS del tamaño 195-145 en la pared, en soportes con estándar VESA y en cajas huecas, la carcasa se encaja, material: policarbonato, color: gris claro, similar a RAL 7035 | 19.48 | 1 | AC | DCS | ACF | ACFCAZ | 1 | 1 | NO | PC |  | 163,50 | G | 0 | 0 | 0 |  | 4063151317638 | 84879090 | CN | EC002779 | Imagen | Catálogo
1225404 | UCS WM-MP 237-195 7035 | Placa adaptadora | Adaptador para la fijación de la carcasa UCS del tamaño 237-195 en la pared, en soportes con estándar VESA y en cajas huecas, la carcasa se encaja, material: policarbonato, color: gris claro, similar a RAL 7035 | 23.81 | 1 | AC | DCS | ACF | ACFCAZ | 1 | 1 | NO | PC |  | 252,90 | G | 30 | 255 | 215 | MM | 4063151317171 | 84879090 | CN | EC002779 | Imagen | Catálogo
1311024 | UCS-KIT-125-87-RPI4B-7035 | Set de carcasa | Carcasa completa para placas de circuito impreso Raspberry Pi. Incluye las mitades de la carcasa, paredes laterales con orificios para todas las conexiones relevantes, soportes adhesivos para la fijación del ordenador Raspberry Pi modelo B4, tornillos para la carcasa y fijación de la placa de circuito impreso; color de la carcasa gris claro con inserciones angulares de color azul turquesa | 44.99 | 1 | AC | DCS | ACF | ACFCAK | 1 | 1 | NO | PC |  | 353,20 | G | 61 | 319 | 190 | MM | 4063151585358 | 84879090 | DE | EC001031 | Imagen | Catálogo
1311025 | UCS-KIT-125-87-RPI4B-9005 | Set de carcasa | Carcasa completa para placas de circuito impreso Raspberry Pi. Incluye las mitades de la carcasa, paredes laterales con orificios para todas las conexiones relevantes, soportes adhesivos para la fijación del ordenador Raspberry Pi modelo B4, tornillos para la carcasa y fijación de la placa de circuito impreso; color de la carcasa gris claro con inserciones angulares de color azul turquesa | 44.99 | 1 | AC | DCS | ACF | ACFCAK | 1 | 1 | NO | PC |  | 361,74 | G | 58 | 315 | 189 | MM | 4063151589127 | 84879090 | DE | EC001031 | Imagen | Catálogo
1311026 | UCS-KIT-145-125-RPI4B-7035 | Set de carcasa | Carcasa completa para placas de circuito impreso Raspberry Pi. Incluye las mitades de la carcasa, paredes laterales con orificios para todas las conexiones relevantes, soportes adhesivos para la fijación del ordenador Raspberry Pi modelo B4, tornillos para la carcasa y fijación de la placa de circuito impreso; color de la carcasa gris claro con inserciones angulares de color azul turquesa | 50.92 | 1 | AC | DCS | ACF | ACFCAK | 1 | 1 | NO | PC |  | 405,09 | G | 60 | 315 | 188 | MM | 4063151588830 | 84879090 | DE | EC001031 | Imagen | Catálogo
1311027 | UCS-KIT-145-125-RPI4B-9005 | Set de carcasa | Carcasa completa para placas de circuito impreso Raspberry Pi. Incluye las mitades de la carcasa, paredes laterales con orificios para todas las conexiones relevantes, soportes adhesivos para la fijación del ordenador Raspberry Pi modelo B4, tornillos para la carcasa y fijación de la placa de circuito impreso; color de la carcasa gris claro con inserciones angulares de color azul turquesa | 50.92 | 1 | AC | DCS | ACF | ACFCAK | 1 | 1 | NO | PC |  | 417,00 | G | 60 | 315 | 189 | MM | 4063151571658 | 84879090 | DE | EC001031 | Imagen | Catálogo
1457010 | UCS-SKT-125-87-RPI4B-9005 | Set de carcasa | Carcasa completa para placas de circuito impreso Raspberry Pi. Incluye las mitades de la carcasa, paredes laterales con orificios para todas las conexiones relevantes, soportes adhesivos para la fijación del ordenador Raspberry Pi modelo B4, tornillos para la carcasa y fijación de la placa de circuito impreso; color de la carcasa gris claro con inserciones angulares de color azul turquesa | 48.29 | 1 | AC | DCS | ACF | ACFCAK | 1 | 1 | NO | PC |  | 354,20 | G | 58 | 318 | 188 | MM | 4063151853792 | 84879090 | DE | EC001031 | Imagen | Catálogo
1457011 | UCS-SKT-145-125-RPI4B-7035 | Set de carcasa | Carcasa completa para placas de circuito impreso Raspberry Pi. Incluye las mitades de la carcasa, paredes laterales con orificios para todas las conexiones relevantes, soportes adhesivos para la fijación del ordenador Raspberry Pi modelo B4, tornillos para la carcasa y fijación de la placa de circuito impreso; color de la carcasa gris claro con inserciones angulares de color azul turquesa | 54.67 | 1 | AC | DCS | ACF | ACFCAK | 1 | 1 | NO | PC |  | 416,80 | G | 58 | 318 | 188 | MM | 4063151855192 | 84879090 | DE | EC001031 | Imagen | Catálogo
0829482 | UCT1-TM 5 | Marcador para bornes | Materiales UniCard para impresora de transferencia térmica, para rotular bornes de Weidmüller, Conta Clip y Klemsan, 72 unidades, rotulables con THERMOMARK CARD y BLUEMARK LED, color: blanco | 826.66 | 100 | BG | Marking and Installation (MI) | BG2 | BG2118 | 10 | 10 | NO | PC |  | 14,41 | G | 124 | 80 | 52 | MM | 4046356571104 | 39269097 | PL | EC000761 | Imagen | Catálogo
0829229 | UCT1-TM 5 BU | Marcador para bornes | Materiales UniCard para impresora de transferencia térmica, para rotular bornes de Weidmüller, Conta Clip y Klemsan, 72 unidades, rotulables con THERMOMARK CARD y BLUEMARK LED, color: azul | 974.28 | 100 | BG | Marking and Installation (MI) | BG2 | BG2118 | 10 | 10 | NO | PC |  | 14,99 | G | 124 | 80 | 52 | MM | 4046356596190 | 39269097 | PL | EC000761 | Imagen | Catálogo
0829704 | UCT1-TM 5 BU CUS | Marcador para bornes | Marcador para bornes, disponible: por esteras, azul, rotulado según las indicaciones del cliente, clase de montaje: encajar en ranura para índice alta, para ancho de borne: 5,2 mm, Número de índices individuales: 72, altura del campo de texto: 10 mm, anchura del campo de texto: 4,55 mm | 1808.38 | 100 | BG | Marking and Installation (MI) | BG8 | BG8118 | 1 | 1 | SÍ | PC | F | 15,58 | G | 0 | 0 | 0 |  | 4046356598576 | 49119900 | PL | EC000761 | Imagen | Catálogo
0829700 | UCT1-TM 5 CUS | Marcador para bornes | Marcador para bornes, disponible: por esteras, blanco, rotulado según las indicaciones del cliente, clase de montaje: encajar en ranura para índice alta, para ancho de borne: 5,2 mm, Número de índices individuales: 72, altura del campo de texto: 10 mm, anchura del campo de texto: 4,55 mm | 1808.38 | 100 | BG | Marking and Installation (MI) | BG8 | BG8118 | 1 | 1 | SÍ | PC | F | 15,49 | G | 2 | 120 | 75 | MM | 4046356598538 | 49119900 | PL | EC000761 | Imagen | Catálogo
0829230 | UCT1-TM 5 GN | Marcador para bornes | Materiales UniCard para impresora de transferencia térmica, para rotular bornes de Weidmüller, Conta Clip y Klemsan, 72 unidades, rotulables con THERMOMARK CARD y BLUEMARK LED, color: verde | 974.28 | 100 | BG | Marking and Installation (MI) | BG2 | BG2118 | 10 | 10 | NO | PC |  | 14,94 | G | 124 | 80 | 52 | MM | 4046356596206 | 39269097 | PL | EC000761 | Imagen | Catálogo
0829705 | UCT1-TM 5 GN CUS | Marcador para bornes | Marcador para bornes, disponible: por esteras, verde, rotulado según las indicaciones del cliente, clase de montaje: encajar en ranura para índice alta, para ancho de borne: 5,2 mm, Número de índices individuales: 72, altura del campo de texto: 10 mm, anchura del campo de texto: 4,55 mm | 1808.38 | 100 | BG | Marking and Installation (MI) | BG8 | BG8118 | 1 | 1 | SÍ | PC | F | 13,00 | G | 0 | 0 | 0 |  | 4046356598583 | 49119900 | PL | EC000761 | Imagen | Catálogo
0829227 | UCT1-TM 5 OG | Marcador para bornes | Materiales UniCard para impresora de transferencia térmica, para rotular bornes de Weidmüller, Conta Clip y Klemsan, 72 unidades, rotulables con THERMOMARK CARD y BLUEMARK LED, color: naranja | 974.28 | 100 | BG | Marking and Installation (MI) | BG2 | BG2118 | 10 | 10 | NO | PC |  | 14,45 | G | 124 | 80 | 52 | MM | 4046356596176 | 39269097 | PL | EC000761 | Imagen | Catálogo
0829702 | UCT1-TM 5 OG CUS | Marcador para bornes | Marcador para bornes, disponible: por esteras, naranja, rotulado según las indicaciones del cliente, clase de montaje: encajar en ranura para índice alta, para ancho de borne: 5,2 mm, Número de índices individuales: 72, altura del campo de texto: 10 mm, anchura del campo de texto: 4,55 mm | 1808.38 | 100 | BG | Marking and Installation (MI) | BG8 | BG8118 | 1 | 1 | SÍ | PC | F | 13,59 | G | 0 | 0 | 0 |  | 4046356598552 | 49119900 | PL | EC000761 | Imagen | Catálogo
0829226 | UCT1-TM 5 RD | Marcador para bornes | Materiales UniCard para impresora de transferencia térmica, para rotular bornes de Weidmüller, Conta Clip y Klemsan, 72 unidades, rotulables con THERMOMARK CARD y BLUEMARK LED, color: rojo | 974.28 | 100 | BG | Marking and Installation (MI) | BG2 | BG2118 | 10 | 10 | NO | PC |  | 14,36 | G | 124 | 80 | 52 | MM | 4046356596169 | 39269097 | PL | EC000761 | Imagen | Catálogo
0829701 | UCT1-TM 5 RD CUS | Marcador para bornes | Marcador para bornes, disponible: por esteras, rojo, rotulado según las indicaciones del cliente, clase de montaje: encajar en ranura para índice alta, para ancho de borne: 5,2 mm, Número de índices individuales: 72, altura del campo de texto: 10 mm, anchura del campo de texto: 4,55 mm | 1808.38 | 100 | BG | Marking and Installation (MI) | BG8 | BG8118 | 1 | 1 | SÍ | PC | F | 13,59 | G | 0 | 0 | 0 |  | 4046356598545 | 49119900 | PL | EC000761 | Imagen | Catálogo
0829228 | UCT1-TM 5 YE | Marcador para bornes | Materiales UniCard para impresora de transferencia térmica, para rotular bornes de Weidmüller, Conta Clip y Klemsan, 72 unidades, rotulables con THERMOMARK CARD y BLUEMARK LED, color: naranja | 974.28 | 100 | BG | Marking and Installation (MI) | BG2 | BG2118 | 10 | 10 | NO | PC |  | 14,48 | G | 124 | 80 | 52 | MM | 4046356596183 | 39269097 | PL | EC000761 | Imagen | Catálogo
0829703 | UCT1-TM 5 YE CUS | Marcador para bornes | Marcador para bornes, disponible: por esteras, amarillo, rotulado según las indicaciones del cliente, clase de montaje: encajar en ranura para índice alta, para ancho de borne: 5,2 mm, Número de índices individuales: 72, altura del campo de texto: 10 mm, anchura del campo de texto: 4,55 mm | 1808.38 | 100 | BG | Marking and Installation (MI) | BG8 | BG8118 | 1 | 1 | SÍ | PC | F | 13,59 | G | 0 | 0 | 0 |  | 4046356598569 | 49119900 | PL | EC000761 | Imagen | Catálogo
0829483 | UCT1-TM 6 | Marcador para bornes | Materiales UniCard para impresora de transferencia térmica, para rotular bornes de Weidmüller, Conta Clip y Klemsan, 60 unidades, rotulables con THERMOMARK CARD y BLUEMARK LED, color: blanco | 826.66 | 100 | BG | Marking and Installation (MI) | BG2 | BG2118 | 10 | 10 | NO | PC |  | 14,39 | G | 124 | 80 | 52 | MM | 4046356571098 | 39269097 | PL | EC000761 | Imagen | Catálogo
0829235 | UCT1-TM 6 BU | Marcador para bornes | Materiales UniCard para impresora de transferencia térmica, para rotular bornes de Weidmüller, Conta Clip y Klemsan, 60 unidades, rotulables con THERMOMARK CARD y BLUEMARK LED, color: azul | 974.28 | 100 | BG | Marking and Installation (MI) | BG2 | BG2118 | 10 | 10 | NO | PC |  | 14,14 | G | 124 | 80 | 52 | MM | 4046356596268 | 39269097 | PL | EC000761 | Imagen | Catálogo
0829710 | UCT1-TM 6 BU CUS | Marcador para bornes | Marcador para bornes, disponible: por esteras, azul, rotulado según las indicaciones del cliente, clase de montaje: encajar en ranura para índice alta, para ancho de borne: 6,2 mm, Número de índices individuales: 60, altura del campo de texto: 10 mm, anchura del campo de texto: 5,55 mm | 1808.38 | 100 | BG | Marking and Installation (MI) | BG8 | BG8118 | 1 | 1 | SÍ | PC | F | 12,90 | G | 0 | 0 | 0 |  | 4046356598637 | 49119900 | PL | EC000761 | Imagen | Catálogo
0829706 | UCT1-TM 6 CUS | Marcador para bornes | Marcador para bornes, disponible: por esteras, blanco, rotulado según las indicaciones del cliente, clase de montaje: encajar en ranura para índice alta, para ancho de borne: 6,2 mm, Número de índices individuales: 60, altura del campo de texto: 10 mm, anchura del campo de texto: 5,55 mm | 1808.38 | 100 | BG | Marking and Installation (MI) | BG8 | BG8118 | 1 | 1 | SÍ | PC | F | 12,88 | G | 0 | 0 | 0 |  | 4046356598590 | 49119900 | PL | EC000761 | Imagen | Catálogo
0829711 | UCT1-TM 6 GN CUS | Marcador para bornes | Marcador para bornes, disponible: por esteras, verde, rotulado según las indicaciones del cliente, clase de montaje: encajar en ranura para índice alta, para ancho de borne: 6,2 mm, Número de índices individuales: 60, altura del campo de texto: 10 mm, anchura del campo de texto: 5,55 mm | 1808.38 | 100 | BG | Marking and Installation (MI) | BG8 | BG8118 | 1 | 1 | SÍ | PC | F | 13,49 | G | 0 | 0 | 0 |  | 4046356598644 | 49119900 | PL | EC000761 | Imagen | Catálogo
0829233 | UCT1-TM 6 OG | Marcador para bornes | Materiales UniCard para impresora de transferencia térmica, para rotular bornes de Weidmüller, Conta Clip y Klemsan, 60 unidades, rotulables con THERMOMARK CARD y BLUEMARK LED, color: naranja | 974.28 | 100 | BG | Marking and Installation (MI) | BG2 | BG2118 | 10 | 10 | NO | PC |  | 14,16 | G | 124 | 80 | 52 | MM | 4046356596237 | 39269097 | PL | EC000761 | Imagen | Catálogo
0829708 | UCT1-TM 6 OG CUS | Marcador para bornes | Marcador para bornes, disponible: por esteras, naranja, rotulado según las indicaciones del cliente, clase de montaje: encajar en ranura para índice alta, para ancho de borne: 6,2 mm, Número de índices individuales: 60, altura del campo de texto: 10 mm, anchura del campo de texto: 5,55 mm | 1808.38 | 100 | BG | Marking and Installation (MI) | BG8 | BG8118 | 1 | 1 | SÍ | PC | F | 13,49 | G | 0 | 0 | 0 |  | 4046356598613 | 49119900 | PL | EC000761 | Imagen | Catálogo
0829232 | UCT1-TM 6 RD | Marcador para bornes | Materiales UniCard para impresora de transferencia térmica, para rotular bornes de Weidmüller, Conta Clip y Klemsan, 60 unidades, rotulables con THERMOMARK CARD y BLUEMARK LED, color: rojo | 974.28 | 100 | BG | Marking and Installation (MI) | BG2 | BG2118 | 10 | 10 | NO | PC |  | 14,24 | G | 124 | 80 | 52 | MM | 4046356596220 | 39269097 | PL | EC000761 | Imagen | Catálogo
0829707 | UCT1-TM 6 RD CUS | Marcador para bornes | Marcador para bornes, disponible: por esteras, rojo, rotulado según las indicaciones del cliente, clase de montaje: encajar en ranura para índice alta, para ancho de borne: 6,2 mm, Número de índices individuales: 60, altura del campo de texto: 10 mm, anchura del campo de texto: 5,55 mm | 1808.38 | 100 | BG | Marking and Installation (MI) | BG8 | BG8118 | 1 | 1 | SÍ | PC | F | 13,49 | G | 0 | 0 | 0 |  | 4046356598606 | 49119900 | PL | EC000761 | Imagen | Catálogo
0829234 | UCT1-TM 6 YE | Marcador para bornes | Materiales UniCard para impresora de transferencia térmica, para rotular bornes de Weidmüller, Conta Clip y Klemsan, 60 unidades, rotulables con THERMOMARK CARD y BLUEMARK LED, color: amarillo | 974.28 | 100 | BG | Marking and Installation (MI) | BG2 | BG2118 | 10 | 10 | NO | PC |  | 13,10 | G | 124 | 80 | 52 | MM | 4046356596251 | 39269097 | PL | EC000761 | Imagen | Catálogo
0829709 | UCT1-TM 6 YE CUS | Marcador para bornes | Marcador para bornes, disponible: por esteras, amarillo, rotulado según las indicaciones del cliente, clase de montaje: encajar en ranura para índice alta, para ancho de borne: 6,2 mm, Número de índices individuales: 60, altura del campo de texto: 10 mm, anchura del campo de texto: 5,55 mm | 1808.38 | 100 | BG | Marking and Installation (MI) | BG8 | BG8118 | 1 | 1 | SÍ | PC | F | 12,90 | G | 0 | 0 | 0 |  | 4046356598620 | 49119900 | PL | EC000761 | Imagen | Catálogo
0829237 | UCT1-TMF 5 | Marcador para bornes | Materiales UniCard para impresora de transferencia térmica, para rotular bornes con ranura para índice plana de Weidmüller, Conta Clip y Klemsan, 72 unidades, rotulables con THERMOMARK CARD y BLUEMARK LED, color: blanco | 744 | 100 | BG | Marking and Installation (MI) | BG2 | BG2118 | 10 | 10 | NO | PC |  | 10,53 | G | 124 | 80 | 52 | MM | 4046356591164 | 39269097 | PL | EC000761 | Imagen | Catálogo
0829241 | UCT1-TMF 5 BU | Marcador para bornes | Materiales UniCard para impresora de transferencia térmica, para rotular bornes con ranura para índice plana de Weidmüller, Conta Clip y Klemsan, 72 unidades, rotulables con THERMOMARK CARD y BLUEMARK LED, color: azul | 876.85 | 100 | BG | Marking and Installation (MI) | BG2 | BG2118 | 10 | 10 | NO | PC |  | 10,70 | G | 124 | 80 | 52 | MM | 4046356596374 | 39269097 | PL | EC000761 | Imagen | Catálogo
0829722 | UCT1-TMF 5 BU CUS | Marcador para bornes | Marcador para bornes, disponible: por esteras, azul, rotulado según las indicaciones del cliente, clase de montaje: encajar en ranura para índice plana, para ancho de borne: 5,2 mm, Número de índices individuales: 72, altura del campo de texto: 5,2 mm, anchura del campo de texto: 4,45 mm | 1702.51 | 100 | BG | Marking and Installation (MI) | BG8 | BG8118 | 1 | 1 | SÍ | PC | F | 11,29 | G | 0 | 0 | 0 |  | 4046356598750 | 49119900 | PL | EC000761 | Imagen | Catálogo
0829718 | UCT1-TMF 5 CUS | Marcador para bornes | Marcador para bornes, disponible: por esteras, blanco, rotulado según las indicaciones del cliente, clase de montaje: encajar en ranura para índice plana, para ancho de borne: 5,2 mm, Número de índices individuales: 72, altura del campo de texto: 5,2 mm, anchura del campo de texto: 4,45 mm | 1702.51 | 100 | BG | Marking and Installation (MI) | BG8 | BG8118 | 1 | 1 | SÍ | PC | F | 9,66 | G | 2 | 120 | 75 | MM | 4046356598712 | 49119900 | PL | EC000761 | Imagen | Catálogo
0829242 | UCT1-TMF 5 GN | Marcador para bornes | Materiales UniCard para impresora de transferencia térmica, para rotular bornes con ranura para índice plana de Weidmüller, Conta Clip y Klemsan, 72 unidades, rotulables con THERMOMARK CARD y BLUEMARK LED, color: verde | 876.85 | 100 | BG | Marking and Installation (MI) | BG2 | BG2118 | 10 | 10 | NO | PC |  | 10,67 | G | 124 | 80 | 52 | MM | 4046356596381 | 39269097 | PL | EC000761 | Imagen | Catálogo
0829723 | UCT1-TMF 5 GN CUS | Marcador para bornes | Marcador para bornes, disponible: por esteras, verde, rotulado según las indicaciones del cliente, clase de montaje: encajar en ranura para índice plana, para ancho de borne: 5,2 mm, Número de índices individuales: 72, altura del campo de texto: 5,2 mm, anchura del campo de texto: 4,45 mm | 1702.51 | 100 | BG | Marking and Installation (MI) | BG8 | BG8118 | 1 | 1 | SÍ | PC | F | 11,26 | G | 0 | 0 | 0 |  | 4046356598767 | 49119900 | PL | EC000761 | Imagen | Catálogo
0829239 | UCT1-TMF 5 OG | Marcador para bornes | Materiales UniCard para impresora de transferencia térmica, para rotular bornes con ranura para índice plana de Weidmüller, Conta Clip y Klemsan, 72 unidades, rotulables con THERMOMARK CARD y BLUEMARK LED, color: naranja | 876.85 | 100 | BG | Marking and Installation (MI) | BG2 | BG2118 | 10 | 10 | NO | PC |  | 10,67 | G | 124 | 80 | 52 | MM | 4046356596343 | 39269097 | PL | EC000761 | Imagen | Catálogo
0829720 | UCT1-TMF 5 OG CUS | Marcador para bornes | Marcador para bornes, disponible: por esteras, naranja, rotulado según las indicaciones del cliente, clase de montaje: encajar en ranura para índice plana, para ancho de borne: 5,2 mm, Número de índices individuales: 72, altura del campo de texto: 5,2 mm, anchura del campo de texto: 4,45 mm | 1702.51 | 100 | BG | Marking and Installation (MI) | BG8 | BG8118 | 1 | 1 | SÍ | PC | F | 11,26 | G | 0 | 0 | 0 |  | 4046356598736 | 49119900 | PL | EC000761 | Imagen | Catálogo
0829238 | UCT1-TMF 5 RD | Marcador para bornes | Materiales UniCard para impresora de transferencia térmica, para rotular bornes con ranura para índice plana de Weidmüller, Conta Clip y Klemsan, 72 unidades, rotulables con THERMOMARK CARD y BLUEMARK LED, color: rojo | 876.85 | 100 | BG | Marking and Installation (MI) | BG2 | BG2118 | 10 | 10 | NO | PC |  | 10,70 | G | 124 | 80 | 52 | MM | 4046356596336 | 39269097 | PL | EC000761 | Imagen | Catálogo
0829719 | UCT1-TMF 5 RD CUS | Marcador para bornes | Marcador para bornes, disponible: por esteras, rojo, rotulado según las indicaciones del cliente, clase de montaje: encajar en ranura para índice plana, para ancho de borne: 5,2 mm, Número de índices individuales: 72, altura del campo de texto: 5,2 mm, anchura del campo de texto: 4,45 mm | 1702.51 | 100 | BG | Marking and Installation (MI) | BG8 | BG8118 | 1 | 1 | SÍ | PC | F | 11,29 | G | 0 | 0 | 0 |  | 4046356598729 | 49119900 | PL | EC000761 | Imagen | Catálogo
0829240 | UCT1-TMF 5 YE | Marcador para bornes | Materiales UniCard para impresora de transferencia térmica, para rotular bornes con ranura para índice plana de Weidmüller, Conta Clip y Klemsan, 72 unidades, rotulables con THERMOMARK CARD y BLUEMARK LED, color: naranja | 876.85 | 100 | BG | Marking and Installation (MI) | BG2 | BG2118 | 10 | 10 | NO | PC |  | 10,70 | G | 124 | 80 | 52 | MM | 4046356596350 | 39269097 | PL | EC000761 | Imagen | Catálogo
0829721 | UCT1-TMF 5 YE CUS | Marcador para bornes | Marcador para bornes, disponible: por esteras, amarillo, rotulado según las indicaciones del cliente, clase de montaje: encajar en ranura para índice plana, para ancho de borne: 5,2 mm, Número de índices individuales: 72, altura del campo de texto: 5,2 mm, anchura del campo de texto: 4,45 mm | 1702.51 | 100 | BG | Marking and Installation (MI) | BG8 | BG8118 | 1 | 1 | SÍ | PC | F | 11,29 | G | 0 | 0 | 0 |  | 4046356598743 | 49119900 | PL | EC000761 | Imagen | Catálogo
0829243 | UCT1-TMF 6 | Marcador para bornes | Materiales UniCard para impresora de transferencia térmica, para rotular bornes con ranura para índice plana de Weidmüller, Conta Clip y Klemsan, 60 unidades, rotulables con THERMOMARK CARD y BLUEMARK LED, color: blanco | 744 | 100 | BG | Marking and Installation (MI) | BG2 | BG2118 | 10 | 10 | NO | PC |  | 10,26 | G | 124 | 80 | 52 | MM | 4046356591171 | 39269097 | PL | EC000761 | Imagen | Catálogo
0829247 | UCT1-TMF 6 BU | Marcador para bornes | Materiales UniCard para impresora de transferencia térmica, para rotular bornes con ranura para índice plana de Weidmüller, Conta Clip y Klemsan, 60 unidades, rotulables con THERMOMARK CARD y BLUEMARK LED, color: azul | 876.85 | 100 | BG | Marking and Installation (MI) | BG2 | BG2118 | 10 | 10 | NO | PC |  | 10,22 | G | 124 | 80 | 52 | MM | 4046356596428 | 39269097 | PL | EC000761 | Imagen | Catálogo
0829728 | UCT1-TMF 6 BU CUS | Marcador para bornes | Marcador para bornes, disponible: por esteras, azul, rotulado según las indicaciones del cliente, clase de montaje: encajar en ranura para índice plana, para ancho de borne: 6,2 mm, Número de índices individuales: 60, altura del campo de texto: 5,45 mm, anchura del campo de texto: 5,2 mm | 1702.51 | 100 | BG | Marking and Installation (MI) | BG8 | BG8118 | 1 | 1 | SÍ | PC | F | 9,99 | G | 0 | 0 | 0 |  | 4046356598811 | 49119900 | PL | EC000761 | Imagen | Catálogo
0829724 | UCT1-TMF 6 CUS | Marcador para bornes | Marcador para bornes, disponible: por esteras, blanco, rotulado según las indicaciones del cliente, clase de montaje: encajar en ranura para índice plana, para ancho de borne: 6,2 mm, Número de índices individuales: 60, altura del campo de texto: 5,45 mm, anchura del campo de texto: 5,2 mm | 1702.51 | 100 | BG | Marking and Installation (MI) | BG8 | BG8118 | 1 | 1 | SÍ | PC | F | 11,32 | G | 20 | 120 | 70 | MM | 4046356598774 | 49119900 | PL | EC000761 | Imagen | Catálogo
0829248 | UCT1-TMF 6 GN | Marcador para bornes | Materiales UniCard para impresora de transferencia térmica, para rotular bornes con ranura para índice plana de Weidmüller, Conta Clip y Klemsan, 60 unidades, rotulables con THERMOMARK CARD y BLUEMARK LED, color: verde | 876.85 | 100 | BG | Marking and Installation (MI) | BG2 | BG2118 | 10 | 10 | NO | PC |  | 10,20 | G | 124 | 80 | 52 | MM | 4046356596435 | 39269097 | PL | EC000761 | Imagen | Catálogo
0829729 | UCT1-TMF 6 GN CUS | Marcador para bornes | Marcador para bornes, disponible: por esteras, verde, rotulado según las indicaciones del cliente, clase de montaje: encajar en ranura para índice plana, para ancho de borne: 6,2 mm, Número de índices individuales: 60, altura del campo de texto: 5,45 mm, anchura del campo de texto: 5,2 mm | 1702.51 | 100 | BG | Marking and Installation (MI) | BG8 | BG8118 | 1 | 1 | SÍ | PC | F | 11,29 | G | 0 | 0 | 0 |  | 4046356598828 | 49119900 | PL | EC000761 | Imagen | Catálogo
0829245 | UCT1-TMF 6 OG | Marcador para bornes | Materiales UniCard para impresora de transferencia térmica, para rotular bornes con ranura para índice plana de Weidmüller, Conta Clip y Klemsan, 60 unidades, rotulables con THERMOMARK CARD y BLUEMARK LED, color: naranja | 876.85 | 100 | BG | Marking and Installation (MI) | BG2 | BG2118 | 10 | 10 | NO | PC |  | 10,24 | G | 124 | 80 | 52 | MM | 4046356596404 | 39269097 | PL | EC000761 | Imagen | Catálogo
0829726 | UCT1-TMF 6 OG CUS | Marcador para bornes | Marcador para bornes, disponible: por esteras, naranja, rotulado según las indicaciones del cliente, clase de montaje: encajar en ranura para índice plana, para ancho de borne: 6,2 mm, Número de índices individuales: 60, altura del campo de texto: 5,45 mm, anchura del campo de texto: 5,2 mm | 1702.51 | 100 | BG | Marking and Installation (MI) | BG8 | BG8118 | 1 | 1 | SÍ | PC | F | 9,99 | G | 0 | 0 | 0 |  | 4046356598798 | 49119900 | PL | EC000761 | Imagen | Catálogo
0829244 | UCT1-TMF 6 RD | Marcador para bornes | Materiales UniCard para impresora de transferencia térmica, para rotular bornes con ranura para índice plana de Weidmüller, Conta Clip y Klemsan, 60 unidades, rotulables con THERMOMARK CARD y BLUEMARK LED, color: rojo | 876.85 | 100 | BG | Marking and Installation (MI) | BG2 | BG2118 | 10 | 10 | NO | PC |  | 10,22 | G | 124 | 80 | 52 | MM | 4046356596398 | 39269097 | PL | EC000761 | Imagen | Catálogo
0829725 | UCT1-TMF 6 RD CUS | Marcador para bornes | Marcador para bornes, disponible: por esteras, rojo, rotulado según las indicaciones del cliente, clase de montaje: encajar en ranura para índice plana, para ancho de borne: 6,2 mm, Número de índices individuales: 60, altura del campo de texto: 5,45 mm, anchura del campo de texto: 5,2 mm | 1702.51 | 100 | BG | Marking and Installation (MI) | BG8 | BG8118 | 1 | 1 | SÍ | PC | F | 11,32 | G | 0 | 0 | 0 |  | 4046356598781 | 49119900 | PL | EC000761 | Imagen | Catálogo
0829246 | UCT1-TMF 6 YE | Marcador para bornes | Materiales UniCard para impresora de transferencia térmica, para rotular bornes con ranura para índice plana de Weidmüller, Conta Clip y Klemsan, 60 unidades, rotulables con THERMOMARK CARD y BLUEMARK LED, color: amarillo | 876.85 | 100 | BG | Marking and Installation (MI) | BG2 | BG2118 | 10 | 10 | NO | PC |  | 10,29 | G | 124 | 80 | 52 | MM | 4046356596411 | 39269097 | PL | EC000761 | Imagen | Catálogo
0829727 | UCT1-TMF 6 YE CUS | Marcador para bornes | Marcador para bornes, disponible: por esteras, amarillo, rotulado según las indicaciones del cliente, clase de montaje: encajar en ranura para índice plana, para ancho de borne: 6,2 mm, Número de índices individuales: 60, altura del campo de texto: 5,45 mm, anchura del campo de texto: 5,2 mm | 1702.51 | 100 | BG | Marking and Installation (MI) | BG8 | BG8118 | 1 | 1 | SÍ | PC | F | 11,39 | G | 0 | 0 | 0 |  | 4046356598804 | 49119900 | PL | EC000761 | Imagen | Catálogo
0803204 | UCT1U-TM 5 | Marcador para bornes | Materiales UniCard para impresora de transferencia térmica, para rotular bornes de las empresas Weidmüller, Conta Clip y Klemsan, 72 unidades, pie desplazado, rotulables con THERMOMARK CARD y BLUEMARK, color: blanco | 974.28 | 100 | BG | Marking and Installation (MI) | BG2 | BG2118 | 10 | 10 | NO | PC |  | 14,46 | G | 124 | 80 | 52 | MM | 4055626010991 | 39269097 | PL | EC000761 | Imagen | Catálogo
8191012 | UCT1U-TM 5 CUS | Marcador para bornes | Marcadores para bornes, para rotulación de los bornes de las empresas Weidmüller, Conta Clip y Klemsan, 72 unidades, pie desplazado, rotulables: a modo de esteras, rotulados según especificaciones del cliente, color: blanco | 1808.38 | 100 | BG | Marking and Installation (MI) | BG8 | BG8118 | 1 | 1 | SÍ | PC | F | 19,00 | G | 0 | 0 | 0 |  | 4055626011103 | 49119900 | PL | EC000761 | Imagen | Catálogo
0829249 | UCT2-TM 5/6 | Marcador para bornes | Materiales UniCard para impresora de transferencia térmica, para la rotulación de bornes de Wago, 72 unidades, rotulables con THERMOMARK CARD y BLUEMARK LED, color: blanco | 826.66 | 100 | BG | Marking and Installation (MI) | BG2 | BG2118 | 10 | 10 | NO | PC |  | 12,24 | G | 124 | 80 | 52 | MM | 4046356606318 | 39269097 | PL | EC000761 | Imagen | Catálogo
0829250 | UCT2-TM 5/6 CUS | Marcador para bornes | Marcador para bornes, disponible: por esteras, blanco, rotulado según las indicaciones del cliente, clase de montaje: encajar en ranura para índice alta, para ancho de borne: 5,2 mm, Número de índices individuales: 72, altura del campo de texto: 8,4 mm, anchura del campo de texto: 4,2 mm | 1808.38 | 100 | BG | Marking and Installation (MI) | BG8 | BG8118 | 1 | 1 | SÍ | PC | F | 15,90 | G | 0 | 0 | 0 |  | 4046356609951 | 49119900 | PL | EC000761 | Imagen | Catálogo
0829251 | UCT3-TM 5 | Marcador para bornes | Marcador para bornes, para la rotulación de bornas de los fabricantes Wieland y Legrand, Estera, blanco, sin rotular, rotulable con: BLUEMARK E.CARD, BLUEMARK ID COLOR, BLUEMARK ID, THERMOMARK PRIME 2.0, THERMOMARK PRIME, THERMOMARK CARD 2.0, THERMOMARK CARD, TOPMARK NEO, TOPMARK LASER, clase de montaje: enclavar, para ancho de borne: 5,2 mm, Número de índices individuales: 72, altura del campo de texto: 7,4 mm, anchura del campo de texto: 4 mm | 826.66 | 100 | BG | Marking and Installation (MI) | BG2 | BG2118 | 10 | 10 | NO | PC |  | 13,99 | G | 124 | 80 | 52 | MM | 4046356609456 | 39269097 | PL | EC000761 | Imagen | Catálogo
0829955 | UCT3-TM 5 CUS | Marcador para bornes | Marcador para bornes, disponible: por esteras, blanco, rotulado según las indicaciones del cliente, clase de montaje: encajar en ranura para índice alta, para ancho de borne: 5,2 mm, Número de índices individuales: 72, altura del campo de texto: 7,4 mm, anchura del campo de texto: 4 mm | 1808.38 | 100 | BG | Marking and Installation (MI) | BG8 | BG8118 | 1 | 1 | SÍ | PC | F | 14,94 | G | 0 | 0 | 0 |  | 4046356614863 | 49119900 | PL | EC000761 | Imagen | Catálogo
0829252 | UCT3-TM 6 | Marcador para bornes | Materiales UniCard para impresora de transferencia térmica, para rotular bornes de los fabricantes Wieland y Legrand, 60 unidades, rotulables con THERMOMARK CARD y BLUEMARK LED, color: blanco | 826.66 | 100 | BG | Marking and Installation (MI) | BG2 | BG2118 | 10 | 10 | NO | PC |  | 13,84 | G | 124 | 80 | 52 | MM | 4046356609449 | 39269097 | PL | EC000761 | Imagen | Catálogo
0829956 | UCT3-TM 6 CUS | Marcador para bornes | Marcador para bornes, disponible: por esteras, blanco, rotulado según las indicaciones del cliente, clase de montaje: encajar en ranura para índice alta, para ancho de borne: 6,2 mm, Número de índices individuales: 60, altura del campo de texto: 7,4 mm, anchura del campo de texto: 5 mm | 1808.38 | 100 | BG | Marking and Installation (MI) | BG8 | BG8118 | 1 | 1 | SÍ | PC | F | 14,91 | G | 0 | 0 | 0 |  | 4046356614870 | 49119900 | PL | EC000761 | Imagen | Catálogo
1056543 | UCT4-EMLP (27X12,5) | Marcador de plástico | Marcador de plástico, Estera, blanco, sin rotular, rotulable con: BLUEMARK E.CARD, BLUEMARK ID COLOR, BLUEMARK ID, THERMOMARK PRIME 2.0, THERMOMARK PRIME, THERMOMARK CARD 2.0, THERMOMARK CARD, TOPMARK NEO, TOPMARK LASER, clase de montaje: pegado, altura del campo de texto: 12,5 mm, anchura del campo de texto: 27 mm | 905.37 | 100 | BG | Marking and Installation (MI) | BG2 | BG2418 | 10 | 10 | NO | PC |  | 7,51 | G | 124 | 80 | 52 | MM | 4055626697321 | 39269097 | PL | EC001288 | Imagen | Catálogo
1056550 | UCT4-EMLP (27X12,5) SR | Marcador de plástico | Marcador de plástico, Estera, plata, sin rotular, rotulable con: BLUEMARK E.CARD, BLUEMARK ID COLOR, BLUEMARK ID, THERMOMARK PRIME 2.0, THERMOMARK PRIME, THERMOMARK CARD 2.0, THERMOMARK CARD, TOPMARK NEO, TOPMARK LASER, clase de montaje: pegado, altura del campo de texto: 12,5 mm, anchura del campo de texto: 27 mm | 905.37 | 100 | BG | Marking and Installation (MI) | BG2 | BG2418 | 10 | 10 | NO | PC |  | 7,51 | G | 124 | 79 | 51 | MM | 4055626697420 | 39269097 | PL | EC001288 | Imagen | Catálogo
1056547 | UCT4-EMLP (27X17,5) | Marcador de plástico | Marcador de plástico, Estera, blanco, sin rotular, rotulable con: BLUEMARK E.CARD, BLUEMARK ID COLOR, BLUEMARK ID, THERMOMARK PRIME 2.0, THERMOMARK PRIME, THERMOMARK CARD 2.0, THERMOMARK CARD, TOPMARK NEO, TOPMARK LASER, clase de montaje: pegado, altura del campo de texto: 17,5 mm, anchura del campo de texto: 27 mm | 905.37 | 100 | BG | Marking and Installation (MI) | BG2 | BG2418 | 10 | 10 | NO | PC |  | 8,52 | G | 125 | 80 | 50 | MM | 4055626694948 | 39269097 | PL | EC001288 | Imagen | Catálogo
1056553 | UCT4-EMLP (27X17,5) SR | Marcador de plástico | Marcador de plástico, Estera, plata, sin rotular, rotulable con: BLUEMARK E.CARD, BLUEMARK ID COLOR, BLUEMARK ID, THERMOMARK PRIME 2.0, THERMOMARK PRIME, THERMOMARK CARD 2.0, THERMOMARK CARD, TOPMARK NEO, TOPMARK LASER, clase de montaje: pegado, altura del campo de texto: 17,5 mm, anchura del campo de texto: 27 mm | 905.37 | 100 | BG | Marking and Installation (MI) | BG2 | BG2418 | 10 | 10 | NO | PC |  | 8,45 | G | 51 | 79 | 124 | MM | 4055626697703 | 39269097 | PL | EC001288 | Imagen | Catálogo
1056549 | UCT4-EMLP (27X27) | Marcador de plástico | Marcador de plástico, Estera, blanco, sin rotular, rotulable con: BLUEMARK E.CARD, BLUEMARK ID COLOR, BLUEMARK ID, THERMOMARK PRIME 2.0, THERMOMARK PRIME, THERMOMARK CARD 2.0, THERMOMARK CARD, TOPMARK NEO, TOPMARK LASER, clase de montaje: pegado, altura del campo de texto: 27 mm, anchura del campo de texto: 27 mm | 1686.33 | 100 | BG | Marking and Installation (MI) | BG2 | BG2418 | 10 | 10 | NO | PC |  | 10,15 | G | 124 | 80 | 51 | MM | 4055626697635 | 39269097 | PL | EC001288 | Imagen | Catálogo
1056554 | UCT4-EMLP (27X27) SR | Marcador de plástico | Marcador de plástico, Estera, plata, sin rotular, rotulable con: BLUEMARK E.CARD, BLUEMARK ID COLOR, BLUEMARK ID, THERMOMARK PRIME 2.0, THERMOMARK PRIME, THERMOMARK CARD 2.0, THERMOMARK CARD, TOPMARK NEO, TOPMARK LASER, clase de montaje: pegado, altura del campo de texto: 27 mm, anchura del campo de texto: 27 mm | 1686.33 | 100 | BG | Marking and Installation (MI) | BG2 | BG2418 | 10 | 10 | NO | PC |  | 10,08 | G | 124 | 80 | 52 | MM | 4055626697031 | 39269097 | PL | EC001288 | Imagen | Catálogo
1073985 | UCT4-EMP (27X12,5) | Marcador de plástico | Marcador de plástico, Estera, blanco, sin rotular, rotulable con: BLUEMARK E.CARD, BLUEMARK ID COLOR, BLUEMARK ID, THERMOMARK PRIME 2.0, THERMOMARK PRIME, THERMOMARK CARD 2.0, THERMOMARK CARD, TOPMARK NEO, TOPMARK LASER, clase de montaje: enclavar, altura del campo de texto: 12,5 mm, anchura del campo de texto: 27 mm | 759.14 | 100 | BG | Marking and Installation (MI) | BG2 | BG2418 | 10 | 10 | NO | PC |  | 7,35 | G | 124 | 80 | 52 | MM | 4055626771700 | 39269097 | PL | EC001288 | Imagen | Catálogo
1073986 | UCT4-EMP (27X12,5) SR | Marcador de plástico | Marcador de plástico, Estera, plata, sin rotular, rotulable con: BLUEMARK E.CARD, BLUEMARK ID COLOR, BLUEMARK ID, THERMOMARK PRIME 2.0, THERMOMARK PRIME, THERMOMARK CARD 2.0, THERMOMARK CARD, TOPMARK NEO, TOPMARK LASER, clase de montaje: enclavar, altura del campo de texto: 12,5 mm, anchura del campo de texto: 27 mm | 759.14 | 100 | BG | Marking and Installation (MI) | BG2 | BG2418 | 10 | 10 | NO | PC |  | 7,39 | G | 125 | 80 | 51 | MM | 4055626770581 | 39269097 | PL | EC001288 | Imagen | Catálogo
1073987 | UCT4-EMP (27X17,5) | Marcador de plástico | Marcador de plástico, Estera, blanco, sin rotular, rotulable con: BLUEMARK E.CARD, BLUEMARK ID COLOR, BLUEMARK ID, THERMOMARK PRIME 2.0, THERMOMARK PRIME, THERMOMARK CARD 2.0, THERMOMARK CARD, TOPMARK NEO, TOPMARK LASER, clase de montaje: enclavar, altura del campo de texto: 17,5 mm, anchura del campo de texto: 27 mm | 759.14 | 100 | BG | Marking and Installation (MI) | BG2 | BG2418 | 10 | 10 | NO | PC |  | 8,17 | G | 50 | 79 | 124 | MM | 4055626771397 | 39269097 | PL | EC001288 | Imagen | Catálogo
1073989 | UCT4-EMP (27X17,5) SR | Marcador de plástico | Marcador de plástico, Estera, plata, sin rotular, rotulable con: BLUEMARK E.CARD, BLUEMARK ID COLOR, BLUEMARK ID, THERMOMARK PRIME 2.0, THERMOMARK PRIME, THERMOMARK CARD 2.0, THERMOMARK CARD, TOPMARK NEO, TOPMARK LASER, clase de montaje: enclavar, altura del campo de texto: 17,5 mm, anchura del campo de texto: 27 mm | 759.14 | 100 | BG | Marking and Installation (MI) | BG2 | BG2418 | 10 | 10 | NO | PC |  | 8,11 | G | 125 | 80 | 51 | MM | 4055626770956 | 39269097 | PL | EC001288 | Imagen | Catálogo
1073990 | UCT4-EMP (27X27) | Marcador de plástico | Marcador de plástico, Estera, blanco, sin rotular, rotulable con: BLUEMARK E.CARD, BLUEMARK ID COLOR, BLUEMARK ID, THERMOMARK PRIME 2.0, THERMOMARK PRIME, THERMOMARK CARD 2.0, THERMOMARK CARD, TOPMARK NEO, TOPMARK LASER, clase de montaje: enclavar, altura del campo de texto: 27 mm, anchura del campo de texto: 27 mm | 1563.91 | 100 | BG | Marking and Installation (MI) | BG2 | BG2418 | 10 | 10 | NO | PC |  | 9,72 | G | 124 | 80 | 51 | MM | 4055626770598 | 39269097 | PL | EC001288 | Imagen | Catálogo
1073991 | UCT4-EMP (27X27) SR | Marcador de plástico | Marcador de plástico, Estera, plata, sin rotular, rotulable con: BLUEMARK E.CARD, BLUEMARK ID COLOR, BLUEMARK ID, THERMOMARK PRIME 2.0, THERMOMARK PRIME, THERMOMARK CARD 2.0, THERMOMARK CARD, TOPMARK NEO, TOPMARK LASER, clase de montaje: enclavar, altura del campo de texto: 27 mm, anchura del campo de texto: 27 mm | 1563.91 | 100 | BG | Marking and Installation (MI) | BG2 | BG2418 | 10 | 10 | NO | PC |  | 9,44 | G | 124 | 80 | 50 | MM | 4055626771533 | 39269097 | PL | EC001288 | Imagen | Catálogo
0828750 | UCT5-TM 5 | Marcador para bornes | Marcador para bornes, para la rotulación de bornas Cabur, Estera, blanco, sin rotular, rotulable con: BLUEMARK E.CARD, BLUEMARK ID COLOR, BLUEMARK ID, THERMOMARK PRIME 2.0, THERMOMARK PRIME, THERMOMARK CARD 2.0, THERMOMARK CARD, TOPMARK NEO, TOPMARK LASER, clase de montaje: enclavar, para ancho de borne: 5,5 mm, Número de índices individuales: 66, altura del campo de texto: 10 mm, anchura del campo de texto: 5 mm | 826.66 | 100 | BG | Marking and Installation (MI) | BG2 | BG2118 | 10 | 10 | NO | PC |  | 14,48 | G | 124 | 80 | 52 | MM | 4046356544900 | 39269097 | PL | EC000761 | Imagen | Catálogo
0829742 | UCT5-TM 5 CUS | Marcador para bornes | Marcador para bornes, disponible: por esteras, blanco, rotulado según las indicaciones del cliente, clase de montaje: encajar en ranura para índice alta, para ancho de borne: 5,2 mm, Número de índices individuales: 66, altura del campo de texto: 10 mm, anchura del campo de texto: 5 mm | 1808.38 | 100 | BG | Marking and Installation (MI) | BG8 | BG8118 | 1 | 1 | SÍ | PC | F | 15,55 | G | 0 | 0 | 0 |  | 4046356598910 | 49119900 | PL | EC000761 | Imagen | Catálogo
0828752 | UCT5-TM 6 | Marcador para bornes | Marcador para bornes, para la rotulación de bornas Cabur, Estera, blanco, sin rotular, rotulable con: BLUEMARK E.CARD, BLUEMARK ID COLOR, BLUEMARK ID, THERMOMARK PRIME 2.0, THERMOMARK PRIME, THERMOMARK CARD 2.0, THERMOMARK CARD, TOPMARK NEO, TOPMARK LASER, clase de montaje: enclavar, para ancho de borne: 6,5 mm, Número de índices individuales: 54, altura del campo de texto: 10 mm, anchura del campo de texto: 6 mm | 826.66 | 100 | BG | Marking and Installation (MI) | BG2 | BG2118 | 10 | 10 | NO | PC |  | 14,52 | G | 124 | 80 | 52 | MM | 4046356544917 | 39269097 | PL | EC000761 | Imagen | Catálogo
0829743 | UCT5-TM 6 CUS | Marcador para bornes | Marcador para bornes, disponible: por esteras, blanco, rotulado según las indicaciones del cliente, clase de montaje: encajar en ranura para índice alta, para ancho de borne: 6,2 mm, Número de índices individuales: 54, altura del campo de texto: 10 mm, anchura del campo de texto: 6 mm | 1808.38 | 100 | BG | Marking and Installation (MI) | BG8 | BG8118 | 1 | 1 | SÍ | PC | F | 15,57 | G | 0 | 0 | 0 |  | 4046356598927 | 49119900 | PL | EC000761 | Imagen | Catálogo
0830756 | UCT6M-TM 5 | Marcador para bornes | Marcador para bornes, Para rotular bornas ABB de la serie SNK, Estera, blanco, sin rotular, rotulable con: BLUEMARK E.CARD, BLUEMARK ID COLOR, BLUEMARK ID, THERMOMARK PRIME 2.0, THERMOMARK PRIME, THERMOMARK CARD 2.0, THERMOMARK CARD, TOPMARK NEO, TOPMARK LASER, clase de montaje: enclavar, para ancho de borne: 5,2 mm, Número de índices individuales: 60, altura del campo de texto: 11,3 mm, anchura del campo de texto: 4,17 mm | 826.66 | 100 | BG | Marking and Installation (MI) | BG2 | BG2118 | 10 | 10 | NO | PC |  | 12,57 | G | 124 | 80 | 52 | MM | 4046356745628 | 39269097 | PL | EC000761 | Imagen | Catálogo
0830762 | UCT6M-TM 5 CUS | Marcadores para bornes serie SNK de ABB | Marcadores para bornes serie SNK de ABB, disponible: por esteras, blanco, rotulado según las indicaciones del cliente, clase de montaje: encajar en ranura para índice alta, para ancho de borne: 5,2 mm, Número de índices individuales: 60, altura del campo de texto: 11,3 mm, anchura del campo de texto: 4,17 mm | 1808.38 | 100 | BG | Marking and Installation (MI) | BG8 | BG8118 | 1 | 1 | SÍ | PC | F | 13,11 | G | 2 | 120 | 80 | MM | 4046356745789 | 49119900 | PL | EC000761 | Imagen | Catálogo
0830757 | UCT6M-TM 6 | Marcador para bornes | Marcador para bornes, Para rotular bornas ABB de la serie SNK, Estera, blanco, sin rotular, rotulable con: BLUEMARK E.CARD, BLUEMARK ID COLOR, BLUEMARK ID, THERMOMARK PRIME 2.0, THERMOMARK PRIME, THERMOMARK CARD 2.0, THERMOMARK CARD, TOPMARK NEO, TOPMARK LASER, clase de montaje: enclavar, para ancho de borne: 6 mm, Número de índices individuales: 50, altura del campo de texto: 11,3 mm, anchura del campo de texto: 4,85 mm | 826.66 | 100 | BG | Marking and Installation (MI) | BG2 | BG2118 | 10 | 10 | NO | PC |  | 12,43 | G | 124 | 80 | 52 | MM | 4046356745635 | 39269097 | PL | EC000761 | Imagen | Catálogo
0830763 | UCT6M-TM 6 CUS | Marcadores para bornes serie SNK de ABB | Marcadores para bornes serie SNK de ABB, disponible: por esteras, blanco, rotulado según las indicaciones del cliente, clase de montaje: encajar en ranura para índice alta, para ancho de borne: 6 mm, Número de índices individuales: 50, altura del campo de texto: 11,3 mm, anchura del campo de texto: 4,85 mm | 1808.38 | 100 | BG | Marking and Installation (MI) | BG8 | BG8118 | 1 | 1 | SÍ | PC | F | 12,87 | G | 0 | 0 | 0 |  | 4046356745796 | 49119900 | PL | EC000761 | Imagen | Catálogo
0830758 | UCT6M-TM 8 | Marcador para bornes | Marcador para bornes, Para rotular bornas ABB de la serie SNK, Estera, blanco, sin rotular, rotulable con: BLUEMARK E.CARD, BLUEMARK ID COLOR, BLUEMARK ID, THERMOMARK PRIME 2.0, THERMOMARK PRIME, THERMOMARK CARD 2.0, THERMOMARK CARD, TOPMARK NEO, TOPMARK LASER, clase de montaje: enclavar, para ancho de borne: 8 mm, Número de índices individuales: 35, altura del campo de texto: 11,3 mm, anchura del campo de texto: 6,85 mm | 826.66 | 100 | BG | Marking and Installation (MI) | BG2 | BG2118 | 10 | 10 | NO | PC |  | 11,89 | G | 124 | 80 | 52 | MM | 4046356745642 | 39269097 | PL | EC000761 | Imagen | Catálogo
0830764 | UCT6M-TM 8 CUS | Marcadores para bornes serie SNK de ABB | Marcadores para bornes serie SNK de ABB, disponible: por esteras, blanco, rotulado según las indicaciones del cliente, clase de montaje: encajar en ranura para índice alta, para ancho de borne: 8 mm, Número de índices individuales: 35, altura del campo de texto: 11,3 mm, anchura del campo de texto: 6,85 mm | 1808.38 | 100 | BG | Marking and Installation (MI) | BG8 | BG8118 | 1 | 1 | SÍ | PC | F | 12,49 | G | 0 | 0 | 0 |  | 4046356745802 | 49119900 | PL | EC000761 | Imagen | Catálogo
0830753 | UCT6R-TM 5 | Marcador para bornes | Marcador para bornes, Para rotular bornas Entrelec, Estera, blanco, sin rotular, rotulable con: BLUEMARK E.CARD, BLUEMARK ID COLOR, BLUEMARK ID, THERMOMARK PRIME 2.0, THERMOMARK PRIME, THERMOMARK CARD 2.0, THERMOMARK CARD, TOPMARK NEO, TOPMARK LASER, clase de montaje: enclavar, para ancho de borne: 5 mm, Número de índices individuales: 60, altura del campo de texto: 9,3 mm, anchura del campo de texto: 3,85 mm | 826.66 | 100 | BG | Marking and Installation (MI) | BG2 | BG2118 | 10 | 10 | NO | PC |  | 10,47 | G | 124 | 80 | 52 | MM | 4046356745598 | 39269097 | PL | EC000761 | Imagen | Catálogo
0830759 | UCT6R-TM 5 CUS | Marcador para bornes ENTRELEC | Marcador para bornes ENTRELEC, disponible: por esteras, blanco, rotulado según las indicaciones del cliente, clase de montaje: encajar en ranura para índice alta, para ancho de borne: 5 mm, Número de índices individuales: 60, altura del campo de texto: 9,3 mm, anchura del campo de texto: 3,85 mm | 1808.38 | 100 | BG | Marking and Installation (MI) | BG8 | BG8118 | 1 | 1 | SÍ | PC | F | 11,12 | G | 10 | 73 | 144 | MM | 4046356745659 | 49119900 | PL | EC000761 | Imagen | Catálogo
0830754 | UCT6R-TM 6 | Marcador para bornes | Marcador para bornes, Para rotular bornas Entrelec, Estera, blanco, sin rotular, rotulable con: BLUEMARK E.CARD, BLUEMARK ID COLOR, BLUEMARK ID, THERMOMARK PRIME 2.0, THERMOMARK PRIME, THERMOMARK CARD 2.0, THERMOMARK CARD, TOPMARK NEO, TOPMARK LASER, clase de montaje: enclavar, para ancho de borne: 6 mm, Número de índices individuales: 50, altura del campo de texto: 9,3 mm, anchura del campo de texto: 4,85 mm | 826.66 | 100 | BG | Marking and Installation (MI) | BG2 | BG2118 | 10 | 10 | NO | PC |  | 10,85 | G | 124 | 80 | 52 | MM | 4046356745604 | 39269097 | PL | EC000761 | Imagen | Catálogo
0830760 | UCT6R-TM 6 CUS | Marcador para bornes ENTRELEC | Marcador para bornes ENTRELEC, disponible: por esteras, blanco, rotulado según las indicaciones del cliente, clase de montaje: encajar en ranura para índice alta, para ancho de borne: 6 mm, Número de índices individuales: 50, altura del campo de texto: 9,3 mm, anchura del campo de texto: 4,85 mm | 1808.38 | 100 | BG | Marking and Installation (MI) | BG8 | BG8118 | 1 | 1 | SÍ | PC | F | 9,89 | G | 5 | 150 | 110 | MM | 4046356745666 | 49119900 | PL | EC000761 | Imagen | Catálogo
0830755 | UCT6R-TM 8 | Marcador para bornes | Marcador para bornes, Para rotular bornas Entrelec, Estera, blanco, sin rotular, rotulable con: BLUEMARK E.CARD, BLUEMARK ID COLOR, BLUEMARK ID, THERMOMARK PRIME 2.0, THERMOMARK PRIME, THERMOMARK CARD 2.0, THERMOMARK CARD, TOPMARK NEO, TOPMARK LASER, clase de montaje: enclavar, para ancho de borne: 7,9 mm, Número de índices individuales: 35, altura del campo de texto: 9,3 mm, anchura del campo de texto: 6,75 mm | 826.66 | 100 | BG | Marking and Installation (MI) | BG2 | BG2118 | 10 | 10 | NO | PC |  | 10,41 | G | 124 | 80 | 52 | MM | 4046356745611 | 39269097 | PL | EC000761 | Imagen | Catálogo
0830761 | UCT6R-TM 8 CUS | Marcador para bornes ENTRELEC | Marcador para bornes ENTRELEC, disponible: por esteras, blanco, rotulado según las indicaciones del cliente, clase de montaje: encajar en ranura para índice alta, para ancho de borne: 7,9 mm, Número de índices individuales: 35, altura del campo de texto: 9,3 mm, anchura del campo de texto: 6,75 mm | 1808.38 | 100 | BG | Marking and Installation (MI) | BG8 | BG8118 | 1 | 1 | SÍ | PC | F | 10,86 | G | 2 | 125 | 75 | MM | 4046356745772 | 49119900 | PL | EC000761 | Imagen | Catálogo
0801470 | UCT-EM (10X5) | Rótulo para encajar | Rótulo para encajar, Estera, blanco, sin rotular, rotulable con: BLUEMARK E.CARD, BLUEMARK ID COLOR, BLUEMARK ID, BLUEMARK CLED, THERMOMARK PRIME 2.0, THERMOMARK PRIME, THERMOMARK CARD 2.0, THERMOMARK CARD, TOPMARK NEO, TOPMARK LASER, clase de montaje: enclavar, Número de índices individuales: 60, altura del campo de texto: 5 mm, anchura del campo de texto: 10 mm | 1127.1 | 100 | BG | Marking and Installation (MI) | BG2 | BG2418 | 10 | 10 | NO | PC |  | 12,31 | G | 124 | 80 | 52 | MM | 4046356673112 | 39269097 | PL | EC001288 | Imagen | Catálogo
0801554 | UCT-EM (10X5) CUS | Rótulo para encajar | UniCard-Matte, para rotulación de aparatos de otros fabricantes, para consultar el cuadro sinóptico véase área de descargas, rotulado según indicaciones del cliente | 2272.41 | 100 | BG | Marking and Installation (MI) | BG8 | BG8148 | 1 | 1 | SÍ | PC | F | 11,36 | G | 3 | 120 | 75 | MM | 4046356682978 | 49119900 | PL | EC001288 | Imagen | Catálogo
0801498 | UCT-EM (10X7) | Rótulo para encajar | Rótulo para encajar, Estera, blanco, sin rotular, rotulable con: BLUEMARK E.CARD, BLUEMARK ID COLOR, BLUEMARK ID, BLUEMARK CLED, THERMOMARK PRIME 2.0, THERMOMARK PRIME, THERMOMARK CARD 2.0, THERMOMARK CARD, TOPMARK NEO, TOPMARK LASER, clase de montaje: enclavar, Número de índices individuales: 36, altura del campo de texto: 7 mm, anchura del campo de texto: 10 mm | 1127.1 | 100 | BG | Marking and Installation (MI) | BG2 | BG2418 | 10 | 10 | NO | PC |  | 9,74 | G | 124 | 80 | 52 | MM | 4046356673464 | 39269097 | PL | EC001288 | Imagen | Catálogo
0801585 | UCT-EM (10X7) CUS | Rótulo para encajar | UniCard-Matte, para rotulación de aparatos de otros fabricantes, para consultar el cuadro sinóptico véase área de descargas, rotulado según indicaciones del cliente | 1996.33 | 100 | BG | Marking and Installation (MI) | BG8 | BG8148 | 1 | 1 | SÍ | PC | F | 14,90 | G | 0 | 0 | 0 |  | 4046356683210 | 49119900 | PL | EC001288 | Imagen | Catálogo
0803483 | UCT-EM (10X7) YE | Rótulo para encajar | Rótulo para encajar, Estera, amarillo, sin rotular, rotulable con: BLUEMARK E.CARD, BLUEMARK ID COLOR, BLUEMARK ID, BLUEMARK CLED, THERMOMARK PRIME 2.0, THERMOMARK PRIME, THERMOMARK CARD 2.0, THERMOMARK CARD, TOPMARK NEO, TOPMARK LASER, clase de montaje: enclavar, Número de índices individuales: 36, altura del campo de texto: 7 mm, anchura del campo de texto: 10 mm | 1083.81 | 100 | BG | Marking and Installation (MI) | BG2 | BG2418 | 10 | 10 | NO | PC |  | 10,21 | G | 124 | 80 | 52 | MM | 4055626113760 | 39269097 | PL | EC001288 | Imagen | Catálogo
8191838 | UCT-EM (10X7) YE CUS | Rótulo para encajar | Rótulo para encajar, Estera, amarillo, rotulado según las indicaciones del cliente, clase de montaje: encajar en soporte para señalización, Número de índices individuales: 36, altura del campo de texto: 7 mm, anchura del campo de texto: 10 mm | 1864.57 | 100 | BG | Marking and Installation (MI) | BG8 | BG8149 | 1 | 1 | SÍ | PC | F | 9,99 | G | 0 | 0 | 0 |  | 4055626113791 | 49119900 | PL | EC001288 | Imagen | Catálogo
0801485 | UCT-EM (10X8) | Rótulo para encajar | Rótulo para encajar, Estera, blanco, sin rotular, rotulable con: BLUEMARK E.CARD, BLUEMARK ID COLOR, BLUEMARK ID, BLUEMARK CLED, THERMOMARK PRIME 2.0, THERMOMARK PRIME, THERMOMARK CARD 2.0, THERMOMARK CARD, TOPMARK NEO, TOPMARK LASER, clase de montaje: enclavar, Número de índices individuales: 36, altura del campo de texto: 8 mm, anchura del campo de texto: 10 mm | 1127.1 | 100 | BG | Marking and Installation (MI) | BG2 | BG2418 | 10 | 10 | NO | PC |  | 13,22 | G | 124 | 80 | 52 | MM | 4046356673358 | 39269097 | PL | EC001288 | Imagen | Catálogo
0801570 | UCT-EM (10X8) CUS | Rótulo para encajar | UniCard-Matte, para rotulación de aparatos de otros fabricantes, para consultar el cuadro sinóptico véase área de descargas, rotulado según indicaciones del cliente | 2402.34 | 100 | BG | Marking and Installation (MI) | BG8 | BG8148 | 1 | 1 | SÍ | PC | F | 14,90 | G | 0 | 0 | 0 |  | 4046356683104 | 49119900 | PL | EC001288 | Imagen | Catálogo
0803482 | UCT-EM (10X8) YE | Rótulo para encajar | Rótulo para encajar, Estera, amarillo, sin rotular, rotulable con: BLUEMARK E.CARD, BLUEMARK ID COLOR, BLUEMARK ID, BLUEMARK CLED, THERMOMARK PRIME 2.0, THERMOMARK PRIME, THERMOMARK CARD 2.0, THERMOMARK CARD, TOPMARK NEO, TOPMARK LASER, clase de montaje: enclavar, Número de índices individuales: 36, altura del campo de texto: 8 mm, anchura del campo de texto: 10 mm | 1083.81 | 100 | BG | Marking and Installation (MI) | BG2 | BG2418 | 10 | 10 | NO | PC |  | 13,22 | G | 124 | 80 | 52 | MM | 4055626113753 | 39269097 | PL | EC001288 | Imagen | Catálogo
8191837 | UCT-EM (10X8) YE CUS | Rótulo para encajar | Rótulo para encajar, Estera, amarillo, rotulado según las indicaciones del cliente, clase de montaje: encajar en soporte para señalización, Número de índices individuales: 36, altura del campo de texto: 8 mm, anchura del campo de texto: 10 mm | 2128.5 | 100 | BG | Marking and Installation (MI) | BG8 | BG8148 | 1 | 1 | SÍ | PC | F | 9,99 | G | 0 | 0 | 0 |  | 4055626113784 | 49119900 | PL | EC001288 | Imagen | Catálogo
0801502 | UCT-EM (12X3,3) | Rótulo para encajar | Rótulo para encajar, Estera, blanco, sin rotular, rotulable con: BLUEMARK E.CARD, BLUEMARK ID COLOR, BLUEMARK ID, BLUEMARK CLED, THERMOMARK PRIME 2.0, THERMOMARK PRIME, THERMOMARK CARD 2.0, THERMOMARK CARD, TOPMARK NEO, TOPMARK LASER, clase de montaje: enclavar, Número de índices individuales: 30, altura del campo de texto: 3,3 mm, anchura del campo de texto: 12 mm | 1127.1 | 100 | BG | Marking and Installation (MI) | BG2 | BG2418 | 10 | 10 | NO | PC |  | 12,00 | G | 124 | 80 | 52 | MM | 4046356673495 | 39269097 | PL | EC001288 | Imagen | Catálogo
0801577 | UCT-EM (12X3,3) CUS | Rótulo para encajar | UniCard-Matte, para rotulación de aparatos de otros fabricantes, para consultar el cuadro sinóptico véase área de descargas, rotulado según indicaciones del cliente | 1413.71 | 100 | BG | Marking and Installation (MI) | BG8 | BG8148 | 1 | 1 | NO | PC | F | 9,84 | G | 0 | 0 | 0 |  | 4046356683241 | 49119900 | PL | EC001288 | Imagen | Catálogo
1057107 | UCT-EM (12X3,3) YE | Rótulo para encajar | Rótulo para encajar, Estera, amarillo, sin rotular, rotulable con: BLUEMARK E.CARD, BLUEMARK ID COLOR, BLUEMARK ID, BLUEMARK CLED, THERMOMARK PRIME, THERMOMARK CARD 2.0, THERMOMARK CARD, TOPMARK NEO, TOPMARK LASER, clase de montaje: enclavar, Número de índices individuales: 30, altura del campo de texto: 3,3 mm, anchura del campo de texto: 12 mm | 1127.1 | 100 | BG | Marking and Installation (MI) | BG2 | BG2418 | 10 | 10 | NO | PC |  | 10,68 | G | 125 | 80 | 51 | MM | 4055626697796 | 39269097 | PL | EC001288 | Imagen | Catálogo
0801503 | UCT-EM (12X6) | Rótulo para encajar | Rótulo para encajar, Estera, blanco, sin rotular, rotulable con: BLUEMARK E.CARD, BLUEMARK ID COLOR, BLUEMARK ID, BLUEMARK CLED, THERMOMARK PRIME 2.0, THERMOMARK PRIME, THERMOMARK CARD 2.0, THERMOMARK CARD, TOPMARK NEO, TOPMARK LASER, clase de montaje: enclavar, Número de índices individuales: 30, altura del campo de texto: 6 mm, anchura del campo de texto: 12 mm | 1127.1 | 100 | BG | Marking and Installation (MI) | BG2 | BG2418 | 10 | 10 | NO | PC |  | 12,02 | G | 124 | 80 | 52 | MM | 4046356673501 | 39269097 | PL | EC001288 | Imagen | Catálogo
0801578 | UCT-EM (12X6) CUS | Rótulo para encajar | UniCard-Matte, para rotulación de aparatos de otros fabricantes, para consultar el cuadro sinóptico véase área de descargas, rotulado según indicaciones del cliente | 1589.48 | 100 | BG | Marking and Installation (MI) | BG8 | BG8148 | 1 | 1 | NO | PC | F | 14,90 | G | 0 | 0 | 0 |  | 4046356683272 | 49119900 | PL | EC001288 | Imagen | Catálogo
1049774 | UCT-EM (12X6) YE | Rótulo para encajar | Rótulo para encajar, Estera, amarillo, sin rotular, rotulable con: BLUEMARK E.CARD, BLUEMARK ID COLOR, BLUEMARK ID, BLUEMARK CLED, THERMOMARK PRIME, THERMOMARK CARD 2.0, THERMOMARK CARD, TOPMARK NEO, TOPMARK LASER, clase de montaje: enclavar, Número de índices individuales: 30, altura del campo de texto: 6 mm, anchura del campo de texto: 12 mm | 1105.03 | 100 | BG | Marking and Installation (MI) | BG2 | BG2418 | 10 | 10 | NO | PC |  | 12,02 | G | 124 | 80 | 52 | MM | 4055626661193 | 39269097 | PL | EC001288 | Imagen | Catálogo
0801501 | UCT-EM (12X7) | Rótulo para encajar | Rótulo para encajar, Estera, blanco, sin rotular, rotulable con: BLUEMARK E.CARD, BLUEMARK ID COLOR, BLUEMARK ID, BLUEMARK CLED, THERMOMARK PRIME 2.0, THERMOMARK PRIME, THERMOMARK CARD 2.0, THERMOMARK CARD, TOPMARK NEO, TOPMARK LASER, clase de montaje: enclavar, Número de índices individuales: 30, altura del campo de texto: 7 mm, anchura del campo de texto: 12 mm | 1127.1 | 100 | BG | Marking and Installation (MI) | BG2 | BG2418 | 10 | 10 | NO | PC |  | 12,72 | G | 124 | 80 | 52 | MM | 4046356673488 | 39269097 | PL | EC001288 | Imagen | Catálogo
0801587 | UCT-EM (12X7) CUS | Rótulo para encajar | UniCard-Matte, para rotulación de aparatos de otros fabricantes, para consultar el cuadro sinóptico véase área de descargas, rotulado según indicaciones del cliente | 2003.06 | 100 | BG | Marking and Installation (MI) | BG8 | BG8148 | 1 | 1 | SÍ | PC | F | 14,90 | G | 2 | 120 | 77 | MM | 4046356683234 | 49119900 | PL | EC001288 | Imagen | Catálogo
1058146 | UCT-EM (12X8) | Rótulo para encajar | Rótulo para encajar, Estera, blanco, sin rotular, rotulable con: BLUEMARK E.CARD, BLUEMARK ID COLOR, BLUEMARK ID, BLUEMARK CLED, THERMOMARK PRIME, THERMOMARK CARD 2.0, THERMOMARK CARD, TOPMARK NEO, TOPMARK LASER, clase de montaje: enclavar, Número de índices individuales: 30, altura del campo de texto: 8 mm, anchura del campo de texto: 12 mm | 2231.82 | 100 | BG | Marking and Installation (MI) | BG2 | BG2418 | 10 | 10 | NO | PC |  | 11,65 | G | 126 | 80 | 50 | MM | 4055626702452 | 39269097 | PL | EC001288 | Imagen | Catálogo
0801504 | UCT-EM (15X10) | Rótulo para encajar | Rótulo para encajar, Estera, blanco, sin rotular, rotulable con: BLUEMARK E.CARD, BLUEMARK ID COLOR, BLUEMARK ID, BLUEMARK CLED, THERMOMARK PRIME 2.0, THERMOMARK PRIME, THERMOMARK CARD 2.0, THERMOMARK CARD, TOPMARK NEO, TOPMARK LASER, clase de montaje: enclavar, Número de índices individuales: 16, altura del campo de texto: 10 mm, anchura del campo de texto: 15 mm | 1127.1 | 100 | BG | Marking and Installation (MI) | BG2 | BG2418 | 10 | 10 | NO | PC |  | 11,00 | G | 124 | 80 | 52 | MM | 4046356673518 | 39269097 | PL | EC001288 | Imagen | Catálogo
0801588 | UCT-EM (15X10) CUS | Rótulo para encajar | UniCard-Matte, para rotulación de aparatos de otros fabricantes, para consultar el cuadro sinóptico véase área de descargas, rotulado según indicaciones del cliente | 1592.32 | 100 | BG | Marking and Installation (MI) | BG8 | BG8148 | 1 | 1 | SÍ | PC | F | 14,90 | G | 1 | 78 | 127 | MM | 4046356683258 | 49119900 | PL | EC001288 | Imagen | Catálogo
0801482 | UCT-EM (17,5X7,5) | Rótulo para encajar | Rótulo para encajar, Estera, blanco, sin rotular, rotulable con: BLUEMARK E.CARD, BLUEMARK ID COLOR, BLUEMARK ID, BLUEMARK CLED, THERMOMARK PRIME 2.0, THERMOMARK PRIME, THERMOMARK CARD 2.0, THERMOMARK CARD, TOPMARK NEO, TOPMARK LASER, clase de montaje: enclavar, Número de índices individuales: 24, altura del campo de texto: 7,5 mm, anchura del campo de texto: 17,5 mm | 1127.1 | 100 | BG | Marking and Installation (MI) | BG2 | BG2418 | 10 | 10 | NO | PC |  | 11,88 | G | 124 | 80 | 52 | MM | 4046356673327 | 39269097 | PL | EC001288 | Imagen | Catálogo
0801566 | UCT-EM (17,5X7,5) CUS | Rótulo para encajar | UniCard-Matte, para rotulación de aparatos de otros fabricantes, para consultar el cuadro sinóptico véase área de descargas, rotulado según indicaciones del cliente | 2400.41 | 100 | BG | Marking and Installation (MI) | BG8 | BG8148 | 1 | 1 | SÍ | PC | F | 14,90 | G | 0 | 0 | 0 |  | 4046356683074 | 49119900 | PL | EC001288 | Imagen | Catálogo
0801496 | UCT-EM (17,5X8) | Rótulo para encajar | Rótulo para encajar, Estera, blanco, sin rotular, rotulable con: BLUEMARK E.CARD, BLUEMARK ID COLOR, BLUEMARK ID, BLUEMARK CLED, THERMOMARK PRIME 2.0, THERMOMARK PRIME, THERMOMARK CARD 2.0, THERMOMARK CARD, TOPMARK NEO, TOPMARK LASER, clase de montaje: enclavar, Número de índices individuales: 24, altura del campo de texto: 8 mm, anchura del campo de texto: 17,5 mm | 1127.1 | 100 | BG | Marking and Installation (MI) | BG2 | BG2418 | 10 | 10 | NO | PC |  | 9,92 | G | 124 | 80 | 52 | MM | 4046356673440 | 39269097 | PL | EC001288 | Imagen | Catálogo
0801582 | UCT-EM (17,5X8) CUS | Rótulo para encajar | UniCard-Matte, para rotulación de aparatos de otros fabricantes, para consultar el cuadro sinóptico véase área de descargas, rotulado según indicaciones del cliente | 1998.28 | 100 | BG | Marking and Installation (MI) | BG8 | BG8148 | 1 | 1 | SÍ | PC | F | 14,90 | G | 0 | 0 | 0 |  | 4046356683197 | 49119900 | PL | EC001288 | Imagen | Catálogo
0801491 | UCT-EM (17,5X9) | Rótulo para encajar | Rótulo para encajar, Estera, blanco, sin rotular, rotulable con: BLUEMARK E.CARD, BLUEMARK ID COLOR, BLUEMARK ID, BLUEMARK CLED, THERMOMARK PRIME 2.0, THERMOMARK PRIME, THERMOMARK CARD 2.0, THERMOMARK CARD, TOPMARK NEO, TOPMARK LASER, clase de montaje: enclavar, Número de índices individuales: 24, altura del campo de texto: 9 mm, anchura del campo de texto: 17,5 mm | 1127.1 | 100 | BG | Marking and Installation (MI) | BG2 | BG2418 | 10 | 10 | NO | PC |  | 13,78 | G | 124 | 80 | 52 | MM | 4046356673396 | 39269097 | PL | EC001288 | Imagen | Catálogo
0801575 | UCT-EM (17,5X9) CUS | Rótulo para encajar | UniCard-Matte, para rotulación de aparatos de otros fabricantes, para consultar el cuadro sinóptico véase área de descargas, rotulado según indicaciones del cliente | 2406.15 | 100 | BG | Marking and Installation (MI) | BG8 | BG8148 | 1 | 1 | SÍ | PC | F | 14,90 | G | 0 | 0 | 0 |  | 4046356683142 | 49119900 | PL | EC001288 | Imagen | Catálogo
0801492 | UCT-EM (17,5X9) YE | Rótulo para encajar | Rótulo para encajar, Estera, amarillo, sin rotular, rotulable con: BLUEMARK E.CARD, BLUEMARK ID COLOR, BLUEMARK ID, BLUEMARK CLED, THERMOMARK PRIME 2.0, THERMOMARK PRIME, THERMOMARK CARD 2.0, THERMOMARK CARD, TOPMARK NEO, TOPMARK LASER, clase de montaje: enclavar, Número de índices individuales: 24, altura del campo de texto: 9 mm, anchura del campo de texto: 17,5 mm | 1127.1 | 100 | BG | Marking and Installation (MI) | BG2 | BG2418 | 10 | 10 | NO | PC |  | 13,70 | G | 124 | 80 | 52 | MM | 4046356673402 | 39269097 | PL | EC001288 | Imagen | Catálogo
0801576 | UCT-EM (17,5X9) YE CUS | Rótulo para encajar | UniCard-Matte, para rotulación de aparatos de otros fabricantes, para consultar el cuadro sinóptico véase área de descargas, rotulado según indicaciones del cliente | 2436.71 | 100 | BG | Marking and Installation (MI) | BG8 | BG8148 | 1 | 1 | SÍ | PC | F | 14,90 | G | 0 | 0 | 0 |  | 4046356683159 | 49119900 | PL | EC001288 | Imagen | Catálogo
0801483 | UCT-EM (17X10) | Rótulo para encajar | Rótulo para encajar, Estera, blanco, sin rotular, rotulable con: BLUEMARK E.CARD, BLUEMARK ID COLOR, BLUEMARK ID, BLUEMARK CLED, THERMOMARK PRIME 2.0, THERMOMARK PRIME, THERMOMARK CARD 2.0, THERMOMARK CARD, TOPMARK NEO, TOPMARK LASER, clase de montaje: enclavar, Número de índices individuales: 20, altura del campo de texto: 10 mm, anchura del campo de texto: 17 mm | 1127.1 | 100 | BG | Marking and Installation (MI) | BG2 | BG2418 | 10 | 10 | NO | PC |  | 13,15 | G | 124 | 80 | 52 | MM | 4046356673334 | 39269097 | PL | EC001288 | Imagen | Catálogo
0801567 | UCT-EM (17X10) CUS | Rótulo para encajar | UniCard-Matte, para rotulación de aparatos de otros fabricantes, para consultar el cuadro sinóptico véase área de descargas, rotulado según indicaciones del cliente | 2396.6 | 100 | BG | Marking and Installation (MI) | BG8 | BG8148 | 1 | 1 | SÍ | PC | F | 14,90 | G | 0 | 0 | 0 |  | 4046356683081 | 49119900 | PL | EC001288 | Imagen | Catálogo
0801484 | UCT-EM (17X10) YE | Rótulo para encajar | Rótulo para encajar, Estera, amarillo, sin rotular, rotulable con: BLUEMARK E.CARD, BLUEMARK ID COLOR, BLUEMARK ID, BLUEMARK CLED, THERMOMARK PRIME 2.0, THERMOMARK PRIME, THERMOMARK CARD 2.0, THERMOMARK CARD, TOPMARK NEO, TOPMARK LASER, clase de montaje: enclavar, Número de índices individuales: 20, altura del campo de texto: 10 mm, anchura del campo de texto: 17 mm | 1127.1 | 100 | BG | Marking and Installation (MI) | BG2 | BG2418 | 10 | 10 | NO | PC |  | 13,63 | G | 124 | 80 | 52 | MM | 4046356673341 | 39269097 | PL | EC001288 | Imagen | Catálogo
0801569 | UCT-EM (17X10) YE CUS | Rótulo para encajar | UniCard-Matte, para rotulación de aparatos de otros fabricantes, para consultar el cuadro sinóptico véase área de descargas, rotulado según indicaciones del cliente | 2423.34 | 100 | BG | Marking and Installation (MI) | BG8 | BG8148 | 1 | 1 | SÍ | PC | F | 14,90 | G | 0 | 0 | 0 |  | 4046356683098 | 49119900 | PL | EC001288 | Imagen | Catálogo
0801842 | UCT-EM (17X8) | Rótulo para encajar | Rótulo para encajar, Estera, blanco, sin rotular, rotulable con: BLUEMARK E.CARD, BLUEMARK ID COLOR, BLUEMARK ID, BLUEMARK CLED, THERMOMARK PRIME 2.0, THERMOMARK PRIME, THERMOMARK CARD 2.0, THERMOMARK CARD, TOPMARK NEO, TOPMARK LASER, clase de montaje: enclavar, Número de índices individuales: 18, altura del campo de texto: 8 mm, anchura del campo de texto: 17 mm | 1127.1 | 100 | BG | Marking and Installation (MI) | BG2 | BG2418 | 10 | 10 | NO | PC |  | 9,95 | G | 124 | 80 | 52 | MM | 4046356750462 | 39269097 | PL | EC001288 | Imagen | Catálogo
1014400 | UCT-EM (17X8) CUS | Rótulo para encajar | Rótulo para encajar, disponible: por esteras, blanco, rotulado según las indicaciones del cliente, clase de montaje: encajar en soporte para señalización, Número de índices individuales: 18, altura del campo de texto: 8 mm, anchura del campo de texto: 17 mm | 1928.92 | 100 | BG | Marking and Installation (MI) | BG8 | BG8148 | 1 | 1 | SÍ | PC | F | 14,30 | G | 0 | 0 | 0 |  | 4046356783408 | 49119900 | PL | EC001288 | Imagen | Catálogo
0801475 | UCT-EM (17X9) | Rótulo para encajar | Rótulo para encajar, Estera, blanco, sin rotular, rotulable con: BLUEMARK E.CARD, BLUEMARK ID COLOR, BLUEMARK ID, BLUEMARK CLED, THERMOMARK PRIME 2.0, THERMOMARK PRIME, THERMOMARK CARD 2.0, THERMOMARK CARD, TOPMARK NEO, TOPMARK LASER, clase de montaje: enclavar, Número de índices individuales: 24, altura del campo de texto: 9 mm, anchura del campo de texto: 17 mm | 1127.1 | 100 | BG | Marking and Installation (MI) | BG2 | BG2418 | 10 | 10 | NO | PC |  | 13,70 | G | 124 | 80 | 52 | MM | 4046356673150 | 39269097 | PL | EC001288 | Imagen | Catálogo
0801559 | UCT-EM (17X9) CUS | Rótulo para encajar | UniCard-Matte, para rotulación de aparatos de otros fabricantes, para consultar el cuadro sinóptico véase área de descargas, rotulado según indicaciones del cliente | 2406.15 | 100 | BG | Marking and Installation (MI) | BG8 | BG8148 | 1 | 1 | SÍ | PC | F | 14,90 | G | 10 | 130 | 90 | MM | 4046356683012 | 49119900 | PL | EC001288 | Imagen | Catálogo
0801476 | UCT-EM (17X9) YE | Rótulo para encajar | Rótulo para encajar, Estera, amarillo, sin rotular, rotulable con: BLUEMARK E.CARD, BLUEMARK ID COLOR, BLUEMARK ID, BLUEMARK CLED, THERMOMARK PRIME 2.0, THERMOMARK PRIME, THERMOMARK CARD 2.0, THERMOMARK CARD, TOPMARK NEO, TOPMARK LASER, clase de montaje: enclavar, Número de índices individuales: 24, altura del campo de texto: 9 mm, anchura del campo de texto: 17 mm | 1127.1 | 100 | BG | Marking and Installation (MI) | BG2 | BG2418 | 10 | 10 | NO | PC |  | 13,45 | G | 124 | 80 | 52 | MM | 4046356673167 | 39269097 | PL | EC001288 | Imagen | Catálogo
0801560 | UCT-EM (17X9) YE CUS | Rótulo para encajar | UniCard-Matte, para rotulación de aparatos de otros fabricantes, para consultar el cuadro sinóptico véase área de descargas, rotulado según indicaciones del cliente | 2436.71 | 100 | BG | Marking and Installation (MI) | BG8 | BG8148 | 1 | 1 | SÍ | PC | F | 14,90 | G | 0 | 0 | 0 |  | 4046356683029 | 49119900 | PL | EC001288 | Imagen | Catálogo
0801488 | UCT-EM (18X8) | Rótulo para encajar | Rótulo para encajar, Estera, blanco, sin rotular, rotulable con: BLUEMARK E.CARD, BLUEMARK ID COLOR, BLUEMARK ID, BLUEMARK CLED, THERMOMARK PRIME 2.0, THERMOMARK PRIME, THERMOMARK CARD 2.0, THERMOMARK CARD, TOPMARK NEO, TOPMARK LASER, clase de montaje: enclavar, Número de índices individuales: 24, altura del campo de texto: 8 mm, anchura del campo de texto: 18 mm | 1127.1 | 100 | BG | Marking and Installation (MI) | BG2 | BG2418 | 10 | 10 | NO | PC |  | 12,04 | G | 124 | 80 | 52 | MM | 4046356673372 | 39269097 | PL | EC001288 | Imagen | Catálogo
0801573 | UCT-EM (18X8) CUS | Rótulo para encajar | UniCard-Matte, para rotulación de aparatos de otros fabricantes, para consultar el cuadro sinóptico véase área de descargas, rotulado según indicaciones del cliente | 2399.46 | 100 | BG | Marking and Installation (MI) | BG8 | BG8148 | 1 | 1 | SÍ | PC | F | 14,90 | G | 0 | 0 | 0 |  | 4046356683128 | 49119900 | PL | EC001288 | Imagen | Catálogo
0801494 | UCT-EM (20X7) | Rótulo para encajar | Rótulo para encajar, Estera, blanco, sin rotular, rotulable con: BLUEMARK E.CARD, BLUEMARK ID COLOR, BLUEMARK ID, BLUEMARK CLED, THERMOMARK PRIME 2.0, THERMOMARK PRIME, THERMOMARK CARD 2.0, THERMOMARK CARD, TOPMARK NEO, TOPMARK LASER, clase de montaje: enclavar, Número de índices individuales: 24, altura del campo de texto: 7 mm, anchura del campo de texto: 20 mm | 1127.1 | 100 | BG | Marking and Installation (MI) | BG2 | BG2418 | 10 | 10 | NO | PC |  | 10,07 | G | 124 | 80 | 52 | MM | 4046356673426 | 39269097 | PL | EC001288 | Imagen | Catálogo
0801580 | UCT-EM (20X7) CUS | Rótulo para encajar | UniCard-Matte, para rotulación de aparatos de otros fabricantes, para consultar el cuadro sinóptico véase área de descargas, rotulado según indicaciones del cliente | 1863.59 | 100 | BG | Marking and Installation (MI) | BG8 | BG8148 | 1 | 1 | SÍ | PC | F | 14,90 | G | 0 | 0 | 0 |  | 4046356683173 | 49119900 | PL | EC001288 | Imagen | Catálogo
0803481 | UCT-EM (20X7) YE | Rótulo para encajar | Rótulo para encajar, Estera, amarillo, sin rotular, rotulable con: BLUEMARK E.CARD, BLUEMARK ID COLOR, BLUEMARK ID, BLUEMARK CLED, THERMOMARK PRIME 2.0, THERMOMARK PRIME, THERMOMARK CARD 2.0, THERMOMARK CARD, TOPMARK NEO, TOPMARK LASER, clase de montaje: enclavar, Número de índices individuales: 24, altura del campo de texto: 7 mm, anchura del campo de texto: 20 mm | 1127.1 | 100 | BG | Marking and Installation (MI) | BG2 | BG2418 | 10 | 10 | NO | PC |  | 10,24 | G | 50 | 79 | 124 | MM | 4055626113746 | 39269097 | PL | EC001288 | Imagen | Catálogo
8191836 | UCT-EM (20X7) YE CUS | Rótulo para encajar | Rótulo para encajar, Estera, amarillo, rotulado según las indicaciones del cliente, clase de montaje: encajar en soporte para señalización, Número de índices individuales: 24, altura del campo de texto: 7 mm, anchura del campo de texto: 20 mm | 1802.14 | 100 | BG | Marking and Installation (MI) | BG8 | BG8148 | 1 | 1 | SÍ | PC | F | 9,99 | G | 0 | 0 | 0 |  | 4055626113777 | 49119900 | PL | EC001288 | Imagen | Catálogo
1798001 | UCT-EM (20X7)/GP | Snap-in markers | Snap-in markers, Green Product, Roll, unmarked, can be labeled with: BLUEMARK E.CARD, BLUEMARK ID COLOR, BLUEMARK ID, BLUEMARK CLED, THERMOMARK PRIME 2.0, THERMOMARK PRIME, THERMOMARK CARD 2.0, THERMOMARK CARD, TOPMARK NEO, TOPMARK LASER, mounting type: latching, Number of individual labels: 24, text field height: 7 mm, text field width: 20 mm | 12.22 | 1 | BG | Marking and Installation (MI) | BG2 | BG2418 | 10 | 10 | NO | PC |  | 10,01 | g | 0 | 0 | 0 | 0 | 4067923420748 | 39269097 | PL |  |  | Catálogo
0801477 | UCT-EM (20X8) | Rótulo para encajar | Rótulo para encajar, Estera, blanco, sin rotular, rotulable con: BLUEMARK E.CARD, BLUEMARK ID COLOR, BLUEMARK ID, BLUEMARK CLED, THERMOMARK PRIME 2.0, THERMOMARK PRIME, THERMOMARK CARD 2.0, THERMOMARK CARD, TOPMARK NEO, TOPMARK LASER, clase de montaje: enclavar, Número de índices individuales: 24, altura del campo de texto: 8 mm, anchura del campo de texto: 20 mm | 1127.1 | 100 | BG | Marking and Installation (MI) | BG2 | BG2418 | 10 | 10 | NO | PC |  | 13,18 | G | 124 | 80 | 52 | MM | 4046356673273 | 39269097 | PL | EC001288 | Imagen | Catálogo
0801561 | UCT-EM (20X8) CUS | Marcado de aparatos | UniCard-Matte, para rotulación de aparatos de otros fabricantes, para consultar el cuadro sinóptico véase área de descargas, rotulado según indicaciones del cliente | 2404.22 | 100 | BG | Marking and Installation (MI) | BG8 | BG8148 | 1 | 1 | SÍ | PC | F | 14,90 | G | 2 | 120 | 80 | MM | 4046356683036 | 49119900 | PL | EC001288 | Imagen | Catálogo
0801471 | UCT-EM (20X9) | Rótulo para encajar | Rótulo para encajar, Estera, blanco, sin rotular, rotulable con: BLUEMARK E.CARD, BLUEMARK ID COLOR, BLUEMARK ID, BLUEMARK CLED, THERMOMARK PRIME 2.0, THERMOMARK PRIME, THERMOMARK CARD 2.0, THERMOMARK CARD, TOPMARK NEO, TOPMARK LASER, clase de montaje: enclavar, Número de índices individuales: 24, altura del campo de texto: 9 mm, anchura del campo de texto: 20 mm | 1127.1 | 100 | BG | Marking and Installation (MI) | BG2 | BG2418 | 10 | 10 | NO | PC |  | 13,62 | G | 124 | 80 | 52 | MM | 4046356673129 | 39269097 | PL | EC001288 | Imagen | Catálogo
0801556 | UCT-EM (20X9) CUS | Marcado de aparatos | UniCard-Matte, para rotulación de aparatos de otros fabricantes, para consultar el cuadro sinóptico véase área de descargas, rotulado según indicaciones del cliente | 2281.99 | 100 | BG | Marking and Installation (MI) | BG8 | BG8148 | 1 | 1 | SÍ | PC | F | 14,90 | G | 10 | 150 | 100 | MM | 4046356682985 | 49119900 | PL | EC001288 | Imagen | Catálogo
0801472 | UCT-EM (20X9) YE | Rótulo para encajar | Rótulo para encajar, Estera, amarillo, sin rotular, rotulable con: BLUEMARK E.CARD, BLUEMARK ID COLOR, BLUEMARK ID, BLUEMARK CLED, THERMOMARK PRIME 2.0, THERMOMARK PRIME, THERMOMARK CARD 2.0, THERMOMARK CARD, TOPMARK NEO, TOPMARK LASER, clase de montaje: enclavar, Número de índices individuales: 24, altura del campo de texto: 9 mm, anchura del campo de texto: 20 mm | 1127.1 | 100 | BG | Marking and Installation (MI) | BG2 | BG2418 | 10 | 10 | NO | PC |  | 13,75 | G | 124 | 80 | 52 | MM | 4046356673136 | 39269097 | PL | EC001288 | Imagen | Catálogo
0801557 | UCT-EM (20X9) YE CUS | Marcado de aparatos | UniCard-Matte, para rotulación de aparatos de otros fabricantes, para consultar el cuadro sinóptico véase área de descargas, rotulado según indicaciones del cliente | 2443.38 | 100 | BG | Marking and Installation (MI) | BG8 | BG8148 | 1 | 1 | SÍ | PC | F | 13,03 | G | 2 | 120 | 75 | MM | 4046356682992 | 49119900 | PL | EC001288 | Imagen | Catálogo
1798004 | UCT-EM (20X9)/GP | Snap-in markers | Snap-in markers, Green Product, Roll, unmarked, can be labeled with: BLUEMARK E.CARD, BLUEMARK ID COLOR, BLUEMARK ID, BLUEMARK CLED, THERMOMARK PRIME 2.0, THERMOMARK PRIME, THERMOMARK CARD 2.0, THERMOMARK CARD, TOPMARK NEO, TOPMARK LASER, mounting type: latching, Number of individual labels: 24, text field height: 9 mm, text field width: 20 mm | 12.22 | 1 | BG | Marking and Installation (MI) | BG2 | BG2418 | 10 | 10 | NO | PC |  | 13,90 | g | 0 | 0 | 0 | 0 | 4067923420496 | 39269097 | PL |  |  | Catálogo
0801489 | UCT-EM (21X8) | Rótulo para encajar | Rótulo para encajar, Estera, blanco, sin rotular, rotulable con: BLUEMARK E.CARD, BLUEMARK ID COLOR, BLUEMARK ID, BLUEMARK CLED, THERMOMARK PRIME 2.0, THERMOMARK PRIME, THERMOMARK CARD 2.0, THERMOMARK CARD, TOPMARK NEO, TOPMARK LASER, clase de montaje: enclavar, Número de índices individuales: 18, altura del campo de texto: 8 mm, anchura del campo de texto: 21 mm | 1127.1 | 100 | BG | Marking and Installation (MI) | BG2 | BG2418 | 10 | 10 | NO | PC |  | 10,47 | G | 124 | 80 | 52 | MM | 4046356673389 | 39269097 | PL | EC001288 | Imagen | Catálogo
0801574 | UCT-EM (21X8) CUS | Marcado de aparatos | UniCard-Matte, para rotulación de aparatos de otros fabricantes, para consultar el cuadro sinóptico véase área de descargas, rotulado según indicaciones del cliente | 2392.76 | 100 | BG | Marking and Installation (MI) | BG8 | BG8148 | 1 | 1 | SÍ | PC | F | 14,90 | G | 0 | 0 | 0 |  | 4046356683135 | 49119900 | PL | EC001288 | Imagen | Catálogo
0801505 | UCT-EM (30X5) | Marcador para soporte final | Marcador para soporte final, Estera, blanco, sin rotular, rotulable con: BLUEMARK E.CARD, BLUEMARK ID COLOR, BLUEMARK ID, BLUEMARK CLED, THERMOMARK PRIME 2.0, THERMOMARK PRIME, THERMOMARK CARD 2.0, THERMOMARK CARD, TOPMARK NEO, TOPMARK LASER, clase de montaje: enclavar, Número de índices individuales: 24, altura del campo de texto: 5 mm, anchura del campo de texto: 30 mm | 1127.1 | 100 | BG | Marking and Installation (MI) | BG2 | BG2418 | 10 | 10 | NO | PC |  | 11,22 | G | 124 | 80 | 52 | MM | 4046356673525 | 39269097 | PL | EC000761 | Imagen | Catálogo
0801589 | UCT-EM (30X5) CUS | Marcador para soporte final | Marcador para soporte final, disponible: por esteras, blanco, rotulado según las indicaciones del cliente, clase de montaje: encajar en soporte para señalización, Número de índices individuales: 24, altura del campo de texto: 5 mm, anchura del campo de texto: 30 mm | 1457.61 | 100 | BG | Marking and Installation (MI) | BG8 | BG8148 | 1 | 1 | SÍ | PC | F | 10,51 | G | 10 | 125 | 125 | MM | 4046356683265 | 49119900 | PL | EC001288 | Imagen | Catálogo
0830340 | UCT-EM (30X5) YE | Marcador para soporte final | Marcador para soporte final, Estera, amarillo, sin rotular, rotulable con: BLUEMARK E.CARD, BLUEMARK ID COLOR, BLUEMARK ID, BLUEMARK CLED, THERMOMARK PRIME 2.0, THERMOMARK PRIME, THERMOMARK CARD 2.0, THERMOMARK CARD, TOPMARK NEO, TOPMARK LASER, clase de montaje: enclavar, Número de índices individuales: 24, altura del campo de texto: 5 mm, anchura del campo de texto: 30 mm | 1127.1 | 100 | BG | Marking and Installation (MI) | BG2 | BG2418 | 10 | 10 | NO | PC |  | 11,25 | G | 124 | 80 | 52 | MM | 4046356720762 | 39269097 | PL | EC000761 | Imagen | Catálogo
0830348 | UCT-EM (30X5) YE CUS | Marcador para soporte final | Marcador para soporte final, disponible: por esteras, amarillo, rotulado según las indicaciones del cliente, clase de montaje: encajar en soporte para señalización, Número de índices individuales: 24, altura del campo de texto: 5 mm, anchura del campo de texto: 30 mm | 1478.64 | 100 | BG | Marking and Installation (MI) | BG8 | BG8148 | 1 | 1 | SÍ | PC | F | 10,39 | G | 0 | 0 | 0 |  | 4046356720779 | 49119900 | PL | EC001288 | Imagen | Catálogo
1798005 | UCT-EM (30X5)/GP | Marker for end clamp | Marker for end clamp, Green Product, Roll, unmarked, can be labeled with: BLUEMARK E.CARD, BLUEMARK ID COLOR, BLUEMARK ID, BLUEMARK CLED, THERMOMARK PRIME 2.0, THERMOMARK PRIME, THERMOMARK CARD 2.0, THERMOMARK CARD, TOPMARK NEO, TOPMARK LASER, mounting type: latching, Number of individual labels: 24, text field height: 5 mm, text field width: 30 mm | 12.22 | 1 | BG | Marking and Installation (MI) | BG2 | BG2418 | 10 | 10 | NO | PC |  | 11,52 | g | 0 | 0 | 0 | 0 | 4067923420663 | 39269097 | PL |  |  | Catálogo
0801497 | UCT-EM (5X10) | Rótulo para encajar | Rótulo para encajar, Estera, blanco, sin rotular, rotulable con: BLUEMARK E.CARD, BLUEMARK ID COLOR, BLUEMARK ID, BLUEMARK CLED, THERMOMARK PRIME 2.0, THERMOMARK PRIME, THERMOMARK CARD 2.0, THERMOMARK CARD, TOPMARK NEO, TOPMARK LASER, clase de montaje: enclavar, Número de índices individuales: 66, altura del campo de texto: 10 mm, anchura del campo de texto: 5 mm | 1127.1 | 100 | BG | Marking and Installation (MI) | BG2 | BG2418 | 10 | 10 | NO | PC |  | 13,07 | G | 124 | 80 | 52 | MM | 4046356673457 | 39269097 | PL | EC001288 | Imagen | Catálogo
0801583 | UCT-EM (5X10) CUS | Rótulo para encajar | UniCard-Matte, para rotulación de aparatos de otros fabricantes, para consultar el cuadro sinóptico véase área de descargas, rotulado según indicaciones del cliente | 1877.91 | 100 | BG | Marking and Installation (MI) | BG8 | BG8148 | 1 | 1 | SÍ | PC | F | 14,90 | G | 0 | 0 | 0 |  | 4046356683203 | 49119900 | PL | EC001288 | Imagen | Catálogo
0801493 | UCT-EM (6X10) | Rótulo para encajar | Rótulo para encajar, Estera, blanco, sin rotular, rotulable con: BLUEMARK E.CARD, BLUEMARK ID COLOR, BLUEMARK ID, BLUEMARK CLED, THERMOMARK PRIME 2.0, THERMOMARK PRIME, THERMOMARK CARD 2.0, THERMOMARK CARD, TOPMARK NEO, TOPMARK LASER, clase de montaje: enclavar, Número de índices individuales: 54, altura del campo de texto: 10 mm, anchura del campo de texto: 6 mm | 1127.1 | 100 | BG | Marking and Installation (MI) | BG2 | BG2418 | 10 | 10 | NO | PC |  | 13,04 | G | 124 | 80 | 52 | MM | 4046356673419 | 39269097 | PL | EC001288 | Imagen | Catálogo
0801579 | UCT-EM (6X10) CUS | Rótulo para encajar | UniCard-Matte, para rotulación de aparatos de otros fabricantes, para consultar el cuadro sinóptico véase área de descargas, rotulado según indicaciones del cliente | 1877.91 | 100 | BG | Marking and Installation (MI) | BG8 | BG8148 | 1 | 1 | SÍ | PC | F | 14,90 | G | 0 | 0 | 0 |  | 4046356683166 | 49119900 | PL | EC001288 | Imagen | Catálogo
0830765 | UCT-EM (7X10) | Rótulo para encajar | Rótulo para encajar, Estera, blanco, sin rotular, rotulable con: BLUEMARK E.CARD, BLUEMARK ID COLOR, BLUEMARK ID, BLUEMARK CLED, THERMOMARK PRIME 2.0, THERMOMARK PRIME, THERMOMARK CARD 2.0, THERMOMARK CARD, TOPMARK NEO, TOPMARK LASER, clase de montaje: enclavar, Número de índices individuales: 30, altura del campo de texto: 10 mm, anchura del campo de texto: 7 mm | 1127.1 | 100 | BG | Marking and Installation (MI) | BG2 | BG2418 | 10 | 10 | NO | PC |  | 10,35 | G | 124 | 80 | 52 | MM | 4046356745574 | 39269097 | PL | EC001288 | Imagen | Catálogo
0830766 | UCT-EM (7X10) CUS | Rótulo para encajar | Rótulo para encajar, disponible: por esteras, blanco, rotulado según las indicaciones del cliente, clase de montaje: encajar en soporte para señalización, Número de índices individuales: 30, altura del campo de texto: 10 mm, anchura del campo de texto: 7 mm | 1889.97 | 100 | BG | Marking and Installation (MI) | BG8 | BG8148 | 1 | 1 | SÍ | PC | F | 10,84 | G | 50 | 123 | 78 | MM | 4046356745581 | 49119900 | PL | EC001288 | Imagen | Catálogo
1025150 | UCT-EMNP (12,5X6) | Rótulo para encajar | Rótulo para encajar, Estera, blanco, sin rotular, rotulable con: BLUEMARK E.CARD, BLUEMARK ID COLOR, BLUEMARK ID, BLUEMARK CLED, THERMOMARK PRIME, THERMOMARK CARD 2.0, THERMOMARK CARD, TOPMARK NEO, TOPMARK LASER, clase de montaje: enchufar, Número de índices individuales: 12, altura del campo de texto: 6 mm, anchura del campo de texto: 12,5 mm | 1105.03 | 100 | BG | Marking and Installation (MI) | BG2 | BG2418 | 10 | 10 | NO | PC |  | 9,38 | G | 124 | 80 | 50 | MM | 4055626516653 | 39269097 | PL | EC001288 | Imagen | Catálogo
1190242 | UCT-EMNP (12,5X6) CUS | Rótulo para encajar | Rótulo para encajar, Estera, blanco, rotulado según las indicaciones del cliente, clase de montaje: encajar en soporte para señalización, altura del campo de texto: 6 mm, anchura del campo de texto: 12,5 mm | 1720.77 | 100 | BG | Marking and Installation (MI) | BG8 | BG8148 | 1 | 1 | NO | PC | F | 8,42 | G | 0 | 0 | 0 |  | 4063151238933 | 49119900 | PL | EC001288 | Imagen | Catálogo
1014117 | UCT-EMP (25X6) | Rótulo para encajar | Rótulo para encajar, Estera, blanco, sin rotular, rotulable con: BLUEMARK E.CARD, BLUEMARK ID COLOR, BLUEMARK ID, BLUEMARK CLED, THERMOMARK PRIME 2.0, THERMOMARK PRIME, THERMOMARK CARD 2.0, THERMOMARK CARD, TOPMARK NEO, TOPMARK LASER, clase de montaje: insertar, Número de índices individuales: 15, altura del campo de texto: 6 mm, anchura del campo de texto: 25 mm | 829.88 | 100 | BG | Marking and Installation (MI) | BG2 | BG2318 | 10 | 10 | NO | PC |  | 8,36 | G | 124 | 80 | 52 | MM | 4046356782982 | 39269097 | PL | EC001288 | Imagen | Catálogo
1014121 | UCT-EMP (25X6) CUS | Rótulo para encajar | Rótulo para encajar, disponible: por esteras, blanco, rotulado según las indicaciones del cliente, clase de montaje: encajar en soporte para señalización, Número de índices individuales: 15, altura del campo de texto: 6 mm, anchura del campo de texto: 25 mm | 1396.61 | 100 | BG | Marking and Installation (MI) | BG8 | BG8138 | 1 | 1 | SÍ | PC | F | 7,61 | G | 0 | 0 | 0 |  | 4046356783026 | 49119900 | PL | EC001288 | Imagen | Catálogo
1014118 | UCT-EMP (29X8) | Rótulo para encajar | Rótulo para encajar, Estera, blanco, sin rotular, rotulable con: BLUEMARK E.CARD, BLUEMARK ID COLOR, BLUEMARK ID, BLUEMARK CLED, THERMOMARK PRIME, THERMOMARK CARD 2.0, THERMOMARK CARD, TOPMARK NEO, TOPMARK LASER, clase de montaje: insertar, Número de índices individuales: 15, altura del campo de texto: 8 mm, anchura del campo de texto: 29 mm | 829.88 | 100 | BG | Marking and Installation (MI) | BG2 | BG2318 | 10 | 10 | NO | PC |  | 9,50 | G | 124 | 80 | 52 | MM | 4046356782999 | 39269097 | PL | EC001288 | Imagen | Catálogo
1014122 | UCT-EMP (29X8) CUS | Rótulo para encajar | Rótulo para encajar, disponible: por esteras, blanco, rotulado según las indicaciones del cliente, clase de montaje: encajar en soporte para señalización, Número de índices individuales: 15, altura del campo de texto: 8 mm, anchura del campo de texto: 29 mm | 1356.73 | 100 | BG | Marking and Installation (MI) | BG8 | BG8138 | 1 | 1 | SÍ | PC | F | 10,00 | G | 0 | 0 | 0 |  | 4046356783033 | 49119900 | PL | EC001288 | Imagen | Catálogo
1058145 | UCT-EMP (35X9) | Rótulo para encajar | Rótulo para encajar, Estera, blanco, sin rotular, rotulable con: BLUEMARK E.CARD, BLUEMARK ID COLOR, BLUEMARK ID, BLUEMARK CLED, THERMOMARK PRIME, THERMOMARK CARD 2.0, THERMOMARK CARD, TOPMARK NEO, TOPMARK LASER, clase de montaje: enclavar, Número de índices individuales: 12, altura del campo de texto: 9 mm, anchura del campo de texto: 35 mm | 828.9 | 100 | BG | Marking and Installation (MI) | BG2 | BG2318 | 10 | 10 | NO | PC |  | 11,52 | G | 124 | 79 | 50 | MM | 4055626703985 | 39269097 | PL | EC001288 | Imagen | Catálogo
1014120 | UCT-EMP (40X17) | Rótulo para encajar | Rótulo para encajar, Estera, blanco, sin rotular, rotulable con: BLUEMARK E.CARD, BLUEMARK ID COLOR, BLUEMARK ID, BLUEMARK CLED, THERMOMARK PRIME, THERMOMARK CARD 2.0, THERMOMARK CARD, TOPMARK NEO, TOPMARK LASER, clase de montaje: insertar, Número de índices individuales: 3, altura del campo de texto: 17 mm, anchura del campo de texto: 40 mm | 649.16 | 100 | BG | Marking and Installation (MI) | BG2 | BG2318 | 10 | 10 | NO | PC |  | 8,02 | G | 124 | 80 | 52 | MM | 4046356783019 | 39269097 | PL | EC001288 | Imagen | Catálogo
1014124 | UCT-EMP (40X17) CUS | Rótulo para encajar | Rótulo para encajar, disponible: por esteras, blanco, rotulado según las indicaciones del cliente, clase de montaje: encajar en soporte para señalización, Número de índices individuales: 3, altura del campo de texto: 17 mm, anchura del campo de texto: 40 mm | 1915.02 | 100 | BG | Marking and Installation (MI) | BG8 | BG8138 | 1 | 1 | SÍ | PC | F | 8,55 | G | 0 | 0 | 0 |  | 4046356783057 | 49119900 | PL | EC001288 | Imagen | Catálogo
1014119 | UCT-EMP (60X15) | Rótulo para encajar | Rótulo para encajar, Estera, blanco, sin rotular, rotulable con: BLUEMARK E.CARD, BLUEMARK ID COLOR, BLUEMARK ID, BLUEMARK CLED, THERMOMARK PRIME, THERMOMARK CARD 2.0, THERMOMARK CARD, TOPMARK NEO, TOPMARK LASER, clase de montaje: insertar, Número de índices individuales: 3, altura del campo de texto: 15 mm, anchura del campo de texto: 60 mm | 649.16 | 100 | BG | Marking and Installation (MI) | BG2 | BG2318 | 10 | 10 | NO | PC |  | 8,77 | G | 124 | 80 | 52 | MM | 4046356783002 | 39269097 | PL | EC001288 | Imagen | Catálogo
1014123 | UCT-EMP (60X15) CUS | Rótulo para encajar | Rótulo para encajar, disponible: por esteras, blanco, rotulado según las indicaciones del cliente, clase de montaje: encajar en soporte para señalización, Número de índices individuales: 3, altura del campo de texto: 15 mm, anchura del campo de texto: 60 mm | 1968.85 | 100 | BG | Marking and Installation (MI) | BG8 | BG8138 | 1 | 1 | SÍ | PC | F | 12,70 | G | 0 | 0 | 0 |  | 4046356783040 | 49119900 | PL | EC001288 | Imagen | Catálogo
0818111 | UC-TM 4 | Marcador para bornes | Marcador para bornes, Estera, blanco, sin rotular, rotulable con: BLUEMARK E.CARD, BLUEMARK ID COLOR, BLUEMARK ID, BLUEMARK CLED, PLOTMARK, CMS-P1-PLOTTER, clase de montaje: enclavar, para ancho de borne: 4,2 mm, Número de índices individuales: 120, altura del campo de texto: 10,5 mm, anchura del campo de texto: 3,6 mm | 933.62 | 100 | BG | Marking and Installation (MI) | BG2 | BG2117 | 10 | 10 | NO | PC |  | 12,40 | G | 124 | 80 | 52 | MM | 4046356133999 | 39269097 | PL | EC000761 | Imagen | Catálogo
0818247 | UC-TM 4 BU | Marcador para bornes | Marcador para bornes, Estera, azul, sin rotular, rotulable con: BLUEMARK E.CARD, BLUEMARK ID COLOR, BLUEMARK ID, BLUEMARK CLED, PLOTMARK, CMS-P1-PLOTTER, clase de montaje: enclavar, para ancho de borne: 4,2 mm, Número de índices individuales: 120, altura del campo de texto: 10,5 mm, anchura del campo de texto: 3,6 mm | 933.62 | 100 | BG | Marking and Installation (MI) | BG2 | BG2117 | 10 | 10 | NO | PC |  | 12,84 | G | 124 | 80 | 52 | MM | 4046356135368 | 39269097 | PL | EC000761 | Imagen | Catálogo
0824574 | UC-TM 4 BU CUS | Marcador para bornes | Marcador para bornes, disponible: por esteras, azul, rotulado según las indicaciones del cliente, clase de montaje: encajar en ranura para índice alta, para ancho de borne: 4,2 mm, Número de índices individuales: 120, altura del campo de texto: 10,5 mm, anchura del campo de texto: 3,6 mm | 1714.58 | 100 | BG | Marking and Installation (MI) | BG8 | BG8117 | 1 | 1 | NO | PC | F | 11,58 | G | 0 | 0 | 0 |  | 4046356356824 | 49119900 | PL | EC000761 | Imagen | Catálogo
0824573 | UC-TM 4 CUS | Marcador para bornes | Marcador para bornes, disponible: por esteras, blanco, rotulado según las indicaciones del cliente, clase de montaje: encajar en ranura para índice alta, para ancho de borne: 4,2 mm, Número de índices individuales: 120, altura del campo de texto: 10,5 mm, anchura del campo de texto: 3,6 mm | 1714.58 | 100 | BG | Marking and Installation (MI) | BG8 | BG8117 | 1 | 1 | NO | PC | F | 12,40 | G | 10 | 120 | 80 | MM | 4046356356817 | 49119900 | PL | EC000761 | Imagen | Catálogo
0818221 | UC-TM 4 OG | Marcador para bornes | Marcador para bornes, Estera, naranja, sin rotular, rotulable con: BLUEMARK E.CARD, BLUEMARK ID COLOR, BLUEMARK ID, BLUEMARK CLED, PLOTMARK, CMS-P1-PLOTTER, clase de montaje: enclavar, para ancho de borne: 4,2 mm, Número de índices individuales: 120, altura del campo de texto: 10,5 mm, anchura del campo de texto: 3,6 mm | 933.62 | 100 | BG | Marking and Installation (MI) | BG2 | BG2117 | 10 | 10 | NO | PC |  | 12,56 | G | 124 | 80 | 52 | MM | 4046356135344 | 39269097 | PL | EC000761 | Imagen | Catálogo
0824576 | UC-TM 4 OG CUS | Marcador para bornes | Marcador para bornes, disponible: por esteras, naranja, rotulado según las indicaciones del cliente, clase de montaje: encajar en ranura para índice alta, para ancho de borne: 4,2 mm, Número de índices individuales: 120, altura del campo de texto: 10,5 mm, anchura del campo de texto: 3,6 mm | 1714.58 | 100 | BG | Marking and Installation (MI) | BG8 | BG8117 | 1 | 1 | SÍ | PC | F | 11,58 | G | 0 | 0 | 0 |  | 4046356356848 | 49119900 | PL | EC000761 | Imagen | Catálogo
0818250 | UC-TM 4 RD | Marcador para bornes | Marcador para bornes, Estera, rojo, sin rotular, rotulable con: BLUEMARK E.CARD, BLUEMARK ID COLOR, BLUEMARK ID, BLUEMARK CLED, PLOTMARK, CMS-P1-PLOTTER, clase de montaje: enclavar, para ancho de borne: 4,2 mm, Número de índices individuales: 120, altura del campo de texto: 10,5 mm, anchura del campo de texto: 3,6 mm | 933.62 | 100 | BG | Marking and Installation (MI) | BG2 | BG2117 | 10 | 10 | NO | PC |  | 12,85 | G | 124 | 80 | 52 | MM | 4046356135337 | 39269097 | PL | EC000761 | Imagen | Catálogo
0824577 | UC-TM 4 RD CUS | Marcador para bornes | Marcador para bornes, disponible: por esteras, rojo, rotulado según las indicaciones del cliente, clase de montaje: encajar en ranura para índice alta, para ancho de borne: 4,2 mm, Número de índices individuales: 120, altura del campo de texto: 10,5 mm, anchura del campo de texto: 3,6 mm | 1714.58 | 100 | BG | Marking and Installation (MI) | BG8 | BG8117 | 1 | 1 | SÍ | PC | F | 11,58 | G | 0 | 0 | 0 |  | 4046356356855 | 49119900 | PL | EC000761 | Imagen | Catálogo
0818108 | UC-TM 5 | Marcador para bornes | Marcador para bornes, Estera, blanco, sin rotular, rotulable con: BLUEMARK E.CARD, BLUEMARK ID COLOR, BLUEMARK ID, BLUEMARK CLED, PLOTMARK, CMS-P1-PLOTTER, clase de montaje: enclavar, para ancho de borne: 5,2 mm, Número de índices individuales: 96, altura del campo de texto: 10,5 mm, anchura del campo de texto: 4,6 mm | 933.62 | 100 | BG | Marking and Installation (MI) | BG2 | BG2117 | 10 | 10 | NO | PC |  | 12,44 | G | 124 | 80 | 52 | MM | 4046356133982 | 39269097 | PL | EC000761 | Imagen | Catálogo
0818292 | UC-TM 5 BU | Marcador para bornes | Marcador para bornes, Estera, azul, sin rotular, rotulable con: BLUEMARK E.CARD, BLUEMARK ID COLOR, BLUEMARK ID, BLUEMARK CLED, PLOTMARK, CMS-P1-PLOTTER, clase de montaje: enclavar, para ancho de borne: 5,2 mm, Número de índices individuales: 96, altura del campo de texto: 10,5 mm, anchura del campo de texto: 4,6 mm | 933.62 | 100 | BG | Marking and Installation (MI) | BG2 | BG2117 | 10 | 10 | NO | PC |  | 12,56 | G | 124 | 80 | 52 | MM | 4046356135412 | 39269097 | PL | EC000761 | Imagen | Catálogo
0824582 | UC-TM 5 BU CUS | Marcador para bornes | Marcador para bornes, disponible: por esteras, azul, rotulado según las indicaciones del cliente, clase de montaje: encajar en ranura para índice alta, para ancho de borne: 5,2 mm, Número de índices individuales: 96, altura del campo de texto: 4,6 mm, anchura del campo de texto: 10,5 mm | 1714.58 | 100 | BG | Marking and Installation (MI) | BG8 | BG8117 | 1 | 1 | NO | PC | F | 11,58 | G | 3 | 120 | 78 | MM | 4046356359115 | 49119900 | PL | EC000761 | Imagen | Catálogo
0824581 | UC-TM 5 CUS | Marcador para bornes | Marcador para bornes, disponible: por esteras, blanco, rotulado según las indicaciones del cliente, clase de montaje: encajar en ranura para índice alta, para ancho de borne: 5,2 mm, Número de índices individuales: 96, altura del campo de texto: 4,6 mm, anchura del campo de texto: 10,5 mm | 1714.58 | 100 | BG | Marking and Installation (MI) | BG8 | BG8117 | 1 | 1 | NO | PC | F | 12,55 | G | 5 | 125 | 190 | MM | 4046356359092 | 49119900 | PL | EC000761 | Imagen | Catálogo
0818315 | UC-TM 5 GN | Marcador para bornes | Marcador para bornes, Estera, verde, sin rotular, rotulable con: BLUEMARK E.CARD, BLUEMARK ID COLOR, BLUEMARK ID, BLUEMARK CLED, PLOTMARK, CMS-P1-PLOTTER, clase de montaje: enclavar, para ancho de borne: 5,2 mm, Número de índices individuales: 96, altura del campo de texto: 10,5 mm, anchura del campo de texto: 4,6 mm | 933.62 | 100 | BG | Marking and Installation (MI) | BG2 | BG2117 | 10 | 10 | NO | PC |  | 12,47 | G | 124 | 80 | 52 | MM | 4046356135405 | 39269097 | PL | EC000761 | Imagen | Catálogo
0824583 | UC-TM 5 GN CUS | Marcador para bornes | Marcador para bornes, disponible: por esteras, verde, rotulado según las indicaciones del cliente, clase de montaje: encajar en ranura para índice alta, para ancho de borne: 5,2 mm, Número de índices individuales: 96, altura del campo de texto: 4,6 mm, anchura del campo de texto: 10,5 mm | 1714.58 | 100 | BG | Marking and Installation (MI) | BG8 | BG8117 | 1 | 1 | SÍ | PC | F | 11,58 | G | 0 | 0 | 0 |  | 4046356359122 | 49119900 | PL | EC000761 | Imagen | Catálogo
0818276 | UC-TM 5 OG | Marcador para bornes | Marcador para bornes, Estera, naranja, sin rotular, rotulable con: BLUEMARK E.CARD, BLUEMARK ID COLOR, BLUEMARK ID, BLUEMARK CLED, PLOTMARK, CMS-P1-PLOTTER, clase de montaje: enclavar, para ancho de borne: 5,2 mm, Número de índices individuales: 96, altura del campo de texto: 10,5 mm, anchura del campo de texto: 4,6 mm | 933.62 | 100 | BG | Marking and Installation (MI) | BG2 | BG2117 | 10 | 10 | NO | PC |  | 11,07 | G | 124 | 80 | 52 | MM | 4046356135399 | 39269097 | PL | EC000761 | Imagen | Catálogo
0824584 | UC-TM 5 OG CUS | Marcador para bornes | Marcador para bornes, disponible: por esteras, naranja, rotulado según las indicaciones del cliente, clase de montaje: encajar en ranura para índice alta, para ancho de borne: 5,2 mm, Número de índices individuales: 96, altura del campo de texto: 4,6 mm, anchura del campo de texto: 10,5 mm | 1714.58 | 100 | BG | Marking and Installation (MI) | BG8 | BG8117 | 1 | 1 | SÍ | PC | F | 16,40 | G | 7 | 125 | 125 | MM | 4046356359139 | 49119900 | PL | EC000761 | Imagen | Catálogo
0818302 | UC-TM 5 RD | Marcador para bornes | Marcador para bornes, Estera, rojo, sin rotular, rotulable con: BLUEMARK E.CARD, BLUEMARK ID COLOR, BLUEMARK ID, BLUEMARK CLED, PLOTMARK, CMS-P1-PLOTTER, clase de montaje: enclavar, para ancho de borne: 5,2 mm, Número de índices individuales: 96, altura del campo de texto: 10,5 mm, anchura del campo de texto: 4,6 mm | 933.62 | 100 | BG | Marking and Installation (MI) | BG2 | BG2117 | 10 | 10 | NO | PC |  | 12,61 | G | 124 | 80 | 52 | MM | 4046356135382 | 39269097 | PL | EC000761 | Imagen | Catálogo
0824585 | UC-TM 5 RD CUS | Marcador para bornes | Marcador para bornes, disponible: por esteras, rojo, rotulado según las indicaciones del cliente, clase de montaje: encajar en ranura para índice alta, para ancho de borne: 5,2 mm, Número de índices individuales: 96, altura del campo de texto: 4,6 mm, anchura del campo de texto: 10,5 mm | 1714.58 | 100 | BG | Marking and Installation (MI) | BG8 | BG8117 | 1 | 1 | SÍ | PC | F | 11,58 | G | 0 | 0 | 0 |  | 4046356359146 | 49119900 | PL | EC000761 | Imagen | Catálogo
0818289 | UC-TM 5 YE | Marcador para bornes | Marcador para bornes, Estera, amarillo, sin rotular, rotulable con: BLUEMARK E.CARD, BLUEMARK ID COLOR, BLUEMARK ID, BLUEMARK CLED, PLOTMARK, CMS-P1-PLOTTER, clase de montaje: enclavar, para ancho de borne: 5,2 mm, Número de índices individuales: 96, altura del campo de texto: 10,5 mm, anchura del campo de texto: 4,6 mm | 933.62 | 100 | BG | Marking and Installation (MI) | BG2 | BG2117 | 10 | 10 | NO | PC |  | 12,25 | G | 124 | 80 | 52 | MM | 4046356135375 | 39269097 | PL | EC000761 | Imagen | Catálogo
0824587 | UC-TM 5 YE CUS | Marcador para bornes | Marcador para bornes, disponible: por esteras, amarillo, rotulado según las indicaciones del cliente, clase de montaje: encajar en ranura para índice alta, para ancho de borne: 5,2 mm, Número de índices individuales: 96, altura del campo de texto: 4,6 mm, anchura del campo de texto: 10,5 mm | 1714.58 | 100 | BG | Marking and Installation (MI) | BG8 | BG8117 | 1 | 1 | SÍ | PC | F | 11,10 | G | 5 | 120 | 76 | MM | 4046356359160 | 49119900 | PL | EC000761 | Imagen | Catálogo
0818085 | UC-TM 6 | Marcador para bornes | Marcador para bornes, Estera, blanco, sin rotular, rotulable con: BLUEMARK E.CARD, BLUEMARK ID COLOR, BLUEMARK ID, BLUEMARK CLED, PLOTMARK, CMS-P1-PLOTTER, clase de montaje: enclavar, para ancho de borne: 6,2 mm, Número de índices individuales: 80, altura del campo de texto: 10,5 mm, anchura del campo de texto: 5,6 mm | 933.62 | 100 | BG | Marking and Installation (MI) | BG2 | BG2117 | 10 | 10 | NO | PC |  | 12,68 | G | 124 | 80 | 52 | MM | 4046356133975 | 39269097 | PL | EC000761 | Imagen | Catálogo
0818344 | UC-TM 6 BU | Marcador para bornes | Marcador para bornes, Estera, azul, sin rotular, rotulable con: BLUEMARK E.CARD, BLUEMARK ID COLOR, BLUEMARK ID, BLUEMARK CLED, PLOTMARK, CMS-P1-PLOTTER, clase de montaje: enclavar, para ancho de borne: 6,2 mm, Número de índices individuales: 80, altura del campo de texto: 10,5 mm, anchura del campo de texto: 5,6 mm | 933.62 | 100 | BG | Marking and Installation (MI) | BG2 | BG2117 | 10 | 10 | NO | PC |  | 13,10 | G | 124 | 80 | 52 | MM | 4046356135467 | 39269097 | PL | EC000761 | Imagen | Catálogo
0824590 | UC-TM 6 BU CUS | Marcador para bornes | Marcador para bornes, disponible: por esteras, azul, rotulado según las indicaciones del cliente, clase de montaje: encajar en ranura para índice alta, para ancho de borne: 6,2 mm, Número de índices individuales: 80, altura del campo de texto: 10,5 mm, anchura del campo de texto: 5,6 mm | 1714.58 | 100 | BG | Marking and Installation (MI) | BG8 | BG8117 | 1 | 1 | NO | PC | F | 11,58 | G | 0 | 0 | 0 |  | 4046356359191 | 49119900 | PL | EC000761 | Imagen | Catálogo
0824589 | UC-TM 6 CUS | Marcador para bornes | Marcador para bornes, disponible: por esteras, blanco, rotulado según las indicaciones del cliente, clase de montaje: encajar en ranura para índice alta, para ancho de borne: 6,2 mm, Número de índices individuales: 80, altura del campo de texto: 10,5 mm, anchura del campo de texto: 5,6 mm | 1714.58 | 100 | BG | Marking and Installation (MI) | BG8 | BG8117 | 1 | 1 | NO | PC | F | 12,68 | G | 5 | 126 | 190 | MM | 4046356359184 | 49119900 | PL | EC000761 | Imagen | Catálogo
0818360 | UC-TM 6 GN | Marcador para bornes | Marcador para bornes, Estera, verde, sin rotular, rotulable con: BLUEMARK E.CARD, BLUEMARK ID COLOR, BLUEMARK ID, BLUEMARK CLED, PLOTMARK, CMS-P1-PLOTTER, clase de montaje: enclavar, para ancho de borne: 6,2 mm, Número de índices individuales: 80, altura del campo de texto: 10,5 mm, anchura del campo de texto: 5,6 mm | 933.62 | 100 | BG | Marking and Installation (MI) | BG2 | BG2117 | 10 | 10 | NO | PC |  | 12,82 | G | 124 | 80 | 52 | MM | 4046356135450 | 39269097 | PL | EC000761 | Imagen | Catálogo
0824591 | UC-TM 6 GN CUS | Marcador para bornes | Marcador para bornes, disponible: por esteras, verde, rotulado según las indicaciones del cliente, clase de montaje: encajar en ranura para índice alta, para ancho de borne: 6,2 mm, Número de índices individuales: 80, altura del campo de texto: 10,5 mm, anchura del campo de texto: 5,6 mm | 1714.58 | 100 | BG | Marking and Installation (MI) | BG8 | BG8117 | 1 | 1 | SÍ | PC | F | 11,58 | G | 58 | 133 | 83 | MM | 4046356359207 | 49119900 | PL | EC000761 | Imagen | Catálogo
0818328 | UC-TM 6 OG | Marcador para bornes | Marcador para bornes, Estera, naranja, sin rotular, rotulable con: BLUEMARK E.CARD, BLUEMARK ID COLOR, BLUEMARK ID, BLUEMARK CLED, PLOTMARK, CMS-P1-PLOTTER, clase de montaje: enclavar, para ancho de borne: 6,2 mm, Número de índices individuales: 80, altura del campo de texto: 10,5 mm, anchura del campo de texto: 5,6 mm | 933.62 | 100 | BG | Marking and Installation (MI) | BG2 | BG2117 | 10 | 10 | NO | PC |  | 12,86 | G | 124 | 80 | 52 | MM | 4046356135443 | 39269097 | PL | EC000761 | Imagen | Catálogo
0824592 | UC-TM 6 OG CUS | Marcador para bornes | Marcador para bornes, disponible: por esteras, naranja, rotulado según las indicaciones del cliente, clase de montaje: encajar en ranura para índice alta, para ancho de borne: 6,2 mm, Número de índices individuales: 80, altura del campo de texto: 10,5 mm, anchura del campo de texto: 5,6 mm | 1714.58 | 100 | BG | Marking and Installation (MI) | BG8 | BG8117 | 1 | 1 | SÍ | PC | F | 11,58 | G | 50 | 123 | 79 | MM | 4046356359214 | 49119900 | PL | EC000761 | Imagen | Catálogo
0828512 | UC-TM 6 PL-60 | Marcador para bornes | Marcador para bornes, Estera, blanco, sin rotular, rotulable con: BLUEMARK ID COLOR, BLUEMARK ID, BLUEMARK CLED, PLOTMARK, CMS-P1-PLOTTER, clase de montaje: enclavar, para ancho de borne: 6,2 mm, Número de índices individuales: 80, altura del campo de texto: 10,5 mm, anchura del campo de texto: 5,6 mm | 933.62 | 100 | BG | Marking and Installation (MI) | BG2 | BG2117 | 60 | 60 | NO | PC |  | 13,07 | G | 70 | 269 | 168 | MM | 4046356556095 | 39269097 | PL | EC000761 | Imagen | Catálogo
0818357 | UC-TM 6 RD | Marcador para bornes | Marcador para bornes, Estera, rojo, sin rotular, rotulable con: BLUEMARK E.CARD, BLUEMARK ID COLOR, BLUEMARK ID, BLUEMARK CLED, PLOTMARK, CMS-P1-PLOTTER, clase de montaje: enclavar, para ancho de borne: 6,2 mm, Número de índices individuales: 80, altura del campo de texto: 10,5 mm, anchura del campo de texto: 5,6 mm | 933.62 | 100 | BG | Marking and Installation (MI) | BG2 | BG2117 | 10 | 10 | NO | PC |  | 12,46 | G | 124 | 80 | 52 | MM | 4046356135436 | 39269097 | PL | EC000761 | Imagen | Catálogo
0824593 | UC-TM 6 RD CUS | Marcador para bornes | Marcador para bornes, disponible: por esteras, rojo, rotulado según las indicaciones del cliente, clase de montaje: encajar en ranura para índice alta, para ancho de borne: 6,2 mm, Número de índices individuales: 80, altura del campo de texto: 10,5 mm, anchura del campo de texto: 5,6 mm | 1714.58 | 100 | BG | Marking and Installation (MI) | BG8 | BG8117 | 1 | 1 | SÍ | PC | F | 11,58 | G | 0 | 0 | 0 |  | 4046356359221 | 49119900 | PL | EC000761 | Imagen | Catálogo
0818331 | UC-TM 6 YE | Marcador para bornes | Marcador para bornes, Estera, amarillo, sin rotular, rotulable con: BLUEMARK E.CARD, BLUEMARK ID COLOR, BLUEMARK ID, BLUEMARK CLED, PLOTMARK, CMS-P1-PLOTTER, clase de montaje: enclavar, para ancho de borne: 6,2 mm, Número de índices individuales: 80, altura del campo de texto: 10,5 mm, anchura del campo de texto: 5,6 mm | 933.62 | 100 | BG | Marking and Installation (MI) | BG2 | BG2117 | 10 | 10 | NO | PC |  | 12,87 | G | 124 | 80 | 52 | MM | 4046356135429 | 39269097 | PL | EC000761 | Imagen | Catálogo
0824595 | UC-TM 6 YE CUS | Marcador para bornes | Marcador para bornes, disponible: por esteras, amarillo, rotulado según las indicaciones del cliente, clase de montaje: encajar en ranura para índice alta, para ancho de borne: 6,2 mm, Número de índices individuales: 80, altura del campo de texto: 10,5 mm, anchura del campo de texto: 5,6 mm | 1714.58 | 100 | BG | Marking and Installation (MI) | BG8 | BG8117 | 1 | 1 | SÍ | PC | F | 11,58 | G | 3 | 120 | 75 | MM | 4046356359276 | 49119900 | PL | EC000761 | Imagen | Catálogo
0818072 | UC-TM 8 | Marcador para bornes | Marcador para bornes, Estera, blanco, sin rotular, rotulable con: BLUEMARK E.CARD, BLUEMARK ID COLOR, BLUEMARK ID, BLUEMARK CLED, PLOTMARK, CMS-P1-PLOTTER, clase de montaje: enclavar, para ancho de borne: 8,2 mm, Número de índices individuales: 56, altura del campo de texto: 10,5 mm, anchura del campo de texto: 7,6 mm | 933.62 | 100 | BG | Marking and Installation (MI) | BG2 | BG2117 | 10 | 10 | NO | PC |  | 12,78 | G | 124 | 80 | 52 | MM | 4046356133562 | 39269097 | PL | EC000761 | Imagen | Catálogo
0818399 | UC-TM 8 BU | Marcador para bornes | Marcador para bornes, Estera, azul, sin rotular, rotulable con: BLUEMARK E.CARD, BLUEMARK ID COLOR, BLUEMARK ID, BLUEMARK CLED, PLOTMARK, CMS-P1-PLOTTER, clase de montaje: enclavar, para ancho de borne: 8,2 mm, Número de índices individuales: 56, altura del campo de texto: 10,5 mm, anchura del campo de texto: 7,6 mm | 933.62 | 100 | BG | Marking and Installation (MI) | BG2 | BG2117 | 10 | 10 | NO | PC |  | 12,97 | G | 124 | 80 | 52 | MM | 4046356135511 | 39269097 | PL | EC000761 | Imagen | Catálogo
0824598 | UC-TM 8 BU CUS | Marcador para bornes | Marcador para bornes, disponible: por esteras, azul, rotulado según las indicaciones del cliente, clase de montaje: encajar en ranura para índice alta, para ancho de borne: 8,2 mm, Número de índices individuales: 56, altura del campo de texto: 10,5 mm, anchura del campo de texto: 7,6 mm | 1714.58 | 100 | BG | Marking and Installation (MI) | BG8 | BG8117 | 1 | 1 | NO | PC | F | 11,58 | G | 0 | 0 | 0 |  | 4046356359306 | 49119900 | PL | EC000761 | Imagen | Catálogo
0824597 | UC-TM 8 CUS | Marcador para bornes | Marcador para bornes, disponible: por esteras, blanco, rotulado según las indicaciones del cliente, clase de montaje: encajar en ranura para índice alta, para ancho de borne: 8,2 mm, Número de índices individuales: 56, altura del campo de texto: 10,5 mm, anchura del campo de texto: 7,6 mm | 1714.58 | 100 | BG | Marking and Installation (MI) | BG8 | BG8117 | 1 | 1 | NO | PC | F | 13,03 | G | 60 | 133 | 84 | MM | 4046356359290 | 49119900 | PL | EC000761 | Imagen | Catálogo
0818412 | UC-TM 8 GN | Marcador para bornes | Marcador para bornes, Estera, verde, sin rotular, rotulable con: BLUEMARK E.CARD, BLUEMARK ID COLOR, BLUEMARK ID, BLUEMARK CLED, PLOTMARK, CMS-P1-PLOTTER, clase de montaje: enclavar, para ancho de borne: 8,2 mm, Número de índices individuales: 56, altura del campo de texto: 10,5 mm, anchura del campo de texto: 7,6 mm | 933.62 | 100 | BG | Marking and Installation (MI) | BG2 | BG2117 | 10 | 10 | NO | PC |  | 11,85 | G | 124 | 80 | 52 | MM | 4046356135504 | 39269097 | PL | EC000761 | Imagen | Catálogo
0824599 | UC-TM 8 GN CUS | Marcador para bornes | Marcador para bornes, disponible: por esteras, verde, rotulado según las indicaciones del cliente, clase de montaje: encajar en ranura para índice alta, para ancho de borne: 8,2 mm, Número de índices individuales: 56, altura del campo de texto: 10,5 mm, anchura del campo de texto: 7,6 mm | 1714.58 | 100 | BG | Marking and Installation (MI) | BG8 | BG8117 | 1 | 1 | SÍ | PC | F | 11,58 | G | 0 | 0 | 0 |  | 4046356359313 | 49119900 | PL | EC000761 | Imagen | Catálogo
0818373 | UC-TM 8 OG | Marcador para bornes | Marcador para bornes, Estera, naranja, sin rotular, rotulable con: BLUEMARK E.CARD, BLUEMARK ID COLOR, BLUEMARK ID, BLUEMARK CLED, PLOTMARK, CMS-P1-PLOTTER, clase de montaje: enclavar, para ancho de borne: 8,2 mm, Número de índices individuales: 56, altura del campo de texto: 10,5 mm, anchura del campo de texto: 7,6 mm | 933.62 | 100 | BG | Marking and Installation (MI) | BG2 | BG2117 | 10 | 10 | NO | PC |  | 12,67 | G | 124 | 80 | 52 | MM | 4046356135498 | 39269097 | PL | EC000761 | Imagen | Catálogo
0824600 | UC-TM 8 OG CUS | Marcador para bornes | Marcador para bornes, disponible: por esteras, naranja, rotulado según las indicaciones del cliente, clase de montaje: encajar en ranura para índice alta, para ancho de borne: 8,2 mm, Número de índices individuales: 56, altura del campo de texto: 10,5 mm, anchura del campo de texto: 7,6 mm | 1714.58 | 100 | BG | Marking and Installation (MI) | BG8 | BG8117 | 1 | 1 | SÍ | PC | F | 12,41 | G | 0 | 0 | 0 |  | 4046356359320 | 49119900 | PL | EC000761 | Imagen | Catálogo
0818409 | UC-TM 8 RD | Marcador para bornes | Marcador para bornes, Estera, rojo, sin rotular, rotulable con: BLUEMARK E.CARD, BLUEMARK ID COLOR, BLUEMARK ID, BLUEMARK CLED, PLOTMARK, CMS-P1-PLOTTER, clase de montaje: enclavar, para ancho de borne: 8,2 mm, Número de índices individuales: 56, altura del campo de texto: 10,5 mm, anchura del campo de texto: 7,6 mm | 933.62 | 100 | BG | Marking and Installation (MI) | BG2 | BG2117 | 10 | 10 | NO | PC |  | 12,98 | G | 124 | 80 | 52 | MM | 4046356135481 | 39269097 | PL | EC000761 | Imagen | Catálogo
0824601 | UC-TM 8 RD CUS | Marcador para bornes | Marcador para bornes, disponible: por esteras, rojo, rotulado según las indicaciones del cliente, clase de montaje: encajar en ranura para índice alta, para ancho de borne: 8,2 mm, Número de índices individuales: 56, altura del campo de texto: 10,5 mm, anchura del campo de texto: 7,6 mm | 1714.58 | 100 | BG | Marking and Installation (MI) | BG8 | BG8117 | 1 | 1 | SÍ | PC | F | 11,58 | G | 0 | 0 | 0 |  | 4046356359337 | 49119900 | PL | EC000761 | Imagen | Catálogo
0818386 | UC-TM 8 YE | Marcador para bornes | Marcador para bornes, Estera, amarillo, sin rotular, rotulable con: BLUEMARK E.CARD, BLUEMARK ID COLOR, BLUEMARK ID, BLUEMARK CLED, PLOTMARK, CMS-P1-PLOTTER, clase de montaje: enclavar, para ancho de borne: 8,2 mm, Número de índices individuales: 56, altura del campo de texto: 10,5 mm, anchura del campo de texto: 7,6 mm | 933.62 | 100 | BG | Marking and Installation (MI) | BG2 | BG2117 | 10 | 10 | NO | PC |  | 13,00 | G | 124 | 80 | 52 | MM | 4046356135474 | 39269097 | PL | EC000761 | Imagen | Catálogo
0824603 | UC-TM 8 YE CUS | Marcador para bornes | Marcador para bornes, disponible: por esteras, amarillo, rotulado según las indicaciones del cliente, clase de montaje: encajar en ranura para índice alta, para ancho de borne: 8,2 mm, Número de índices individuales: 56, altura del campo de texto: 10,5 mm, anchura del campo de texto: 7,6 mm | 1714.58 | 100 | BG | Marking and Installation (MI) | BG8 | BG8117 | 1 | 1 | SÍ | PC | F | 11,58 | G | 0 | 0 | 0 |  | 4046356359351 | 49119900 | PL | EC000761 | Imagen | Catálogo
0818069 | UC-TM 10 | Marcador para bornes | Marcador para bornes, Estera, blanco, sin rotular, rotulable con: BLUEMARK E.CARD, BLUEMARK ID COLOR, BLUEMARK ID, BLUEMARK CLED, PLOTMARK, CMS-P1-PLOTTER, clase de montaje: enclavar, para ancho de borne: 10,2 mm, Número de índices individuales: 48, altura del campo de texto: 10,5 mm, anchura del campo de texto: 9,6 mm | 966.46 | 100 | BG | Marking and Installation (MI) | BG2 | BG2117 | 10 | 10 | NO | PC |  | 12,98 | G | 124 | 80 | 52 | MM | 4046356133555 | 39269097 | PL | EC000761 | Imagen | Catálogo
0818441 | UC-TM 10 BU | Marcador para bornes | Marcador para bornes, Estera, azul, sin rotular, rotulable con: BLUEMARK E.CARD, BLUEMARK ID COLOR, BLUEMARK ID, BLUEMARK CLED, PLOTMARK, CMS-P1-PLOTTER, clase de montaje: enclavar, para ancho de borne: 10,2 mm, Número de índices individuales: 48, altura del campo de texto: 10,5 mm, anchura del campo de texto: 9,6 mm | 966.46 | 100 | BG | Marking and Installation (MI) | BG2 | BG2117 | 10 | 10 | NO | PC |  | 12,94 | G | 124 | 80 | 52 | MM | 4046356135658 | 39269097 | PL | EC000761 | Imagen | Catálogo
0824606 | UC-TM 10 BU CUS | Marcador para bornes | Marcador para bornes, disponible: por esteras, blanco, rotulado según las indicaciones del cliente, clase de montaje: encajar en ranura para índice alta, para ancho de borne: 10,2 mm, Número de índices individuales: 48, altura del campo de texto: 10,5 mm, anchura del campo de texto: 9,6 mm | 1747.49 | 100 | BG | Marking and Installation (MI) | BG8 | BG8117 | 1 | 1 | NO | PC | F | 11,58 | G | 0 | 0 | 0 |  | 4046356359382 | 49119900 | PL | EC000761 | Imagen | Catálogo
0824605 | UC-TM 10 CUS | Marcador para bornes | Marcador para bornes, disponible: por esteras, blanco, rotulado según las indicaciones del cliente, clase de montaje: encajar en ranura para índice alta, para ancho de borne: 10,2 mm, Número de índices individuales: 48, altura del campo de texto: 10,5 mm, anchura del campo de texto: 9,6 mm | 1747.49 | 100 | BG | Marking and Installation (MI) | BG8 | BG8117 | 1 | 1 | NO | PC | F | 41,20 | G | 16 | 125 | 119 | MM | 4046356359375 | 49119900 | PL | EC000761 | Imagen | Catálogo
0818467 | UC-TM 10 GN | Marcador para bornes | Marcador para bornes, Estera, verde, sin rotular, rotulable con: BLUEMARK E.CARD, BLUEMARK ID COLOR, BLUEMARK ID, BLUEMARK CLED, PLOTMARK, CMS-P1-PLOTTER, clase de montaje: enclavar, para ancho de borne: 10,2 mm, Número de índices individuales: 48, altura del campo de texto: 10,5 mm, anchura del campo de texto: 9,6 mm | 966.46 | 100 | BG | Marking and Installation (MI) | BG2 | BG2117 | 10 | 10 | NO | PC |  | 13,20 | G | 124 | 80 | 52 | MM | 4046356135641 | 39269097 | PL | EC000761 | Imagen | Catálogo
0824607 | UC-TM 10 GN CUS | Marcador para bornes | Marcador para bornes, disponible: por esteras, blanco, rotulado según las indicaciones del cliente, clase de montaje: encajar en ranura para índice alta, para ancho de borne: 10,2 mm, Número de índices individuales: 48, altura del campo de texto: 10,5 mm, anchura del campo de texto: 9,6 mm | 1747.49 | 100 | BG | Marking and Installation (MI) | BG8 | BG8117 | 1 | 1 | SÍ | PC | F | 11,58 | G | 0 | 0 | 0 |  | 4046356359399 | 49119900 | PL | EC000761 | Imagen | Catálogo
0818425 | UC-TM 10 OG | Marcador para bornes | Marcador para bornes, Estera, naranja, sin rotular, rotulable con: BLUEMARK E.CARD, BLUEMARK ID COLOR, BLUEMARK ID, BLUEMARK CLED, PLOTMARK, CMS-P1-PLOTTER, clase de montaje: enclavar, para ancho de borne: 10,2 mm, Número de índices individuales: 48, altura del campo de texto: 10,5 mm, anchura del campo de texto: 9,6 mm | 966.46 | 100 | BG | Marking and Installation (MI) | BG2 | BG2117 | 10 | 10 | NO | PC |  | 13,00 | G | 124 | 80 | 52 | MM | 4046356135665 | 39269097 | PL | EC000761 | Imagen | Catálogo
0824608 | UC-TM 10 OG CUS | Marcador para bornes | Marcador para bornes, disponible: por esteras, blanco, rotulado según las indicaciones del cliente, clase de montaje: encajar en ranura para índice alta, para ancho de borne: 10,2 mm, Número de índices individuales: 48, altura del campo de texto: 10,5 mm, anchura del campo de texto: 9,6 mm | 1747.49 | 100 | BG | Marking and Installation (MI) | BG8 | BG8117 | 1 | 1 | SÍ | PC | F | 11,58 | G | 0 | 0 | 0 |  | 4046356359412 | 49119900 | PL | EC000761 | Imagen | Catálogo
0818454 | UC-TM 10 RD | Marcador para bornes | Marcador para bornes, Estera, rojo, sin rotular, rotulable con: BLUEMARK E.CARD, BLUEMARK ID COLOR, BLUEMARK ID, BLUEMARK CLED, PLOTMARK, CMS-P1-PLOTTER, clase de montaje: enclavar, para ancho de borne: 10,2 mm, Número de índices individuales: 48, altura del campo de texto: 10,5 mm, anchura del campo de texto: 9,6 mm | 966.46 | 100 | BG | Marking and Installation (MI) | BG2 | BG2117 | 10 | 10 | NO | PC |  | 13,03 | G | 124 | 80 | 52 | MM | 4046356135627 | 39269097 | PL | EC000761 | Imagen | Catálogo
0824609 | UC-TM 10 RD CUS | Marcador para bornes | Marcador para bornes, disponible: por esteras, blanco, rotulado según las indicaciones del cliente, clase de montaje: encajar en ranura para índice alta, para ancho de borne: 10,2 mm, Número de índices individuales: 48, altura del campo de texto: 10,5 mm, anchura del campo de texto: 9,6 mm | 1747.49 | 100 | BG | Marking and Installation (MI) | BG8 | BG8117 | 1 | 1 | SÍ | PC | F | 11,58 | G | 0 | 0 | 0 |  | 4046356359429 | 49119900 | PL | EC000761 | Imagen | Catálogo
0818438 | UC-TM 10 YE | Marcador para bornes | Marcador para bornes, Estera, amarillo, sin rotular, rotulable con: BLUEMARK E.CARD, BLUEMARK ID COLOR, BLUEMARK ID, BLUEMARK CLED, PLOTMARK, CMS-P1-PLOTTER, clase de montaje: enclavar, para ancho de borne: 10,2 mm, Número de índices individuales: 48, altura del campo de texto: 10,5 mm, anchura del campo de texto: 9,6 mm | 966.46 | 100 | BG | Marking and Installation (MI) | BG2 | BG2117 | 10 | 10 | NO | PC |  | 12,89 | G | 124 | 80 | 52 | MM | 4046356135610 | 39269097 | PL | EC000761 | Imagen | Catálogo
0824611 | UC-TM 10 YE CUS | Marcador para bornes | Marcador para bornes, disponible: por esteras, blanco, rotulado según las indicaciones del cliente, clase de montaje: encajar en ranura para índice alta, para ancho de borne: 10,2 mm, Número de índices individuales: 48, altura del campo de texto: 10,5 mm, anchura del campo de texto: 9,6 mm | 1747.49 | 100 | BG | Marking and Installation (MI) | BG8 | BG8117 | 1 | 1 | SÍ | PC | F | 11,58 | G | 0 | 0 | 0 |  | 4046356359450 | 49119900 | PL | EC000761 | Imagen | Catálogo
0819194 | UC-TM 12 | Marcador para bornes | Marcador para bornes, Estera, blanco, sin rotular, rotulable con: BLUEMARK E.CARD, BLUEMARK ID COLOR, BLUEMARK ID, BLUEMARK CLED, PLOTMARK, CMS-P1-PLOTTER, clase de montaje: enclavar, para ancho de borne: 12 mm, Número de índices individuales: 40, altura del campo de texto: 10,5 mm, anchura del campo de texto: 11,45 mm | 966.46 | 100 | BG | Marking and Installation (MI) | BG2 | BG2117 | 10 | 10 | NO | PC |  | 12,22 | G | 124 | 80 | 52 | MM | 4046356148719 | 39269097 | PL | EC000761 | Imagen | Catálogo
0817785 | UC-TM 12 BU | Marcador para bornes | Marcador para bornes, Estera, azul, sin rotular, rotulable con: BLUEMARK E.CARD, BLUEMARK ID COLOR, BLUEMARK ID, BLUEMARK CLED, PLOTMARK, CMS-P1-PLOTTER, clase de montaje: enclavar, para ancho de borne: 12 mm, Número de índices individuales: 40, altura del campo de texto: 10,5 mm, anchura del campo de texto: 11,45 mm | 966.46 | 100 | BG | Marking and Installation (MI) | BG2 | BG2117 | 10 | 10 | NO | PC |  | 12,37 | G | 124 | 80 | 52 | MM | 4046356108362 | 39269097 | PL | EC000761 | Imagen | Catálogo
0824614 | UC-TM 12 BU CUS | Marcador para bornes | Marcador para bornes, disponible: por esteras, azul, rotulado según las indicaciones del cliente, clase de montaje: encajar en ranura para índice alta, para ancho de borne: 12 mm, Número de índices individuales: 40, altura del campo de texto: 10,5 mm, anchura del campo de texto: 11,45 mm | 1747.49 | 100 | BG | Marking and Installation (MI) | BG8 | BG8117 | 1 | 1 | NO | PC | F | 11,58 | G | 0 | 0 | 0 |  | 4046356359498 | 49119900 | PL | EC000761 | Imagen | Catálogo
0824613 | UC-TM 12 CUS | Marcador para bornes | Marcador para bornes, disponible: por esteras, blanco, rotulado según las indicaciones del cliente, clase de montaje: encajar en ranura para índice alta, para ancho de borne: 12 mm, Número de índices individuales: 40, altura del campo de texto: 10,5 mm, anchura del campo de texto: 11,45 mm | 1747.49 | 100 | BG | Marking and Installation (MI) | BG8 | BG8117 | 1 | 1 | NO | PC | F | 12,22 | G | 2 | 120 | 75 | MM | 4046356359481 | 49119900 | PL | EC000761 | Imagen | Catálogo
0817808 | UC-TM 12 GN | Marcador para bornes | Marcador para bornes, Estera, verde, sin rotular, rotulable con: BLUEMARK E.CARD, BLUEMARK ID COLOR, BLUEMARK ID, BLUEMARK CLED, PLOTMARK, CMS-P1-PLOTTER, clase de montaje: enclavar, para ancho de borne: 12 mm, Número de índices individuales: 40, altura del campo de texto: 10,5 mm, anchura del campo de texto: 11,45 mm | 966.46 | 100 | BG | Marking and Installation (MI) | BG2 | BG2117 | 10 | 10 | NO | PC |  | 12,18 | G | 124 | 80 | 52 | MM | 4046356108423 | 39269097 | PL | EC000761 | Imagen | Catálogo
0824615 | UC-TM 12 GN CUS | Marcador para bornes | Marcador para bornes, disponible: por esteras, verde, rotulado según las indicaciones del cliente, clase de montaje: encajar en ranura para índice alta, para ancho de borne: 12 mm, Número de índices individuales: 40, altura del campo de texto: 10,5 mm, anchura del campo de texto: 11,45 mm | 1747.49 | 100 | BG | Marking and Installation (MI) | BG8 | BG8117 | 1 | 1 | SÍ | PC | F | 11,58 | G | 0 | 0 | 0 |  | 4046356359504 | 49119900 | PL | EC000761 | Imagen | Catálogo
0817691 | UC-TM 12 OG | Marcador para bornes | Marcador para bornes, Estera, naranja, sin rotular, rotulable con: BLUEMARK E.CARD, BLUEMARK ID COLOR, BLUEMARK ID, BLUEMARK CLED, PLOTMARK, CMS-P1-PLOTTER, clase de montaje: enclavar, para ancho de borne: 12 mm, Número de índices individuales: 40, altura del campo de texto: 10,5 mm, anchura del campo de texto: 11,45 mm | 966.46 | 100 | BG | Marking and Installation (MI) | BG2 | BG2117 | 10 | 10 | NO | PC |  | 12,18 | G | 124 | 80 | 52 | MM | 4046356108119 | 39269097 | PL | EC000761 | Imagen | Catálogo
0824616 | UC-TM 12 OG CUS | Marcador para bornes | Marcador para bornes, disponible: por esteras, naranja, rotulado según las indicaciones del cliente, clase de montaje: encajar en ranura para índice alta, para ancho de borne: 12 mm, Número de índices individuales: 40, altura del campo de texto: 10,5 mm, anchura del campo de texto: 11,45 mm | 1747.49 | 100 | BG | Marking and Installation (MI) | BG8 | BG8117 | 1 | 1 | SÍ | PC | F | 11,58 | G | 0 | 0 | 0 |  | 4046356359511 | 49119900 | PL | EC000761 | Imagen | Catálogo
0817701 | UC-TM 12 RD | Marcador para bornes | Marcador para bornes, Estera, rojo, sin rotular, rotulable con: BLUEMARK E.CARD, BLUEMARK ID COLOR, BLUEMARK ID, BLUEMARK CLED, PLOTMARK, CMS-P1-PLOTTER, clase de montaje: enclavar, para ancho de borne: 12 mm, Número de índices individuales: 40, altura del campo de texto: 10,5 mm, anchura del campo de texto: 11,45 mm | 966.46 | 100 | BG | Marking and Installation (MI) | BG2 | BG2117 | 10 | 10 | NO | PC |  | 12,63 | G | 124 | 80 | 52 | MM | 4046356108171 | 39269097 | PL | EC000761 | Imagen | Catálogo
0824617 | UC-TM 12 RD CUS | Marcador para bornes | Marcador para bornes, disponible: por esteras, rojo, rotulado según las indicaciones del cliente, clase de montaje: encajar en ranura para índice alta, para ancho de borne: 12 mm, Número de índices individuales: 40, altura del campo de texto: 10,5 mm, anchura del campo de texto: 11,45 mm | 1747.49 | 100 | BG | Marking and Installation (MI) | BG8 | BG8117 | 1 | 1 | SÍ | PC | F | 11,58 | G | 0 | 0 | 0 |  | 4046356359528 | 49119900 | PL | EC000761 | Imagen | Catálogo
0819204 | UC-TM 12 YE | Marcador para bornes | Marcador para bornes, Estera, amarillo, sin rotular, rotulable con: BLUEMARK E.CARD, BLUEMARK ID COLOR, BLUEMARK ID, BLUEMARK CLED, PLOTMARK, CMS-P1-PLOTTER, clase de montaje: enclavar, para ancho de borne: 12 mm, Número de índices individuales: 40, altura del campo de texto: 10,5 mm, anchura del campo de texto: 11,45 mm | 966.46 | 100 | BG | Marking and Installation (MI) | BG2 | BG2117 | 10 | 10 | NO | PC |  | 12,00 | G | 124 | 80 | 52 | MM | 4046356148726 | 39269097 | PL | EC000761 | Imagen | Catálogo
0824619 | UC-TM 12 YE CUS | Marcador para bornes | Marcador para bornes, disponible: por esteras, amarillo, rotulado según las indicaciones del cliente, clase de montaje: encajar en ranura para índice alta, para ancho de borne: 12 mm, Número de índices individuales: 40, altura del campo de texto: 10,5 mm, anchura del campo de texto: 11,45 mm | 1747.49 | 100 | BG | Marking and Installation (MI) | BG8 | BG8117 | 1 | 1 | SÍ | PC | F | 11,58 | G | 3 | 115 | 75 | MM | 4046356359542 | 49119900 | PL | EC000761 | Imagen | Catálogo
0819217 | UC-TM 16 | Marcador para bornes | Marcador para bornes, Estera, blanco, sin rotular, rotulable con: BLUEMARK E.CARD, BLUEMARK ID COLOR, BLUEMARK ID, BLUEMARK CLED, PLOTMARK, CMS-P1-PLOTTER, clase de montaje: enclavar, para ancho de borne: 16 mm, Número de índices individuales: 32, altura del campo de texto: 10,5 mm, anchura del campo de texto: 15,45 mm | 966.46 | 100 | BG | Marking and Installation (MI) | BG2 | BG2117 | 10 | 10 | NO | PC |  | 12,50 | G | 124 | 80 | 52 | MM | 4046356148757 | 39269097 | PL | EC000761 | Imagen | Catálogo
0817769 | UC-TM 16 BU | Marcador para bornes | Marcador para bornes, Estera, azul, sin rotular, rotulable con: BLUEMARK E.CARD, BLUEMARK ID COLOR, BLUEMARK ID, BLUEMARK CLED, PLOTMARK, CMS-P1-PLOTTER, clase de montaje: enclavar, para ancho de borne: 16 mm, Número de índices individuales: 32, altura del campo de texto: 10,5 mm, anchura del campo de texto: 15,45 mm | 966.46 | 100 | BG | Marking and Installation (MI) | BG2 | BG2117 | 10 | 10 | NO | PC |  | 12,90 | G | 124 | 80 | 52 | MM | 4046356108188 | 39269097 | PL | EC000761 | Imagen | Catálogo
0824622 | UC-TM 16 BU CUS | Marcador para bornes | Marcador para bornes, disponible: por esteras, azul, rotulado según las indicaciones del cliente, clase de montaje: encajar en ranura para índice alta, para ancho de borne: 16 mm, Número de índices individuales: 32, altura del campo de texto: 10,5 mm, anchura del campo de texto: 15,45 mm | 1747.49 | 100 | BG | Marking and Installation (MI) | BG8 | BG8117 | 1 | 1 | NO | PC | F | 16,60 | G | 0 | 0 | 0 |  | 4046356359573 | 49119900 | PL | EC000761 | Imagen | Catálogo
0824621 | UC-TM 16 CUS | Marcador para bornes | Marcador para bornes, disponible: por esteras, blanco, rotulado según las indicaciones del cliente, clase de montaje: encajar en ranura para índice alta, para ancho de borne: 16 mm, Número de índices individuales: 32, altura del campo de texto: 10,5 mm, anchura del campo de texto: 15,45 mm | 1747.49 | 100 | BG | Marking and Installation (MI) | BG8 | BG8117 | 1 | 1 | NO | PC | F | 12,77 | G | 70 | 125 | 95 | MM | 4046356359566 | 49119900 | PL | EC000761 | Imagen | Catálogo
0824623 | UC-TM 16 GN CUS | Marcador para bornes | Marcador para bornes, disponible: por esteras, verde, rotulado según las indicaciones del cliente, clase de montaje: encajar en ranura para índice alta, para ancho de borne: 16 mm, Número de índices individuales: 32, altura del campo de texto: 10,5 mm, anchura del campo de texto: 15,45 mm | 1747.49 | 100 | BG | Marking and Installation (MI) | BG8 | BG8117 | 1 | 1 | SÍ | PC | F | 11,58 | G | 0 | 0 | 0 |  | 4046356359580 | 49119900 | PL | EC000761 | Imagen | Catálogo
0824624 | UC-TM 16 OG CUS | Marcador para bornes | Marcador para bornes, disponible: por esteras, naranja, rotulado según las indicaciones del cliente, clase de montaje: encajar en ranura para índice alta, para ancho de borne: 16 mm, Número de índices individuales: 32, altura del campo de texto: 10,5 mm, anchura del campo de texto: 15,45 mm | 1747.49 | 100 | BG | Marking and Installation (MI) | BG8 | BG8117 | 1 | 1 | SÍ | PC | F | 11,58 | G | 0 | 0 | 0 |  | 4046356359603 | 49119900 | PL | EC000761 | Imagen | Catálogo
0817798 | UC-TM 16 RD | Marcador para bornes | Marcador para bornes, Estera, rojo, sin rotular, rotulable con: BLUEMARK E.CARD, BLUEMARK ID COLOR, BLUEMARK ID, BLUEMARK CLED, PLOTMARK, CMS-P1-PLOTTER, clase de montaje: enclavar, para ancho de borne: 16 mm, Número de índices individuales: 32, altura del campo de texto: 10,5 mm, anchura del campo de texto: 15,45 mm | 966.46 | 100 | BG | Marking and Installation (MI) | BG2 | BG2117 | 10 | 10 | NO | PC |  | 12,59 | G | 124 | 80 | 52 | MM | 4046356108249 | 39269097 | PL | EC000761 | Imagen | Catálogo
0824625 | UC-TM 16 RD CUS | Marcador para bornes | Marcador para bornes, disponible: por esteras, rojo, rotulado según las indicaciones del cliente, clase de montaje: encajar en ranura para índice alta, para ancho de borne: 16 mm, Número de índices individuales: 32, altura del campo de texto: 10,5 mm, anchura del campo de texto: 15,45 mm | 1747.49 | 100 | BG | Marking and Installation (MI) | BG8 | BG8117 | 1 | 1 | SÍ | PC | F | 16,70 | G | 0 | 0 | 0 |  | 4046356359610 | 49119900 | PL | EC000761 | Imagen | Catálogo
0819220 | UC-TM 16 YE | Marcador para bornes | Marcador para bornes, Estera, amarillo, sin rotular, rotulable con: BLUEMARK E.CARD, BLUEMARK ID COLOR, BLUEMARK ID, BLUEMARK CLED, PLOTMARK, CMS-P1-PLOTTER, clase de montaje: enclavar, para ancho de borne: 16 mm, Número de índices individuales: 32, altura del campo de texto: 10,5 mm, anchura del campo de texto: 15,45 mm | 966.46 | 100 | BG | Marking and Installation (MI) | BG2 | BG2117 | 10 | 10 | NO | PC |  | 12,90 | G | 124 | 80 | 52 | MM | 4046356148764 | 39269097 | PL | EC000761 | Imagen | Catálogo
0824627 | UC-TM 16 YE CUS | Marcador para bornes | Marcador para bornes, disponible: por esteras, amarillo, rotulado según las indicaciones del cliente, clase de montaje: encajar en ranura para índice alta, para ancho de borne: 16 mm, Número de índices individuales: 32, altura del campo de texto: 10,5 mm, anchura del campo de texto: 15,45 mm | 1747.49 | 100 | BG | Marking and Installation (MI) | BG8 | BG8117 | 1 | 1 | SÍ | PC | F | 11,58 | G | 0 | 0 | 0 |  | 4046356359634 | 49119900 | PL | EC000761 | Imagen | Catálogo
1099987 | UC-TM 5 1-63,2-64-BASF8602519 | Marcador para bornes | Marcador para bornes, Estera, blanco, rotulable con: BLUEMARK ID COLOR, BLUEMARK ID, BLUEMARK CLED, PLOTMARK, CMS-P1-PLOTTER, clase de montaje: encajar en ranura para índice alta, para ancho de borne: 5,2 mm, Número de índices individuales: 96 | 1798.13 | 100 | BG | Marking and Installation (MI) | BG8 | BG8117 | 10 | 100 | NO | PC | F | 11,79 | G | 0 | 0 | 0 |  | 4055626951331 | 49119900 | PL | EC000761 | Imagen | Catálogo
0818166 | UC-TMF 4 | Marcador para bornes | Marcador para bornes, Estera, blanco, sin rotular, rotulable con: BLUEMARK E.CARD, BLUEMARK ID COLOR, BLUEMARK ID, BLUEMARK CLED, PLOTMARK, CMS-P1-PLOTTER, clase de montaje: enclavar, para ancho de borne: 4,2 mm, Número de índices individuales: 120, altura del campo de texto: 5,1 mm, anchura del campo de texto: 3,6 mm | 839.2 | 100 | BG | Marking and Installation (MI) | BG2 | BG2117 | 10 | 10 | NO | PC |  | 8,74 | G | 124 | 80 | 52 | MM | 4046356134040 | 39269097 | PL | EC000761 | Imagen | Catálogo
0824630 | UC-TMF 4 CUS | Marcador para bornes | Marcador para bornes, disponible: por esteras, blanco, rotulado según las indicaciones del cliente, clase de montaje: encajar en ranura para índice plana, para ancho de borne: 4,2 mm, Número de índices individuales: 120, altura del campo de texto: 5,1 mm, anchura del campo de texto: 3,6 mm | 1615.9 | 100 | BG | Marking and Installation (MI) | BG8 | BG8117 | 1 | 1 | NO | PC | F | 8,04 | G | 2 | 120 | 75 | MM | 4046356359658 | 49119900 | PL | EC000761 | Imagen | Catálogo
0824632 | UC-TMF 4 GN CUS | Marcador para bornes | Marcador para bornes, disponible: por esteras, verde, rotulado según las indicaciones del cliente, clase de montaje: encajar en ranura para índice plana, para ancho de borne: 4,2 mm, Número de índices individuales: 120, altura del campo de texto: 5,1 mm, anchura del campo de texto: 3,6 mm | 1615.9 | 100 | BG | Marking and Installation (MI) | BG8 | BG8117 | 1 | 1 | SÍ | PC | F | 8,04 | G | 0 | 0 | 0 |  | 4046356359672 | 49119900 | PL | EC000761 | Imagen | Catálogo
0824633 | UC-TMF 4 OG CUS | Marcador para bornes | Marcador para bornes, disponible: por esteras, naranja, rotulado según las indicaciones del cliente, clase de montaje: encajar en ranura para índice plana, para ancho de borne: 4,2 mm, Número de índices individuales: 120, altura del campo de texto: 5,1 mm, anchura del campo de texto: 3,6 mm | 1615.9 | 100 | BG | Marking and Installation (MI) | BG8 | BG8117 | 1 | 1 | SÍ | PC | F | 8,04 | G | 0 | 0 | 0 |  | 4046356359689 | 49119900 | PL | EC000761 | Imagen | Catálogo
0818483 | UC-TMF 4 YE | Marcador para bornes | Marcador para bornes, Estera, amarillo, sin rotular, rotulable con: BLUEMARK E.CARD, BLUEMARK ID COLOR, BLUEMARK ID, BLUEMARK CLED, PLOTMARK, CMS-P1-PLOTTER, clase de montaje: enclavar, para ancho de borne: 4,2 mm, Número de índices individuales: 120, altura del campo de texto: 5,1 mm, anchura del campo de texto: 3,6 mm | 839.2 | 100 | BG | Marking and Installation (MI) | BG2 | BG2117 | 10 | 10 | NO | PC |  | 8,04 | G | 124 | 80 | 52 | MM | 4046356135856 | 39269097 | PL | EC000761 | Imagen | Catálogo
0824636 | UC-TMF 4 YE CUS | Marcador para bornes | Marcador para bornes, disponible: por esteras, amarillo, rotulado según las indicaciones del cliente, clase de montaje: encajar en ranura para índice plana, para ancho de borne: 4,2 mm, Número de índices individuales: 120, altura del campo de texto: 5,1 mm, anchura del campo de texto: 3,6 mm | 1615.9 | 100 | BG | Marking and Installation (MI) | BG8 | BG8117 | 1 | 1 | SÍ | PC | F | 8,04 | G | 0 | 0 | 0 |  | 4046356359719 | 49119900 | PL | EC000761 | Imagen | Catálogo
0818153 | UC-TMF 5 | Marcador para bornes | Marcador para bornes, Estera, blanco, sin rotular, rotulable con: BLUEMARK E.CARD, BLUEMARK ID COLOR, BLUEMARK ID, BLUEMARK CLED, PLOTMARK, CMS-P1-PLOTTER, clase de montaje: enclavar, para ancho de borne: 5,2 mm, Número de índices individuales: 96, altura del campo de texto: 5,1 mm, anchura del campo de texto: 4,6 mm | 839.2 | 100 | BG | Marking and Installation (MI) | BG2 | BG2117 | 10 | 10 | NO | PC |  | 8,63 | G | 124 | 80 | 51 | MM | 4046356134033 | 39269097 | PL | EC000761 | Imagen | Catálogo
0818548 | UC-TMF 5 BU | Marcador para bornes | Marcador para bornes, Estera, azul, sin rotular, rotulable con: BLUEMARK E.CARD, BLUEMARK ID COLOR, BLUEMARK ID, BLUEMARK CLED, PLOTMARK, CMS-P1-PLOTTER, clase de montaje: enclavar, para ancho de borne: 5,2 mm, Número de índices individuales: 96, altura del campo de texto: 5,1 mm, anchura del campo de texto: 4,6 mm | 839.2 | 100 | BG | Marking and Installation (MI) | BG2 | BG2117 | 10 | 10 | NO | PC |  | 8,52 | G | 124 | 80 | 52 | MM | 4046356135900 | 39269097 | PL | EC000761 | Imagen | Catálogo
0824639 | UC-TMF 5 BU CUS | Marcador para bornes | Marcador para bornes, disponible: por esteras, azul, rotulado según las indicaciones del cliente, clase de montaje: encajar en ranura para índice plana, para ancho de borne: 5,2 mm, Número de índices individuales: 96, altura del campo de texto: 5,1 mm, anchura del campo de texto: 4,6 mm | 1615.9 | 100 | BG | Marking and Installation (MI) | BG8 | BG8117 | 1 | 1 | NO | PC | F | 8,52 | G | 0 | 0 | 0 |  | 4046356359740 | 49119900 | PL | EC000761 | Imagen | Catálogo
0824638 | UC-TMF 5 CUS | Marcador para bornes | Marcador para bornes, disponible: por esteras, blanco, rotulado según las indicaciones del cliente, clase de montaje: encajar en ranura para índice plana, para ancho de borne: 5,2 mm, Número de índices individuales: 96, altura del campo de texto: 5,1 mm, anchura del campo de texto: 4,6 mm | 1615.9 | 100 | BG | Marking and Installation (MI) | BG8 | BG8117 | 1 | 1 | NO | PC | F | 8,52 | G | 6 | 126 | 190 | MM | 4046356359733 | 49119900 | PL | EC000761 | Imagen | Catálogo
0818564 | UC-TMF 5 GN | Marcador para bornes | Marcador para bornes, Estera, verde, sin rotular, rotulable con: BLUEMARK E.CARD, BLUEMARK ID COLOR, BLUEMARK ID, BLUEMARK CLED, PLOTMARK, CMS-P1-PLOTTER, clase de montaje: enclavar, para ancho de borne: 5,2 mm, Número de índices individuales: 96, altura del campo de texto: 5,1 mm, anchura del campo de texto: 4,6 mm | 839.2 | 100 | BG | Marking and Installation (MI) | BG2 | BG2117 | 10 | 10 | NO | PC |  | 8,52 | G | 124 | 80 | 52 | MM | 4046356135887 | 39269097 | PL | EC000761 | Imagen | Catálogo
0824640 | UC-TMF 5 GN CUS | Marcador para bornes | Marcador para bornes, disponible: por esteras, verde, rotulado según las indicaciones del cliente, clase de montaje: encajar en ranura para índice plana, para ancho de borne: 5,2 mm, Número de índices individuales: 96, altura del campo de texto: 5,1 mm, anchura del campo de texto: 4,6 mm | 1615.9 | 100 | BG | Marking and Installation (MI) | BG8 | BG8117 | 1 | 1 | NO | PC | F | 8,52 | G | 0 | 0 | 0 |  | 4046356359757 | 49119900 | PL | EC000761 | Imagen | Catálogo
0818522 | UC-TMF 5 OG | Marcador para bornes | Marcador para bornes, Estera, naranja, sin rotular, rotulable con: BLUEMARK E.CARD, BLUEMARK ID COLOR, BLUEMARK ID, BLUEMARK CLED, PLOTMARK, CMS-P1-PLOTTER, clase de montaje: enclavar, para ancho de borne: 5,2 mm, Número de índices individuales: 96, altura del campo de texto: 5,1 mm, anchura del campo de texto: 4,6 mm | 839.2 | 100 | BG | Marking and Installation (MI) | BG2 | BG2117 | 10 | 10 | NO | PC |  | 8,52 | G | 124 | 80 | 52 | MM | 4046356135894 | 39269097 | PL | EC000761 | Imagen | Catálogo
0824641 | UC-TMF 5 OG CUS | Marcador para bornes | Marcador para bornes, disponible: por esteras, naranja, rotulado según las indicaciones del cliente, clase de montaje: encajar en ranura para índice plana, para ancho de borne: 5,2 mm, Número de índices individuales: 96, altura del campo de texto: 5,1 mm, anchura del campo de texto: 4,6 mm | 1615.9 | 100 | BG | Marking and Installation (MI) | BG8 | BG8117 | 1 | 1 | NO | PC | F | 8,52 | G | 0 | 0 | 0 |  | 4046356359764 | 49119900 | PL | EC000761 | Imagen | Catálogo
0818551 | UC-TMF 5 RD | Marcador para bornes | Marcador para bornes, Estera, rojo, sin rotular, rotulable con: BLUEMARK E.CARD, BLUEMARK ID COLOR, BLUEMARK ID, BLUEMARK CLED, PLOTMARK, CMS-P1-PLOTTER, clase de montaje: enclavar, para ancho de borne: 5,2 mm, Número de índices individuales: 96, altura del campo de texto: 5,1 mm, anchura del campo de texto: 4,6 mm | 839.2 | 100 | BG | Marking and Installation (MI) | BG2 | BG2117 | 10 | 10 | NO | PC |  | 8,52 | G | 124 | 80 | 52 | MM | 4046356135870 | 39269097 | PL | EC000761 | Imagen | Catálogo
0824642 | UC-TMF 5 RD CUS | Marcador para bornes | Marcador para bornes, disponible: por esteras, rojo, rotulado según las indicaciones del cliente, clase de montaje: encajar en ranura para índice plana, para ancho de borne: 5,2 mm, Número de índices individuales: 96, altura del campo de texto: 5,1 mm, anchura del campo de texto: 4,6 mm | 1615.9 | 100 | BG | Marking and Installation (MI) | BG8 | BG8117 | 1 | 1 | NO | PC | F | 8,52 | G | 0 | 0 | 0 |  | 4046356359771 | 49119900 | PL | EC000761 | Imagen | Catálogo
0818535 | UC-TMF 5 YE | Marcador para bornes | Marcador para bornes, Estera, amarillo, sin rotular, rotulable con: BLUEMARK E.CARD, BLUEMARK ID COLOR, BLUEMARK ID, BLUEMARK CLED, PLOTMARK, CMS-P1-PLOTTER, clase de montaje: enclavar, para ancho de borne: 5,2 mm, Número de índices individuales: 96, altura del campo de texto: 5,1 mm, anchura del campo de texto: 4,6 mm | 839.2 | 100 | BG | Marking and Installation (MI) | BG2 | BG2117 | 10 | 10 | NO | PC |  | 8,52 | G | 124 | 80 | 52 | MM | 4046356135863 | 39269097 | PL | EC000761 | Imagen | Catálogo
0824644 | UC-TMF 5 YE CUS | Marcador para bornes | Marcador para bornes, disponible: por esteras, amarillo, rotulado según las indicaciones del cliente, clase de montaje: encajar en ranura para índice plana, para ancho de borne: 5,2 mm, Número de índices individuales: 96, altura del campo de texto: 5,1 mm, anchura del campo de texto: 4,6 mm | 1615.9 | 100 | BG | Marking and Installation (MI) | BG8 | BG8117 | 1 | 1 | NO | PC | F | 8,52 | G | 0 | 0 | 0 |  | 4046356359795 | 49119900 | PL | EC000761 | Imagen | Catálogo
0818140 | UC-TMF 6 | Marcador para bornes | Marcador para bornes, Estera, blanco, sin rotular, rotulable con: BLUEMARK E.CARD, BLUEMARK ID COLOR, BLUEMARK ID, BLUEMARK CLED, PLOTMARK, CMS-P1-PLOTTER, clase de montaje: enclavar, para ancho de borne: 6,2 mm, Número de índices individuales: 80, altura del campo de texto: 5,1 mm, anchura del campo de texto: 5,6 mm | 839.2 | 100 | BG | Marking and Installation (MI) | BG2 | BG2117 | 10 | 10 | NO | PC |  | 8,66 | G | 124 | 80 | 52 | MM | 4046356134026 | 39269097 | PL | EC000761 | Imagen | Catálogo
0818593 | UC-TMF 6 BU | Marcador para bornes | Marcador para bornes, Estera, azul, sin rotular, rotulable con: BLUEMARK E.CARD, BLUEMARK ID COLOR, BLUEMARK ID, BLUEMARK CLED, PLOTMARK, CMS-P1-PLOTTER, clase de montaje: enclavar, para ancho de borne: 6,2 mm, Número de índices individuales: 80, altura del campo de texto: 5,1 mm, anchura del campo de texto: 5,6 mm | 839.2 | 100 | BG | Marking and Installation (MI) | BG2 | BG2117 | 10 | 10 | NO | PC |  | 7,43 | G | 124 | 80 | 52 | MM | 4046356136259 | 39269097 | PL | EC000761 | Imagen | Catálogo
0824647 | UC-TMF 6 BU CUS | Marcador para bornes | Marcador para bornes, disponible: por esteras, azul, rotulado según las indicaciones del cliente, clase de montaje: encajar en ranura para índice plana, para ancho de borne: 6,2 mm, Número de índices individuales: 80, altura del campo de texto: 5,1 mm, anchura del campo de texto: 5,6 mm | 1615.9 | 100 | BG | Marking and Installation (MI) | BG8 | BG8117 | 1 | 1 | NO | PC | F | 11,58 | G | 0 | 0 | 0 |  | 4046356359825 | 49119900 | PL | EC000761 | Imagen | Catálogo
0824646 | UC-TMF 6 CUS | Marcador para bornes | Marcador para bornes, disponible: por esteras, blanco, rotulado según las indicaciones del cliente, clase de montaje: encajar en ranura para índice plana, para ancho de borne: 6,2 mm, Número de índices individuales: 80, altura del campo de texto: 5,1 mm, anchura del campo de texto: 5,6 mm | 1615.9 | 100 | BG | Marking and Installation (MI) | BG8 | BG8117 | 1 | 1 | NO | PC | F | 7,31 | G | 3 | 115 | 70 | MM | 4046356359818 | 49119900 | PL | EC000761 | Imagen | Catálogo
0818616 | UC-TMF 6 GN | Marcador para bornes | Marcador para bornes, Estera, verde, sin rotular, rotulable con: BLUEMARK E.CARD, BLUEMARK ID COLOR, BLUEMARK ID, BLUEMARK CLED, PLOTMARK, CMS-P1-PLOTTER, clase de montaje: enclavar, para ancho de borne: 6,2 mm, Número de índices individuales: 80, altura del campo de texto: 5,1 mm, anchura del campo de texto: 5,6 mm | 839.2 | 100 | BG | Marking and Installation (MI) | BG2 | BG2117 | 10 | 10 | NO | PC |  | 7,60 | G | 124 | 80 | 52 | MM | 4046356136266 | 39269097 | PL | EC000761 | Imagen | Catálogo
0824648 | UC-TMF 6 GN CUS | Marcador para bornes | Marcador para bornes, disponible: por esteras, verde, rotulado según las indicaciones del cliente, clase de montaje: encajar en ranura para índice plana, para ancho de borne: 6,2 mm, Número de índices individuales: 80, altura del campo de texto: 5,1 mm, anchura del campo de texto: 5,6 mm | 1615.9 | 100 | BG | Marking and Installation (MI) | BG8 | BG8117 | 1 | 1 | NO | PC | F | 11,58 | G | 0 | 0 | 0 |  | 4046356359832 | 49119900 | PL | EC000761 | Imagen | Catálogo
0818577 | UC-TMF 6 OG | Marcador para bornes | Marcador para bornes, Estera, naranja, sin rotular, rotulable con: BLUEMARK E.CARD, BLUEMARK ID COLOR, BLUEMARK ID, BLUEMARK CLED, PLOTMARK, CMS-P1-PLOTTER, clase de montaje: enclavar, para ancho de borne: 6,2 mm, Número de índices individuales: 80, altura del campo de texto: 5,1 mm, anchura del campo de texto: 5,6 mm | 839.2 | 100 | BG | Marking and Installation (MI) | BG2 | BG2117 | 10 | 10 | NO | PC |  | 7,26 | G | 124 | 80 | 52 | MM | 4046356135931 | 39269097 | PL | EC000761 | Imagen | Catálogo
0824649 | UC-TMF 6 OG CUS | Marcador para bornes | Marcador para bornes, disponible: por esteras, naranja, rotulado según las indicaciones del cliente, clase de montaje: encajar en ranura para índice plana, para ancho de borne: 6,2 mm, Número de índices individuales: 80, altura del campo de texto: 5,1 mm, anchura del campo de texto: 5,6 mm | 1615.9 | 100 | BG | Marking and Installation (MI) | BG8 | BG8117 | 1 | 1 | NO | PC | F | 7,10 | G | 0 | 0 | 0 |  | 4046356359849 | 49119900 | PL | EC000761 | Imagen | Catálogo
0818603 | UC-TMF 6 RD | Marcador para bornes | Marcador para bornes, Estera, rojo, sin rotular, rotulable con: BLUEMARK E.CARD, BLUEMARK ID COLOR, BLUEMARK ID, BLUEMARK CLED, PLOTMARK, CMS-P1-PLOTTER, clase de montaje: enclavar, para ancho de borne: 6,2 mm, Número de índices individuales: 80, altura del campo de texto: 5,1 mm, anchura del campo de texto: 5,6 mm | 839.2 | 100 | BG | Marking and Installation (MI) | BG2 | BG2117 | 10 | 10 | NO | PC |  | 7,41 | G | 124 | 80 | 52 | MM | 4046356135924 | 39269097 | PL | EC000761 | Imagen | Catálogo
0824650 | UC-TMF 6 RD CUS | Marcador para bornes | Marcador para bornes, disponible: por esteras, rojo, rotulado según las indicaciones del cliente, clase de montaje: encajar en ranura para índice plana, para ancho de borne: 6,2 mm, Número de índices individuales: 80, altura del campo de texto: 5,1 mm, anchura del campo de texto: 5,6 mm | 1615.9 | 100 | BG | Marking and Installation (MI) | BG8 | BG8117 | 1 | 1 | NO | PC | F | 11,58 | G | 0 | 0 | 0 |  | 4046356359856 | 49119900 | PL | EC000761 | Imagen | Catálogo
0818580 | UC-TMF 6 YE | Marcador para bornes | Marcador para bornes, Estera, amarillo, sin rotular, rotulable con: BLUEMARK E.CARD, BLUEMARK ID COLOR, BLUEMARK ID, BLUEMARK CLED, PLOTMARK, CMS-P1-PLOTTER, clase de montaje: enclavar, para ancho de borne: 6,2 mm, Número de índices individuales: 80, altura del campo de texto: 5,1 mm, anchura del campo de texto: 5,6 mm | 839.2 | 100 | BG | Marking and Installation (MI) | BG2 | BG2117 | 10 | 10 | NO | PC |  | 8,63 | G | 124 | 80 | 52 | MM | 4046356135917 | 39269097 | PL | EC000761 | Imagen | Catálogo
0824652 | UC-TMF 6 YE CUS | Marcador para bornes | Marcador para bornes, disponible: por esteras, amarillo, rotulado según las indicaciones del cliente, clase de montaje: encajar en ranura para índice plana, para ancho de borne: 6,2 mm, Número de índices individuales: 80, altura del campo de texto: 5,1 mm, anchura del campo de texto: 5,6 mm | 1615.9 | 100 | BG | Marking and Installation (MI) | BG8 | BG8117 | 1 | 1 | NO | PC | F | 11,58 | G | 0 | 0 | 0 |  | 4046356359870 | 49119900 | PL | EC000761 | Imagen | Catálogo
0818137 | UC-TMF 8 | Marcador para bornes | Marcador para bornes, Estera, blanco, sin rotular, rotulable con: BLUEMARK E.CARD, BLUEMARK ID COLOR, BLUEMARK ID, BLUEMARK CLED, PLOTMARK, CMS-P1-PLOTTER, clase de montaje: enclavar, para ancho de borne: 8,2 mm, Número de índices individuales: 56, altura del campo de texto: 5,1 mm, anchura del campo de texto: 7,6 mm | 839.2 | 100 | BG | Marking and Installation (MI) | BG2 | BG2117 | 10 | 10 | NO | PC |  | 7,50 | G | 124 | 80 | 52 | MM | 4046356134019 | 39269097 | PL | EC000761 | Imagen | Catálogo
0824654 | UC-TMF 8 CUS | Marcador para bornes | Marcador para bornes, disponible: por esteras, blanco, rotulado según las indicaciones del cliente, clase de montaje: encajar en ranura para índice plana, para ancho de borne: 8,2 mm, Número de índices individuales: 56, altura del campo de texto: 5,1 mm, anchura del campo de texto: 7,6 mm | 1615.9 | 100 | BG | Marking and Installation (MI) | BG8 | BG8117 | 1 | 1 | NO | PC | F | 54,60 | G | 33 | 126 | 135 | MM | 4046356359894 | 49119900 | PL | EC000761 | Imagen | Catálogo
0818629 | UC-TMF 8 OG | Marcador para bornes | Marcador para bornes, Estera, naranja, sin rotular, rotulable con: BLUEMARK E.CARD, BLUEMARK ID COLOR, BLUEMARK ID, BLUEMARK CLED, PLOTMARK, CMS-P1-PLOTTER, clase de montaje: enclavar, para ancho de borne: 8,2 mm, Número de índices individuales: 56, altura del campo de texto: 5,1 mm, anchura del campo de texto: 7,6 mm | 839.2 | 100 | BG | Marking and Installation (MI) | BG2 | BG2117 | 10 | 10 | NO | PC |  | 7,57 | G | 124 | 80 | 52 | MM | 4046356136297 | 39269097 | PL | EC000761 | Imagen | Catálogo
0824657 | UC-TMF 8 OG CUS | Marcador para bornes | Marcador para bornes, disponible: por esteras, naranja, rotulado según las indicaciones del cliente, clase de montaje: encajar en ranura para índice plana, para ancho de borne: 8,2 mm, Número de índices individuales: 56, altura del campo de texto: 5,1 mm, anchura del campo de texto: 7,6 mm | 1615.9 | 100 | BG | Marking and Installation (MI) | BG8 | BG8117 | 1 | 1 | SÍ | PC | F | 11,58 | G | 0 | 0 | 0 |  | 4046356359924 | 49119900 | PL | EC000761 | Imagen | Catálogo
0818658 | UC-TMF 8 RD | Marcador para bornes | Marcador para bornes, Estera, rojo, sin rotular, rotulable con: BLUEMARK E.CARD, BLUEMARK ID COLOR, BLUEMARK ID, BLUEMARK CLED, PLOTMARK, CMS-P1-PLOTTER, clase de montaje: enclavar, para ancho de borne: 8,2 mm, Número de índices individuales: 56, altura del campo de texto: 5,1 mm, anchura del campo de texto: 7,6 mm | 839.2 | 100 | BG | Marking and Installation (MI) | BG2 | BG2117 | 10 | 10 | NO | PC |  | 7,46 | G | 124 | 80 | 52 | MM | 4046356136280 | 39269097 | PL | EC000761 | Imagen | Catálogo
0824658 | UC-TMF 8 RD CUS | Marcador para bornes | Marcador para bornes, disponible: por esteras, rojo, rotulado según las indicaciones del cliente, clase de montaje: encajar en ranura para índice plana, para ancho de borne: 8,2 mm, Número de índices individuales: 56, altura del campo de texto: 5,1 mm, anchura del campo de texto: 7,6 mm | 1615.9 | 100 | BG | Marking and Installation (MI) | BG8 | BG8117 | 1 | 1 | SÍ | PC | F | 11,58 | G | 0 | 0 | 0 |  | 4046356359931 | 49119900 | PL | EC000761 | Imagen | Catálogo
0818632 | UC-TMF 8 YE | Marcador para bornes | Marcador para bornes, Estera, amarillo, sin rotular, rotulable con: BLUEMARK E.CARD, BLUEMARK ID COLOR, BLUEMARK ID, BLUEMARK CLED, PLOTMARK, CMS-P1-PLOTTER, clase de montaje: enclavar, para ancho de borne: 8,2 mm, Número de índices individuales: 56, altura del campo de texto: 5,1 mm, anchura del campo de texto: 7,6 mm | 839.2 | 100 | BG | Marking and Installation (MI) | BG2 | BG2117 | 10 | 10 | NO | PC |  | 7,40 | G | 124 | 80 | 52 | MM | 4046356136273 | 39269097 | PL | EC000761 | Imagen | Catálogo
0824660 | UC-TMF 8 YE CUS | Marcador para bornes | Marcador para bornes, disponible: por esteras, amarillo, rotulado según las indicaciones del cliente, clase de montaje: encajar en ranura para índice plana, para ancho de borne: 8,2 mm, Número de índices individuales: 56, altura del campo de texto: 5,1 mm, anchura del campo de texto: 7,6 mm | 1615.9 | 100 | BG | Marking and Installation (MI) | BG8 | BG8117 | 1 | 1 | SÍ | PC | F | 11,58 | G | 0 | 0 | 0 |  | 4046356359955 | 49119900 | PL | EC000761 | Imagen | Catálogo
0818124 | UC-TMF 10 | Marcador para bornes | Marcador para bornes, Estera, blanco, sin rotular, rotulable con: BLUEMARK E.CARD, BLUEMARK ID COLOR, BLUEMARK ID, BLUEMARK CLED, PLOTMARK, CMS-P1-PLOTTER, clase de montaje: enclavar, para ancho de borne: 10,2 mm, Número de índices individuales: 48, altura del campo de texto: 5,1 mm, anchura del campo de texto: 9,6 mm | 870 | 100 | BG | Marking and Installation (MI) | BG2 | BG2117 | 10 | 10 | NO | PC |  | 7,47 | G | 124 | 80 | 52 | MM | 4046356134002 | 39269097 | PL | EC000761 | Imagen | Catálogo
0824663 | UC-TMF 10 BU CUS | Marcador para bornes | Marcador para bornes, disponible: por esteras, azul, rotulado según las indicaciones del cliente, clase de montaje: encajar en ranura para índice plana, para ancho de borne: 10,2 mm, Número de índices individuales: 48, altura del campo de texto: 5,1 mm, anchura del campo de texto: 9,6 mm | 1646.77 | 100 | BG | Marking and Installation (MI) | BG8 | BG8117 | 1 | 1 | NO | PC | F | 11,58 | G | 0 | 0 | 0 |  | 4046356359986 | 49119900 | PL | EC000761 | Imagen | Catálogo
0824662 | UC-TMF 10 CUS | Marcador para bornes | Marcador para bornes, disponible: por esteras, blanco, rotulado según las indicaciones del cliente, clase de montaje: encajar en ranura para índice plana, para ancho de borne: 10,2 mm, Número de índices individuales: 48, altura del campo de texto: 5,1 mm, anchura del campo de texto: 9,6 mm | 1646.77 | 100 | BG | Marking and Installation (MI) | BG8 | BG8117 | 1 | 1 | NO | PC | F | 6,22 | G | 4 | 22 | 80 | MM | 4046356359979 | 49119900 | PL | EC000761 | Imagen | Catálogo
0818674 | UC-TMF 10 OG | Marcador para bornes | Marcador para bornes, Estera, naranja, sin rotular, rotulable con: BLUEMARK E.CARD, BLUEMARK ID COLOR, BLUEMARK ID, BLUEMARK CLED, PLOTMARK, CMS-P1-PLOTTER, clase de montaje: enclavar, para ancho de borne: 10,2 mm, Número de índices individuales: 48, altura del campo de texto: 5,1 mm, anchura del campo de texto: 9,6 mm | 870 | 100 | BG | Marking and Installation (MI) | BG2 | BG2117 | 10 | 10 | NO | PC |  | 7,40 | G | 124 | 80 | 52 | MM | 4046356136341 | 39269097 | PL | EC000761 | Imagen | Catálogo
0824665 | UC-TMF 10 OG CUS | Marcador para bornes | Marcador para bornes, disponible: por esteras, naranja, rotulado según las indicaciones del cliente, clase de montaje: encajar en ranura para índice plana, para ancho de borne: 10,2 mm, Número de índices individuales: 48, altura del campo de texto: 5,1 mm, anchura del campo de texto: 9,6 mm | 1646.77 | 100 | BG | Marking and Installation (MI) | BG8 | BG8117 | 1 | 1 | SÍ | PC | F | 11,58 | G | 0 | 0 | 0 |  | 4046356360005 | 49119900 | PL | EC000761 | Imagen | Catálogo
0818687 | UC-TMF 10 YE | Marcador para bornes | Marcador para bornes, Estera, amarillo, sin rotular, rotulable con: BLUEMARK E.CARD, BLUEMARK ID COLOR, BLUEMARK ID, BLUEMARK CLED, PLOTMARK, CMS-P1-PLOTTER, clase de montaje: enclavar, para ancho de borne: 10,2 mm, Número de índices individuales: 48, altura del campo de texto: 5,1 mm, anchura del campo de texto: 9,6 mm | 870 | 100 | BG | Marking and Installation (MI) | BG2 | BG2117 | 10 | 10 | NO | PC |  | 7,43 | G | 124 | 80 | 52 | MM | 4046356136327 | 39269097 | PL | EC000761 | Imagen | Catálogo
0824668 | UC-TMF 10 YE CUS | Marcador para bornes | Marcador para bornes, disponible: por esteras, amarillo, rotulado según las indicaciones del cliente, clase de montaje: encajar en ranura para índice plana, para ancho de borne: 10,2 mm, Número de índices individuales: 48, altura del campo de texto: 5,1 mm, anchura del campo de texto: 9,6 mm | 1646.77 | 100 | BG | Marking and Installation (MI) | BG8 | BG8117 | 1 | 1 | SÍ | PC | F | 11,40 | G | 0 | 0 | 0 |  | 4046356360036 | 49119900 | PL | EC000761 | Imagen | Catálogo
0819233 | UC-TMF 12 | Marcador para bornes | Marcador para bornes, Estera, blanco, sin rotular, rotulable con: BLUEMARK E.CARD, BLUEMARK ID COLOR, BLUEMARK ID, BLUEMARK CLED, PLOTMARK, CMS-P1-PLOTTER, clase de montaje: enclavar, para ancho de borne: 12 mm, Número de índices individuales: 40, altura del campo de texto: 5,1 mm, anchura del campo de texto: 11,45 mm | 870 | 100 | BG | Marking and Installation (MI) | BG2 | BG2117 | 10 | 10 | NO | PC |  | 7,21 | G | 124 | 80 | 52 | MM | 4046356148733 | 39269097 | PL | EC000761 | Imagen | Catálogo
0824671 | UC-TMF 12 BU CUS | Marcador para bornes | Marcador para bornes, disponible: por esteras, azul, rotulado según las indicaciones del cliente, clase de montaje: encajar en ranura para índice plana, para ancho de borne: 12 mm, Número de índices individuales: 40, altura del campo de texto: 5,1 mm, anchura del campo de texto: 11,45 mm | 1646.77 | 100 | BG | Marking and Installation (MI) | BG8 | BG8117 | 1 | 1 | NO | PC | F | 11,58 | G | 0 | 0 | 0 |  | 4046356360067 | 49119900 | PL | EC000761 | Imagen | Catálogo
0824670 | UC-TMF 12 CUS | Marcador para bornes | Marcador para bornes, disponible: por esteras, blanco, rotulado según las indicaciones del cliente, clase de montaje: encajar en ranura para índice plana, para ancho de borne: 12 mm, Número de índices individuales: 40, altura del campo de texto: 5,1 mm, anchura del campo de texto: 11,45 mm | 1646.77 | 100 | BG | Marking and Installation (MI) | BG8 | BG8117 | 1 | 1 | NO | PC | F | 7,17 | G | 2 | 120 | 80 | MM | 4046356360050 | 49119900 | PL | EC000761 | Imagen | Catálogo
0824672 | UC-TMF 12 GN CUS | Marcador para bornes | Marcador para bornes, disponible: por esteras, verde, rotulado según las indicaciones del cliente, clase de montaje: encajar en ranura para índice plana, para ancho de borne: 12 mm, Número de índices individuales: 40, altura del campo de texto: 5,1 mm, anchura del campo de texto: 11,45 mm | 1646.77 | 100 | BG | Marking and Installation (MI) | BG8 | BG8117 | 1 | 1 | SÍ | PC | F | 11,58 | G | 0 | 0 | 0 |  | 4046356360074 | 49119900 | PL | EC000761 | Imagen | Catálogo
0817866 | UC-TMF 12 OG | Marcador para bornes | Marcador para bornes, Estera, naranja, sin rotular, rotulable con: BLUEMARK E.CARD, BLUEMARK ID COLOR, BLUEMARK ID, BLUEMARK CLED, PLOTMARK, CMS-P1-PLOTTER, clase de montaje: enclavar, para ancho de borne: 12 mm, Número de índices individuales: 40, altura del campo de texto: 5,1 mm, anchura del campo de texto: 11,45 mm | 870 | 100 | BG | Marking and Installation (MI) | BG2 | BG2117 | 10 | 10 | NO | PC |  | 7,30 | G | 124 | 80 | 52 | MM | 4046356108430 | 39269097 | PL | EC000761 | Imagen | Catálogo
0824673 | UC-TMF 12 OG CUS | Marcador para bornes | Marcador para bornes, disponible: por esteras, naranja, rotulado según las indicaciones del cliente, clase de montaje: encajar en ranura para índice plana, para ancho de borne: 12 mm, Número de índices individuales: 40, altura del campo de texto: 5,1 mm, anchura del campo de texto: 11,45 mm | 1646.77 | 100 | BG | Marking and Installation (MI) | BG8 | BG8117 | 1 | 1 | SÍ | PC | F | 11,58 | G | 0 | 0 | 0 |  | 4046356360081 | 49119900 | PL | EC000761 | Imagen | Catálogo
0824674 | UC-TMF 12 RD CUS | Marcador para bornes | Marcador para bornes, disponible: por esteras, rojo, rotulado según las indicaciones del cliente, clase de montaje: encajar en ranura para índice plana, para ancho de borne: 12 mm, Número de índices individuales: 40, altura del campo de texto: 5,1 mm, anchura del campo de texto: 11,45 mm | 1646.77 | 100 | BG | Marking and Installation (MI) | BG8 | BG8117 | 1 | 1 | SÍ | PC | F | 11,58 | G | 0 | 0 | 0 |  | 4046356360098 | 49119900 | PL | EC000761 | Imagen | Catálogo
0819246 | UC-TMF 12 YE | Marcador para bornes | Marcador para bornes, Estera, amarillo, sin rotular, rotulable con: BLUEMARK E.CARD, BLUEMARK ID COLOR, BLUEMARK ID, BLUEMARK CLED, PLOTMARK, CMS-P1-PLOTTER, clase de montaje: enclavar, para ancho de borne: 12 mm, Número de índices individuales: 40, altura del campo de texto: 5,1 mm, anchura del campo de texto: 11,45 mm | 870 | 100 | BG | Marking and Installation (MI) | BG2 | BG2117 | 10 | 10 | NO | PC |  | 7,41 | G | 124 | 80 | 52 | MM | 4046356148740 | 39269097 | PL | EC000761 | Imagen | Catálogo
0824676 | UC-TMF 12 YE CUS | Marcador para bornes | Marcador para bornes, disponible: por esteras, amarillo, rotulado según las indicaciones del cliente, clase de montaje: encajar en ranura para índice plana, para ancho de borne: 12 mm, Número de índices individuales: 40, altura del campo de texto: 5,1 mm, anchura del campo de texto: 11,45 mm | 1646.77 | 100 | BG | Marking and Installation (MI) | BG8 | BG8117 | 1 | 1 | SÍ | PC | F | 11,58 | G | 0 | 0 | 0 |  | 4046356360111 | 49119900 | PL | EC000761 | Imagen | Catálogo
0819262 | UC-TMF 16 | Marcador para bornes | Marcador para bornes, Estera, blanco, sin rotular, rotulable con: BLUEMARK E.CARD, BLUEMARK ID COLOR, BLUEMARK ID, BLUEMARK CLED, PLOTMARK, CMS-P1-PLOTTER, clase de montaje: enclavar, para ancho de borne: 16 mm, Número de índices individuales: 32, altura del campo de texto: 5,1 mm, anchura del campo de texto: 15,45 mm | 870 | 100 | BG | Marking and Installation (MI) | BG2 | BG2117 | 10 | 10 | NO | PC |  | 7,05 | G | 124 | 80 | 52 | MM | 4046356151870 | 39269097 | PL | EC000761 | Imagen | Catálogo
0824679 | UC-TMF 16 BU CUS | Marcador para bornes | Marcador para bornes, disponible: por esteras, azul, rotulado según las indicaciones del cliente, clase de montaje: encajar en ranura para índice plana, para ancho de borne: 16 mm, Número de índices individuales: 32, altura del campo de texto: 5,1 mm, anchura del campo de texto: 15,45 mm | 1646.77 | 100 | BG | Marking and Installation (MI) | BG8 | BG8117 | 1 | 1 | NO | PC | F | 11,58 | G | 0 | 0 | 0 |  | 4046356360142 | 49119900 | PL | EC000761 | Imagen | Catálogo
0824678 | UC-TMF 16 CUS | Marcador para bornes | Marcador para bornes, disponible: por esteras, blanco, rotulado según las indicaciones del cliente, clase de montaje: encajar en ranura para índice plana, para ancho de borne: 16 mm, Número de índices individuales: 32, altura del campo de texto: 5,1 mm, anchura del campo de texto: 15,45 mm | 1646.77 | 100 | BG | Marking and Installation (MI) | BG8 | BG8117 | 1 | 1 | NO | PC | F | 7,05 | G | 60 | 133 | 85 | MM | 4046356360135 | 49119900 | PL | EC000761 | Imagen | Catálogo
0824680 | UC-TMF 16 GN CUS | Marcador para bornes | Marcador para bornes, disponible: por esteras, verde, rotulado según las indicaciones del cliente, clase de montaje: encajar en ranura para índice plana, para ancho de borne: 16 mm, Número de índices individuales: 32, altura del campo de texto: 5,1 mm, anchura del campo de texto: 15,45 mm | 1646.77 | 100 | BG | Marking and Installation (MI) | BG8 | BG8117 | 1 | 1 | SÍ | PC | F | 11,58 | G | 0 | 0 | 0 |  | 4046356360159 | 49119900 | PL | EC000761 | Imagen | Catálogo
0824681 | UC-TMF 16 OG CUS | Marcador para bornes | Marcador para bornes, disponible: por esteras, naranja, rotulado según las indicaciones del cliente, clase de montaje: encajar en ranura para índice plana, para ancho de borne: 16 mm, Número de índices individuales: 32, altura del campo de texto: 5,1 mm, anchura del campo de texto: 15,45 mm | 1646.77 | 100 | BG | Marking and Installation (MI) | BG8 | BG8117 | 1 | 1 | SÍ | PC | F | 11,58 | G | 0 | 0 | 0 |  | 4046356360166 | 49119900 | PL | EC000761 | Imagen | Catálogo
0817824 | UC-TMF 16 RD | Marcador para bornes | Marcador para bornes, Estera, rojo, sin rotular, rotulable con: BLUEMARK E.CARD, BLUEMARK ID COLOR, BLUEMARK ID, BLUEMARK CLED, PLOTMARK, CMS-P1-PLOTTER, clase de montaje: enclavar, para ancho de borne: 16 mm, Número de índices individuales: 32, altura del campo de texto: 5,1 mm, anchura del campo de texto: 15,45 mm | 870 | 100 | BG | Marking and Installation (MI) | BG2 | BG2117 | 10 | 10 | NO | PC |  | 7,31 | G | 124 | 80 | 52 | MM | 4046356108195 | 39269097 | PL | EC000761 | Imagen | Catálogo
0824682 | UC-TMF 16 RD CUS | Marcador para bornes | Marcador para bornes, disponible: por esteras, rojo, rotulado según las indicaciones del cliente, clase de montaje: encajar en ranura para índice plana, para ancho de borne: 16 mm, Número de índices individuales: 32, altura del campo de texto: 5,1 mm, anchura del campo de texto: 15,45 mm | 1646.77 | 100 | BG | Marking and Installation (MI) | BG8 | BG8117 | 1 | 1 | SÍ | PC | F | 11,58 | G | 0 | 0 | 0 |  | 4046356360173 | 49119900 | PL | EC000761 | Imagen | Catálogo
0819259 | UC-TMF 16 YE | Marcador para bornes | Marcador para bornes, Estera, amarillo, sin rotular, rotulable con: BLUEMARK E.CARD, BLUEMARK ID COLOR, BLUEMARK ID, BLUEMARK CLED, PLOTMARK, CMS-P1-PLOTTER, clase de montaje: enclavar, para ancho de borne: 16 mm, Número de índices individuales: 32, altura del campo de texto: 5,1 mm, anchura del campo de texto: 15,45 mm | 870 | 100 | BG | Marking and Installation (MI) | BG2 | BG2117 | 10 | 10 | NO | PC |  | 7,10 | G | 124 | 80 | 52 | MM | 4046356151887 | 39269097 | PL | EC000761 | Imagen | Catálogo
0824684 | UC-TMF 16 YE CUS | Marcador para bornes | Marcador para bornes, disponible: por esteras, amarillo, rotulado según las indicaciones del cliente, clase de montaje: encajar en ranura para índice plana, para ancho de borne: 16 mm, Número de índices individuales: 32, altura del campo de texto: 5,1 mm, anchura del campo de texto: 15,45 mm | 1646.77 | 100 | BG | Marking and Installation (MI) | BG8 | BG8117 | 1 | 1 | SÍ | PC | F | 11,58 | G | 0 | 0 | 0 |  | 4046356360197 | 49119900 | PL | EC000761 | Imagen | Catálogo
0820044 | UC-TMF 5 (5X7) | Marcador para bornes | Marcador para bornes, Estera, blanco, sin rotular, rotulable con: BLUEMARK E.CARD, BLUEMARK ID COLOR, BLUEMARK ID, BLUEMARK CLED, PLOTMARK, CMS-P1-PLOTTER, clase de montaje: enclavar, para ancho de borne: 5,2 mm, Número de índices individuales: 80, altura del campo de texto: 7 mm, anchura del campo de texto: 5 mm | 839.2 | 100 | BG | Marking and Installation (MI) | BG2 | BG2117 | 10 | 10 | NO | PC |  | 10,32 | G | 124 | 80 | 52 | MM | 4046356164689 | 39269097 | PL | EC000761 | Imagen | Catálogo
0828244 | UC-TMF 5 (5X7) CUS | Marcador para bornes | Marcador para bornes, disponible: por esteras, blanco, rotulado según las indicaciones del cliente, clase de montaje: encajar en ranura para índice plana, para ancho de borne: 5,2 mm, altura del campo de texto: 7 mm, anchura del campo de texto: 5 mm | 2395.1 | 100 | BG | Marking and Installation (MI) | BG8 | BG8117 | 1 | 1 | NO | PC | F | 9,36 | G | 0 | 0 | 0 |  | 4046356476294 | 49119900 | PL | EC000761 | Imagen | Catálogo
0830287 | UC-TMF 5 1-63,2-64-BASF8278237 | Marcador para bornes | Marcador para bornes, blanco, para ancho de borne: 5,2 mm | 1546.32 | 100 | BG | Marking and Installation (MI) | BG8 | BG8117 | 10 | 10 | NO | PC | F | 6,66 | G | 0 | 0 | 0 |  | 4046356679848 | 49119900 | PL | EC000761 | Imagen | Catálogo
0828554 | UC-TMN 10 | Marcador para bornes | Marcador para bornes, Estera, blanco, sin rotular, rotulable con: BLUEMARK E.CARD, BLUEMARK ID COLOR, BLUEMARK ID, BLUEMARK CLED, PLOTMARK, CMS-P1-PLOTTER, clase de montaje: enclavar, para ancho de borne: 10 mm, Número de índices individuales: 48, altura del campo de texto: 3,97 mm, anchura del campo de texto: 9,45 mm | 839.2 | 100 | BG | Marking and Installation (MI) | BG2 | BG2117 | 10 | 10 | NO | PC |  | 7,84 | G | 124 | 80 | 52 | MM | 4046356519120 | 39269097 | PL | EC000761 | Imagen | Catálogo
0829109 | UC-TMN 10 CUS | Marcador para bornes | Marcador para bornes, disponible: por esteras, blanco, rotulado según las indicaciones del cliente, clase de montaje: enchufar, para ancho de borne: 10 mm, Número de índices individuales: 48, altura del campo de texto: 9,45 mm, anchura del campo de texto: 3,97 mm | 1615.9 | 100 | BG | Marking and Installation (MI) | BG8 | BG8117 | 1 | 1 | SÍ | PC | F | 9,40 | G | 0 | 0 | 0 |  | 4046356539661 | 49119900 | PL | EC000761 | Imagen | Catálogo
0822945 | UC-TMN 5,2 | Marcador para bornes | Marcador para bornes, Estera, blanco, sin rotular, rotulable con: BLUEMARK E.CARD, BLUEMARK ID COLOR, BLUEMARK ID, BLUEMARK CLED, PLOTMARK, CMS-P1-PLOTTER, clase de montaje: enclavar, para ancho de borne: 5,2 mm, Número de índices individuales: 96, altura del campo de texto: 3,97 mm, anchura del campo de texto: 4,6 mm | 839.2 | 100 | BG | Marking and Installation (MI) | BG2 | BG2117 | 10 | 10 | NO | PC |  | 7,50 | G | 124 | 80 | 52 | MM | 4046356332422 | 39269097 | PL | EC000761 | Imagen | Catálogo
0826857 | UC-TMN 5,2 CUS | Marcador para bornes | Marcador para bornes, disponible: por esteras, blanco, rotulado según las indicaciones del cliente, clase de montaje: enchufar, para ancho de borne: 5,2 mm, Número de índices individuales: 96, altura del campo de texto: 4,6 mm, anchura del campo de texto: 3,97 mm | 1568.6 | 100 | BG | Marking and Installation (MI) | BG8 | BG8117 | 1 | 1 | SÍ | PC | F | 6,57 | G | 50 | 123 | 80 | MM | 4046356476287 | 49119900 | PL | EC000761 | Imagen | Catálogo
0821823 | UC-TMN 7,5 | Marcador para bornes | Marcador para bornes, Estera, blanco, sin rotular, rotulable con: BLUEMARK E.CARD, BLUEMARK ID COLOR, BLUEMARK ID, BLUEMARK CLED, PLOTMARK, CMS-P1-PLOTTER, clase de montaje: enclavar, para ancho de borne: 7,5 mm, Número de índices individuales: 64, altura del campo de texto: 3,97 mm, anchura del campo de texto: 6,9 mm | 839.2 | 100 | BG | Marking and Installation (MI) | BG2 | BG2117 | 10 | 10 | NO | PC |  | 7,73 | G | 124 | 80 | 52 | MM | 4046356300582 | 39269097 | PL | EC000761 | Imagen | Catálogo
0824690 | UC-TMN 7,5 CUS | Marcador para bornes | Marcador para bornes, Estera, disponible: por esteras, blanco, rotulado según las indicaciones del cliente, clase de montaje: enchufar, para ancho de borne: 7,5 mm, Número de índices individuales: 64, altura del campo de texto: 6,9 mm, anchura del campo de texto: 3,97 mm | 1615.9 | 100 | BG | Marking and Installation (MI) | BG8 | BG8117 | 1 | 1 | SÍ | PC | F | 6,50 | G | 5 | 121 | 77 | MM | 4046356360210 | 49119900 | PL | EC000761 | Imagen | Catálogo
0803041 | UCT-PMLP (90X38) | Marcador de plástico | Marcador de plástico, Estera, blanco, sin rotular, rotulable con: BLUEMARK E.CARD, BLUEMARK ID COLOR, BLUEMARK ID, BLUEMARK CLED, PLOTMARK, CMS-P1-PLOTTER, clase de montaje: pegado, Número de índices individuales: 1, altura del campo de texto: 38 mm, anchura del campo de texto: 90 mm | 848.91 | 100 | BG | Marking and Installation (MI) | BG2 | BG2617 | 10 | 10 | NO | PC |  | 11,85 | G | 124 | 80 | 52 | MM | 4046356908108 | 49119900 | PL | EC001288 | Imagen | Catálogo
0803042 | UCT-PMLP (90X38) CUS | Marcador de plástico | Marcador de plástico, Estera, blanco, rotulado según las indicaciones del cliente, clase de montaje: pegado, Número de índices individuales: 1, altura del campo de texto: 38 mm, anchura del campo de texto: 90 mm | 1576.91 | 100 | BG | Marking and Installation (MI) | BG8 | BG8148 | 1 | 1 | SÍ | PC | F | 12,75 | G | 0 | 0 | 0 |  | 4046356908092 | 49119900 | PL | EC001288 | Imagen | Catálogo
0803039 | UCT-PMP (90X38) | Rótulo insertable | Rótulo insertable, Estera, blanco, sin rotular, rotulable con: BLUEMARK E.CARD, BLUEMARK ID COLOR, BLUEMARK ID, BLUEMARK CLED, PLOTMARK, CMS-P1-PLOTTER, clase de montaje: encajar en soporte para señalización, Número de índices individuales: 1, altura del campo de texto: 38 mm, anchura del campo de texto: 90 mm | 524.32 | 100 | BG | Marking and Installation (MI) | BG2 | BG2617 | 10 | 10 | NO | PC |  | 10,40 | G | 124 | 80 | 52 | MM | 4046356908061 | 39269097 | PL | EC001288 | Imagen | Catálogo
0803047 | UCT-PMP (90X38) BU | Rótulo insertable | Rótulo insertable, Estera, azul, sin rotular, rotulable con: BLUEMARK E.CARD, BLUEMARK ID COLOR, BLUEMARK ID, BLUEMARK CLED, PLOTMARK, CMS-P1-PLOTTER, clase de montaje: encajar en soporte para señalización, Número de índices individuales: 1, altura del campo de texto: 38 mm, anchura del campo de texto: 90 mm | 524.32 | 100 | BG | Marking and Installation (MI) | BG2 | BG2617 | 10 | 10 | NO | PC |  | 10,58 | G | 124 | 80 | 52 | MM | 4046356933506 | 49119900 | PL | EC001288 | Imagen | Catálogo
8190566 | UCT-PMP (90X38) BU CUS | Rótulo insertable | Rótulo insertable, Estera, azul, rotulado según las indicaciones del cliente, clase de montaje: encajar en soporte para señalización, Número de índices individuales: 1, altura del campo de texto: 38 mm, anchura del campo de texto: 90 mm | 1902.02 | 100 | BG | Marking and Installation (MI) | BG8 | BG8148 | 1 | 1 | SÍ | PC | F | 9,99 | G | 0 | 0 | 0 | MM | 4046356933513 | 49119900 | PL | EC001288 | Imagen | Catálogo
0803040 | UCT-PMP (90X38) CUS | Rótulo insertable | Rótulo insertable, Estera, blanco, rotulado según las indicaciones del cliente, clase de montaje: encajar en soporte para señalización, Número de índices individuales: 1, altura del campo de texto: 38 mm, anchura del campo de texto: 90 mm | 1265.32 | 100 | BG | Marking and Installation (MI) | BG8 | BG8148 | 1 | 1 | SÍ | PC | F | 9,80 | G | 0 | 0 | 0 | MM | 4046356908078 | 49119900 | PL | EC001288 | Imagen | Catálogo
0803133 | UCT-PMP (90X38) YE | Rótulo insertable | Rótulo insertable, Estera, amarillo, sin rotular, rotulable con: BLUEMARK E.CARD, BLUEMARK ID COLOR, BLUEMARK ID, BLUEMARK CLED, PLOTMARK, CMS-P1-PLOTTER, clase de montaje: encajar en soporte para señalización, Número de índices individuales: 1, altura del campo de texto: 38 mm, anchura del campo de texto: 90 mm | 524.32 | 100 | BG | Marking and Installation (MI) | BG2 | BG2418 | 10 | 10 | NO | PC |  | 10,49 | G | 124 | 80 | 52 | MM | 4046356966689 | 49119900 | PL | EC001288 | Imagen | Catálogo
8190708 | UCT-PMP (90X38) YE CUS | Rótulo insertable | Rótulo insertable, Estera, amarillo, rotulado según las indicaciones del cliente, clase de montaje: encajar en soporte para señalización, Número de índices individuales: 1, altura del campo de texto: 38 mm, anchura del campo de texto: 90 mm | 1764.8 | 100 | BG | Marking and Installation (MI) | BG8 | BG8148 | 1 | 1 | SÍ | PC | F | 99,99 | G | 0 | 0 | 0 | MM | 4046356966696 | 49119900 | PL | EC001288 | Imagen | Catálogo
0829142 | UCT-TM 10 | Marcador para bornes | Marcador para bornes, Estera, blanco, sin rotular, rotulable con: BLUEMARK E.CARD, BLUEMARK ID COLOR, BLUEMARK ID, BLUEMARK CLED, THERMOMARK PRIME 2.0, THERMOMARK PRIME, THERMOMARK CARD 2.0, THERMOMARK CARD, TOPMARK NEO, TOPMARK LASER, clase de montaje: enclavar, para ancho de borne: 10,2 mm, Número de índices individuales: 36, altura del campo de texto: 9,6 mm, anchura del campo de texto: 8,9 mm | 934.19 | 100 | BG | Marking and Installation (MI) | BG2 | BG2118 | 10 | 10 | NO | PC |  | 15,97 | G | 124 | 80 | 52 | MM | 4046356563130 | 39269097 | PL | EC000761 | Imagen | Catálogo
0829172 | UCT-TM 10 BU | Marcador para bornes | Marcador para bornes, Estera, azul, sin rotular, rotulable con: BLUEMARK E.CARD, BLUEMARK ID COLOR, BLUEMARK ID, BLUEMARK CLED, THERMOMARK PRIME 2.0, THERMOMARK PRIME, THERMOMARK CARD 2.0, THERMOMARK CARD, TOPMARK NEO, TOPMARK LASER, clase de montaje: enclavar, para ancho de borne: 10,2 mm, Número de índices individuales: 36, altura del campo de texto: 9,6 mm, anchura del campo de texto: 8,9 mm | 934.19 | 100 | BG | Marking and Installation (MI) | BG2 | BG2118 | 10 | 10 | NO | PC |  | 15,86 | G | 124 | 80 | 52 | MM | 4046356595537 | 39269097 | PL | EC000761 | Imagen | Catálogo
0829628 | UCT-TM 10 BU CUS | Marcador para bornes | Marcador para bornes, disponible: por esteras, azul, rotulado según las indicaciones del cliente, clase de montaje: encajar en ranura para índice alta, para ancho de borne: 10,2 mm, Número de índices individuales: 36, altura del campo de texto: 9,6 mm, anchura del campo de texto: 8,9 mm | 1764.79 | 100 | BG | Marking and Installation (MI) | BG8 | BG8118 | 1 | 1 | SÍ | PC | F | 14,40 | G | 0 | 0 | 0 |  | 4046356597777 | 49119900 | PL | EC000761 | Imagen | Catálogo
0829623 | UCT-TM 10 CUS | Marcador para bornes | Marcador para bornes, disponible: por esteras, blanco, rotulado según las indicaciones del cliente, clase de montaje: encajar en ranura para índice alta, para ancho de borne: 10,2 mm, Número de índices individuales: 36, altura del campo de texto: 9,6 mm, anchura del campo de texto: 8,9 mm | 1764.79 | 100 | BG | Marking and Installation (MI) | BG8 | BG8118 | 1 | 1 | SÍ | PC | F | 15,80 | G | 27 | 125 | 195 | MM | 4046356597722 | 49119900 | PL | EC000761 | Imagen | Catálogo
0829173 | UCT-TM 10 GN | Marcador para bornes | Marcador para bornes, Estera, verde, sin rotular, rotulable con: BLUEMARK E.CARD, BLUEMARK ID COLOR, BLUEMARK ID, BLUEMARK CLED, THERMOMARK PRIME 2.0, THERMOMARK PRIME, THERMOMARK CARD 2.0, THERMOMARK CARD, TOPMARK NEO, TOPMARK LASER, clase de montaje: enclavar, para ancho de borne: 10,2 mm, Número de índices individuales: 36, altura del campo de texto: 9,6 mm, anchura del campo de texto: 8,9 mm | 934.19 | 100 | BG | Marking and Installation (MI) | BG2 | BG2118 | 10 | 10 | NO | PC |  | 15,77 | G | 124 | 80 | 52 | MM | 4046356595544 | 39269097 | PL | EC000761 | Imagen | Catálogo
0829629 | UCT-TM 10 GN CUS | Marcador para bornes | Marcador para bornes, disponible: por esteras, verde, rotulado según las indicaciones del cliente, clase de montaje: encajar en ranura para índice alta, para ancho de borne: 10,2 mm, Número de índices individuales: 36, altura del campo de texto: 9,6 mm, anchura del campo de texto: 8,9 mm | 1764.79 | 100 | BG | Marking and Installation (MI) | BG8 | BG8118 | 1 | 1 | SÍ | PC | F | 16,96 | G | 0 | 0 | 0 |  | 4046356597784 | 49119900 | PL | EC000761 | Imagen | Catálogo
0829170 | UCT-TM 10 OG | Marcador para bornes | Marcador para bornes, Estera, naranja, sin rotular, rotulable con: BLUEMARK E.CARD, BLUEMARK ID COLOR, BLUEMARK ID, BLUEMARK CLED, THERMOMARK PRIME 2.0, THERMOMARK PRIME, THERMOMARK CARD 2.0, THERMOMARK CARD, TOPMARK NEO, TOPMARK LASER, clase de montaje: enclavar, para ancho de borne: 10,2 mm, Número de índices individuales: 36, altura del campo de texto: 9,6 mm, anchura del campo de texto: 8,9 mm | 934.19 | 100 | BG | Marking and Installation (MI) | BG2 | BG2118 | 10 | 10 | NO | PC |  | 15,76 | G | 124 | 80 | 52 | MM | 4046356595513 | 39269097 | PL | EC000761 | Imagen | Catálogo
0829625 | UCT-TM 10 OG CUS | Marcador para bornes | Marcador para bornes, disponible: por esteras, naranja, rotulado según las indicaciones del cliente, clase de montaje: encajar en ranura para índice alta, para ancho de borne: 10,2 mm, Número de índices individuales: 36, altura del campo de texto: 9,6 mm, anchura del campo de texto: 8,9 mm | 1764.79 | 100 | BG | Marking and Installation (MI) | BG8 | BG8118 | 1 | 1 | SÍ | PC | F | 17,01 | G | 0 | 0 | 0 |  | 4046356597746 | 49119900 | PL | EC000761 | Imagen | Catálogo
0829169 | UCT-TM 10 RD | Marcador para bornes | Marcador para bornes, Estera, rojo, sin rotular, rotulable con: BLUEMARK E.CARD, BLUEMARK ID COLOR, BLUEMARK ID, BLUEMARK CLED, THERMOMARK PRIME 2.0, THERMOMARK PRIME, THERMOMARK CARD 2.0, THERMOMARK CARD, TOPMARK NEO, TOPMARK LASER, clase de montaje: enclavar, para ancho de borne: 10,2 mm, Número de índices individuales: 36, altura del campo de texto: 9,6 mm, anchura del campo de texto: 8,9 mm | 934.19 | 100 | BG | Marking and Installation (MI) | BG2 | BG2118 | 10 | 10 | NO | PC |  | 15,85 | G | 124 | 80 | 52 | MM | 4046356595506 | 39269097 | PL | EC000761 | Imagen | Catálogo
0829624 | UCT-TM 10 RD CUS | Marcador para bornes | Marcador para bornes, disponible: por esteras, rojo, rotulado según las indicaciones del cliente, clase de montaje: encajar en ranura para índice alta, para ancho de borne: 10,2 mm, Número de índices individuales: 36, altura del campo de texto: 9,6 mm, anchura del campo de texto: 8,9 mm | 1764.79 | 100 | BG | Marking and Installation (MI) | BG8 | BG8118 | 1 | 1 | SÍ | PC | F | 16,99 | G | 0 | 0 | 0 |  | 4046356597739 | 49119900 | PL | EC000761 | Imagen | Catálogo
0829143 | UCT-TM 10 YE | Marcador para bornes | Marcador para bornes, Estera, amarillo, sin rotular, rotulable con: BLUEMARK E.CARD, BLUEMARK ID COLOR, BLUEMARK ID, BLUEMARK CLED, THERMOMARK PRIME 2.0, THERMOMARK PRIME, THERMOMARK CARD 2.0, THERMOMARK CARD, TOPMARK NEO, TOPMARK LASER, clase de montaje: enclavar, para ancho de borne: 10,2 mm, Número de índices individuales: 36, altura del campo de texto: 9,6 mm, anchura del campo de texto: 8,9 mm | 934.19 | 100 | BG | Marking and Installation (MI) | BG2 | BG2118 | 10 | 10 | NO | PC |  | 15,76 | G | 124 | 80 | 52 | MM | 4046356563123 | 39269097 | PL | EC000761 | Imagen | Catálogo
0829626 | UCT-TM 10 YE CUS | Marcador para bornes | Marcador para bornes, disponible: por esteras, amarillo, rotulado según las indicaciones del cliente, clase de montaje: encajar en ranura para índice alta, para ancho de borne: 10,2 mm, Número de índices individuales: 36, altura del campo de texto: 9,6 mm, anchura del campo de texto: 8,9 mm | 1764.79 | 100 | BG | Marking and Installation (MI) | BG8 | BG8118 | 1 | 1 | SÍ | PC | F | 2,23 | G | 0 | 0 | 0 |  | 4046356597753 | 49119900 | PL | EC000761 | Imagen | Catálogo
1798014 | UCT-TM 10/GP | Marker for terminal blocks | Marker for terminal blocks, Green Product, Sheet, unmarked, can be labeled with: BLUEMARK E.CARD, BLUEMARK ID COLOR, BLUEMARK ID, BLUEMARK CLED, THERMOMARK PRIME 2.0, THERMOMARK PRIME, THERMOMARK CARD 2.0, THERMOMARK CARD, TOPMARK NEO, TOPMARK LASER, mounting type: latching, for terminal block width: 10.2 mm, Number of individual labels: 36, text field height: 10.5 mm, text field width: 8.9 mm | 9.78 | 1 | BG | Marking and Installation (MI) | BG2 | BG2118 | 10 | 10 | NO | PC |  | 15,97 | g | 0 | 0 | 0 | 0 | 4067923421318 | 39269097 | PL |  |  | Catálogo
0829144 | UCT-TM 12 | Marcador para bornes | Marcador para bornes, Estera, blanco, sin rotular, rotulable con: BLUEMARK E.CARD, BLUEMARK ID COLOR, BLUEMARK ID, BLUEMARK CLED, THERMOMARK PRIME 2.0, THERMOMARK PRIME, THERMOMARK CARD 2.0, THERMOMARK CARD, TOPMARK NEO, TOPMARK LASER, clase de montaje: enclavar, para ancho de borne: 12 mm, Número de índices individuales: 30, altura del campo de texto: 9,6 mm, anchura del campo de texto: 10,8 mm | 934.19 | 100 | BG | Marking and Installation (MI) | BG2 | BG2118 | 10 | 10 | NO | PC |  | 15,92 | G | 124 | 80 | 52 | MM | 4046356563154 | 39269097 | PL | EC000761 | Imagen | Catálogo
0829177 | UCT-TM 12 BU | Marcador para bornes | Marcador para bornes, Estera, azul, sin rotular, rotulable con: BLUEMARK E.CARD, BLUEMARK ID COLOR, BLUEMARK ID, BLUEMARK CLED, THERMOMARK PRIME 2.0, THERMOMARK PRIME, THERMOMARK CARD 2.0, THERMOMARK CARD, TOPMARK NEO, TOPMARK LASER, clase de montaje: enclavar, para ancho de borne: 12 mm, Número de índices individuales: 30, altura del campo de texto: 9,6 mm, anchura del campo de texto: 10,8 mm | 934.19 | 100 | BG | Marking and Installation (MI) | BG2 | BG2118 | 10 | 10 | NO | PC |  | 15,87 | G | 124 | 80 | 52 | MM | 4046356595582 | 39269097 | PL | EC000761 | Imagen | Catálogo
0829635 | UCT-TM 12 BU CUS | Marcador para bornes | Marcador para bornes, disponible: por esteras, azul, rotulado según las indicaciones del cliente, clase de montaje: encajar en ranura para índice alta, para ancho de borne: 12 mm, Número de índices individuales: 30, altura del campo de texto: 9,6 mm, anchura del campo de texto: 10,8 mm | 1764.79 | 100 | BG | Marking and Installation (MI) | BG8 | BG8118 | 1 | 1 | SÍ | PC | F | 16,95 | G | 0 | 0 | 0 |  | 4046356597869 | 49119900 | PL | EC000761 | Imagen | Catálogo
0829630 | UCT-TM 12 CUS | Marcador para bornes | Marcador para bornes, disponible: por esteras, blanco, rotulado según las indicaciones del cliente, clase de montaje: encajar en ranura para índice alta, para ancho de borne: 12 mm, Número de índices individuales: 30, altura del campo de texto: 9,6 mm, anchura del campo de texto: 10,8 mm | 1764.79 | 100 | BG | Marking and Installation (MI) | BG8 | BG8118 | 1 | 1 | SÍ | PC | F | 15,92 | G | 3 | 115 | 80 | MM | 4046356597791 | 49119900 | PL | EC000761 | Imagen | Catálogo
0829636 | UCT-TM 12 GN CUS | Marcador para bornes | Marcador para bornes, disponible: por esteras, verde, rotulado según las indicaciones del cliente, clase de montaje: encajar en ranura para índice alta, para ancho de borne: 12 mm, Número de índices individuales: 30, altura del campo de texto: 9,6 mm, anchura del campo de texto: 10,8 mm | 1764.79 | 100 | BG | Marking and Installation (MI) | BG8 | BG8118 | 1 | 1 | SÍ | PC | F | 14,99 | G | 0 | 0 | 0 |  | 4046356597883 | 49119900 | PL | EC000761 | Imagen | Catálogo
0829175 | UCT-TM 12 OG | Marcador para bornes | Marcador para bornes, Estera, naranja, sin rotular, rotulable con: BLUEMARK E.CARD, BLUEMARK ID COLOR, BLUEMARK ID, BLUEMARK CLED, THERMOMARK PRIME 2.0, THERMOMARK PRIME, THERMOMARK CARD 2.0, THERMOMARK CARD, TOPMARK NEO, TOPMARK LASER, clase de montaje: enclavar, para ancho de borne: 12 mm, Número de índices individuales: 30, altura del campo de texto: 9,6 mm, anchura del campo de texto: 10,8 mm | 934.19 | 100 | BG | Marking and Installation (MI) | BG2 | BG2118 | 10 | 10 | NO | PC |  | 16,49 | G | 124 | 80 | 52 | MM | 4046356595568 | 39269097 | PL | EC000761 | Imagen | Catálogo
0829632 | UCT-TM 12 OG CUS | Marcador para bornes | Marcador para bornes, disponible: por esteras, naranja, rotulado según las indicaciones del cliente, clase de montaje: encajar en ranura para índice alta, para ancho de borne: 12 mm, Número de índices individuales: 30, altura del campo de texto: 9,6 mm, anchura del campo de texto: 10,8 mm | 1764.79 | 100 | BG | Marking and Installation (MI) | BG8 | BG8118 | 1 | 1 | SÍ | PC | F | 17,08 | G | 0 | 0 | 0 |  | 4046356597814 | 49119900 | PL | EC000761 | Imagen | Catálogo
0829174 | UCT-TM 12 RD | Marcador para bornes | Marcador para bornes, Estera, rojo, sin rotular, rotulable con: BLUEMARK E.CARD, BLUEMARK ID COLOR, BLUEMARK ID, BLUEMARK CLED, THERMOMARK PRIME 2.0, THERMOMARK PRIME, THERMOMARK CARD 2.0, THERMOMARK CARD, TOPMARK NEO, TOPMARK LASER, clase de montaje: enclavar, para ancho de borne: 12 mm, Número de índices individuales: 30, altura del campo de texto: 9,6 mm, anchura del campo de texto: 10,8 mm | 934.19 | 100 | BG | Marking and Installation (MI) | BG2 | BG2118 | 10 | 10 | NO | PC |  | 15,79 | G | 124 | 80 | 52 | MM | 4046356595551 | 39269097 | PL | EC000761 | Imagen | Catálogo
0829631 | UCT-TM 12 RD CUS | Marcador para bornes | Marcador para bornes, disponible: por esteras, rojo, rotulado según las indicaciones del cliente, clase de montaje: encajar en ranura para índice alta, para ancho de borne: 12 mm, Número de índices individuales: 30, altura del campo de texto: 9,6 mm, anchura del campo de texto: 10,8 mm | 1764.79 | 100 | BG | Marking and Installation (MI) | BG8 | BG8118 | 1 | 1 | SÍ | PC | F | 16,95 | G | 0 | 0 | 0 |  | 4046356597807 | 49119900 | PL | EC000761 | Imagen | Catálogo
0829145 | UCT-TM 12 YE | Marcador para bornes | Marcador para bornes, Estera, amarillo, sin rotular, rotulable con: BLUEMARK E.CARD, BLUEMARK ID COLOR, BLUEMARK ID, BLUEMARK CLED, THERMOMARK PRIME 2.0, THERMOMARK PRIME, THERMOMARK CARD 2.0, THERMOMARK CARD, TOPMARK NEO, TOPMARK LASER, clase de montaje: enclavar, para ancho de borne: 12 mm, Número de índices individuales: 30, altura del campo de texto: 9,6 mm, anchura del campo de texto: 10,8 mm | 934.19 | 100 | BG | Marking and Installation (MI) | BG2 | BG2118 | 10 | 10 | NO | PC |  | 15,90 | G | 124 | 80 | 52 | MM | 4046356563147 | 39269097 | PL | EC000761 | Imagen | Catálogo
0829633 | UCT-TM 12 YE CUS | Marcador para bornes | Marcador para bornes, disponible: por esteras, amarillo, rotulado según las indicaciones del cliente, clase de montaje: encajar en ranura para índice alta, para ancho de borne: 12 mm, Número de índices individuales: 30, altura del campo de texto: 9,6 mm, anchura del campo de texto: 10,8 mm | 1764.79 | 100 | BG | Marking and Installation (MI) | BG8 | BG8118 | 1 | 1 | SÍ | PC | F | 16,92 | G | 0 | 0 | 0 |  | 4046356597838 | 49119900 | PL | EC000761 | Imagen | Catálogo
1798015 | UCT-TM 12/GP | Marker for terminal blocks | Marker for terminal blocks, Green Product, Sheet, unmarked, can be labeled with: BLUEMARK E.CARD, BLUEMARK ID COLOR, BLUEMARK ID, BLUEMARK CLED, THERMOMARK PRIME 2.0, THERMOMARK PRIME, THERMOMARK CARD 2.0, THERMOMARK CARD, TOPMARK NEO, TOPMARK LASER, mounting type: latching, for terminal block width: 12 mm, Number of individual labels: 30, text field height: 10.5 mm, text field width: 10.8 mm | 9.78 | 1 | BG | Marking and Installation (MI) | BG2 | BG2118 | 10 | 10 | NO | PC |  | 15,77 | g | 0 | 0 | 0 | 0 | 4067923420953 | 39269097 | PL |  |  | Catálogo
0829146 | UCT-TM 16 | Marcador para bornes | Marcador para bornes, Estera, blanco, sin rotular, rotulable con: BLUEMARK E.CARD, BLUEMARK ID COLOR, BLUEMARK ID, BLUEMARK CLED, THERMOMARK PRIME 2.0, THERMOMARK PRIME, THERMOMARK CARD 2.0, THERMOMARK CARD, TOPMARK NEO, TOPMARK LASER, clase de montaje: enclavar, para ancho de borne: 16 mm, Número de índices individuales: 18, altura del campo de texto: 9,6 mm, anchura del campo de texto: 14,8 mm | 934.19 | 100 | BG | Marking and Installation (MI) | BG2 | BG2118 | 10 | 10 | NO | PC |  | 14,59 | G | 124 | 80 | 52 | MM | 4046356563277 | 39269097 | PL | EC000761 | Imagen | Catálogo
0829182 | UCT-TM 16 BU | Marcador para bornes | Marcador para bornes, Estera, azul, sin rotular, rotulable con: BLUEMARK E.CARD, BLUEMARK ID COLOR, BLUEMARK ID, BLUEMARK CLED, THERMOMARK PRIME 2.0, THERMOMARK PRIME, THERMOMARK CARD 2.0, THERMOMARK CARD, TOPMARK NEO, TOPMARK LASER, clase de montaje: enclavar, para ancho de borne: 16 mm, Número de índices individuales: 18, altura del campo de texto: 9,6 mm, anchura del campo de texto: 14,8 mm | 934.19 | 100 | BG | Marking and Installation (MI) | BG2 | BG2118 | 10 | 10 | NO | PC |  | 14,52 | G | 124 | 80 | 52 | MM | 4046356595636 | 39269097 | PL | EC000761 | Imagen | Catálogo
0829642 | UCT-TM 16 BU CUS | Marcador para bornes | Marcador para bornes, disponible: por esteras, azul, rotulado según las indicaciones del cliente, clase de montaje: encajar en ranura para índice alta, para ancho de borne: 16 mm, Número de índices individuales: 18, altura del campo de texto: 9,6 mm, anchura del campo de texto: 14,8 mm | 1764.79 | 100 | BG | Marking and Installation (MI) | BG8 | BG8118 | 1 | 1 | SÍ | PC | F | 13,49 | G | 0 | 0 | 0 |  | 4046356597944 | 49119900 | PL | EC000761 | Imagen | Catálogo
0829637 | UCT-TM 16 CUS | Marcador para bornes | Marcador para bornes, disponible: por esteras, blanco, rotulado según las indicaciones del cliente, clase de montaje: encajar en ranura para índice alta, para ancho de borne: 16 mm, Número de índices individuales: 18, altura del campo de texto: 9,6 mm, anchura del campo de texto: 14,8 mm | 1764.79 | 100 | BG | Marking and Installation (MI) | BG8 | BG8118 | 1 | 1 | SÍ | PC | F | 14,59 | G | 0 | 0 | 0 |  | 4046356597890 | 49119900 | PL | EC000761 | Imagen | Catálogo
0829183 | UCT-TM 16 GN | Marcador para bornes | Marcador para bornes, Estera, verde, sin rotular, rotulable con: BLUEMARK E.CARD, BLUEMARK ID COLOR, BLUEMARK ID, BLUEMARK CLED, THERMOMARK PRIME 2.0, THERMOMARK PRIME, THERMOMARK CARD 2.0, THERMOMARK CARD, TOPMARK NEO, TOPMARK LASER, clase de montaje: enclavar, para ancho de borne: 16 mm, Número de índices individuales: 18, altura del campo de texto: 9,6 mm, anchura del campo de texto: 14,8 mm | 934.19 | 100 | BG | Marking and Installation (MI) | BG2 | BG2118 | 10 | 10 | NO | PC |  | 14,58 | G | 124 | 80 | 52 | MM | 4046356595643 | 39269097 | PL | EC000761 | Imagen | Catálogo
0829643 | UCT-TM 16 GN CUS | Marcador para bornes | Marcador para bornes, disponible: por esteras, verde, rotulado según las indicaciones del cliente, clase de montaje: encajar en ranura para índice alta, para ancho de borne: 16 mm, Número de índices individuales: 18, altura del campo de texto: 9,6 mm, anchura del campo de texto: 14,8 mm | 1764.79 | 100 | BG | Marking and Installation (MI) | BG8 | BG8118 | 1 | 1 | SÍ | PC | F | 13,49 | G | 0 | 0 | 0 |  | 4046356597951 | 49119900 | PL | EC000761 | Imagen | Catálogo
0829180 | UCT-TM 16 OG | Marcador para bornes | Marcador para bornes, Estera, naranja, sin rotular, rotulable con: BLUEMARK E.CARD, BLUEMARK ID COLOR, BLUEMARK ID, BLUEMARK CLED, THERMOMARK PRIME 2.0, THERMOMARK PRIME, THERMOMARK CARD 2.0, THERMOMARK CARD, TOPMARK NEO, TOPMARK LASER, clase de montaje: enclavar, para ancho de borne: 16 mm, Número de índices individuales: 18, altura del campo de texto: 9,6 mm, anchura del campo de texto: 14,8 mm | 934.19 | 100 | BG | Marking and Installation (MI) | BG2 | BG2118 | 10 | 10 | NO | PC |  | 14,58 | G | 124 | 80 | 52 | MM | 4046356595612 | 39269097 | PL | EC000761 | Imagen | Catálogo
0829639 | UCT-TM 16 OG CUS | Marcador para bornes | Marcador para bornes, disponible: por esteras, naranja, rotulado según las indicaciones del cliente, clase de montaje: encajar en ranura para índice alta, para ancho de borne: 16 mm, Número de índices individuales: 18, altura del campo de texto: 9,6 mm, anchura del campo de texto: 14,8 mm | 1764.79 | 100 | BG | Marking and Installation (MI) | BG8 | BG8118 | 1 | 1 | SÍ | PC | F | 13,49 | G | 0 | 0 | 0 |  | 4046356597913 | 49119900 | PL | EC000761 | Imagen | Catálogo
0829179 | UCT-TM 16 RD | Marcador para bornes | Marcador para bornes, Estera, rojo, sin rotular, rotulable con: BLUEMARK E.CARD, BLUEMARK ID COLOR, BLUEMARK ID, BLUEMARK CLED, THERMOMARK PRIME 2.0, THERMOMARK PRIME, THERMOMARK CARD 2.0, THERMOMARK CARD, TOPMARK NEO, TOPMARK LASER, clase de montaje: enclavar, para ancho de borne: 16 mm, Número de índices individuales: 18, altura del campo de texto: 9,6 mm, anchura del campo de texto: 14,8 mm | 934.19 | 100 | BG | Marking and Installation (MI) | BG2 | BG2118 | 10 | 10 | NO | PC |  | 14,50 | G | 124 | 80 | 52 | MM | 4046356595605 | 39269097 | PL | EC000761 | Imagen | Catálogo
0829638 | UCT-TM 16 RD CUS | Marcador para bornes | Marcador para bornes, disponible: por esteras, rojo, rotulado según las indicaciones del cliente, clase de montaje: encajar en ranura para índice alta, para ancho de borne: 16 mm, Número de índices individuales: 18, altura del campo de texto: 9,6 mm, anchura del campo de texto: 14,8 mm | 1764.79 | 100 | BG | Marking and Installation (MI) | BG8 | BG8118 | 1 | 1 | SÍ | PC | F | 13,49 | G | 0 | 0 | 0 |  | 4046356597906 | 49119900 | PL | EC000761 | Imagen | Catálogo
0829147 | UCT-TM 16 YE | Marcador para bornes | Marcador para bornes, Estera, amarillo, sin rotular, rotulable con: BLUEMARK E.CARD, BLUEMARK ID COLOR, BLUEMARK ID, BLUEMARK CLED, THERMOMARK PRIME 2.0, THERMOMARK PRIME, THERMOMARK CARD 2.0, THERMOMARK CARD, TOPMARK NEO, TOPMARK LASER, clase de montaje: enclavar, para ancho de borne: 16 mm, Número de índices individuales: 18, altura del campo de texto: 9,6 mm, anchura del campo de texto: 14,8 mm | 934.19 | 100 | BG | Marking and Installation (MI) | BG2 | BG2118 | 10 | 10 | NO | PC |  | 14,62 | G | 124 | 80 | 52 | MM | 4046356563161 | 39269097 | PL | EC000761 | Imagen | Catálogo
0829640 | UCT-TM 16 YE CUS | Marcador para bornes | Marcador para bornes, disponible: por esteras, amarillo, rotulado según las indicaciones del cliente, clase de montaje: encajar en ranura para índice alta, para ancho de borne: 16 mm, Número de índices individuales: 18, altura del campo de texto: 9,6 mm, anchura del campo de texto: 14,8 mm | 1764.79 | 100 | BG | Marking and Installation (MI) | BG8 | BG8118 | 1 | 1 | SÍ | PC | F | 12,90 | G | 0 | 0 | 0 |  | 4046356597920 | 49119900 | PL | EC000761 | Imagen | Catálogo
1798016 | UCT-TM 16/GP | Marker for terminal blocks | Marker for terminal blocks, Green Product, Sheet, unmarked, can be labeled with: BLUEMARK E.CARD, BLUEMARK ID COLOR, BLUEMARK ID, BLUEMARK CLED, THERMOMARK PRIME 2.0, THERMOMARK PRIME, THERMOMARK CARD 2.0, THERMOMARK CARD, TOPMARK NEO, TOPMARK LASER, mounting type: latching, for terminal block width: 16 mm, Number of individual labels: 18, text field height: 10.5 mm, text field width: 14.8 mm | 9.78 | 1 | BG | Marking and Installation (MI) | BG2 | BG2118 | 10 | 10 | NO | PC |  | 14,72 | g | 0 | 0 | 0 | 0 | 4067923421325 | 39269097 | PL |  |  | Catálogo
0829484 | UCT-TM 3,5 | Marcador para bornes | Marcador para bornes, Estera, blanco, sin rotular, rotulable con: BLUEMARK E.CARD, BLUEMARK ID COLOR, BLUEMARK ID, BLUEMARK CLED, THERMOMARK PRIME 2.0, THERMOMARK PRIME, THERMOMARK CARD 2.0, THERMOMARK CARD, TOPMARK NEO, TOPMARK LASER, clase de montaje: enclavar, para ancho de borne: 3,5 mm, Número de índices individuales: 102, altura del campo de texto: 10,5 mm, anchura del campo de texto: 2,95 mm | 901.73 | 100 | BG | Marking and Installation (MI) | BG2 | BG2118 | 10 | 10 | NO | PC |  | 15,50 | G | 124 | 80 | 52 | MM | 4046356571111 | 39269097 | PL | EC000761 | Imagen | Catálogo
0829508 | UCT-TM 3,5 BU | Marcador para bornes | Marcador para bornes, Estera, azul, sin rotular, rotulable con: BLUEMARK E.CARD, BLUEMARK ID COLOR, BLUEMARK ID, BLUEMARK CLED, THERMOMARK PRIME 2.0, THERMOMARK PRIME, THERMOMARK CARD 2.0, THERMOMARK CARD, TOPMARK NEO, TOPMARK LASER, clase de montaje: enclavar, para ancho de borne: 3,5 mm, Número de índices individuales: 102, altura del campo de texto: 10,5 mm, anchura del campo de texto: 2,95 mm | 901.73 | 100 | BG | Marking and Installation (MI) | BG2 | BG2118 | 10 | 10 | NO | PC |  | 14,96 | G | 124 | 80 | 52 | MM | 4046356595032 | 39269097 | PL | EC000761 | Imagen | Catálogo
0829586 | UCT-TM 3,5 BU CUS | Marcador para bornes | Marcador para bornes, disponible: por esteras, azul, rotulado según las indicaciones del cliente, clase de montaje: encajar en ranura para índice alta, para ancho de borne: 3,5 mm, Número de índices individuales: 102, altura del campo de texto: 10,5 mm, anchura del campo de texto: 2,95 mm | 1731.54 | 100 | BG | Marking and Installation (MI) | BG8 | BG8118 | 1 | 1 | SÍ | PC | F | 16,24 | G | 10 | 120 | 80 | MM | 4046356597357 | 49119900 | PL | EC000761 | Imagen | Catálogo
0829581 | UCT-TM 3,5 CUS | Marcador para bornes | Marcador para bornes, disponible: por esteras, blanco, rotulado según las indicaciones del cliente, clase de montaje: encajar en ranura para índice alta, para ancho de borne: 3,5 mm, Número de índices individuales: 102, altura del campo de texto: 10,5 mm, anchura del campo de texto: 2,95 mm | 1731.54 | 100 | BG | Marking and Installation (MI) | BG8 | BG8118 | 1 | 1 | SÍ | PC | F | 14,96 | G | 50 | 123 | 80 | MM | 4046356597302 | 49119900 | PL | EC000761 | Imagen | Catálogo
0829509 | UCT-TM 3,5 GN | Marcador para bornes | Marcador para bornes, Estera, verde, sin rotular, rotulable con: BLUEMARK E.CARD, BLUEMARK ID COLOR, BLUEMARK ID, BLUEMARK CLED, THERMOMARK PRIME 2.0, THERMOMARK PRIME, THERMOMARK CARD 2.0, THERMOMARK CARD, TOPMARK NEO, TOPMARK LASER, clase de montaje: enclavar, para ancho de borne: 3,5 mm, Número de índices individuales: 102, altura del campo de texto: 10,5 mm, anchura del campo de texto: 2,95 mm | 901.73 | 100 | BG | Marking and Installation (MI) | BG2 | BG2118 | 10 | 10 | NO | PC |  | 15,13 | G | 124 | 80 | 52 | MM | 4046356595049 | 39269097 | PL | EC000761 | Imagen | Catálogo
0829587 | UCT-TM 3,5 GN CUS | Marcador para bornes | Marcador para bornes, disponible: por esteras, verde, rotulado según las indicaciones del cliente, clase de montaje: encajar en ranura para índice alta, para ancho de borne: 3,5 mm, Número de índices individuales: 102, altura del campo de texto: 10,5 mm, anchura del campo de texto: 2,95 mm | 1731.54 | 100 | BG | Marking and Installation (MI) | BG8 | BG8118 | 1 | 1 | SÍ | PC | F | 14,19 | G | 10 | 120 | 80 | MM | 4046356597364 | 49119900 | PL | EC000761 | Imagen | Catálogo
0829506 | UCT-TM 3,5 OG | Marcador para bornes | Marcador para bornes, Estera, naranja, sin rotular, rotulable con: BLUEMARK E.CARD, BLUEMARK ID COLOR, BLUEMARK ID, BLUEMARK CLED, THERMOMARK PRIME 2.0, THERMOMARK PRIME, THERMOMARK CARD 2.0, THERMOMARK CARD, TOPMARK NEO, TOPMARK LASER, clase de montaje: enclavar, para ancho de borne: 3,5 mm, Número de índices individuales: 102, altura del campo de texto: 10,5 mm, anchura del campo de texto: 2,95 mm | 901.73 | 100 | BG | Marking and Installation (MI) | BG2 | BG2118 | 10 | 10 | NO | PC |  | 14,96 | G | 124 | 80 | 52 | MM | 4046356595018 | 39269097 | PL | EC000761 | Imagen | Catálogo
0829583 | UCT-TM 3,5 OG CUS | Marcador para bornes | Marcador para bornes, disponible: por esteras, naranja, rotulado según las indicaciones del cliente, clase de montaje: encajar en ranura para índice alta, para ancho de borne: 3,5 mm, Número de índices individuales: 102, altura del campo de texto: 10,5 mm, anchura del campo de texto: 2,95 mm | 1731.54 | 100 | BG | Marking and Installation (MI) | BG8 | BG8118 | 1 | 1 | SÍ | PC | F | 16,31 | G | 10 | 120 | 80 | MM | 4046356597326 | 49119900 | PL | EC000761 | Imagen | Catálogo
0829505 | UCT-TM 3,5 RD | Marcador para bornes | Marcador para bornes, Estera, rojo, sin rotular, rotulable con: BLUEMARK E.CARD, BLUEMARK ID COLOR, BLUEMARK ID, BLUEMARK CLED, THERMOMARK PRIME 2.0, THERMOMARK PRIME, THERMOMARK CARD 2.0, THERMOMARK CARD, TOPMARK NEO, TOPMARK LASER, clase de montaje: enclavar, para ancho de borne: 3,5 mm, Número de índices individuales: 102, altura del campo de texto: 10,5 mm, anchura del campo de texto: 2,95 mm | 901.73 | 100 | BG | Marking and Installation (MI) | BG2 | BG2118 | 10 | 10 | NO | PC |  | 14,96 | G | 124 | 80 | 52 | MM | 4046356595001 | 39269097 | PL | EC000761 | Imagen | Catálogo
0829582 | UCT-TM 3,5 RD CUS | Marcador para bornes | Marcador para bornes, disponible: por esteras, rojo, rotulado según las indicaciones del cliente, clase de montaje: encajar en ranura para índice alta, para ancho de borne: 3,5 mm, Número de índices individuales: 102, altura del campo de texto: 10,5 mm, anchura del campo de texto: 2,95 mm | 1731.54 | 100 | BG | Marking and Installation (MI) | BG8 | BG8118 | 1 | 1 | SÍ | PC | F | 16,16 | G | 10 | 120 | 80 | MM | 4046356597319 | 49119900 | PL | EC000761 | Imagen | Catálogo
0829485 | UCT-TM 3,5 YE | Marcador para bornes | Marcador para bornes, Estera, amarillo, sin rotular, rotulable con: BLUEMARK E.CARD, BLUEMARK ID COLOR, BLUEMARK ID, BLUEMARK CLED, THERMOMARK PRIME 2.0, THERMOMARK PRIME, THERMOMARK CARD 2.0, THERMOMARK CARD, TOPMARK NEO, TOPMARK LASER, clase de montaje: enclavar, para ancho de borne: 3,5 mm, Número de índices individuales: 102, altura del campo de texto: 10,5 mm, anchura del campo de texto: 2,95 mm | 901.73 | 100 | BG | Marking and Installation (MI) | BG2 | BG2118 | 10 | 10 | NO | PC |  | 14,96 | G | 124 | 80 | 52 | MM | 4046356571128 | 39269097 | PL | EC000761 | Imagen | Catálogo
0829584 | UCT-TM 3,5 YE CUS | Marcador para bornes | Marcador para bornes, disponible: por esteras, amarillo, rotulado según las indicaciones del cliente, clase de montaje: encajar en ranura para índice alta, para ancho de borne: 3,5 mm, Número de índices individuales: 102, altura del campo de texto: 10,5 mm, anchura del campo de texto: 2,95 mm | 1731.54 | 100 | BG | Marking and Installation (MI) | BG8 | BG8118 | 1 | 1 | SÍ | PC | F | 14,24 | G | 10 | 120 | 80 | MM | 4046356597333 | 49119900 | PL | EC000761 | Imagen | Catálogo
1798006 | UCT-TM 3,5/GP | Marker for terminal blocks | Marker for terminal blocks, Green Product, Sheet, unmarked, can be labeled with: BLUEMARK E.CARD, BLUEMARK ID COLOR, BLUEMARK ID, BLUEMARK CLED, THERMOMARK PRIME 2.0, THERMOMARK PRIME, THERMOMARK CARD 2.0, THERMOMARK CARD, TOPMARK NEO, TOPMARK LASER, mounting type: latching, for terminal block width: 3.5 mm, Number of individual labels: 102, text field height: 10.5 mm, text field width: 2.95 mm | 9.78 | 1 | BG | Marking and Installation (MI) | BG2 | BG2118 | 10 | 10 | NO | PC |  | 15,01 | g | 0 | 0 | 0 | 0 | 4067923421240 | 39269097 | PL |  |  | Catálogo
0828732 | UCT-TM 4 | Marcador para bornes | Marcador para bornes, Estera, blanco, sin rotular, rotulable con: BLUEMARK E.CARD, BLUEMARK ID COLOR, BLUEMARK ID, BLUEMARK CLED, THERMOMARK PRIME 2.0, THERMOMARK PRIME, THERMOMARK CARD 2.0, THERMOMARK CARD, TOPMARK NEO, TOPMARK LASER, clase de montaje: enclavar, para ancho de borne: 4,2 mm, Número de índices individuales: 84, altura del campo de texto: 10,5 mm, anchura del campo de texto: 3,6 mm | 901.73 | 100 | BG | Marking and Installation (MI) | BG2 | BG2118 | 10 | 10 | NO | PC |  | 15,38 | G | 124 | 80 | 52 | MM | 4046356522441 | 39269097 | PL | EC000761 | Imagen | Catálogo
0829593 | UCT-TM 4 BU CUS | Marcador para bornes | Marcador para bornes, disponible: por esteras, azul, rotulado según las indicaciones del cliente, clase de montaje: encajar en ranura para índice alta, para ancho de borne: 4,2 mm, Número de índices individuales: 84, altura del campo de texto: 10,5 mm, anchura del campo de texto: 3,6 mm | 1731.54 | 100 | BG | Marking and Installation (MI) | BG8 | BG8118 | 1 | 1 | SÍ | PC | F | 16,35 | G | 0 | 0 | 0 |  | 4046356597425 | 49119900 | PL | EC000761 | Imagen | Catálogo
0829588 | UCT-TM 4 CUS | Marcador para bornes | Marcador para bornes, disponible: por esteras, blanco, rotulado según las indicaciones del cliente, clase de montaje: encajar en ranura para índice alta, para ancho de borne: 4,2 mm, Número de índices individuales: 84, altura del campo de texto: 10,5 mm, anchura del campo de texto: 3,6 mm | 1731.54 | 100 | BG | Marking and Installation (MI) | BG8 | BG8118 | 1 | 1 | SÍ | PC | F | 15,38 | G | 32 | 125 | 130 | MM | 4046356597371 | 49119900 | PL | EC000761 | Imagen | Catálogo
0829150 | UCT-TM 4 OG | Marcador para bornes | Marcador para bornes, Estera, naranja, sin rotular, rotulable con: BLUEMARK E.CARD, BLUEMARK ID COLOR, BLUEMARK ID, BLUEMARK CLED, THERMOMARK PRIME 2.0, THERMOMARK PRIME, THERMOMARK CARD 2.0, THERMOMARK CARD, TOPMARK NEO, TOPMARK LASER, clase de montaje: enclavar, para ancho de borne: 4,2 mm, Número de índices individuales: 84, altura del campo de texto: 10,5 mm, anchura del campo de texto: 3,6 mm | 901.73 | 100 | BG | Marking and Installation (MI) | BG2 | BG2118 | 10 | 10 | NO | PC |  | 15,00 | G | 124 | 80 | 52 | MM | 4046356595063 | 39269097 | PL | EC000761 | Imagen | Catálogo
0829590 | UCT-TM 4 OG CUS | Marcador para bornes | Marcador para bornes, disponible: por esteras, naranja, rotulado según las indicaciones del cliente, clase de montaje: encajar en ranura para índice alta, para ancho de borne: 4,2 mm, Número de índices individuales: 84, altura del campo de texto: 10,5 mm, anchura del campo de texto: 3,6 mm | 1731.54 | 100 | BG | Marking and Installation (MI) | BG8 | BG8118 | 1 | 1 | SÍ | PC | F | 14,09 | G | 0 | 0 | 0 |  | 4046356597395 | 49119900 | PL | EC000761 | Imagen | Catálogo
0829589 | UCT-TM 4 RD CUS | Marcador para bornes | Marcador para bornes, disponible: por esteras, rojo, rotulado según las indicaciones del cliente, clase de montaje: encajar en ranura para índice alta, para ancho de borne: 4,2 mm, Número de índices individuales: 84, altura del campo de texto: 10,5 mm, anchura del campo de texto: 3,6 mm | 1731.54 | 100 | BG | Marking and Installation (MI) | BG8 | BG8118 | 1 | 1 | SÍ | PC | F | 14,09 | G | 0 | 0 | 0 |  | 4046356597388 | 49119900 | PL | EC000761 | Imagen | Catálogo
0828733 | UCT-TM 4 YE | Marcador para bornes | Marcador para bornes, Estera, amarillo, sin rotular, rotulable con: BLUEMARK E.CARD, BLUEMARK ID COLOR, BLUEMARK ID, BLUEMARK CLED, THERMOMARK PRIME 2.0, THERMOMARK PRIME, THERMOMARK CARD 2.0, THERMOMARK CARD, TOPMARK NEO, TOPMARK LASER, clase de montaje: enclavar, para ancho de borne: 4,2 mm, Número de índices individuales: 84, altura del campo de texto: 10,5 mm, anchura del campo de texto: 3,6 mm | 901.73 | 100 | BG | Marking and Installation (MI) | BG2 | BG2118 | 10 | 10 | NO | PC |  | 15,36 | G | 124 | 80 | 52 | MM | 4046356523493 | 39269097 | PL | EC000761 | Imagen | Catálogo
0829591 | UCT-TM 4 YE CUS | Marcador para bornes | Marcador para bornes, disponible: por esteras, amarillo, rotulado según las indicaciones del cliente, clase de montaje: encajar en ranura para índice alta, para ancho de borne: 4,2 mm, Número de índices individuales: 84, altura del campo de texto: 10,5 mm, anchura del campo de texto: 3,6 mm | 1731.54 | 100 | BG | Marking and Installation (MI) | BG8 | BG8118 | 1 | 1 | SÍ | PC | F | 16,45 | G | 0 | 0 | 0 |  | 4046356597401 | 49119900 | PL | EC000761 | Imagen | Catálogo
0828734 | UCT-TM 5 | Marcador para bornes | Marcador para bornes, Estera, blanco, sin rotular, rotulable con: BLUEMARK E.CARD, BLUEMARK ID COLOR, BLUEMARK ID, BLUEMARK CLED, THERMOMARK PRIME 2.0, THERMOMARK PRIME, THERMOMARK CARD 2.0, THERMOMARK CARD, TOPMARK NEO, TOPMARK LASER, clase de montaje: enclavar, para ancho de borne: 5,2 mm, Número de índices individuales: 72, altura del campo de texto: 10,5 mm, anchura del campo de texto: 4,6 mm | 901.73 | 100 | BG | Marking and Installation (MI) | BG2 | BG2118 | 10 | 10 | NO | PC |  | 15,34 | G | 124 | 80 | 52 | MM | 4046356522458 | 39269097 | PL | EC000761 | Imagen | Catálogo
0829157 | UCT-TM 5 BU | Marcador para bornes | Marcador para bornes, Estera, azul, sin rotular, rotulable con: BLUEMARK E.CARD, BLUEMARK ID COLOR, BLUEMARK ID, BLUEMARK CLED, THERMOMARK PRIME 2.0, THERMOMARK PRIME, THERMOMARK CARD 2.0, THERMOMARK CARD, TOPMARK NEO, TOPMARK LASER, clase de montaje: enclavar, para ancho de borne: 5,2 mm, Número de índices individuales: 72, altura del campo de texto: 10,5 mm, anchura del campo de texto: 4,6 mm | 901.73 | 100 | BG | Marking and Installation (MI) | BG2 | BG2118 | 10 | 10 | NO | PC |  | 15,78 | G | 124 | 80 | 52 | MM | 4046356595339 | 39269097 | PL | EC000761 | Imagen | Catálogo
0829600 | UCT-TM 5 BU CUS | Marcador para bornes | Marcador para bornes, disponible: por esteras, azul, rotulado según las indicaciones del cliente, clase de montaje: encajar en ranura para índice alta, para ancho de borne: 5,2 mm, Número de índices individuales: 72, altura del campo de texto: 10,5 mm, anchura del campo de texto: 4,6 mm | 1731.54 | 100 | BG | Marking and Installation (MI) | BG8 | BG8118 | 1 | 1 | SÍ | PC | F | 17,06 | G | 0 | 0 | 0 |  | 4046356597494 | 49119900 | PL | EC000761 | Imagen | Catálogo
0829595 | UCT-TM 5 CUS | Marcador para bornes | Marcador para bornes, disponible: por esteras, blanco, rotulado según las indicaciones del cliente, clase de montaje: encajar en ranura para índice alta, para ancho de borne: 5,2 mm, Número de índices individuales: 72, altura del campo de texto: 10,5 mm, anchura del campo de texto: 4,6 mm | 1731.54 | 100 | BG | Marking and Installation (MI) | BG8 | BG8118 | 1 | 1 | SÍ | PC | F | 14,95 | G | 30 | 125 | 195 | MM | 4046356597449 | 49119900 | PL | EC000761 | Imagen | Catálogo
0829158 | UCT-TM 5 GN | Marcador para bornes | Marcador para bornes, Estera, verde, sin rotular, rotulable con: BLUEMARK E.CARD, BLUEMARK ID COLOR, BLUEMARK ID, BLUEMARK CLED, THERMOMARK PRIME 2.0, THERMOMARK PRIME, THERMOMARK CARD 2.0, THERMOMARK CARD, TOPMARK NEO, TOPMARK LASER, clase de montaje: enclavar, para ancho de borne: 5,2 mm, Número de índices individuales: 72, altura del campo de texto: 10,5 mm, anchura del campo de texto: 4,6 mm | 901.73 | 100 | BG | Marking and Installation (MI) | BG2 | BG2118 | 10 | 10 | NO | PC |  | 15,57 | G | 124 | 80 | 52 | MM | 4046356595346 | 39269097 | PL | EC000761 | Imagen | Catálogo
0829601 | UCT-TM 5 GN CUS | Marcador para bornes | Marcador para bornes, disponible: por esteras, verde, rotulado según las indicaciones del cliente, clase de montaje: encajar en ranura para índice alta, para ancho de borne: 5,2 mm, Número de índices individuales: 72, altura del campo de texto: 10,5 mm, anchura del campo de texto: 4,6 mm | 1731.54 | 100 | BG | Marking and Installation (MI) | BG8 | BG8118 | 1 | 1 | SÍ | PC | F | 14,39 | G | 0 | 0 | 0 |  | 4046356597500 | 49119900 | PL | EC000761 | Imagen | Catálogo
0829155 | UCT-TM 5 OG | Marcador para bornes | Marcador para bornes, Estera, naranja, sin rotular, rotulable con: BLUEMARK E.CARD, BLUEMARK ID COLOR, BLUEMARK ID, BLUEMARK CLED, THERMOMARK PRIME 2.0, THERMOMARK PRIME, THERMOMARK CARD 2.0, THERMOMARK CARD, TOPMARK NEO, TOPMARK LASER, clase de montaje: enclavar, para ancho de borne: 5,2 mm, Número de índices individuales: 72, altura del campo de texto: 10,5 mm, anchura del campo de texto: 4,6 mm | 901.73 | 100 | BG | Marking and Installation (MI) | BG2 | BG2118 | 10 | 10 | NO | PC |  | 15,76 | G | 124 | 80 | 52 | MM | 4046356595315 | 39269097 | PL | EC000761 | Imagen | Catálogo
0829597 | UCT-TM 5 OG CUS | Marcador para bornes | Marcador para bornes, disponible: por esteras, naranja, rotulado según las indicaciones del cliente, clase de montaje: encajar en ranura para índice alta, para ancho de borne: 5,2 mm, Número de índices individuales: 72, altura del campo de texto: 10,5 mm, anchura del campo de texto: 4,6 mm | 1731.54 | 100 | BG | Marking and Installation (MI) | BG8 | BG8118 | 1 | 1 | SÍ | PC | F | 16,99 | G | 48 | 132 | 84 | MM | 4046356597463 | 49119900 | PL | EC000761 | Imagen | Catálogo
0829154 | UCT-TM 5 RD | Marcador para bornes | Marcador para bornes, Estera, rojo, sin rotular, rotulable con: BLUEMARK E.CARD, BLUEMARK ID COLOR, BLUEMARK ID, BLUEMARK CLED, THERMOMARK PRIME 2.0, THERMOMARK PRIME, THERMOMARK CARD 2.0, THERMOMARK CARD, TOPMARK NEO, TOPMARK LASER, clase de montaje: enclavar, para ancho de borne: 5,2 mm, Número de índices individuales: 72, altura del campo de texto: 10,5 mm, anchura del campo de texto: 4,6 mm | 901.73 | 100 | BG | Marking and Installation (MI) | BG2 | BG2118 | 10 | 10 | NO | PC |  | 15,91 | G | 124 | 80 | 52 | MM | 4046356595308 | 39269097 | PL | EC000761 | Imagen | Catálogo
0829596 | UCT-TM 5 RD CUS | Marcador para bornes | Marcador para bornes, disponible: por esteras, rojo, rotulado según las indicaciones del cliente, clase de montaje: encajar en ranura para índice alta, para ancho de borne: 5,2 mm, Número de índices individuales: 72, altura del campo de texto: 10,5 mm, anchura del campo de texto: 4,6 mm | 1731.54 | 100 | BG | Marking and Installation (MI) | BG8 | BG8118 | 1 | 1 | SÍ | PC | F | 17,09 | G | 2 | 125 | 75 | MM | 4046356597456 | 49119900 | PL | EC000761 | Imagen | Catálogo
0828735 | UCT-TM 5 YE | Marcador para bornes | Marcador para bornes, Estera, amarillo, sin rotular, rotulable con: BLUEMARK E.CARD, BLUEMARK ID COLOR, BLUEMARK ID, BLUEMARK CLED, THERMOMARK PRIME 2.0, THERMOMARK PRIME, THERMOMARK CARD 2.0, THERMOMARK CARD, TOPMARK NEO, TOPMARK LASER, clase de montaje: enclavar, para ancho de borne: 5,2 mm, Número de índices individuales: 72, altura del campo de texto: 10,5 mm, anchura del campo de texto: 4,6 mm | 901.73 | 100 | BG | Marking and Installation (MI) | BG2 | BG2118 | 10 | 10 | NO | PC |  | 15,66 | G | 124 | 80 | 52 | MM | 4046356523509 | 39269097 | PL | EC000761 | Imagen | Catálogo
0829598 | UCT-TM 5 YE CUS | Marcador para bornes | Marcador para bornes, disponible: por esteras, amarillo, rotulado según las indicaciones del cliente, clase de montaje: encajar en ranura para índice alta, para ancho de borne: 5,2 mm, Número de índices individuales: 72, altura del campo de texto: 10,5 mm, anchura del campo de texto: 4,6 mm | 1731.54 | 100 | BG | Marking and Installation (MI) | BG8 | BG8118 | 1 | 1 | SÍ | PC | F | 17,08 | G | 0 | 0 | 0 |  | 4046356597470 | 49119900 | PL | EC000761 | Imagen | Catálogo
1798008 | UCT-TM 5/GP | Marker for terminal blocks | Marker for terminal blocks, Green Product, Sheet, unmarked, can be labeled with: BLUEMARK E.CARD, BLUEMARK ID COLOR, BLUEMARK ID, BLUEMARK CLED, THERMOMARK PRIME 2.0, THERMOMARK PRIME, THERMOMARK CARD 2.0, THERMOMARK CARD, TOPMARK NEO, TOPMARK LASER, mounting type: latching, for terminal block width: 5.2 mm, Number of individual labels: 72, text field height: 10.5 mm, text field width: 4.6 mm | 10.12 | 1 | BG | Marking and Installation (MI) | BG2 | BG2118 | 10 | 10 | NO | PC |  | 15,80 | g | 0 | 0 | 0 | 0 | 4067923420670 | 39269097 | PL |  |  | Catálogo
0828736 | UCT-TM 6 | Marcador para bornes | Marcador para bornes, Estera, blanco, sin rotular, rotulable con: BLUEMARK E.CARD, BLUEMARK ID COLOR, BLUEMARK ID, BLUEMARK CLED, THERMOMARK PRIME 2.0, THERMOMARK PRIME, THERMOMARK CARD 2.0, THERMOMARK CARD, TOPMARK NEO, TOPMARK LASER, clase de montaje: enclavar, para ancho de borne: 6,2 mm, Número de índices individuales: 60, altura del campo de texto: 10,5 mm, anchura del campo de texto: 5,6 mm | 901.73 | 100 | BG | Marking and Installation (MI) | BG2 | BG2118 | 10 | 10 | NO | PC |  | 15,53 | G | 124 | 80 | 52 | MM | 4046356522465 | 39269097 | PL | EC000761 | Imagen | Catálogo
0829162 | UCT-TM 6 BU | Marcador para bornes | Marcador para bornes, Estera, azul, sin rotular, rotulable con: BLUEMARK E.CARD, BLUEMARK ID COLOR, BLUEMARK ID, BLUEMARK CLED, THERMOMARK PRIME 2.0, THERMOMARK PRIME, THERMOMARK CARD 2.0, THERMOMARK CARD, TOPMARK NEO, TOPMARK LASER, clase de montaje: enclavar, para ancho de borne: 6,2 mm, Número de índices individuales: 60, altura del campo de texto: 10,5 mm, anchura del campo de texto: 5,6 mm | 901.73 | 100 | BG | Marking and Installation (MI) | BG2 | BG2118 | 10 | 10 | NO | PC |  | 15,49 | G | 124 | 80 | 52 | MM | 4046356595384 | 39269097 | PL | EC000761 | Imagen | Catálogo
0829607 | UCT-TM 6 BU CUS | Marcador para bornes | Marcador para bornes, disponible: por esteras, azul, rotulado según las indicaciones del cliente, clase de montaje: encajar en ranura para índice alta, para ancho de borne: 6,2 mm, Número de índices individuales: 60, altura del campo de texto: 10,5 mm, anchura del campo de texto: 5,6 mm | 1731.54 | 100 | BG | Marking and Installation (MI) | BG8 | BG8118 | 1 | 1 | SÍ | PC | F | 16,93 | G | 0 | 0 | 0 |  | 4046356597562 | 49119900 | PL | EC000761 | Imagen | Catálogo
0829602 | UCT-TM 6 CUS | Marcador para bornes | Marcador para bornes, disponible: por esteras, blanco, rotulado según las indicaciones del cliente, clase de montaje: encajar en ranura para índice alta, para ancho de borne: 6,2 mm, Número de índices individuales: 60, altura del campo de texto: 10,5 mm, anchura del campo de texto: 5,6 mm | 1731.54 | 100 | BG | Marking and Installation (MI) | BG8 | BG8118 | 1 | 1 | SÍ | PC | F | 15,62 | G | 6 | 126 | 190 | MM | 4046356597517 | 49119900 | PL | EC000761 | Imagen | Catálogo
0829163 | UCT-TM 6 GN | Marcador para bornes | Marcador para bornes, Estera, verde, sin rotular, rotulable con: BLUEMARK E.CARD, BLUEMARK ID COLOR, BLUEMARK ID, BLUEMARK CLED, THERMOMARK PRIME 2.0, THERMOMARK PRIME, THERMOMARK CARD 2.0, THERMOMARK CARD, TOPMARK NEO, TOPMARK LASER, clase de montaje: enclavar, para ancho de borne: 6,2 mm, Número de índices individuales: 60, altura del campo de texto: 10,5 mm, anchura del campo de texto: 5,6 mm | 901.73 | 100 | BG | Marking and Installation (MI) | BG2 | BG2118 | 10 | 10 | NO | PC |  | 15,40 | G | 124 | 80 | 52 | MM | 4046356595391 | 39269097 | PL | EC000761 | Imagen | Catálogo
0829608 | UCT-TM 6 GN CUS | Marcador para bornes | Marcador para bornes, disponible: por esteras, verde, rotulado según las indicaciones del cliente, clase de montaje: encajar en ranura para índice alta, para ancho de borne: 6,2 mm, Número de índices individuales: 60, altura del campo de texto: 10,5 mm, anchura del campo de texto: 5,6 mm | 1731.54 | 100 | BG | Marking and Installation (MI) | BG8 | BG8118 | 1 | 1 | SÍ | PC | F | 15,07 | G | 0 | 0 | 0 |  | 4046356597579 | 49119900 | PL | EC000761 | Imagen | Catálogo
0829160 | UCT-TM 6 OG | Marcador para bornes | Marcador para bornes, Estera, naranja, sin rotular, rotulable con: BLUEMARK E.CARD, BLUEMARK ID COLOR, BLUEMARK ID, BLUEMARK CLED, THERMOMARK PRIME 2.0, THERMOMARK PRIME, THERMOMARK CARD 2.0, THERMOMARK CARD, TOPMARK NEO, TOPMARK LASER, clase de montaje: enclavar, para ancho de borne: 6,2 mm, Número de índices individuales: 60, altura del campo de texto: 10,5 mm, anchura del campo de texto: 5,6 mm | 901.73 | 100 | BG | Marking and Installation (MI) | BG2 | BG2118 | 10 | 10 | NO | PC |  | 15,96 | G | 124 | 80 | 52 | MM | 4046356595360 | 39269097 | PL | EC000761 | Imagen | Catálogo
0829604 | UCT-TM 6 OG CUS | Marcador para bornes | Marcador para bornes, disponible: por esteras, naranja, rotulado según las indicaciones del cliente, clase de montaje: encajar en ranura para índice alta, para ancho de borne: 6,2 mm, Número de índices individuales: 60, altura del campo de texto: 10,5 mm, anchura del campo de texto: 5,6 mm | 1731.54 | 100 | BG | Marking and Installation (MI) | BG8 | BG8118 | 1 | 1 | SÍ | PC | F | 16,92 | G | 0 | 0 | 0 |  | 4046356597531 | 49119900 | PL | EC000761 | Imagen | Catálogo
0829159 | UCT-TM 6 RD | Marcador para bornes | Marcador para bornes, Estera, rojo, sin rotular, rotulable con: BLUEMARK E.CARD, BLUEMARK ID COLOR, BLUEMARK ID, BLUEMARK CLED, THERMOMARK PRIME 2.0, THERMOMARK PRIME, THERMOMARK CARD 2.0, THERMOMARK CARD, TOPMARK NEO, TOPMARK LASER, clase de montaje: enclavar, para ancho de borne: 6,2 mm, Número de índices individuales: 60, altura del campo de texto: 10,5 mm, anchura del campo de texto: 5,6 mm | 901.73 | 100 | BG | Marking and Installation (MI) | BG2 | BG2118 | 10 | 10 | NO | PC |  | 15,40 | G | 124 | 80 | 52 | MM | 4046356595353 | 39269097 | PL | EC000761 | Imagen | Catálogo
0829603 | UCT-TM 6 RD CUS | Marcador para bornes | Marcador para bornes, disponible: por esteras, rojo, rotulado según las indicaciones del cliente, clase de montaje: encajar en ranura para índice alta, para ancho de borne: 6,2 mm, Número de índices individuales: 60, altura del campo de texto: 10,5 mm, anchura del campo de texto: 5,6 mm | 1731.54 | 100 | BG | Marking and Installation (MI) | BG8 | BG8118 | 1 | 1 | SÍ | PC | F | 16,91 | G | 0 | 0 | 0 |  | 4046356597524 | 49119900 | PL | EC000761 | Imagen | Catálogo
0828737 | UCT-TM 6 YE | Marcador para bornes | Marcador para bornes, Estera, amarillo, sin rotular, rotulable con: BLUEMARK E.CARD, BLUEMARK ID COLOR, BLUEMARK ID, BLUEMARK CLED, THERMOMARK PRIME 2.0, THERMOMARK PRIME, THERMOMARK CARD 2.0, THERMOMARK CARD, TOPMARK NEO, TOPMARK LASER, clase de montaje: enclavar, para ancho de borne: 6,2 mm, Número de índices individuales: 60, altura del campo de texto: 10,5 mm, anchura del campo de texto: 5,6 mm | 901.73 | 100 | BG | Marking and Installation (MI) | BG2 | BG2118 | 10 | 10 | NO | PC |  | 16,03 | G | 124 | 80 | 52 | MM | 4046356523516 | 39269097 | PL | EC000761 | Imagen | Catálogo
0829605 | UCT-TM 6 YE CUS | Marcador para bornes | Marcador para bornes, disponible: por esteras, amarillo, rotulado según las indicaciones del cliente, clase de montaje: encajar en ranura para índice alta, para ancho de borne: 6,2 mm, Número de índices individuales: 60, altura del campo de texto: 10,5 mm, anchura del campo de texto: 5,6 mm | 1731.54 | 100 | BG | Marking and Installation (MI) | BG8 | BG8118 | 1 | 1 | SÍ | PC | F | 16,99 | G | 0 | 0 | 0 |  | 4046356597548 | 49119900 | PL | EC000761 | Imagen | Catálogo
1798011 | UCT-TM 6/GP | Marker for terminal blocks | Marker for terminal blocks, Green Product, Sheet, unmarked, can be labeled with: BLUEMARK E.CARD, BLUEMARK ID COLOR, BLUEMARK ID, BLUEMARK CLED, THERMOMARK PRIME 2.0, THERMOMARK PRIME, THERMOMARK CARD 2.0, THERMOMARK CARD, TOPMARK NEO, TOPMARK LASER, mounting type: latching, for terminal block width: 6.2 mm, Number of individual labels: 60, text field height: 10.5 mm, text field width: 5.6 mm | 10.12 | 1 | BG | Marking and Installation (MI) | BG2 | BG2118 | 10 | 10 | NO | PC |  | 15,57 | g | 0 | 0 | 0 | 0 | 4067923420861 | 39269097 | PL |  |  | Catálogo
0828738 | UCT-TM 7,62 | Marcador para bornes | Marcador para bornes, Estera, blanco, sin rotular, rotulable con: BLUEMARK E.CARD, BLUEMARK ID COLOR, BLUEMARK ID, BLUEMARK CLED, THERMOMARK PRIME 2.0, THERMOMARK PRIME, THERMOMARK CARD 2.0, THERMOMARK CARD, TOPMARK NEO, TOPMARK LASER, clase de montaje: enclavar, para ancho de borne: 7,62 mm, Número de índices individuales: 48, altura del campo de texto: 10,5 mm, anchura del campo de texto: 7 mm | 901.73 | 100 | BG | Marking and Installation (MI) | BG2 | BG2118 | 10 | 10 | NO | PC |  | 15,72 | G | 124 | 80 | 52 | MM | 4046356523479 | 39269097 | PL | EC000761 | Imagen | Catálogo
0829614 | UCT-TM 7,62 BU CUS | Marcador para bornes | Marcador para bornes, disponible: por esteras, azul, rotulado según las indicaciones del cliente, clase de montaje: encajar en ranura para índice alta, para ancho de borne: 7,62 mm, Número de índices individuales: 48, altura del campo de texto: 10,5 mm, anchura del campo de texto: 7 mm | 1731.54 | 100 | BG | Marking and Installation (MI) | BG8 | BG8118 | 1 | 1 | SÍ | PC | F | 14,79 | G | 0 | 0 | 0 |  | 4046356597630 | 49119900 | PL | EC000761 | Imagen | Catálogo
0829609 | UCT-TM 7,62 CUS | Marcador para bornes | Marcador para bornes, disponible: por esteras, blanco, rotulado según las indicaciones del cliente, clase de montaje: encajar en ranura para índice alta, para ancho de borne: 7,62 mm, Número de índices individuales: 48, altura del campo de texto: 10,5 mm, anchura del campo de texto: 7 mm | 1731.54 | 100 | BG | Marking and Installation (MI) | BG8 | BG8118 | 1 | 1 | SÍ | PC | F | 17,19 | G | 0 | 0 | 0 |  | 4046356597586 | 49119900 | PL | EC000761 | Imagen | Catálogo
0829514 | UCT-TM 7,62 GN | Marcador para bornes | Marcador para bornes, Estera, verde, sin rotular, rotulable con: BLUEMARK E.CARD, BLUEMARK ID COLOR, BLUEMARK ID, BLUEMARK CLED, THERMOMARK PRIME 2.0, THERMOMARK PRIME, THERMOMARK CARD 2.0, THERMOMARK CARD, TOPMARK NEO, TOPMARK LASER, clase de montaje: enclavar, para ancho de borne: 7,62 mm, Número de índices individuales: 48, altura del campo de texto: 10,5 mm, anchura del campo de texto: 7 mm | 901.73 | 100 | BG | Marking and Installation (MI) | BG2 | BG2118 | 10 | 10 | NO | PC |  | 15,81 | G | 124 | 80 | 52 | MM | 4046356595445 | 39269097 | PL | EC000761 | Imagen | Catálogo
0829615 | UCT-TM 7,62 GN CUS | Marcador para bornes | Marcador para bornes, disponible: por esteras, verde, rotulado según las indicaciones del cliente, clase de montaje: encajar en ranura para índice alta, para ancho de borne: 7,62 mm, Número de índices individuales: 48, altura del campo de texto: 10,5 mm, anchura del campo de texto: 7 mm | 1731.54 | 100 | BG | Marking and Installation (MI) | BG8 | BG8118 | 1 | 1 | SÍ | PC | F | 14,79 | G | 0 | 0 | 0 |  | 4046356597647 | 49119900 | PL | EC000761 | Imagen | Catálogo
0829611 | UCT-TM 7,62 OG CUS | Marcador para bornes | Marcador para bornes, disponible: por esteras, naranja, rotulado según las indicaciones del cliente, clase de montaje: encajar en ranura para índice alta, para ancho de borne: 7,62 mm, Número de índices individuales: 48, altura del campo de texto: 10,5 mm, anchura del campo de texto: 7 mm | 1731.54 | 100 | BG | Marking and Installation (MI) | BG8 | BG8118 | 1 | 1 | SÍ | PC | F | 14,79 | G | 0 | 0 | 0 |  | 4046356597609 | 49119900 | PL | EC000761 | Imagen | Catálogo
0829610 | UCT-TM 7,62 RD CUS | Marcador para bornes | Marcador para bornes, disponible: por esteras, rojo, rotulado según las indicaciones del cliente, clase de montaje: encajar en ranura para índice alta, para ancho de borne: 7,62 mm, Número de índices individuales: 48, altura del campo de texto: 10,5 mm, anchura del campo de texto: 7 mm | 1731.54 | 100 | BG | Marking and Installation (MI) | BG8 | BG8118 | 1 | 1 | SÍ | PC | F | 14,79 | G | 0 | 0 | 0 |  | 4046356597593 | 49119900 | PL | EC000761 | Imagen | Catálogo
0828739 | UCT-TM 7,62 YE | Marcador para bornes | Marcador para bornes, Estera, amarillo, sin rotular, rotulable con: BLUEMARK E.CARD, BLUEMARK ID COLOR, BLUEMARK ID, BLUEMARK CLED, THERMOMARK PRIME 2.0, THERMOMARK PRIME, THERMOMARK CARD 2.0, THERMOMARK CARD, TOPMARK NEO, TOPMARK LASER, clase de montaje: enclavar, para ancho de borne: 7,62 mm, Número de índices individuales: 48, altura del campo de texto: 10,5 mm, anchura del campo de texto: 7 mm | 901.73 | 100 | BG | Marking and Installation (MI) | BG2 | BG2118 | 10 | 10 | NO | PC |  | 15,92 | G | 124 | 80 | 52 | MM | 4046356523523 | 39269097 | PL | EC000761 | Imagen | Catálogo
0829612 | UCT-TM 7,62 YE CUS | Marcador para bornes | Marcador para bornes, disponible: por esteras, amarillo, rotulado según las indicaciones del cliente, clase de montaje: encajar en ranura para índice alta, para ancho de borne: 7,62 mm, Número de índices individuales: 48, altura del campo de texto: 10,5 mm, anchura del campo de texto: 7 mm | 1731.54 | 100 | BG | Marking and Installation (MI) | BG8 | BG8118 | 1 | 1 | SÍ | PC | F | 17,25 | G | 0 | 0 | 0 |  | 4046356597616 | 49119900 | PL | EC000761 | Imagen | Catálogo
0828740 | UCT-TM 8 | Marcador para bornes | Marcador para bornes, Estera, blanco, sin rotular, rotulable con: BLUEMARK E.CARD, BLUEMARK ID COLOR, BLUEMARK ID, BLUEMARK CLED, THERMOMARK PRIME 2.0, THERMOMARK PRIME, THERMOMARK CARD 2.0, THERMOMARK CARD, TOPMARK NEO, TOPMARK LASER, clase de montaje: enclavar, para ancho de borne: 8,2 mm, Número de índices individuales: 42, altura del campo de texto: 10,5 mm, anchura del campo de texto: 7,6 mm | 901.73 | 100 | BG | Marking and Installation (MI) | BG2 | BG2118 | 10 | 10 | NO | PC |  | 15,70 | G | 124 | 80 | 52 | MM | 4046356523486 | 39269097 | PL | EC000761 | Imagen | Catálogo
0829167 | UCT-TM 8 BU | Marcador para bornes | Marcador para bornes, Estera, azul, sin rotular, rotulable con: BLUEMARK E.CARD, BLUEMARK ID COLOR, BLUEMARK ID, BLUEMARK CLED, THERMOMARK PRIME 2.0, THERMOMARK PRIME, THERMOMARK CARD 2.0, THERMOMARK CARD, TOPMARK NEO, TOPMARK LASER, clase de montaje: enclavar, para ancho de borne: 8,2 mm, Número de índices individuales: 42, altura del campo de texto: 10,5 mm, anchura del campo de texto: 7,6 mm | 901.73 | 100 | BG | Marking and Installation (MI) | BG2 | BG2118 | 10 | 10 | NO | PC |  | 15,50 | G | 124 | 80 | 52 | MM | 4046356595483 | 39269097 | PL | EC000761 | Imagen | Catálogo
0829621 | UCT-TM 8 BU CUS | Marcador para bornes | Marcador para bornes, disponible: por esteras, azul, rotulado según las indicaciones del cliente, clase de montaje: encajar en ranura para índice alta, para ancho de borne: 8,2 mm, Número de índices individuales: 42, altura del campo de texto: 10,5 mm, anchura del campo de texto: 7,6 mm | 1731.54 | 100 | BG | Marking and Installation (MI) | BG8 | BG8118 | 1 | 1 | SÍ | PC | F | 16,66 | G | 10 | 120 | 90 | MM | 4046356597708 | 49119900 | PL | EC000761 | Imagen | Catálogo
0829616 | UCT-TM 8 CUS | Marcador para bornes | Marcador para bornes, disponible: por esteras, blanco, rotulado según las indicaciones del cliente, clase de montaje: encajar en ranura para índice alta, para ancho de borne: 8,2 mm, Número de índices individuales: 42, altura del campo de texto: 10,5 mm, anchura del campo de texto: 7,6 mm | 1731.54 | 100 | BG | Marking and Installation (MI) | BG8 | BG8118 | 1 | 1 | SÍ | PC | F | 15,60 | G | 32 | 125 | 198 | MM | 4046356597654 | 49119900 | PL | EC000761 | Imagen | Catálogo
0829168 | UCT-TM 8 GN | Marcador para bornes | Marcador para bornes, Estera, verde, sin rotular, rotulable con: BLUEMARK E.CARD, BLUEMARK ID COLOR, BLUEMARK ID, BLUEMARK CLED, THERMOMARK PRIME 2.0, THERMOMARK PRIME, THERMOMARK CARD 2.0, THERMOMARK CARD, TOPMARK NEO, TOPMARK LASER, clase de montaje: enclavar, para ancho de borne: 8,2 mm, Número de índices individuales: 42, altura del campo de texto: 10,5 mm, anchura del campo de texto: 7,6 mm | 901.73 | 100 | BG | Marking and Installation (MI) | BG2 | BG2118 | 10 | 10 | NO | PC |  | 15,48 | G | 124 | 80 | 52 | MM | 4046356595490 | 39269097 | PL | EC000761 | Imagen | Catálogo
0829622 | UCT-TM 8 GN CUS | Marcador para bornes | Marcador para bornes, disponible: por esteras, verde, rotulado según las indicaciones del cliente, clase de montaje: encajar en ranura para índice alta, para ancho de borne: 8,2 mm, Número de índices individuales: 42, altura del campo de texto: 10,5 mm, anchura del campo de texto: 7,6 mm | 1731.54 | 100 | BG | Marking and Installation (MI) | BG8 | BG8118 | 1 | 1 | SÍ | PC | F | 16,64 | G | 0 | 0 | 0 |  | 4046356597715 | 49119900 | PL | EC000761 | Imagen | Catálogo
0829165 | UCT-TM 8 OG | Marcador para bornes | Marcador para bornes, Estera, naranja, sin rotular, rotulable con: BLUEMARK E.CARD, BLUEMARK ID COLOR, BLUEMARK ID, BLUEMARK CLED, THERMOMARK PRIME 2.0, THERMOMARK PRIME, THERMOMARK CARD 2.0, THERMOMARK CARD, TOPMARK NEO, TOPMARK LASER, clase de montaje: enclavar, para ancho de borne: 8,2 mm, Número de índices individuales: 42, altura del campo de texto: 10,5 mm, anchura del campo de texto: 7,6 mm | 901.73 | 100 | BG | Marking and Installation (MI) | BG2 | BG2118 | 10 | 10 | NO | PC |  | 15,77 | G | 124 | 80 | 52 | MM | 4046356595469 | 39269097 | PL | EC000761 | Imagen | Catálogo
0829618 | UCT-TM 8 OG CUS | Marcador para bornes | Marcador para bornes, disponible: por esteras, naranja, rotulado según las indicaciones del cliente, clase de montaje: encajar en ranura para índice alta, para ancho de borne: 8,2 mm, Número de índices individuales: 42, altura del campo de texto: 10,5 mm, anchura del campo de texto: 7,6 mm | 1731.54 | 100 | BG | Marking and Installation (MI) | BG8 | BG8118 | 1 | 1 | SÍ | PC | F | 16,71 | G | 0 | 0 | 0 |  | 4046356597678 | 49119900 | PL | EC000761 | Imagen | Catálogo
0829164 | UCT-TM 8 RD | Marcador para bornes | Marcador para bornes, Estera, rojo, sin rotular, rotulable con: BLUEMARK E.CARD, BLUEMARK ID COLOR, BLUEMARK ID, BLUEMARK CLED, THERMOMARK PRIME 2.0, THERMOMARK PRIME, THERMOMARK CARD 2.0, THERMOMARK CARD, TOPMARK NEO, TOPMARK LASER, clase de montaje: enclavar, para ancho de borne: 8,2 mm, Número de índices individuales: 42, altura del campo de texto: 10,5 mm, anchura del campo de texto: 7,6 mm | 901.73 | 100 | BG | Marking and Installation (MI) | BG2 | BG2118 | 10 | 10 | NO | PC |  | 15,43 | G | 124 | 80 | 52 | MM | 4046356595452 | 39269097 | PL | EC000761 | Imagen | Catálogo
0829617 | UCT-TM 8 RD CUS | Marcador para bornes | Marcador para bornes, disponible: por esteras, rojo, rotulado según las indicaciones del cliente, clase de montaje: encajar en ranura para índice alta, para ancho de borne: 8,2 mm, Número de índices individuales: 42, altura del campo de texto: 10,5 mm, anchura del campo de texto: 7,6 mm | 1731.54 | 100 | BG | Marking and Installation (MI) | BG8 | BG8118 | 1 | 1 | SÍ | PC | F | 16,64 | G | 0 | 0 | 0 |  | 4046356597661 | 49119900 | PL | EC000761 | Imagen | Catálogo
0828741 | UCT-TM 8 YE | Marcador para bornes | Marcador para bornes, Estera, amarillo, sin rotular, rotulable con: BLUEMARK E.CARD, BLUEMARK ID COLOR, BLUEMARK ID, BLUEMARK CLED, THERMOMARK PRIME 2.0, THERMOMARK PRIME, THERMOMARK CARD 2.0, THERMOMARK CARD, TOPMARK NEO, TOPMARK LASER, clase de montaje: enclavar, para ancho de borne: 8,2 mm, Número de índices individuales: 42, altura del campo de texto: 10,5 mm, anchura del campo de texto: 7,6 mm | 901.73 | 100 | BG | Marking and Installation (MI) | BG2 | BG2118 | 10 | 10 | NO | PC |  | 15,54 | G | 124 | 80 | 52 | MM | 4046356523530 | 39269097 | PL | EC000761 | Imagen | Catálogo
0829619 | UCT-TM 8 YE CUS | Marcador para bornes | Marcador para bornes, disponible: por esteras, amarillo, rotulado según las indicaciones del cliente, clase de montaje: encajar en ranura para índice alta, para ancho de borne: 8,2 mm, Número de índices individuales: 42, altura del campo de texto: 10,5 mm, anchura del campo de texto: 7,6 mm | 1731.54 | 100 | BG | Marking and Installation (MI) | BG8 | BG8118 | 1 | 1 | SÍ | PC | F | 16,57 | G | 0 | 0 | 0 |  | 4046356597685 | 49119900 | PL | EC000761 | Imagen | Catálogo
1798013 | UCT-TM 8/GP | Marker for terminal blocks | Marker for terminal blocks, Green Product, Sheet, unmarked, can be labeled with: BLUEMARK E.CARD, BLUEMARK ID COLOR, BLUEMARK ID, BLUEMARK CLED, THERMOMARK PRIME 2.0, THERMOMARK PRIME, THERMOMARK CARD 2.0, THERMOMARK CARD, TOPMARK NEO, TOPMARK LASER, mounting type: latching, for terminal block width: 8.2 mm, Number of individual labels: 42, text field height: 10.5 mm, text field width: 7.6 mm | 10.12 | 1 | BG | Marking and Installation (MI) | BG2 | BG2118 | 10 | 10 | NO | PC |  | 15,52 | g | 0 | 0 | 0 | 0 | 4067923420755 | 39269097 | PL |  |  | Catálogo
1278515 | UCT-TMC (30X8) | Marcador para soporte final | Marcador para soporte final, Estera, blanco, sin rotular, rotulable con: BLUEMARK E.CARD, BLUEMARK ID COLOR, BLUEMARK ID, BLUEMARK CLED, THERMOMARK PRIME 2.0, THERMOMARK PRIME, THERMOMARK CARD 2.0, THERMOMARK CARD, TOPMARK NEO, TOPMARK LASER, clase de montaje: enclavar, para ancho de borne: 9,4 mm, Número de índices individuales: 5, altura del campo de texto: 8 mm, anchura del campo de texto: 30 mm | 607.97 | 100 | BG | Marking and Installation (MI) | BG2 | BG2118 | 7 | 7 | NO | PC |  | 12,59 | G | 125 | 80 | 50 | MM | 4063151475499 | 39269097 | PL | EC000761 | Imagen | Catálogo
0829204 | UCT-TMF 10 | Marcador para bornes | Marcador para bornes, Estera, blanco, sin rotular, rotulable con: BLUEMARK E.CARD, BLUEMARK ID COLOR, BLUEMARK ID, BLUEMARK CLED, THERMOMARK PRIME 2.0, THERMOMARK PRIME, THERMOMARK CARD 2.0, THERMOMARK CARD, TOPMARK NEO, TOPMARK LASER, clase de montaje: enclavar, para ancho de borne: 10,2 mm, Número de índices individuales: 36, altura del campo de texto: 4,7 mm, anchura del campo de texto: 9,4 mm | 848.22 | 100 | BG | Marking and Installation (MI) | BG2 | BG2118 | 10 | 10 | NO | PC |  | 10,46 | G | 124 | 80 | 52 | MM | 4046356563093 | 39269097 | PL | EC000761 | Imagen | Catálogo
0829209 | UCT-TMF 10 BU | Marcador para bornes | Marcador para bornes, Estera, azul, sin rotular, rotulable con: BLUEMARK E.CARD, BLUEMARK ID COLOR, BLUEMARK ID, BLUEMARK CLED, THERMOMARK PRIME 2.0, THERMOMARK PRIME, THERMOMARK CARD 2.0, THERMOMARK CARD, TOPMARK NEO, TOPMARK LASER, clase de montaje: enclavar, para ancho de borne: 10,2 mm, Número de índices individuales: 36, altura del campo de texto: 4,7 mm, anchura del campo de texto: 9,4 mm | 848.22 | 100 | BG | Marking and Installation (MI) | BG2 | BG2118 | 10 | 10 | NO | PC |  | 10,57 | G | 124 | 80 | 52 | MM | 4046356596039 | 39269097 | PL | EC000761 | Imagen | Catálogo
0829684 | UCT-TMF 10 BU CUS | Marcador para bornes | Marcador para bornes, disponible: por esteras, azul, rotulado según las indicaciones del cliente, clase de montaje: encajar en ranura para índice plana, para ancho de borne: 10,2 mm, Número de índices individuales: 36, altura del campo de texto: 4,7 mm, anchura del campo de texto: 9,4 mm | 1663.08 | 100 | BG | Marking and Installation (MI) | BG8 | BG8118 | 1 | 1 | SÍ | PC | F | 9,69 | G | 0 | 0 | 0 |  | 4046356598378 | 49119900 | PL | EC000761 | Imagen | Catálogo
0829679 | UCT-TMF 10 CUS | Marcador para bornes | Marcador para bornes, disponible: por esteras, blanco, rotulado según las indicaciones del cliente, clase de montaje: encajar en ranura para índice plana, para ancho de borne: 10,2 mm, Número de índices individuales: 36, altura del campo de texto: 4,7 mm, anchura del campo de texto: 9,4 mm | 1663.08 | 100 | BG | Marking and Installation (MI) | BG8 | BG8118 | 1 | 1 | SÍ | PC | F | 10,55 | G | 0 | 0 | 0 |  | 4046356598323 | 49119900 | PL | EC000761 | Imagen | Catálogo
1798025 | UCT-TMF 10/GP | Marker for terminal blocks | Marker for terminal blocks, Green Product, Sheet, unmarked, can be labeled with: BLUEMARK E.CARD, BLUEMARK ID COLOR, BLUEMARK ID, BLUEMARK CLED, THERMOMARK PRIME 2.0, THERMOMARK PRIME, THERMOMARK CARD 2.0, THERMOMARK CARD, TOPMARK NEO, TOPMARK LASER, mounting type: latching, for terminal block width: 10.2 mm, Number of individual labels: 36, text field height: 4.7 mm, text field width: 9.4 mm | 8.8 | 1 | BG | Marking and Installation (MI) | BG2 | BG2118 | 10 | 10 | NO | PC |  | 10,50 | g | 0 | 0 | 0 | 0 | 4067923420533 | 39269097 | PL |  |  | Catálogo
0829214 | UCT-TMF 12 | Marcador para bornes | Marcador para bornes, Estera, blanco, sin rotular, rotulable con: BLUEMARK E.CARD, BLUEMARK ID COLOR, BLUEMARK ID, BLUEMARK CLED, THERMOMARK PRIME 2.0, THERMOMARK PRIME, THERMOMARK CARD 2.0, THERMOMARK CARD, TOPMARK NEO, TOPMARK LASER, clase de montaje: enclavar, para ancho de borne: 12 mm, Número de índices individuales: 30, altura del campo de texto: 4,7 mm, anchura del campo de texto: 11,2 mm | 848.22 | 100 | BG | Marking and Installation (MI) | BG2 | BG2118 | 10 | 10 | NO | PC |  | 10,54 | G | 124 | 80 | 52 | MM | 4046356563079 | 39269097 | PL | EC000761 | Imagen | Catálogo
0829216 | UCT-TMF 12 BU | Marcador para bornes | Marcador para bornes, Estera, azul, sin rotular, rotulable con: BLUEMARK E.CARD, BLUEMARK ID COLOR, BLUEMARK ID, BLUEMARK CLED, THERMOMARK PRIME 2.0, THERMOMARK PRIME, THERMOMARK CARD 2.0, THERMOMARK CARD, TOPMARK NEO, TOPMARK LASER, clase de montaje: enclavar, para ancho de borne: 12 mm, Número de índices individuales: 30, altura del campo de texto: 4,7 mm, anchura del campo de texto: 11,2 mm | 848.22 | 100 | BG | Marking and Installation (MI) | BG2 | BG2118 | 10 | 10 | NO | PC |  | 10,56 | G | 124 | 80 | 52 | MM | 4046356596084 | 39269097 | PL | EC000761 | Imagen | Catálogo
0829691 | UCT-TMF 12 BU CUS | Marcador para bornes | Marcador para bornes, disponible: por esteras, azul, rotulado según las indicaciones del cliente, clase de montaje: encajar en ranura para índice plana, para ancho de borne: 12 mm, Número de índices individuales: 30, altura del campo de texto: 4,7 mm, anchura del campo de texto: 11,2 mm | 1663.08 | 100 | BG | Marking and Installation (MI) | BG8 | BG8118 | 1 | 1 | SÍ | PC | F | 9,69 | G | 0 | 0 | 0 |  | 4046356598446 | 49119900 | PL | EC000761 | Imagen | Catálogo
0829686 | UCT-TMF 12 CUS | Marcador para bornes | Marcador para bornes, disponible: por esteras, blanco, rotulado según las indicaciones del cliente, clase de montaje: encajar en ranura para índice plana, para ancho de borne: 12 mm, Número de índices individuales: 30, altura del campo de texto: 4,7 mm, anchura del campo de texto: 11,2 mm | 1663.08 | 100 | BG | Marking and Installation (MI) | BG8 | BG8118 | 1 | 1 | SÍ | PC | F | 10,58 | G | 0 | 0 | 0 |  | 4046356598392 | 49119900 | PL | EC000761 | Imagen | Catálogo
0829217 | UCT-TMF 12 GN | Marcador para bornes | Marcador para bornes, Estera, verde, sin rotular, rotulable con: BLUEMARK E.CARD, BLUEMARK ID COLOR, BLUEMARK ID, BLUEMARK CLED, THERMOMARK PRIME 2.0, THERMOMARK PRIME, THERMOMARK CARD 2.0, THERMOMARK CARD, TOPMARK NEO, TOPMARK LASER, clase de montaje: enclavar, para ancho de borne: 12 mm, Número de índices individuales: 30, altura del campo de texto: 4,7 mm, anchura del campo de texto: 11,2 mm | 848.22 | 100 | BG | Marking and Installation (MI) | BG2 | BG2118 | 10 | 10 | NO | PC |  | 10,95 | G | 124 | 80 | 52 | MM | 4046356596091 | 39269097 | PL | EC000761 | Imagen | Catálogo
0829692 | UCT-TMF 12 GN CUS | Marcador para bornes | Marcador para bornes, disponible: por esteras, verde, rotulado según las indicaciones del cliente, clase de montaje: encajar en ranura para índice plana, para ancho de borne: 12 mm, Número de índices individuales: 30, altura del campo de texto: 4,7 mm, anchura del campo de texto: 11,2 mm | 1663.08 | 100 | BG | Marking and Installation (MI) | BG8 | BG8118 | 1 | 1 | SÍ | PC | F | 11,54 | G | 0 | 0 | 0 |  | 4046356598453 | 49119900 | PL | EC000761 | Imagen | Catálogo
0829213 | UCT-TMF 12 OG | Marcador para bornes | Marcador para bornes, Estera, naranja, sin rotular, rotulable con: BLUEMARK E.CARD, BLUEMARK ID COLOR, BLUEMARK ID, BLUEMARK CLED, THERMOMARK PRIME 2.0, THERMOMARK PRIME, THERMOMARK CARD 2.0, THERMOMARK CARD, TOPMARK NEO, TOPMARK LASER, clase de montaje: enclavar, para ancho de borne: 12 mm, Número de índices individuales: 30, altura del campo de texto: 4,7 mm, anchura del campo de texto: 11,2 mm | 848.22 | 100 | BG | Marking and Installation (MI) | BG2 | BG2118 | 10 | 10 | NO | PC |  | 10,54 | G | 124 | 80 | 52 | MM | 4046356596060 | 39269097 | PL | EC000761 | Imagen | Catálogo
0829688 | UCT-TMF 12 OG CUS | Marcador para bornes | Marcador para bornes, disponible: por esteras, naranja, rotulado según las indicaciones del cliente, clase de montaje: encajar en ranura para índice plana, para ancho de borne: 12 mm, Número de índices individuales: 30, altura del campo de texto: 4,7 mm, anchura del campo de texto: 11,2 mm | 1663.08 | 100 | BG | Marking and Installation (MI) | BG8 | BG8118 | 1 | 1 | SÍ | PC | F | 11,66 | G | 0 | 0 | 0 |  | 4046356598415 | 49119900 | PL | EC000761 | Imagen | Catálogo
0829212 | UCT-TMF 12 RD | Marcador para bornes | Marcador para bornes, Estera, rojo, sin rotular, rotulable con: BLUEMARK E.CARD, BLUEMARK ID COLOR, BLUEMARK ID, BLUEMARK CLED, THERMOMARK PRIME 2.0, THERMOMARK PRIME, THERMOMARK CARD 2.0, THERMOMARK CARD, TOPMARK NEO, TOPMARK LASER, clase de montaje: enclavar, para ancho de borne: 12 mm, Número de índices individuales: 30, altura del campo de texto: 4,7 mm, anchura del campo de texto: 11,2 mm | 848.22 | 100 | BG | Marking and Installation (MI) | BG2 | BG2118 | 10 | 10 | NO | PC |  | 10,52 | G | 124 | 80 | 52 | MM | 4046356596053 | 39269097 | PL | EC000761 | Imagen | Catálogo
0829687 | UCT-TMF 12 RD CUS | Marcador para bornes | Marcador para bornes, disponible: por esteras, rojo, rotulado según las indicaciones del cliente, clase de montaje: encajar en ranura para índice plana, para ancho de borne: 12 mm, Número de índices individuales: 30, altura del campo de texto: 4,7 mm, anchura del campo de texto: 11,2 mm | 1663.08 | 100 | BG | Marking and Installation (MI) | BG8 | BG8118 | 1 | 1 | SÍ | PC | F | 9,69 | G | 0 | 0 | 0 |  | 4046356598408 | 49119900 | PL | EC000761 | Imagen | Catálogo
0829211 | UCT-TMF 12 YE | Marcador para bornes | Marcador para bornes, Estera, amarillo, sin rotular, rotulable con: BLUEMARK E.CARD, BLUEMARK ID COLOR, BLUEMARK ID, BLUEMARK CLED, THERMOMARK PRIME 2.0, THERMOMARK PRIME, THERMOMARK CARD 2.0, THERMOMARK CARD, TOPMARK NEO, TOPMARK LASER, clase de montaje: enclavar, para ancho de borne: 12 mm, Número de índices individuales: 30, altura del campo de texto: 4,7 mm, anchura del campo de texto: 11,2 mm | 848.22 | 100 | BG | Marking and Installation (MI) | BG2 | BG2118 | 10 | 10 | NO | PC |  | 10,59 | G | 124 | 80 | 52 | MM | 4046356562966 | 39269097 | PL | EC000761 | Imagen | Catálogo
0829689 | UCT-TMF 12 YE CUS | Marcador para bornes | Marcador para bornes, disponible: por esteras, amarillo, rotulado según las indicaciones del cliente, clase de montaje: encajar en ranura para índice plana, para ancho de borne: 12 mm, Número de índices individuales: 30, altura del campo de texto: 4,7 mm, anchura del campo de texto: 11,2 mm | 1663.08 | 100 | BG | Marking and Installation (MI) | BG8 | BG8118 | 1 | 1 | SÍ | PC | F | 11,65 | G | 0 | 0 | 0 |  | 4046356598422 | 49119900 | PL | EC000761 | Imagen | Catálogo
1798027 | UCT-TMF 12/GP | Marker for terminal blocks | Marker for terminal blocks, Green Product, Sheet, unmarked, can be labeled with: BLUEMARK E.CARD, BLUEMARK ID COLOR, BLUEMARK ID, BLUEMARK CLED, THERMOMARK PRIME 2.0, THERMOMARK PRIME, THERMOMARK CARD 2.0, THERMOMARK CARD, TOPMARK NEO, TOPMARK LASER, mounting type: latching, for terminal block width: 12 mm, Number of individual labels: 30, text field height: 4.7 mm, text field width: 11.2 mm | 8.8 | 1 | BG | Marking and Installation (MI) | BG2 | BG2118 | 10 | 10 | NO | PC |  | 10,30 | g | 0 | 0 | 0 | 0 | 4067923420366 | 39269097 | PL |  |  | Catálogo
0829218 | UCT-TMF 16 | Marcador para bornes | Marcador para bornes, Estera, blanco, sin rotular, rotulable con: BLUEMARK E.CARD, BLUEMARK ID COLOR, BLUEMARK ID, BLUEMARK CLED, THERMOMARK PRIME 2.0, THERMOMARK PRIME, THERMOMARK CARD 2.0, THERMOMARK CARD, TOPMARK NEO, TOPMARK LASER, clase de montaje: enclavar, para ancho de borne: 16 mm, Número de índices individuales: 24, altura del campo de texto: 4,7 mm, anchura del campo de texto: 15,2 mm | 848.22 | 100 | BG | Marking and Installation (MI) | BG2 | BG2118 | 10 | 10 | NO | PC |  | 10,71 | G | 124 | 80 | 52 | MM | 4046356563116 | 39269097 | PL | EC000761 | Imagen | Catálogo
0829698 | UCT-TMF 16 BU CUS | Marcador para bornes | Marcador para bornes, disponible: por esteras, azul, rotulado según las indicaciones del cliente, clase de montaje: encajar en ranura para índice plana, para ancho de borne: 16 mm, Número de índices individuales: 24, altura del campo de texto: 4,7 mm, anchura del campo de texto: 15,2 mm | 1663.08 | 100 | BG | Marking and Installation (MI) | BG8 | BG8118 | 1 | 1 | SÍ | PC | F | 9,89 | G | 0 | 0 | 0 |  | 4046356598514 | 49119900 | PL | EC000761 | Imagen | Catálogo