1946079 | FKC 2,5 HC/ 5-ST-5,08 BD:8X5 | Conector para placa de circuito impreso | Conector de placa de circuito impreso, sección nominal: 2,5 mm², color: verde, corriente nominal: 16 A, tensión nominal (III/2): 320 V, superficie de contacto: Sn, tipo de conexión del contacto: Hembra, número de potenciales: 5, número de filas: 1, número de polos: 5, número de conexiones: 5, familia de artículos: FKC 2,5 HC/..-ST, paso: 5,08 mm, tipo de conexión: Conexión por resorte push-in, dirección de conexión conductor/placa de circuito impreso: 0 °, gancho de sujeción: - Gancho de sujeción, sistema enchufable: COMBICON MSTB 2,5 HC, bloqueo: sin, tipo de sujeción: sin, tipo de embalaje: empaquetado en caja | 487.39 | 100 | AA | PCB Connectors (PCC) | AAC | AACFBA | 50 | 50 | NO | PC |  | 9,42 | G | 75 | 88 | 139 | MM | 4017918879440 | 85366990 | DE | EC002638 | Imagen | Catálogo
1193003 | FKC 2,5 HC/ 5-ST-5,08-LR | Conector para placa de circuito impreso | Conector de placa de circuito impreso, sección nominal: 2,5 mm², color: verde, corriente nominal: 16 A, tensión nominal (III/2): 320 V, superficie de contacto: Sn, tipo de conexión del contacto: Hembra, número de filas: 1, número de polos: 5, familia de artículos: FKC 2,5 HC/..-ST-LR, paso: 5,08 mm, tipo de conexión: Conexión por resorte push-in, dirección de conexión conductor/placa de circuito impreso: 0 °, gancho de sujeción: - Gancho de sujeción, sistema enchufable: COMBICON MSTB 2,5 HC, bloqueo: Bloqueo Lock and Release, tipo de sujeción: Lock &amp; Release, tipo de embalaje: empaquetado en caja | 618.93 | 100 | AA | PCB Connectors (PCC) | AAC | AACFBC | 50 | 1000 | NO | PC | F | 2,22 | G | 77 | 90 | 140 | MM | 4063151245931 | 85366990 | DE | EC002638 | Imagen | Catálogo
1942293 | FKC 2,5 HC/ 5-STF | Conector para placa de circuito impreso | Conector de placa de circuito impreso, sección nominal: 2,5 mm², color: verde, corriente nominal: 16 A, tensión nominal (III/2): 320 V, superficie de contacto: Sn, tipo de conexión del contacto: Hembra, número de potenciales: 5, número de filas: 1, número de polos: 5, número de conexiones: 5, familia de artículos: FKC 2,5 HC/..-STF, paso: 5 mm, tipo de conexión: Conexión por resorte push-in, dirección de conexión conductor/placa de circuito impreso: 0 °, gancho de sujeción: - Gancho de sujeción, sistema enchufable: COMBICON MSTB 2,5 HC, bloqueo: Bloqueo por tornillo, tipo de sujeción: Sujeción aérea (tornillo), tipo de embalaje: empaquetado en caja | 552.28 | 100 | AA | PCB Connectors (PCC) | AAC | AACFAB | 50 | 50 | NO | PC | F | 10,00 | G | 83 | 121 | 141 | MM | 4017918878214 | 85366990 | DE | EC002638 | Imagen | Catálogo
1942510 | FKC 2,5 HC/ 5-STF-5,08 | Conector para placa de circuito impreso | Conector de placa de circuito impreso, sección nominal: 2,5 mm², color: verde, corriente nominal: 16 A, tensión nominal (III/2): 320 V, superficie de contacto: Sn, tipo de conexión del contacto: Hembra, número de potenciales: 5, número de filas: 1, número de polos: 5, número de conexiones: 5, familia de artículos: FKC 2,5 HC/..-STF, paso: 5,08 mm, tipo de conexión: Conexión por resorte push-in, dirección de conexión conductor/placa de circuito impreso: 0 °, gancho de sujeción: - Gancho de sujeción, sistema enchufable: COMBICON MSTB 2,5 HC, bloqueo: Bloqueo por tornillo, tipo de sujeción: Sujeción aérea (tornillo), tipo de embalaje: empaquetado en caja | 552.28 | 100 | AA | PCB Connectors (PCC) | AAC | AACFBB | 50 | 50 | NO | PC |  | 9,92 | G | 82 | 119 | 139 | MM | 4017918878375 | 85366990 | DE | EC002638 | Imagen | Catálogo
1942196 | FKC 2,5 HC/ 6-ST | Conector para placa de circuito impreso | Conector de placa de circuito impreso, sección nominal: 2,5 mm², color: verde, corriente nominal: 16 A, tensión nominal (III/2): 320 V, superficie de contacto: Sn, tipo de conexión del contacto: Hembra, número de potenciales: 6, número de filas: 1, número de polos: 6, número de conexiones: 6, familia de artículos: FKC 2,5 HC/..-ST, paso: 5 mm, tipo de conexión: Conexión por resorte push-in, dirección de conexión conductor/placa de circuito impreso: 0 °, gancho de sujeción: - Gancho de sujeción, sistema enchufable: COMBICON MSTB 2,5 HC, bloqueo: sin, tipo de sujeción: sin, tipo de embalaje: empaquetado en caja | 584.41 | 100 | AA | PCB Connectors (PCC) | AAC | AACFAA | 50 | 50 | NO | PC |  | 10,91 | G | 82 | 118 | 139 | MM | 4017918878122 | 85366990 | DE | EC002638 | Imagen | Catálogo
1942413 | FKC 2,5 HC/ 6-ST-5,08 | Conector para placa de circuito impreso | Conector de placa de circuito impreso, sección nominal: 2,5 mm², color: verde, corriente nominal: 16 A, tensión nominal (III/2): 320 V, superficie de contacto: Sn, tipo de conexión del contacto: Hembra, número de potenciales: 6, número de filas: 1, número de polos: 6, número de conexiones: 6, familia de artículos: FKC 2,5 HC/..-ST, paso: 5,08 mm, tipo de conexión: Conexión por resorte push-in, dirección de conexión conductor/placa de circuito impreso: 0 °, gancho de sujeción: - Gancho de sujeción, sistema enchufable: COMBICON MSTB 2,5 HC, bloqueo: sin, tipo de sujeción: sin, tipo de embalaje: empaquetado en caja | 584.41 | 100 | AA | PCB Connectors (PCC) | AAC | AACFBA | 50 | 50 | NO | PC |  | 10,74 | G | 80 | 118 | 140 | MM | 4017918878313 | 85366990 | DE | EC002638 | Imagen | Catálogo
1950955 | FKC 2,5 HC/ 6-ST-5,08 BD:5X11 | Conector para placa de circuito impreso | Conector de placa de circuito impreso, sección nominal: 2,5 mm², color: verde, corriente nominal: 16 A, tensión nominal (III/2): 320 V, superficie de contacto: Sn, tipo de conexión del contacto: Hembra, número de potenciales: 6, número de filas: 1, número de polos: 6, número de conexiones: 6, familia de artículos: FKC 2,5 HC/..-ST, paso: 5,08 mm, tipo de conexión: Conexión por resorte push-in, dirección de conexión conductor/placa de circuito impreso: 0 °, gancho de sujeción: - Gancho de sujeción, sistema enchufable: COMBICON MSTB 2,5 HC, bloqueo: sin, tipo de sujeción: sin, tipo de embalaje: empaquetado en caja | 545.88 | 100 | AA | PCB Connectors (PCC) | AAC | AACFBA | 50 | 50 | NO | PC |  | 11,13 | G | 83 | 121 | 141 | MM | 4017918888527 | 85366990 | DE | EC002638 | Imagen | Catálogo
1945795 | FKC 2,5 HC/ 6-ST-5,08 BD:8X3 | Conector para placa de circuito impreso | Conector de placa de circuito impreso, sección nominal: 2,5 mm², color: verde, corriente nominal: 16 A, tensión nominal (III/2): 320 V, superficie de contacto: Sn, tipo de conexión del contacto: Hembra, número de potenciales: 6, número de filas: 1, número de polos: 6, número de conexiones: 6, familia de artículos: FKC 2,5 HC/..-ST, paso: 5,08 mm, tipo de conexión: Conexión por resorte push-in, dirección de conexión conductor/placa de circuito impreso: 0 °, gancho de sujeción: - Gancho de sujeción, sistema enchufable: COMBICON MSTB 2,5 HC, bloqueo: sin, tipo de sujeción: sin, tipo de embalaje: empaquetado en caja | 545.88 | 100 | AA | PCB Connectors (PCC) | AAC | AACFBA | 50 | 50 | NO | PC |  | 11,20 | G | 82 | 119 | 140 | MM | 4017918879310 | 85366990 | DE | EC002638 | Imagen | Catálogo
1193004 | FKC 2,5 HC/ 6-ST-5,08-LR | Conector para placa de circuito impreso | Conector de placa de circuito impreso, sección nominal: 2,5 mm², color: verde, corriente nominal: 16 A, tensión nominal (III/2): 320 V, superficie de contacto: Sn, tipo de conexión del contacto: Hembra, número de filas: 1, número de polos: 6, familia de artículos: FKC 2,5 HC/..-ST-LR, paso: 5,08 mm, tipo de conexión: Conexión por resorte push-in, dirección de conexión conductor/placa de circuito impreso: 0 °, gancho de sujeción: - Gancho de sujeción, sistema enchufable: COMBICON MSTB 2,5 HC, bloqueo: Bloqueo Lock and Release, tipo de sujeción: Lock &amp; Release, tipo de embalaje: empaquetado en caja | 715.34 | 100 | AA | PCB Connectors (PCC) | AAC | AACFBC | 50 | 1000 | NO | PC | F | 2,22 | G | 83 | 121 | 141 | MM | 4063151246327 | 85366990 | DE | EC002638 | Imagen | Catálogo
1942303 | FKC 2,5 HC/ 6-STF | Conector para placa de circuito impreso | Conector de placa de circuito impreso, sección nominal: 2,5 mm², color: verde, corriente nominal: 16 A, tensión nominal (III/2): 320 V, superficie de contacto: Sn, tipo de conexión del contacto: Hembra, número de potenciales: 6, número de filas: 1, número de polos: 6, número de conexiones: 6, familia de artículos: FKC 2,5 HC/..-STF, paso: 5 mm, tipo de conexión: Conexión por resorte push-in, dirección de conexión conductor/placa de circuito impreso: 0 °, gancho de sujeción: - Gancho de sujeción, sistema enchufable: COMBICON MSTB 2,5 HC, bloqueo: Bloqueo por tornillo, tipo de sujeción: Sujeción aérea (tornillo), tipo de embalaje: empaquetado en caja | 648.69 | 100 | AA | PCB Connectors (PCC) | AAC | AACFAB | 50 | 50 | NO | PC | F | 11,50 | G | 83 | 121 | 141 | MM | 4017918878221 | 85366990 | DE | EC002638 | Imagen | Catálogo
1942523 | FKC 2,5 HC/ 6-STF-5,08 | Conector para placa de circuito impreso | Conector de placa de circuito impreso, sección nominal: 2,5 mm², color: verde, corriente nominal: 16 A, tensión nominal (III/2): 320 V, superficie de contacto: Sn, tipo de conexión del contacto: Hembra, número de potenciales: 6, número de filas: 1, número de polos: 6, número de conexiones: 6, familia de artículos: FKC 2,5 HC/..-STF, paso: 5,08 mm, tipo de conexión: Conexión por resorte push-in, dirección de conexión conductor/placa de circuito impreso: 0 °, gancho de sujeción: - Gancho de sujeción, sistema enchufable: COMBICON MSTB 2,5 HC, bloqueo: Bloqueo por tornillo, tipo de sujeción: Sujeción aérea (tornillo), tipo de embalaje: empaquetado en caja | 648.69 | 100 | AA | PCB Connectors (PCC) | AAC | AACFBB | 50 | 50 | NO | PC |  | 11,67 | G | 84 | 118 | 140 | MM | 4017918878382 | 85366990 | DE | EC002638 | Imagen | Catálogo
1772087 | FKC 2,5 HC/ 6-STF-5,08BKBDWH | Conector para placa de circuito impreso | Conector de placa de circuito impreso, sección nominal: 2,5 mm², color: negro, corriente nominal: 16 A, tensión nominal (III/2): 320 V, superficie de contacto: Sn, tipo de conexión del contacto: Hembra, número de potenciales: 6, número de filas: 1, número de polos: 6, número de conexiones: 6, familia de artículos: FKC 2,5 HC/..-STF, paso: 5,08 mm, tipo de conexión: Conexión por resorte push-in, dirección de conexión conductor/placa de circuito impreso: 0 °, gancho de sujeción: - Gancho de sujeción, sistema enchufable: COMBICON MSTB 2,5 HC, bloqueo: Bloqueo por tornillo, tipo de sujeción: Sujeción aérea (tornillo), tipo de embalaje: empaquetado en caja | 726.21 | 100 | AA | PCB Connectors (PCC) | AAC | AACFBB | 50 | 1000 | NO | PC |  | 11,54 | G | 83 | 121 | 141 | MM | 4046356473255 | 85366990 | DE | EC002638 | Imagen | Catálogo
1710119 | FKC 2,5 HC/ 6-STF-5,08BKBDWH-6 | Conector para placa de circuito impreso | Conector de placa de circuito impreso, sección nominal: 2,5 mm², color: negro, corriente nominal: 16 A, tensión nominal (III/2): 320 V, superficie de contacto: Sn, tipo de conexión del contacto: Hembra, número de potenciales: 6, número de filas: 1, número de polos: 6, número de conexiones: 6, familia de artículos: FKC 2,5 HC/..-STF, paso: 5,08 mm, tipo de conexión: Conexión por resorte push-in, dirección de conexión conductor/placa de circuito impreso: 0 °, gancho de sujeción: - Gancho de sujeción, sistema enchufable: COMBICON MSTB 2,5 HC, bloqueo: Bloqueo por tornillo, tipo de sujeción: Sujeción aérea (tornillo), tipo de embalaje: empaquetado en caja | 731.93 | 100 | AA | PCB Connectors (PCC) | AAC | AACFBB | 50 | 50 | NO | PC | F | 11,89 | G | 83 | 121 | 141 | MM | 4055626134048 | 85366990 | DE | EC002638 | Imagen | Catálogo
1942206 | FKC 2,5 HC/ 7-ST | Conector para placa de circuito impreso | Conector de placa de circuito impreso, sección nominal: 2,5 mm², color: verde, corriente nominal: 16 A, tensión nominal (III/2): 320 V, superficie de contacto: Sn, tipo de conexión del contacto: Hembra, número de potenciales: 7, número de filas: 1, número de polos: 7, número de conexiones: 7, familia de artículos: FKC 2,5 HC/..-ST, paso: 5 mm, tipo de conexión: Conexión por resorte push-in, dirección de conexión conductor/placa de circuito impreso: 0 °, gancho de sujeción: - Gancho de sujeción, sistema enchufable: COMBICON MSTB 2,5 HC, bloqueo: sin, tipo de sujeción: sin, tipo de embalaje: empaquetado en caja | 680.82 | 100 | AA | PCB Connectors (PCC) | AAC | AACFAA | 50 | 50 | NO | PC |  | 12,43 | G | 83 | 121 | 141 | MM | 4017918878139 | 85366990 | DE | EC002638 | Imagen | Catálogo
1942426 | FKC 2,5 HC/ 7-ST-5,08 | Conector para placa de circuito impreso | Conector de placa de circuito impreso, sección nominal: 2,5 mm², color: verde, corriente nominal: 16 A, tensión nominal (III/2): 320 V, superficie de contacto: Sn, tipo de conexión del contacto: Hembra, número de potenciales: 7, número de filas: 1, número de polos: 7, número de conexiones: 7, familia de artículos: FKC 2,5 HC/..-ST, paso: 5,08 mm, tipo de conexión: Conexión por resorte push-in, dirección de conexión conductor/placa de circuito impreso: 0 °, gancho de sujeción: - Gancho de sujeción, sistema enchufable: COMBICON MSTB 2,5 HC, bloqueo: sin, tipo de sujeción: sin, tipo de embalaje: empaquetado en caja | 680.82 | 100 | AA | PCB Connectors (PCC) | AAC | AACFBA | 50 | 50 | NO | PC | F | 13,10 | G | 83 | 121 | 141 | MM | 4017918881238 | 85366990 | DE | EC002638 | Imagen | Catálogo
1992434 | FKC 2,5 HC/ 7-ST-5,08 BK | Conector para placa de circuito impreso | Conector de placa de circuito impreso, sección nominal: 2,5 mm², color: negro, corriente nominal: 16 A, tensión nominal (III/2): 320 V, superficie de contacto: Sn, tipo de conexión del contacto: Hembra, número de potenciales: 7, número de filas: 1, número de polos: 7, número de conexiones: 7, familia de artículos: FKC 2,5 HC/..-ST, paso: 5,08 mm, tipo de conexión: Conexión por resorte push-in, dirección de conexión conductor/placa de circuito impreso: 0 °, gancho de sujeción: - Gancho de sujeción, sistema enchufable: COMBICON MSTB 2,5 HC, bloqueo: sin, tipo de sujeción: sin, tipo de embalaje: empaquetado en caja | 680.82 | 100 | AA | PCB Connectors (PCC) | AAC | AACFBA | 50 | 50 | NO | PC |  | 12,66 | G | 83 | 121 | 141 | MM | 4017918981457 | 85366990 | DE | EC002638 | Imagen | Catálogo
1665680 | FKC 2,5 HC/ 7-ST-5,08BKLCBUBDX | Conector para placa de circuito impreso | Conector de placa de circuito impreso, sección nominal: 2,5 mm², color: negro, corriente nominal: 16 A, tensión nominal (III/2): 320 V, superficie de contacto: Sn, tipo de conexión del contacto: Hembra, número de filas: 1, número de polos: 7, familia de artículos: FKC 2,5 HC/..-ST, paso: 5,08 mm, tipo de conexión: Conexión por resorte push-in, dirección de conexión conductor/placa de circuito impreso: 0 °, gancho de sujeción: - Gancho de sujeción, sistema enchufable: COMBICON MSTB 2,5 HC, bloqueo: sin, tipo de sujeción: sin, tipo de embalaje: empaquetado en caja | 739.15 | 100 | AA | PCB Connectors (PCC) | AAC | AACFBA | 50 | 1000 | NO | PC | F | 12,42 | G | 83 | 121 | 141 | MM | 4067923208254 | 85366990 | DE | EC002638 | Imagen | Catálogo
1193005 | FKC 2,5 HC/ 7-ST-5,08-LR | Conector para placa de circuito impreso | Conector de placa de circuito impreso, sección nominal: 2,5 mm², color: verde, corriente nominal: 16 A, tensión nominal (III/2): 320 V, superficie de contacto: Sn, tipo de conexión del contacto: Hembra, número de filas: 1, número de polos: 7, familia de artículos: FKC 2,5 HC/..-ST-LR, paso: 5,08 mm, tipo de conexión: Conexión por resorte push-in, dirección de conexión conductor/placa de circuito impreso: 0 °, gancho de sujeción: - Gancho de sujeción, sistema enchufable: COMBICON MSTB 2,5 HC, bloqueo: Bloqueo Lock and Release, tipo de sujeción: Lock &amp; Release, tipo de embalaje: empaquetado en caja | 811.75 | 100 | AA | PCB Connectors (PCC) | AAC | AACFBC | 50 | 1000 | NO | PC | F | 2,22 | G | 83 | 121 | 141 | MM | 4063151245948 | 85366990 | DE | EC002638 | Imagen | Catálogo
1942316 | FKC 2,5 HC/ 7-STF | Conector para placa de circuito impreso | Conector de placa de circuito impreso, sección nominal: 2,5 mm², color: verde, corriente nominal: 16 A, tensión nominal (III/2): 320 V, superficie de contacto: Sn, tipo de conexión del contacto: Hembra, número de potenciales: 7, número de filas: 1, número de polos: 7, número de conexiones: 7, familia de artículos: FKC 2,5 HC/..-STF, paso: 5 mm, tipo de conexión: Conexión por resorte push-in, dirección de conexión conductor/placa de circuito impreso: 0 °, gancho de sujeción: - Gancho de sujeción, sistema enchufable: COMBICON MSTB 2,5 HC, bloqueo: Bloqueo por tornillo, tipo de sujeción: Sujeción aérea (tornillo), tipo de embalaje: empaquetado en caja | 745.1 | 100 | AA | PCB Connectors (PCC) | AAC | AACFAB | 50 | 50 | NO | PC | F | 13,46 | G | 89 | 150 | 140 | MM | 4017918878238 | 85366990 | DE | EC002638 | Imagen | Catálogo
1942536 | FKC 2,5 HC/ 7-STF-5,08 | Conector para placa de circuito impreso | Conector de placa de circuito impreso, sección nominal: 2,5 mm², color: verde, corriente nominal: 16 A, tensión nominal (III/2): 320 V, superficie de contacto: Sn, tipo de conexión del contacto: Hembra, número de potenciales: 7, número de filas: 1, número de polos: 7, número de conexiones: 7, familia de artículos: FKC 2,5 HC/..-STF, paso: 5,08 mm, tipo de conexión: Conexión por resorte push-in, dirección de conexión conductor/placa de circuito impreso: 0 °, gancho de sujeción: - Gancho de sujeción, sistema enchufable: COMBICON MSTB 2,5 HC, bloqueo: Bloqueo por tornillo, tipo de sujeción: Sujeción aérea (tornillo), tipo de embalaje: empaquetado en caja | 745.1 | 100 | AA | PCB Connectors (PCC) | AAC | AACFBB | 50 | 50 | NO | PC |  | 13,74 | G | 88 | 148 | 139 | MM | 4017918878399 | 85366990 | DE | EC002638 | Imagen | Catálogo
1860245 | FKC 2,5 HC/ 7-STF-5,08BD-37SO | Conector para placa de circuito impreso | Conector de placa de circuito impreso, color: verde, número de polos: 7, familia de artículos: FKC 2,5 HC/..-STF, paso: 5,08 mm, tipo de embalaje: empaquetado en caja | 780.88 | 100 | AA | PCB Connectors (PCC) | AAC | AACFBB | 50 | 1000 | NO | PC | F | 13,74 | G |  |  |  |  | 4067923519725 | 85366990 | DE | EC002638 |  | Catálogo
1942219 | FKC 2,5 HC/ 8-ST | Conector para placa de circuito impreso | Conector de placa de circuito impreso, sección nominal: 2,5 mm², color: verde, corriente nominal: 16 A, tensión nominal (III/2): 320 V, superficie de contacto: Sn, tipo de conexión del contacto: Hembra, número de potenciales: 8, número de filas: 1, número de polos: 8, número de conexiones: 8, familia de artículos: FKC 2,5 HC/..-ST, paso: 5 mm, tipo de conexión: Conexión por resorte push-in, dirección de conexión conductor/placa de circuito impreso: 0 °, gancho de sujeción: - Gancho de sujeción, sistema enchufable: COMBICON MSTB 2,5 HC, bloqueo: sin, tipo de sujeción: sin, tipo de embalaje: empaquetado en caja | 777.23 | 100 | AA | PCB Connectors (PCC) | AAC | AACFAA | 50 | 50 | NO | PC |  | 14,34 | G | 88 | 148 | 141 | MM | 4017918878146 | 85366990 | DE | EC002638 | Imagen | Catálogo
1942439 | FKC 2,5 HC/ 8-ST-5,08 | Conector para placa de circuito impreso | Conector de placa de circuito impreso, sección nominal: 2,5 mm², color: verde, corriente nominal: 16 A, tensión nominal (III/2): 320 V, superficie de contacto: Sn, tipo de conexión del contacto: Hembra, número de potenciales: 8, número de filas: 1, número de polos: 8, número de conexiones: 8, familia de artículos: FKC 2,5 HC/..-ST, paso: 5,08 mm, tipo de conexión: Conexión por resorte push-in, dirección de conexión conductor/placa de circuito impreso: 0 °, gancho de sujeción: - Gancho de sujeción, sistema enchufable: COMBICON MSTB 2,5 HC, bloqueo: sin, tipo de sujeción: sin, tipo de embalaje: empaquetado en caja | 777.23 | 100 | AA | PCB Connectors (PCC) | AAC | AACFBA | 50 | 50 | NO | PC |  | 14,52 | G | 88 | 148 | 140 | MM | 4017918880255 | 85366990 | DE | EC002638 | Imagen | Catálogo
1945944 | FKC 2,5 HC/ 8-ST-5,08 BD:8X1 | Conector para placa de circuito impreso | Conector de placa de circuito impreso, sección nominal: 2,5 mm², color: verde, corriente nominal: 16 A, tensión nominal (III/2): 320 V, superficie de contacto: Sn, tipo de conexión del contacto: Hembra, número de potenciales: 8, número de filas: 1, número de polos: 8, número de conexiones: 8, familia de artículos: FKC 2,5 HC/..-ST, paso: 5,08 mm, tipo de conexión: Conexión por resorte push-in, dirección de conexión conductor/placa de circuito impreso: 0 °, gancho de sujeción: - Gancho de sujeción, sistema enchufable: COMBICON MSTB 2,5 HC, bloqueo: sin, tipo de sujeción: sin, tipo de embalaje: empaquetado en caja | 768.49 | 100 | AA | PCB Connectors (PCC) | AAC | AACFBA | 50 | 50 | NO | PC | F | 14,94 | G | 89 | 150 | 140 | MM | 4017918884642 | 85366990 | DE | EC002638 | Imagen | Catálogo
1193006 | FKC 2,5 HC/ 8-ST-5,08-LR | Conector para placa de circuito impreso | Conector de placa de circuito impreso, sección nominal: 2,5 mm², color: verde, corriente nominal: 16 A, tensión nominal (III/2): 320 V, superficie de contacto: Sn, tipo de conexión del contacto: Hembra, número de filas: 1, número de polos: 8, familia de artículos: FKC 2,5 HC/..-ST-LR, paso: 5,08 mm, tipo de conexión: Conexión por resorte push-in, dirección de conexión conductor/placa de circuito impreso: 0 °, gancho de sujeción: - Gancho de sujeción, sistema enchufable: COMBICON MSTB 2,5 HC, bloqueo: Bloqueo Lock and Release, tipo de sujeción: Lock &amp; Release, tipo de embalaje: empaquetado en caja | 908.16 | 100 | AA | PCB Connectors (PCC) | AAC | AACFBC | 50 | 1000 | NO | PC | F | 2,22 | G | 89 | 150 | 140 | MM | 4063151245955 | 85366990 | DE | EC002638 | Imagen | Catálogo
1942329 | FKC 2,5 HC/ 8-STF | Conector para placa de circuito impreso | Conector de placa de circuito impreso, sección nominal: 2,5 mm², color: verde, corriente nominal: 16 A, tensión nominal (III/2): 320 V, superficie de contacto: Sn, tipo de conexión del contacto: Hembra, número de potenciales: 8, número de filas: 1, número de polos: 8, número de conexiones: 8, familia de artículos: FKC 2,5 HC/..-STF, paso: 5 mm, tipo de conexión: Conexión por resorte push-in, dirección de conexión conductor/placa de circuito impreso: 0 °, gancho de sujeción: - Gancho de sujeción, sistema enchufable: COMBICON MSTB 2,5 HC, bloqueo: Bloqueo por tornillo, tipo de sujeción: Sujeción aérea (tornillo), tipo de embalaje: empaquetado en caja | 841.51 | 100 | AA | PCB Connectors (PCC) | AAC | AACFAB | 50 | 50 | NO | PC | F | 14,79 | G | 89 | 150 | 140 | MM | 4017918878245 | 85366990 | DE | EC002638 | Imagen | Catálogo
1188884 | FKC 2,5 HC/ 8-STF BK LCWH | Conector para placa de circuito impreso | Conector de placa de circuito impreso, sección nominal: 2,5 mm², color: negro, corriente nominal: 16 A, tensión nominal (III/2): 320 V, superficie de contacto: Sn, tipo de conexión del contacto: Hembra, número de filas: 1, número de polos: 8, familia de artículos: FKC 2,5 HC/..-STF, paso: 5 mm, tipo de conexión: Conexión por resorte push-in, dirección de conexión conductor/placa de circuito impreso: 0 °, gancho de sujeción: - Gancho de sujeción, sistema enchufable: COMBICON MSTB 2,5 HC, bloqueo: Bloqueo por tornillo, tipo de sujeción: Sujeción aérea (tornillo), tipo de embalaje: empaquetado en caja | 925.66 | 100 | AA | PCB Connectors (PCC) | AAC | AACFAB | 50 | 1000 | NO | PC |  | 14,43 | G | 86 | 147 | 139 | MM | 4063151235000 | 85366990 | DE | EC002638 | Imagen | Catálogo
1942549 | FKC 2,5 HC/ 8-STF-5,08 | Conector para placa de circuito impreso | Conector de placa de circuito impreso, sección nominal: 2,5 mm², color: verde, corriente nominal: 16 A, tensión nominal (III/2): 320 V, superficie de contacto: Sn, tipo de conexión del contacto: Hembra, número de potenciales: 8, número de filas: 1, número de polos: 8, número de conexiones: 8, familia de artículos: FKC 2,5 HC/..-STF, paso: 5,08 mm, tipo de conexión: Conexión por resorte push-in, dirección de conexión conductor/placa de circuito impreso: 0 °, gancho de sujeción: - Gancho de sujeción, sistema enchufable: COMBICON MSTB 2,5 HC, bloqueo: Bloqueo por tornillo, tipo de sujeción: Sujeción aérea (tornillo), tipo de embalaje: empaquetado en caja | 841.51 | 100 | AA | PCB Connectors (PCC) | AAC | AACFBB | 50 | 50 | NO | PC |  | 15,08 | G | 89 | 149 | 141 | MM | 4017918878405 | 85366990 | DE | EC002638 | Imagen | Catálogo
1860243 | FKC 2,5 HC/ 8-STF-5,08BD8-1SO | Conector para placa de circuito impreso | Conector de placa de circuito impreso, color: verde, número de polos: 8, familia de artículos: FKC 2,5 HC/..-STF, paso: 5,08 mm, tipo de embalaje: empaquetado en caja | 882.74 | 100 | AA | PCB Connectors (PCC) | AAC | AACFBB | 50 | 1000 | NO | PC | F | 15,08 | G |  |  |  |  | 4067923519244 | 85366990 | DE | EC002638 |  | Catálogo
1942222 | FKC 2,5 HC/ 9-ST | Conector para placa de circuito impreso | Conector de placa de circuito impreso, sección nominal: 2,5 mm², color: verde, corriente nominal: 16 A, tensión nominal (III/2): 320 V, superficie de contacto: Sn, tipo de conexión del contacto: Hembra, número de potenciales: 9, número de filas: 1, número de polos: 9, número de conexiones: 9, familia de artículos: FKC 2,5 HC/..-ST, paso: 5 mm, tipo de conexión: Conexión por resorte push-in, dirección de conexión conductor/placa de circuito impreso: 0 °, gancho de sujeción: - Gancho de sujeción, sistema enchufable: COMBICON MSTB 2,5 HC, bloqueo: sin, tipo de sujeción: sin, tipo de embalaje: empaquetado en caja | 873.64 | 100 | AA | PCB Connectors (PCC) | AAC | AACFAA | 50 | 50 | NO | PC | F | 15,53 | G | 12 | 150 | 141 | MM | 4017918878153 | 85366990 | DE | EC002638 | Imagen | Catálogo
1942442 | FKC 2,5 HC/ 9-ST-5,08 | Conector para placa de circuito impreso | Conector de placa de circuito impreso, sección nominal: 2,5 mm², color: verde, corriente nominal: 16 A, tensión nominal (III/2): 320 V, superficie de contacto: Sn, tipo de conexión del contacto: Hembra, número de potenciales: 9, número de filas: 1, número de polos: 9, número de conexiones: 9, familia de artículos: FKC 2,5 HC/..-ST, paso: 5,08 mm, tipo de conexión: Conexión por resorte push-in, dirección de conexión conductor/placa de circuito impreso: 0 °, gancho de sujeción: - Gancho de sujeción, sistema enchufable: COMBICON MSTB 2,5 HC, bloqueo: sin, tipo de sujeción: sin, tipo de embalaje: empaquetado en caja | 873.64 | 100 | AA | PCB Connectors (PCC) | AAC | AACFBA | 50 | 50 | NO | PC |  | 16,52 | G | 87 | 149 | 140 | MM | 4017918883195 | 85366990 | DE | EC002638 | Imagen | Catálogo
1711626 | FKC 2,5 HC/ 9-ST-5,08 BD1-9-PE | Conector para placa de circuito impreso | Conector de placa de circuito impreso, sección nominal: 2,5 mm², color: verde, corriente nominal: 16 A, tensión nominal (III/2): 320 V, superficie de contacto: Sn, tipo de conexión del contacto: Hembra, número de potenciales: 9, número de filas: 1, número de polos: 9, número de conexiones: 9, familia de artículos: FKC 2,5 HC/..-ST, paso: 5,08 mm, tipo de conexión: Conexión por resorte push-in, dirección de conexión conductor/placa de circuito impreso: 0 °, gancho de sujeción: - Gancho de sujeción, sistema enchufable: COMBICON MSTB 2,5 HC, bloqueo: sin, tipo de sujeción: sin, tipo de embalaje: empaquetado en caja | 967.08 | 100 | AA | PCB Connectors (PCC) | AAC | AACFBA | 50 | 1000 | NO | PC | F | 16,82 | G | 12 | 150 | 141 | MM | 4055626293592 | 85366990 | DE | EC002638 | Imagen | Catálogo
1193007 | FKC 2,5 HC/ 9-ST-5,08-LR | Conector para placa de circuito impreso | Conector de placa de circuito impreso, sección nominal: 2,5 mm², color: verde, corriente nominal: 16 A, tensión nominal (III/2): 320 V, superficie de contacto: Sn, tipo de conexión del contacto: Hembra, número de filas: 1, número de polos: 9, familia de artículos: FKC 2,5 HC/..-ST-LR, paso: 5,08 mm, tipo de conexión: Conexión por resorte push-in, dirección de conexión conductor/placa de circuito impreso: 0 °, gancho de sujeción: - Gancho de sujeción, sistema enchufable: COMBICON MSTB 2,5 HC, bloqueo: Bloqueo Lock and Release, tipo de sujeción: Lock &amp; Release, tipo de embalaje: empaquetado en caja | 1004.57 | 100 | AA | PCB Connectors (PCC) | AAC | AACFBC | 50 | 1000 | NO | PC | F | 2,22 | G | 12 | 150 | 141 | MM | 4063151243180 | 85366990 | DE | EC002638 | Imagen | Catálogo
1942332 | FKC 2,5 HC/ 9-STF | Conector para placa de circuito impreso | Conector de placa de circuito impreso, sección nominal: 2,5 mm², color: verde, corriente nominal: 16 A, tensión nominal (III/2): 320 V, superficie de contacto: Sn, tipo de conexión del contacto: Hembra, número de potenciales: 9, número de filas: 1, número de polos: 9, número de conexiones: 9, familia de artículos: FKC 2,5 HC/..-STF, paso: 5 mm, tipo de conexión: Conexión por resorte push-in, dirección de conexión conductor/placa de circuito impreso: 0 °, gancho de sujeción: - Gancho de sujeción, sistema enchufable: COMBICON MSTB 2,5 HC, bloqueo: Bloqueo por tornillo, tipo de sujeción: Sujeción aérea (tornillo), tipo de embalaje: empaquetado en caja | 937.92 | 100 | AA | PCB Connectors (PCC) | AAC | AACFAB | 50 | 50 | NO | PC | F | 17,51 | G | 12 | 150 | 141 | MM | 4017918878252 | 85366990 | DE | EC002638 | Imagen | Catálogo
1942552 | FKC 2,5 HC/ 9-STF-5,08 | Conector para placa de circuito impreso | Conector de placa de circuito impreso, sección nominal: 2,5 mm², color: verde, corriente nominal: 16 A, tensión nominal (III/2): 320 V, superficie de contacto: Sn, tipo de conexión del contacto: Hembra, número de potenciales: 9, número de filas: 1, número de polos: 9, número de conexiones: 9, familia de artículos: FKC 2,5 HC/..-STF, paso: 5,08 mm, tipo de conexión: Conexión por resorte push-in, dirección de conexión conductor/placa de circuito impreso: 0 °, gancho de sujeción: - Gancho de sujeción, sistema enchufable: COMBICON MSTB 2,5 HC, bloqueo: Bloqueo por tornillo, tipo de sujeción: Sujeción aérea (tornillo), tipo de embalaje: empaquetado en caja | 937.92 | 100 | AA | PCB Connectors (PCC) | AAC | AACFBB | 50 | 50 | NO | PC | F | 17,32 | G | 12 | 150 | 141 | MM | 4017918880279 | 85366990 | DE | EC002638 | Imagen | Catálogo
1942235 | FKC 2,5 HC/10-ST | Conector para placa de circuito impreso | Conector de placa de circuito impreso, sección nominal: 2,5 mm², color: verde, corriente nominal: 16 A, tensión nominal (III/2): 320 V, superficie de contacto: Sn, tipo de conexión del contacto: Hembra, número de potenciales: 10, número de filas: 1, número de polos: 10, número de conexiones: 10, familia de artículos: FKC 2,5 HC/..-ST, paso: 5 mm, tipo de conexión: Conexión por resorte push-in, dirección de conexión conductor/placa de circuito impreso: 0 °, gancho de sujeción: - Gancho de sujeción, sistema enchufable: COMBICON MSTB 2,5 HC, bloqueo: sin, tipo de sujeción: sin, tipo de embalaje: empaquetado en caja | 970.05 | 100 | AA | PCB Connectors (PCC) | AAC | AACFAA | 50 | 50 | NO | PC |  | 17,98 | G | 89 | 191 | 140 | MM | 4017918878160 | 85366990 | DE | EC002638 | Imagen | Catálogo
1942455 | FKC 2,5 HC/10-ST-5,08 | Conector para placa de circuito impreso | Conector de placa de circuito impreso, sección nominal: 2,5 mm², color: verde, corriente nominal: 16 A, tensión nominal (III/2): 320 V, superficie de contacto: Sn, tipo de conexión del contacto: Hembra, número de potenciales: 10, número de filas: 1, número de polos: 10, número de conexiones: 10, familia de artículos: FKC 2,5 HC/..-ST, paso: 5,08 mm, tipo de conexión: Conexión por resorte push-in, dirección de conexión conductor/placa de circuito impreso: 0 °, gancho de sujeción: - Gancho de sujeción, sistema enchufable: COMBICON MSTB 2,5 HC, bloqueo: sin, tipo de sujeción: sin, tipo de embalaje: empaquetado en caja | 970.05 | 100 | AA | PCB Connectors (PCC) | AAC | AACFBA | 50 | 50 | NO | PC |  | 18,41 | G | 101 | 150 | 141 | MM | 4017918878320 | 85366990 | DE | EC002638 | Imagen | Catálogo
1193008 | FKC 2,5 HC/10-ST-5,08-LR | Conector para placa de circuito impreso | Conector de placa de circuito impreso, sección nominal: 2,5 mm², color: verde, corriente nominal: 16 A, tensión nominal (III/2): 320 V, superficie de contacto: Sn, tipo de conexión del contacto: Hembra, número de filas: 1, número de polos: 10, familia de artículos: FKC 2,5 HC/..-ST-LR, paso: 5,08 mm, tipo de conexión: Conexión por resorte push-in, dirección de conexión conductor/placa de circuito impreso: 0 °, gancho de sujeción: - Gancho de sujeción, sistema enchufable: COMBICON MSTB 2,5 HC, bloqueo: Bloqueo Lock and Release, tipo de sujeción: Lock &amp; Release, tipo de embalaje: empaquetado en caja | 1100.98 | 100 | AA | PCB Connectors (PCC) | AAC | AACFBC | 50 | 1000 | NO | PC | F | 2,22 | G | 12 | 150 | 141 | MM | 4063151246419 | 85366990 | DE | EC002638 | Imagen | Catálogo
1942345 | FKC 2,5 HC/10-STF | Conector para placa de circuito impreso | Conector de placa de circuito impreso, sección nominal: 2,5 mm², color: verde, corriente nominal: 16 A, tensión nominal (III/2): 320 V, superficie de contacto: Sn, tipo de conexión del contacto: Hembra, número de potenciales: 10, número de filas: 1, número de polos: 10, número de conexiones: 10, familia de artículos: FKC 2,5 HC/..-STF, paso: 5 mm, tipo de conexión: Conexión por resorte push-in, dirección de conexión conductor/placa de circuito impreso: 0 °, gancho de sujeción: - Gancho de sujeción, sistema enchufable: COMBICON MSTB 2,5 HC, bloqueo: Bloqueo por tornillo, tipo de sujeción: Sujeción aérea (tornillo), tipo de embalaje: empaquetado en caja | 1034.33 | 100 | AA | PCB Connectors (PCC) | AAC | AACFAB | 50 | 50 | NO | PC | F | 18,40 | G | 12 | 150 | 141 | MM | 4017918881245 | 85366990 | DE | EC002638 | Imagen | Catálogo
1942565 | FKC 2,5 HC/10-STF-5,08 | Conector para placa de circuito impreso | Conector de placa de circuito impreso, sección nominal: 2,5 mm², color: verde, corriente nominal: 16 A, tensión nominal (III/2): 320 V, superficie de contacto: Sn, tipo de conexión del contacto: Hembra, número de potenciales: 10, número de filas: 1, número de polos: 10, número de conexiones: 10, familia de artículos: FKC 2,5 HC/..-STF, paso: 5,08 mm, tipo de conexión: Conexión por resorte push-in, dirección de conexión conductor/placa de circuito impreso: 0 °, gancho de sujeción: - Gancho de sujeción, sistema enchufable: COMBICON MSTB 2,5 HC, bloqueo: Bloqueo por tornillo, tipo de sujeción: Sujeción aérea (tornillo), tipo de embalaje: empaquetado en caja | 1034.33 | 100 | AA | PCB Connectors (PCC) | AAC | AACFBB | 50 | 50 | NO | PC |  | 19,30 | G | 101 | 148 | 141 | MM | 4017918878412 | 85366990 | DE | EC002638 | Imagen | Catálogo
1860241 | FKC 2,5 HC/10-STF-5,08BD-44SO | Conector para placa de circuito impreso | Conector de placa de circuito impreso, color: verde, número de polos: 10, familia de artículos: FKC 2,5 HC/..-STF, paso: 5,08 mm, tipo de embalaje: empaquetado en caja | 1086.46 | 100 | AA | PCB Connectors (PCC) | AAC | AACFBB | 50 | 1000 | NO | PC | F | 19,40 | G |  |  |  |  | 4067923517981 | 85366990 | DE | EC002638 |  | Catálogo
1942248 | FKC 2,5 HC/11-ST | Conector para placa de circuito impreso | Conector de placa de circuito impreso, sección nominal: 2,5 mm², color: verde, corriente nominal: 16 A, tensión nominal (III/2): 320 V, superficie de contacto: Sn, tipo de conexión del contacto: Hembra, número de potenciales: 11, número de filas: 1, número de polos: 11, número de conexiones: 11, familia de artículos: FKC 2,5 HC/..-ST, paso: 5 mm, tipo de conexión: Conexión por resorte push-in, dirección de conexión conductor/placa de circuito impreso: 0 °, gancho de sujeción: - Gancho de sujeción, sistema enchufable: COMBICON MSTB 2,5 HC, bloqueo: sin, tipo de sujeción: sin, tipo de embalaje: empaquetado en caja | 1066.46 | 100 | AA | PCB Connectors (PCC) | AAC | AACFAA | 50 | 50 | NO | PC | F | 19,41 | G | 12 | 150 | 141 | MM | 4017918878177 | 85366990 | DE | EC002638 | Imagen | Catálogo
1942468 | FKC 2,5 HC/11-ST-5,08 | Conector para placa de circuito impreso | Conector de placa de circuito impreso, sección nominal: 2,5 mm², color: verde, corriente nominal: 16 A, tensión nominal (III/2): 320 V, superficie de contacto: Sn, tipo de conexión del contacto: Hembra, número de potenciales: 11, número de filas: 1, número de polos: 11, número de conexiones: 11, familia de artículos: FKC 2,5 HC/..-ST, paso: 5,08 mm, tipo de conexión: Conexión por resorte push-in, dirección de conexión conductor/placa de circuito impreso: 0 °, gancho de sujeción: - Gancho de sujeción, sistema enchufable: COMBICON MSTB 2,5 HC, bloqueo: sin, tipo de sujeción: sin, tipo de embalaje: empaquetado en caja | 1066.46 | 100 | AA | PCB Connectors (PCC) | AAC | AACFBA | 50 | 50 | NO | PC | F | 20,25 | G | 12 | 150 | 141 | MM | 4017918878337 | 85366990 | DE | EC002638 | Imagen | Catálogo
1945834 | FKC 2,5 HC/11-ST-5,08 BD:8X4 | Conector para placa de circuito impreso | Conector de placa de circuito impreso, sección nominal: 2,5 mm², color: verde, corriente nominal: 16 A, tensión nominal (III/2): 320 V, superficie de contacto: Sn, tipo de conexión del contacto: Hembra, número de potenciales: 11, número de filas: 1, número de polos: 11, número de conexiones: 11, familia de artículos: FKC 2,5 HC/..-ST, paso: 5,08 mm, tipo de conexión: Conexión por resorte push-in, dirección de conexión conductor/placa de circuito impreso: 0 °, gancho de sujeción: - Gancho de sujeción, sistema enchufable: COMBICON MSTB 2,5 HC, bloqueo: sin, tipo de sujeción: sin, tipo de embalaje: empaquetado en caja | 1052.8 | 100 | AA | PCB Connectors (PCC) | AAC | AACFBA | 50 | 50 | NO | PC |  | 20,22 | G | 101 | 148 | 141 | MM | 4017918879334 | 85366990 | DE | EC002638 | Imagen | Catálogo
1193009 | FKC 2,5 HC/11-ST-5,08-LR | Conector para placa de circuito impreso | Conector de placa de circuito impreso, sección nominal: 2,5 mm², color: verde, corriente nominal: 16 A, tensión nominal (III/2): 320 V, superficie de contacto: Sn, tipo de conexión del contacto: Hembra, número de filas: 1, número de polos: 11, familia de artículos: FKC 2,5 HC/..-ST-LR, paso: 5,08 mm, tipo de conexión: Conexión por resorte push-in, dirección de conexión conductor/placa de circuito impreso: 0 °, gancho de sujeción: - Gancho de sujeción, sistema enchufable: COMBICON MSTB 2,5 HC, bloqueo: Bloqueo Lock and Release, tipo de sujeción: Lock &amp; Release, tipo de embalaje: empaquetado en caja | 1197.39 | 100 | AA | PCB Connectors (PCC) | AAC | AACFBC | 50 | 1000 | NO | PC | F | 2,22 | G | 12 | 150 | 141 | MM | 4063151245658 | 85366990 | DE | EC002638 | Imagen | Catálogo
1942358 | FKC 2,5 HC/11-STF | Conector para placa de circuito impreso | Conector de placa de circuito impreso, sección nominal: 2,5 mm², color: verde, corriente nominal: 16 A, tensión nominal (III/2): 320 V, superficie de contacto: Sn, tipo de conexión del contacto: Hembra, número de potenciales: 11, número de filas: 1, número de polos: 11, número de conexiones: 11, familia de artículos: FKC 2,5 HC/..-STF, paso: 5 mm, tipo de conexión: Conexión por resorte push-in, dirección de conexión conductor/placa de circuito impreso: 0 °, gancho de sujeción: - Gancho de sujeción, sistema enchufable: COMBICON MSTB 2,5 HC, bloqueo: Bloqueo por tornillo, tipo de sujeción: Sujeción aérea (tornillo), tipo de embalaje: empaquetado en caja | 1130.74 | 100 | AA | PCB Connectors (PCC) | AAC | AACFAB | 50 | 50 | NO | PC | F | 21,50 | G | 12 | 150 | 141 | MM | 4017918883256 | 85366990 | DE | EC002638 | Imagen | Catálogo
1942578 | FKC 2,5 HC/11-STF-5,08 | Conector para placa de circuito impreso | Conector de placa de circuito impreso, sección nominal: 2,5 mm², color: verde, corriente nominal: 16 A, tensión nominal (III/2): 320 V, superficie de contacto: Sn, tipo de conexión del contacto: Hembra, número de potenciales: 11, número de filas: 1, número de polos: 11, número de conexiones: 11, familia de artículos: FKC 2,5 HC/..-STF, paso: 5,08 mm, tipo de conexión: Conexión por resorte push-in, dirección de conexión conductor/placa de circuito impreso: 0 °, gancho de sujeción: - Gancho de sujeción, sistema enchufable: COMBICON MSTB 2,5 HC, bloqueo: Bloqueo por tornillo, tipo de sujeción: Sujeción aérea (tornillo), tipo de embalaje: empaquetado en caja | 1130.74 | 100 | AA | PCB Connectors (PCC) | AAC | AACFBB | 50 | 50 | NO | PC | F | 20,84 | G | 12 | 150 | 141 | MM | 4017918878429 | 85366990 | DE | EC002638 | Imagen | Catálogo
1942251 | FKC 2,5 HC/12-ST | Conector para placa de circuito impreso | Conector de placa de circuito impreso, sección nominal: 2,5 mm², color: verde, corriente nominal: 16 A, tensión nominal (III/2): 320 V, superficie de contacto: Sn, tipo de conexión del contacto: Hembra, número de potenciales: 12, número de filas: 1, número de polos: 12, número de conexiones: 12, familia de artículos: FKC 2,5 HC/..-ST, paso: 5 mm, tipo de conexión: Conexión por resorte push-in, dirección de conexión conductor/placa de circuito impreso: 0 °, gancho de sujeción: - Gancho de sujeción, sistema enchufable: COMBICON MSTB 2,5 HC, bloqueo: sin, tipo de sujeción: sin, tipo de embalaje: empaquetado en caja | 1162.87 | 100 | AA | PCB Connectors (PCC) | AAC | AACFAA | 50 | 50 | NO | PC |  | 22,14 | G | 100 | 140 | 192 | MM | 4017918878184 | 85366990 | DE | EC002638 | Imagen | Catálogo
1967812 | FKC 2,5 HC/12-ST BD:1-12Q | Conector para placa de circuito impreso | Conector de placa de circuito impreso, sección nominal: 2,5 mm², color: verde, corriente nominal: 16 A, tensión nominal (III/2): 320 V, superficie de contacto: Sn, tipo de conexión del contacto: Hembra, número de potenciales: 12, número de filas: 1, número de polos: 12, número de conexiones: 12, familia de artículos: FKC 2,5 HC/..-ST, paso: 5 mm, tipo de conexión: Conexión por resorte push-in, dirección de conexión conductor/placa de circuito impreso: 0 °, gancho de sujeción: - Gancho de sujeción, sistema enchufable: COMBICON MSTB 2,5 HC, bloqueo: sin, tipo de sujeción: sin, tipo de embalaje: empaquetado en caja | 1262.86 | 100 | AA | PCB Connectors (PCC) | AAC | AACFAA | 50 | 50 | NO | PC |  | 22,49 | G | 100 | 140 | 192 | MM | 4017918921378 | 85366990 | DE | EC002638 | Imagen | Catálogo
1942471 | FKC 2,5 HC/12-ST-5,08 | Conector para placa de circuito impreso | Conector de placa de circuito impreso, sección nominal: 2,5 mm², color: verde, corriente nominal: 16 A, tensión nominal (III/2): 320 V, superficie de contacto: Sn, tipo de conexión del contacto: Hembra, número de potenciales: 12, número de filas: 1, número de polos: 12, número de conexiones: 12, familia de artículos: FKC 2,5 HC/..-ST, paso: 5,08 mm, tipo de conexión: Conexión por resorte push-in, dirección de conexión conductor/placa de circuito impreso: 0 °, gancho de sujeción: - Gancho de sujeción, sistema enchufable: COMBICON MSTB 2,5 HC, bloqueo: sin, tipo de sujeción: sin, tipo de embalaje: empaquetado en caja | 1162.87 | 100 | AA | PCB Connectors (PCC) | AAC | AACFBA | 50 | 50 | NO | PC |  | 22,89 | G | 101 | 190 | 141 | MM | 4017918878344 | 85366990 | DE | EC002638 | Imagen | Catálogo
1945876 | FKC 2,5 HC/12-ST-5,08 BD:8X6 | Conector para placa de circuito impreso | Conector de placa de circuito impreso, sección nominal: 2,5 mm², color: verde, corriente nominal: 16 A, tensión nominal (III/2): 320 V, superficie de contacto: Sn, tipo de conexión del contacto: Hembra, número de potenciales: 12, número de filas: 1, número de polos: 12, número de conexiones: 12, familia de artículos: FKC 2,5 HC/..-ST, paso: 5,08 mm, tipo de conexión: Conexión por resorte push-in, dirección de conexión conductor/placa de circuito impreso: 0 °, gancho de sujeción: - Gancho de sujeción, sistema enchufable: COMBICON MSTB 2,5 HC, bloqueo: sin, tipo de sujeción: sin, tipo de embalaje: empaquetado en caja | 1153.51 | 100 | AA | PCB Connectors (PCC) | AAC | AACFBA | 50 | 50 | NO | PC |  | 22,36 | G | 101 | 190 | 141 | MM | 4017918879372 | 85366990 | DE | EC002638 | Imagen | Catálogo
1942361 | FKC 2,5 HC/12-STF | Conector para placa de circuito impreso | Conector de placa de circuito impreso, sección nominal: 2,5 mm², color: verde, corriente nominal: 16 A, tensión nominal (III/2): 320 V, superficie de contacto: Sn, tipo de conexión del contacto: Hembra, número de potenciales: 12, número de filas: 1, número de polos: 12, número de conexiones: 12, familia de artículos: FKC 2,5 HC/..-STF, paso: 5 mm, tipo de conexión: Conexión por resorte push-in, dirección de conexión conductor/placa de circuito impreso: 0 °, gancho de sujeción: - Gancho de sujeción, sistema enchufable: COMBICON MSTB 2,5 HC, bloqueo: Bloqueo por tornillo, tipo de sujeción: Sujeción aérea (tornillo), tipo de embalaje: empaquetado en caja | 1227.15 | 100 | AA | PCB Connectors (PCC) | AAC | AACFAB | 50 | 50 | NO | PC | F | 22,76 | G | 100 | 140 | 192 | MM | 4017918878269 | 85366990 | DE | EC002638 | Imagen | Catálogo
1942581 | FKC 2,5 HC/12-STF-5,08 | Conector para placa de circuito impreso | Conector de placa de circuito impreso, sección nominal: 2,5 mm², color: verde, corriente nominal: 16 A, tensión nominal (III/2): 320 V, superficie de contacto: Sn, tipo de conexión del contacto: Hembra, número de potenciales: 12, número de filas: 1, número de polos: 12, número de conexiones: 12, familia de artículos: FKC 2,5 HC/..-STF, paso: 5,08 mm, tipo de conexión: Conexión por resorte push-in, dirección de conexión conductor/placa de circuito impreso: 0 °, gancho de sujeción: - Gancho de sujeción, sistema enchufable: COMBICON MSTB 2,5 HC, bloqueo: Bloqueo por tornillo, tipo de sujeción: Sujeción aérea (tornillo), tipo de embalaje: empaquetado en caja | 1227.15 | 100 | AA | PCB Connectors (PCC) | AAC | AACFBB | 50 | 50 | NO | PC |  | 23,14 | G | 101 | 190 | 141 | MM | 4017918883201 | 85366990 | DE | EC002638 | Imagen | Catálogo
1860237 | FKC 2,5 HC/12-STF-5,08BD-13SO | Conector para placa de circuito impreso | Conector de placa de circuito impreso, color: verde, número de polos: 12, familia de artículos: FKC 2,5 HC/..-STF, paso: 5,08 mm, tipo de embalaje: empaquetado en caja | 1290.18 | 100 | AA | PCB Connectors (PCC) | AAC | AACFBB | 50 | 1000 | NO | PC | F | 23,14 | G |  |  |  |  | 4067923519091 | 85366990 | DE | EC002638 |  | Catálogo
1860234 | FKC 2,5 HC/12-STF-5,08BD-25SO | Conector para placa de circuito impreso | Conector de placa de circuito impreso, color: verde, número de polos: 12, familia de artículos: FKC 2,5 HC/..-STF, paso: 5,08 mm, tipo de embalaje: empaquetado en caja | 1290.18 | 100 | AA | PCB Connectors (PCC) | AAC | AACFBB | 50 | 1000 | NO | PC | F | 23,14 | G |  |  |  |  | 4067923519732 | 85366990 | DE | EC002638 |  | Catálogo
1860240 | FKC 2,5 HC/12-STF-5,08BD-58SO | Conector para placa de circuito impreso | Conector de placa de circuito impreso, color: verde, número de polos: 12, familia de artículos: FKC 2,5 HC/..-STF, paso: 5,08 mm, tipo de embalaje: empaquetado en caja | 1290.18 | 100 | AA | PCB Connectors (PCC) | AAC | AACFBB | 50 | 1000 | NO | PC | F | 23,14 | G |  |  |  |  | 4067923520011 | 85366990 | DE | EC002638 |  | Catálogo
1964967 | FKC 2,5 HC-5,08-SET NZ 886284 | Juego de conectores enchufables | Juego de conectores, familia de artículos: SET | 3504.1 | 100 | AA | PCB Connectors (PCC) | AAH | AAHGAD | 50 | 50 | NO | PC | F | 65,88 | G | 193 | 275 | 175 | MM | 4017918906412 | 85366990 | DE | EC004746 |  | Catálogo
1954184 | FKC 2,5 HC-SET NZ 882535 | Juego de conectores enchufables | Juego de conectores, familia de artículos: SET | 2949.44 | 100 | AA | PCB Connectors (PCC) | AAH | AAHGAD | 50 | 50 | NO | PC |  | 55,23 | G | 193 | 275 | 175 | MM | 4017918896522 | 85366990 | DE | EC004746 |  | Catálogo
1910351 | FKC 2,5/ 2-ST | Conector para placa de circuito impreso | Conector de placa de circuito impreso, sección nominal: 2,5 mm², color: verde, corriente nominal: 12 A, tensión nominal (III/2): 320 V, superficie de contacto: Sn, tipo de conexión del contacto: Hembra, número de potenciales: 2, número de filas: 1, número de polos: 2, número de conexiones: 2, familia de artículos: FKC 2,5/..-ST, paso: 5 mm, tipo de conexión: Conexión por resorte push-in, dirección de conexión conductor/placa de circuito impreso: 0 °, gancho de sujeción: - Gancho de sujeción, sistema enchufable: COMBICON MSTB 2,5, bloqueo: sin, tipo de sujeción: sin, tipo de embalaje: empaquetado en caja | 166.64 | 100 | AA | PCB Connectors (PCC) | AAC | AACFAC | 100 | 100 | NO | PC |  | 3,50 | G | 77 | 90 | 140 | MM | 4017918175139 | 85366990 | DE | EC002638 | Imagen | Catálogo
1793448 | FKC 2,5/ 2-ST BD:-,+ | Conector para placa de circuito impreso | Conector de placa de circuito impreso, sección nominal: 2,5 mm², color: verde, corriente nominal: 12 A, tensión nominal (III/2): 320 V, superficie de contacto: Sn, tipo de conexión del contacto: Hembra, número de potenciales: 2, número de filas: 1, número de polos: 2, número de conexiones: 2, familia de artículos: FKC 2,5/..-ST, paso: 5 mm, tipo de conexión: Conexión por resorte push-in, dirección de conexión conductor/placa de circuito impreso: 0 °, gancho de sujeción: - Gancho de sujeción, sistema enchufable: COMBICON MSTB 2,5, bloqueo: sin, tipo de sujeción: sin, tipo de embalaje: empaquetado en caja | 183.3 | 100 | AA | PCB Connectors (PCC) | AAC | AACFAC | 50 | 50 | NO | PC | F | 3,66 | G | 77 | 90 | 140 | MM | 4046356620819 | 85366990 | DE | EC002638 | Imagen | Catálogo
1770157 | FKC 2,5/ 2-ST BD:0V1-US1 | Conector para placa de circuito impreso | Conector de placa de circuito impreso, sección nominal: 2,5 mm², color: verde, corriente nominal: 12 A, tensión nominal (III/2): 320 V, superficie de contacto: Sn, tipo de conexión del contacto: Hembra, número de potenciales: 2, número de filas: 1, número de polos: 2, número de conexiones: 2, familia de artículos: FKC 2,5/..-ST, paso: 5 mm, tipo de conexión: Conexión por resorte push-in, dirección de conexión conductor/placa de circuito impreso: 0 °, gancho de sujeción: - Gancho de sujeción, sistema enchufable: COMBICON MSTB 2,5, bloqueo: sin, tipo de sujeción: sin, tipo de embalaje: empaquetado en caja | 183.3 | 100 | AA | PCB Connectors (PCC) | AAC | AACFAC | 50 | 50 | NO | PC | F | 3,69 | G | 77 | 90 | 140 | MM | 4046356452205 | 85366990 | DE | EC002638 | Imagen | Catálogo
1770160 | FKC 2,5/ 2-ST BD:0V2-US2 | Conector para placa de circuito impreso | Conector de placa de circuito impreso, sección nominal: 2,5 mm², color: verde, corriente nominal: 12 A, tensión nominal (III/2): 320 V, superficie de contacto: Sn, tipo de conexión del contacto: Hembra, número de potenciales: 2, número de filas: 1, número de polos: 2, número de conexiones: 2, familia de artículos: FKC 2,5/..-ST, paso: 5 mm, tipo de conexión: Conexión por resorte push-in, dirección de conexión conductor/placa de circuito impreso: 0 °, gancho de sujeción: - Gancho de sujeción, sistema enchufable: COMBICON MSTB 2,5, bloqueo: sin, tipo de sujeción: sin, tipo de embalaje: empaquetado en caja | 183.3 | 100 | AA | PCB Connectors (PCC) | AAC | AACFAC | 50 | 50 | NO | PC | F | 3,73 | G | 77 | 90 | 140 | MM | 4046356452212 | 85366990 | DE | EC002638 | Imagen | Catálogo
1726813 | FKC 2,5/ 2-ST BD:0V-US | Conector para placa de circuito impreso | Conector de placa de circuito impreso, sección nominal: 2,5 mm², color: verde, corriente nominal: 12 A, tensión nominal (III/2): 320 V, superficie de contacto: Sn, tipo de conexión del contacto: Hembra, número de potenciales: 2, número de filas: 1, número de polos: 2, número de conexiones: 2, familia de artículos: FKC 2,5/..-ST, paso: 5 mm, tipo de conexión: Conexión por resorte push-in, dirección de conexión conductor/placa de circuito impreso: 0 °, gancho de sujeción: - Gancho de sujeción, sistema enchufable: COMBICON MSTB 2,5, bloqueo: sin, tipo de sujeción: sin, tipo de embalaje: empaquetado en caja | 183.3 | 100 | AA | PCB Connectors (PCC) | AAC | AACFAC | 50 | 50 | NO | PC | F | 3,69 | G | 77 | 90 | 140 | MM | 4046356132992 | 85366990 | DE | EC002638 | Imagen | Catálogo
1726965 | FKC 2,5/ 2-ST BD:7,6 | Conector para placa de circuito impreso | Conector de placa de circuito impreso, sección nominal: 2,5 mm², color: verde, corriente nominal: 12 A, tensión nominal (III/2): 320 V, superficie de contacto: Sn, tipo de conexión del contacto: Hembra, número de potenciales: 2, número de filas: 1, número de polos: 2, número de conexiones: 2, familia de artículos: FKC 2,5/..-ST, paso: 5 mm, tipo de conexión: Conexión por resorte push-in, dirección de conexión conductor/placa de circuito impreso: 0 °, gancho de sujeción: - Gancho de sujeción, sistema enchufable: COMBICON MSTB 2,5, bloqueo: sin, tipo de sujeción: sin, tipo de embalaje: empaquetado en caja | 183.3 | 100 | AA | PCB Connectors (PCC) | AAC | AACFAC | 50 | 50 | NO | PC | F | 3,66 | G | 77 | 90 | 140 | MM | 4046356133029 | 85366990 | DE | EC002638 | Imagen | Catálogo
1704535 | FKC 2,5/ 2-ST BD:A1,A2 | Conector para placa de circuito impreso | Conector de placa de circuito impreso, sección nominal: 2,5 mm², color: verde, corriente nominal: 12 A, tensión nominal (III/2): 320 V, superficie de contacto: Sn, tipo de conexión del contacto: Hembra, número de potenciales: 2, número de filas: 1, número de polos: 2, número de conexiones: 2, familia de artículos: FKC 2,5/..-ST, paso: 5 mm, tipo de conexión: Conexión por resorte push-in, dirección de conexión conductor/placa de circuito impreso: 0 °, gancho de sujeción: - Gancho de sujeción, sistema enchufable: COMBICON MSTB 2,5, bloqueo: sin, tipo de sujeción: sin, tipo de embalaje: empaquetado en caja | 183.3 | 100 | AA | PCB Connectors (PCC) | AAC | AACFAC | 50 | 50 | NO | PC |  | 3,69 | G | 77 | 90 | 140 | MM | 4046356727907 | 85366990 | DE | EC002638 | Imagen | Catálogo
1992696 | FKC 2,5/ 2-ST BD:A-B | Conector para placa de circuito impreso | Conector de placa de circuito impreso, sección nominal: 2,5 mm², color: verde, corriente nominal: 12 A, tensión nominal (III/2): 320 V, superficie de contacto: Sn, tipo de conexión del contacto: Hembra, número de potenciales: 2, número de filas: 1, número de polos: 2, número de conexiones: 2, familia de artículos: FKC 2,5/..-ST, paso: 5 mm, tipo de conexión: Conexión por resorte push-in, dirección de conexión conductor/placa de circuito impreso: 0 °, gancho de sujeción: - Gancho de sujeción, sistema enchufable: COMBICON MSTB 2,5, bloqueo: sin, tipo de sujeción: sin, tipo de embalaje: empaquetado en caja | 183.3 | 100 | AA | PCB Connectors (PCC) | AAC | AACFAC | 50 | 50 | NO | PC | F | 3,65 | G | 77 | 90 | 140 | MM | 4017918985301 | 85366990 | DE | EC002638 | Imagen | Catálogo
1769812 | FKC 2,5/ 2-ST BD:GND,VS | Conector para placa de circuito impreso | Conector de placa de circuito impreso, sección nominal: 2,5 mm², color: verde, corriente nominal: 12 A, tensión nominal (III/2): 320 V, superficie de contacto: Sn, tipo de conexión del contacto: Hembra, número de potenciales: 2, número de filas: 1, número de polos: 2, número de conexiones: 2, familia de artículos: FKC 2,5/..-ST, paso: 5 mm, tipo de conexión: Conexión por resorte push-in, dirección de conexión conductor/placa de circuito impreso: 0 °, gancho de sujeción: - Gancho de sujeción, sistema enchufable: COMBICON MSTB 2,5, bloqueo: sin, tipo de sujeción: sin, tipo de embalaje: empaquetado en caja | 183.3 | 100 | AA | PCB Connectors (PCC) | AAC | AACFAC | 50 | 50 | NO | PC | F | 3,68 | G | 77 | 90 | 140 | MM | 4046356450591 | 85366990 | DE | EC002638 | Imagen | Catálogo
1983236 | FKC 2,5/ 2-ST BD:R1.1SO | Conector para placa de circuito impreso | Conector de placa de circuito impreso, sección nominal: 2,5 mm², color: verde, corriente nominal: 12 A, tensión nominal (III/2): 320 V, superficie de contacto: Sn, tipo de conexión del contacto: Hembra, número de potenciales: 2, número de filas: 1, número de polos: 2, número de conexiones: 2, familia de artículos: FKC 2,5/..-ST, paso: 5,08 mm, tipo de conexión: Conexión por resorte push-in, dirección de conexión conductor/placa de circuito impreso: 0 °, gancho de sujeción: - Gancho de sujeción, sistema enchufable: COMBICON MSTB 2,5, bloqueo: sin, tipo de sujeción: sin, tipo de embalaje: empaquetado en caja | 183.3 | 100 | AA | PCB Connectors (PCC) | AAC | AACFBD | 50 | 50 | NO | PC |  | 3,85 | G | 76 | 89 | 140 | MM | 4017918963064 | 85366990 | DE | EC002638 | Imagen | Catálogo
1983249 | FKC 2,5/ 2-ST BD:R1.2SO | Conector para placa de circuito impreso | Conector de placa de circuito impreso, sección nominal: 2,5 mm², color: verde, corriente nominal: 12 A, tensión nominal (III/2): 320 V, superficie de contacto: Sn, tipo de conexión del contacto: Hembra, número de potenciales: 2, número de filas: 1, número de polos: 2, número de conexiones: 2, familia de artículos: FKC 2,5/..-ST, paso: 5,08 mm, tipo de conexión: Conexión por resorte push-in, dirección de conexión conductor/placa de circuito impreso: 0 °, gancho de sujeción: - Gancho de sujeción, sistema enchufable: COMBICON MSTB 2,5, bloqueo: sin, tipo de sujeción: sin, tipo de embalaje: empaquetado en caja | 183.3 | 100 | AA | PCB Connectors (PCC) | AAC | AACFBD | 50 | 50 | NO | PC | F | 3,79 | G | 77 | 90 | 140 | MM | 4017918963071 | 85366990 | DE | EC002638 | Imagen | Catálogo
1983252 | FKC 2,5/ 2-ST BD:R1.3SO | Conector para placa de circuito impreso | Conector de placa de circuito impreso, sección nominal: 2,5 mm², color: verde, corriente nominal: 12 A, tensión nominal (III/2): 320 V, superficie de contacto: Sn, tipo de conexión del contacto: Hembra, número de potenciales: 2, número de filas: 1, número de polos: 2, número de conexiones: 2, familia de artículos: FKC 2,5/..-ST, paso: 5,08 mm, tipo de conexión: Conexión por resorte push-in, dirección de conexión conductor/placa de circuito impreso: 0 °, gancho de sujeción: - Gancho de sujeción, sistema enchufable: COMBICON MSTB 2,5, bloqueo: sin, tipo de sujeción: sin, tipo de embalaje: empaquetado en caja | 183.3 | 100 | AA | PCB Connectors (PCC) | AAC | AACFBD | 50 | 50 | NO | PC | F | 3,81 | G | 77 | 90 | 140 | MM | 4017918963088 | 85366990 | DE | EC002638 | Imagen | Catálogo
1983265 | FKC 2,5/ 2-ST BD:R1.4SO | Conector para placa de circuito impreso | Conector de placa de circuito impreso, sección nominal: 2,5 mm², color: verde, corriente nominal: 12 A, tensión nominal (III/2): 320 V, superficie de contacto: Sn, tipo de conexión del contacto: Hembra, número de potenciales: 2, número de filas: 1, número de polos: 2, número de conexiones: 2, familia de artículos: FKC 2,5/..-ST, paso: 5,08 mm, tipo de conexión: Conexión por resorte push-in, dirección de conexión conductor/placa de circuito impreso: 0 °, gancho de sujeción: - Gancho de sujeción, sistema enchufable: COMBICON MSTB 2,5, bloqueo: sin, tipo de sujeción: sin, tipo de embalaje: empaquetado en caja | 183.3 | 100 | AA | PCB Connectors (PCC) | AAC | AACFBD | 50 | 50 | NO | PC | F | 4,00 | G | 77 | 90 | 140 | MM | 4017918963095 | 85366990 | DE | EC002638 | Imagen | Catálogo
1983278 | FKC 2,5/ 2-ST BD:R2.1SO | Conector para placa de circuito impreso | Conector de placa de circuito impreso, sección nominal: 2,5 mm², color: verde, corriente nominal: 12 A, tensión nominal (III/2): 320 V, superficie de contacto: Sn, tipo de conexión del contacto: Hembra, número de potenciales: 2, número de filas: 1, número de polos: 2, número de conexiones: 2, familia de artículos: FKC 2,5/..-ST, paso: 5,08 mm, tipo de conexión: Conexión por resorte push-in, dirección de conexión conductor/placa de circuito impreso: 0 °, gancho de sujeción: - Gancho de sujeción, sistema enchufable: COMBICON MSTB 2,5, bloqueo: sin, tipo de sujeción: sin, tipo de embalaje: empaquetado en caja | 183.3 | 100 | AA | PCB Connectors (PCC) | AAC | AACFBD | 50 | 50 | NO | PC |  | 3,71 | G | 77 | 88 | 140 | MM | 4017918963101 | 85366990 | DE | EC002638 | Imagen | Catálogo
1983281 | FKC 2,5/ 2-ST BD:R2.2SO | Conector para placa de circuito impreso | Conector de placa de circuito impreso, sección nominal: 2,5 mm², color: verde, corriente nominal: 12 A, tensión nominal (III/2): 320 V, superficie de contacto: Sn, tipo de conexión del contacto: Hembra, número de potenciales: 2, número de filas: 1, número de polos: 2, número de conexiones: 2, familia de artículos: FKC 2,5/..-ST, paso: 5,08 mm, tipo de conexión: Conexión por resorte push-in, dirección de conexión conductor/placa de circuito impreso: 0 °, gancho de sujeción: - Gancho de sujeción, sistema enchufable: COMBICON MSTB 2,5, bloqueo: sin, tipo de sujeción: sin, tipo de embalaje: empaquetado en caja | 183.3 | 100 | AA | PCB Connectors (PCC) | AAC | AACFBD | 50 | 50 | NO | PC | F | 3,34 | G | 77 | 90 | 140 | MM | 4017918963118 | 85366990 | DE | EC002638 | Imagen | Catálogo
1983294 | FKC 2,5/ 2-ST BD:R2.3SO | Conector para placa de circuito impreso | Conector de placa de circuito impreso, sección nominal: 2,5 mm², color: verde, corriente nominal: 12 A, tensión nominal (III/2): 320 V, superficie de contacto: Sn, tipo de conexión del contacto: Hembra, número de potenciales: 2, número de filas: 1, número de polos: 2, número de conexiones: 2, familia de artículos: FKC 2,5/..-ST, paso: 5,08 mm, tipo de conexión: Conexión por resorte push-in, dirección de conexión conductor/placa de circuito impreso: 0 °, gancho de sujeción: - Gancho de sujeción, sistema enchufable: COMBICON MSTB 2,5, bloqueo: sin, tipo de sujeción: sin, tipo de embalaje: empaquetado en caja | 183.3 | 100 | AA | PCB Connectors (PCC) | AAC | AACFBD | 50 | 50 | NO | PC | F | 3,69 | G | 77 | 90 | 140 | MM | 4017918963125 | 85366990 | DE | EC002638 | Imagen | Catálogo
1983304 | FKC 2,5/ 2-ST BD:R2.4SO | Conector para placa de circuito impreso | Conector de placa de circuito impreso, sección nominal: 2,5 mm², color: verde, corriente nominal: 12 A, tensión nominal (III/2): 320 V, superficie de contacto: Sn, tipo de conexión del contacto: Hembra, número de potenciales: 2, número de filas: 1, número de polos: 2, número de conexiones: 2, familia de artículos: FKC 2,5/..-ST, paso: 5,08 mm, tipo de conexión: Conexión por resorte push-in, dirección de conexión conductor/placa de circuito impreso: 0 °, gancho de sujeción: - Gancho de sujeción, sistema enchufable: COMBICON MSTB 2,5, bloqueo: sin, tipo de sujeción: sin, tipo de embalaje: empaquetado en caja | 183.3 | 100 | AA | PCB Connectors (PCC) | AAC | AACFBD | 50 | 50 | NO | PC | F | 4,00 | G | 77 | 90 | 140 | MM | 4017918963132 | 85366990 | DE | EC002638 | Imagen | Catálogo
1983346 | FKC 2,5/ 2-ST BD:R4.1SO | Conector para placa de circuito impreso | Conector de placa de circuito impreso, sección nominal: 2,5 mm², color: verde, corriente nominal: 12 A, tensión nominal (III/2): 320 V, superficie de contacto: Sn, tipo de conexión del contacto: Hembra, número de potenciales: 2, número de filas: 1, número de polos: 2, número de conexiones: 2, familia de artículos: FKC 2,5/..-ST, paso: 5,08 mm, tipo de conexión: Conexión por resorte push-in, dirección de conexión conductor/placa de circuito impreso: 0 °, gancho de sujeción: - Gancho de sujeción, sistema enchufable: COMBICON MSTB 2,5, bloqueo: sin, tipo de sujeción: sin, tipo de embalaje: empaquetado en caja | 183.3 | 100 | AA | PCB Connectors (PCC) | AAC | AACFBD | 50 | 50 | NO | PC |  | 3,81 | G | 77 | 90 | 140 | MM | 4017918963170 | 85366990 | DE | EC002638 | Imagen | Catálogo
1983359 | FKC 2,5/ 2-ST BD:R4.2SO | Conector para placa de circuito impreso | Conector de placa de circuito impreso, sección nominal: 2,5 mm², color: verde, corriente nominal: 12 A, tensión nominal (III/2): 320 V, superficie de contacto: Sn, tipo de conexión del contacto: Hembra, número de potenciales: 2, número de filas: 1, número de polos: 2, número de conexiones: 2, familia de artículos: FKC 2,5/..-ST, paso: 5,08 mm, tipo de conexión: Conexión por resorte push-in, dirección de conexión conductor/placa de circuito impreso: 0 °, gancho de sujeción: - Gancho de sujeción, sistema enchufable: COMBICON MSTB 2,5, bloqueo: sin, tipo de sujeción: sin, tipo de embalaje: empaquetado en caja | 183.3 | 100 | AA | PCB Connectors (PCC) | AAC | AACFBD | 50 | 50 | NO | PC |  | 3,68 | G | 76 | 89 | 140 | MM | 4017918963187 | 85366990 | DE | EC002638 | Imagen | Catálogo
1983362 | FKC 2,5/ 2-ST BD:R4.3SO | Conector para placa de circuito impreso | Conector de placa de circuito impreso, sección nominal: 2,5 mm², color: verde, corriente nominal: 12 A, tensión nominal (III/2): 320 V, superficie de contacto: Sn, tipo de conexión del contacto: Hembra, número de potenciales: 2, número de filas: 1, número de polos: 2, número de conexiones: 2, familia de artículos: FKC 2,5/..-ST, paso: 5,08 mm, tipo de conexión: Conexión por resorte push-in, dirección de conexión conductor/placa de circuito impreso: 0 °, gancho de sujeción: - Gancho de sujeción, sistema enchufable: COMBICON MSTB 2,5, bloqueo: sin, tipo de sujeción: sin, tipo de embalaje: empaquetado en caja | 183.3 | 100 | AA | PCB Connectors (PCC) | AAC | AACFBD | 50 | 50 | NO | PC | F | 3,68 | G | 77 | 90 | 140 | MM | 4017918963194 | 85366990 | DE | EC002638 | Imagen | Catálogo
1983375 | FKC 2,5/ 2-ST BD:R4.4SO | Conector para placa de circuito impreso | Conector de placa de circuito impreso, sección nominal: 2,5 mm², color: verde, corriente nominal: 12 A, tensión nominal (III/2): 320 V, superficie de contacto: Sn, tipo de conexión del contacto: Hembra, número de potenciales: 2, número de filas: 1, número de polos: 2, número de conexiones: 2, familia de artículos: FKC 2,5/..-ST, paso: 5,08 mm, tipo de conexión: Conexión por resorte push-in, dirección de conexión conductor/placa de circuito impreso: 0 °, gancho de sujeción: - Gancho de sujeción, sistema enchufable: COMBICON MSTB 2,5, bloqueo: sin, tipo de sujeción: sin, tipo de embalaje: empaquetado en caja | 183.3 | 100 | AA | PCB Connectors (PCC) | AAC | AACFBD | 50 | 50 | NO | PC | F | 4,05 | G | 77 | 90 | 140 | MM | 4017918963200 | 85366990 | DE | EC002638 | Imagen | Catálogo
1800463 | FKC 2,5/ 2-ST BK | Conector para placa de circuito impreso | Conector de placa de circuito impreso, sección nominal: 2,5 mm², color: negro, corriente nominal: 12 A, tensión nominal (III/2): 320 V, superficie de contacto: Sn, tipo de conexión del contacto: Hembra, número de potenciales: 2, número de filas: 1, número de polos: 2, número de conexiones: 2, familia de artículos: FKC 2,5/..-ST, paso: 5 mm, tipo de conexión: Conexión por resorte push-in, dirección de conexión conductor/placa de circuito impreso: 0 °, gancho de sujeción: - Gancho de sujeción, sistema enchufable: COMBICON MSTB 2,5, bloqueo: sin, tipo de sujeción: sin, tipo de embalaje: empaquetado en caja | 166.64 | 100 | AA | PCB Connectors (PCC) | AAC | AACFAC | 50 | 50 | NO | PC | F | 3,67 | G | 77 | 90 | 140 | MM | 4046356749992 | 85366990 | DE | EC002638 | Imagen | Catálogo
1827362 | FKC 2,5/ 2-ST BK RDB | Conector para placa de circuito impreso | Conector de placa de circuito impreso, sección nominal: 2,5 mm², color: negro, corriente nominal: 12 A, tensión nominal (III/2): 320 V, superficie de contacto: Sn, tipo de conexión del contacto: Hembra, número de filas: 1, número de polos: 2, familia de artículos: FKC 2,5/..-ST, paso: 5 mm, tipo de conexión: Conexión por resorte push-in, dirección de conexión conductor/placa de circuito impreso: 0 °, gancho de sujeción: RDB Gancho de sujeción de ancho doble, sistema enchufable: COMBICON MSTB 2,5, bloqueo: sin, tipo de sujeción: sin, tipo de embalaje: empaquetado en caja | 176.25 | 100 | AA | PCB Connectors (PCC) | AAC | AACFAC | 50 | 50 | NO | PC |  | 3,71 | G | 77 | 90 | 140 | MM | 4046356921145 | 85366990 | DE | EC002638 | Imagen | Catálogo
1709041 | FKC 2,5/ 2-ST CP1 BD:I2+,I2- | Conector para placa de circuito impreso | Conector de placa de circuito impreso, sección nominal: 2,5 mm², color: verde, corriente nominal: 12 A, tensión nominal (III/2): 320 V, superficie de contacto: Sn, tipo de conexión del contacto: Hembra, número de potenciales: 2, número de filas: 1, número de polos: 2, número de conexiones: 2, familia de artículos: FKC 2,5/..-ST, paso: 5 mm, tipo de conexión: Conexión por resorte push-in, dirección de conexión conductor/placa de circuito impreso: 0 °, gancho de sujeción: - Gancho de sujeción, sistema enchufable: COMBICON MSTB 2,5, bloqueo: sin, tipo de sujeción: sin, tipo de embalaje: empaquetado en caja | 219.66 | 100 | AA | PCB Connectors (PCC) | AAC | AACFAC | 50 | 50 | NO | PC | F | 3,73 | G | 77 | 90 | 140 | MM | 4055626041063 | 85366990 | DE | EC002638 | Imagen | Catálogo
1709040 | FKC 2,5/ 2-ST CP1,2 BD:A1,A2 | Conector para placa de circuito impreso | Conector de placa de circuito impreso, sección nominal: 2,5 mm², color: verde, corriente nominal: 12 A, tensión nominal (III/2): 320 V, superficie de contacto: Sn, tipo de conexión del contacto: Hembra, número de potenciales: 2, número de filas: 1, número de polos: 2, número de conexiones: 2, familia de artículos: FKC 2,5/..-ST, paso: 5 mm, tipo de conexión: Conexión por resorte push-in, dirección de conexión conductor/placa de circuito impreso: 0 °, gancho de sujeción: - Gancho de sujeción, sistema enchufable: COMBICON MSTB 2,5, bloqueo: sin, tipo de sujeción: sin, tipo de embalaje: empaquetado en caja | 256.03 | 100 | AA | PCB Connectors (PCC) | AAC | AACFAC | 50 | 50 | NO | PC | F | 3,74 | G | 77 | 90 | 140 | MM | 4055626041025 | 85366990 | DE | EC002638 | Imagen | Catálogo
1709042 | FKC 2,5/ 2-ST CP2 BD:L1+,L1- | Conector para placa de circuito impreso | Conector de placa de circuito impreso, sección nominal: 2,5 mm², color: verde, corriente nominal: 12 A, tensión nominal (III/2): 320 V, superficie de contacto: Sn, tipo de conexión del contacto: Hembra, número de potenciales: 2, número de filas: 1, número de polos: 2, número de conexiones: 2, familia de artículos: FKC 2,5/..-ST, paso: 5 mm, tipo de conexión: Conexión por resorte push-in, dirección de conexión conductor/placa de circuito impreso: 0 °, gancho de sujeción: - Gancho de sujeción, sistema enchufable: COMBICON MSTB 2,5, bloqueo: sin, tipo de sujeción: sin, tipo de embalaje: empaquetado en caja | 219.66 | 100 | AA | PCB Connectors (PCC) | AAC | AACFAC | 50 | 50 | NO | PC | F | 3,73 | G | 77 | 90 | 140 | MM | 4055626041056 | 85366990 | DE | EC002638 | Imagen | Catálogo
1709910 | FKC 2,5/ 2-ST GY BDZ01QSO | Conector para placa de circuito impreso | Conector de placa de circuito impreso, sección nominal: 2,5 mm², color: gris, corriente nominal: 12 A, tensión nominal (III/2): 320 V, superficie de contacto: Sn, tipo de conexión del contacto: Hembra, número de potenciales: 2, número de filas: 1, número de polos: 2, número de conexiones: 2, familia de artículos: FKC 2,5/..-ST, paso: 5 mm, tipo de conexión: Conexión por resorte push-in, dirección de conexión conductor/placa de circuito impreso: 0 °, gancho de sujeción: - Gancho de sujeción, sistema enchufable: COMBICON MSTB 2,5, bloqueo: sin, tipo de sujeción: sin, tipo de embalaje: empaquetado en caja | 183.3 | 100 | AA | PCB Connectors (PCC) | AAC | AACFAC | 50 | 50 | NO | PC | F | 3,69 | G | 77 | 90 | 140 | MM | 4055626122908 | 85366990 | DE | EC002638 | Imagen | Catálogo
1709914 | FKC 2,5/ 2-ST GY BDZ11QSO | Conector para placa de circuito impreso | Conector de placa de circuito impreso, sección nominal: 2,5 mm², color: gris, corriente nominal: 12 A, tensión nominal (III/2): 320 V, superficie de contacto: Sn, tipo de conexión del contacto: Hembra, número de potenciales: 2, número de filas: 1, número de polos: 2, número de conexiones: 2, familia de artículos: FKC 2,5/..-ST, paso: 5 mm, tipo de conexión: Conexión por resorte push-in, dirección de conexión conductor/placa de circuito impreso: 0 °, gancho de sujeción: - Gancho de sujeción, sistema enchufable: COMBICON MSTB 2,5, bloqueo: sin, tipo de sujeción: sin, tipo de embalaje: empaquetado en caja | 183.3 | 100 | AA | PCB Connectors (PCC) | AAC | AACFAC | 50 | 50 | NO | PC |  | 3,69 | G | 77 | 90 | 140 | MM | 4055626123028 | 85366990 | DE | EC002638 | Imagen | Catálogo
1709901 | FKC 2,5/ 2-ST GY BDZ21QSO | Conector para placa de circuito impreso | Conector de placa de circuito impreso, sección nominal: 2,5 mm², color: gris, corriente nominal: 12 A, tensión nominal (III/2): 320 V, superficie de contacto: Sn, tipo de conexión del contacto: Hembra, número de potenciales: 2, número de filas: 1, número de polos: 2, número de conexiones: 2, familia de artículos: FKC 2,5/..-ST, paso: 5 mm, tipo de conexión: Conexión por resorte push-in, dirección de conexión conductor/placa de circuito impreso: 0 °, gancho de sujeción: - Gancho de sujeción, sistema enchufable: COMBICON MSTB 2,5, bloqueo: sin, tipo de sujeción: sin, tipo de embalaje: empaquetado en caja | 183.3 | 100 | AA | PCB Connectors (PCC) | AAC | AACFAC | 50 | 50 | NO | PC |  | 3,69 | G | 76 | 89 | 140 | MM | 4055626122984 | 85366990 | DE | EC002638 | Imagen | Catálogo
1709902 | FKC 2,5/ 2-ST GY BDZ31QSO | Conector para placa de circuito impreso | Conector de placa de circuito impreso, sección nominal: 2,5 mm², color: gris, corriente nominal: 12 A, tensión nominal (III/2): 320 V, superficie de contacto: Sn, tipo de conexión del contacto: Hembra, número de potenciales: 2, número de filas: 1, número de polos: 2, número de conexiones: 2, familia de artículos: FKC 2,5/..-ST, paso: 5 mm, tipo de conexión: Conexión por resorte push-in, dirección de conexión conductor/placa de circuito impreso: 0 °, gancho de sujeción: - Gancho de sujeción, sistema enchufable: COMBICON MSTB 2,5, bloqueo: sin, tipo de sujeción: sin, tipo de embalaje: empaquetado en caja | 183.3 | 100 | AA | PCB Connectors (PCC) | AAC | AACFAC | 50 | 50 | NO | PC |  | 3,69 | G | 76 | 89 | 139 | MM | 4055626122977 | 85366990 | DE | EC002638 | Imagen | Catálogo
1709903 | FKC 2,5/ 2-ST GY BDZ41QSO | Conector para placa de circuito impreso | Conector de placa de circuito impreso, sección nominal: 2,5 mm², color: gris, corriente nominal: 12 A, tensión nominal (III/2): 320 V, superficie de contacto: Sn, tipo de conexión del contacto: Hembra, número de potenciales: 2, número de filas: 1, número de polos: 2, número de conexiones: 2, familia de artículos: FKC 2,5/..-ST, paso: 5 mm, tipo de conexión: Conexión por resorte push-in, dirección de conexión conductor/placa de circuito impreso: 0 °, gancho de sujeción: - Gancho de sujeción, sistema enchufable: COMBICON MSTB 2,5, bloqueo: sin, tipo de sujeción: sin, tipo de embalaje: empaquetado en caja | 183.3 | 100 | AA | PCB Connectors (PCC) | AAC | AACFAC | 50 | 50 | NO | PC |  | 3,68 | G | 76 | 88 | 140 | MM | 4055626122960 | 85366990 | DE | EC002638 | Imagen | Catálogo
1709904 | FKC 2,5/ 2-ST GY BDZ51QSO | Conector para placa de circuito impreso | Conector de placa de circuito impreso, sección nominal: 2,5 mm², color: gris, corriente nominal: 12 A, tensión nominal (III/2): 320 V, superficie de contacto: Sn, tipo de conexión del contacto: Hembra, número de potenciales: 2, número de filas: 1, número de polos: 2, número de conexiones: 2, familia de artículos: FKC 2,5/..-ST, paso: 5 mm, tipo de conexión: Conexión por resorte push-in, dirección de conexión conductor/placa de circuito impreso: 0 °, gancho de sujeción: - Gancho de sujeción, sistema enchufable: COMBICON MSTB 2,5, bloqueo: sin, tipo de sujeción: sin, tipo de embalaje: empaquetado en caja | 183.3 | 100 | AA | PCB Connectors (PCC) | AAC | AACFAC | 50 | 50 | NO | PC |  | 3,69 | G | 76 | 88 | 140 | MM | 4055626122953 | 85366990 | DE | EC002638 | Imagen | Catálogo
1709905 | FKC 2,5/ 2-ST GY BDZ61QSO | Conector para placa de circuito impreso | Conector de placa de circuito impreso, sección nominal: 2,5 mm², color: gris, corriente nominal: 12 A, tensión nominal (III/2): 320 V, superficie de contacto: Sn, tipo de conexión del contacto: Hembra, número de potenciales: 2, número de filas: 1, número de polos: 2, número de conexiones: 2, familia de artículos: FKC 2,5/..-ST, paso: 5 mm, tipo de conexión: Conexión por resorte push-in, dirección de conexión conductor/placa de circuito impreso: 0 °, gancho de sujeción: - Gancho de sujeción, sistema enchufable: COMBICON MSTB 2,5, bloqueo: sin, tipo de sujeción: sin, tipo de embalaje: empaquetado en caja | 183.3 | 100 | AA | PCB Connectors (PCC) | AAC | AACFAC | 50 | 50 | NO | PC |  | 3,70 | G | 76 | 89 | 138 | MM | 4055626122946 | 85366990 | DE | EC002638 | Imagen | Catálogo
1709906 | FKC 2,5/ 2-ST GY BDZ71QSO | Conector para placa de circuito impreso | Conector de placa de circuito impreso, sección nominal: 2,5 mm², color: gris, corriente nominal: 12 A, tensión nominal (III/2): 320 V, superficie de contacto: Sn, tipo de conexión del contacto: Hembra, número de potenciales: 2, número de filas: 1, número de polos: 2, número de conexiones: 2, familia de artículos: FKC 2,5/..-ST, paso: 5 mm, tipo de conexión: Conexión por resorte push-in, dirección de conexión conductor/placa de circuito impreso: 0 °, gancho de sujeción: - Gancho de sujeción, sistema enchufable: COMBICON MSTB 2,5, bloqueo: sin, tipo de sujeción: sin, tipo de embalaje: empaquetado en caja | 183.3 | 100 | AA | PCB Connectors (PCC) | AAC | AACFAC | 50 | 50 | NO | PC |  | 3,68 | G | 76 | 88 | 139 | MM | 4055626122939 | 85366990 | DE | EC002638 | Imagen | Catálogo
1709907 | FKC 2,5/ 2-ST GY BDZ81QSO | Conector para placa de circuito impreso | Conector de placa de circuito impreso, sección nominal: 2,5 mm², color: gris, corriente nominal: 12 A, tensión nominal (III/2): 320 V, superficie de contacto: Sn, tipo de conexión del contacto: Hembra, número de potenciales: 2, número de filas: 1, número de polos: 2, número de conexiones: 2, familia de artículos: FKC 2,5/..-ST, paso: 5 mm, tipo de conexión: Conexión por resorte push-in, dirección de conexión conductor/placa de circuito impreso: 0 °, gancho de sujeción: - Gancho de sujeción, sistema enchufable: COMBICON MSTB 2,5, bloqueo: sin, tipo de sujeción: sin, tipo de embalaje: empaquetado en caja | 183.3 | 100 | AA | PCB Connectors (PCC) | AAC | AACFAC | 50 | 50 | NO | PC |  | 3,69 | G | 77 | 90 | 140 | MM | 4055626122922 | 85366990 | DE | EC002638 | Imagen | Catálogo
1709909 | FKC 2,5/ 2-ST GY BDZ91QSO | Conector para placa de circuito impreso | Conector de placa de circuito impreso, sección nominal: 2,5 mm², color: gris, corriente nominal: 12 A, tensión nominal (III/2): 320 V, superficie de contacto: Sn, tipo de conexión del contacto: Hembra, número de potenciales: 2, número de filas: 1, número de polos: 2, número de conexiones: 2, familia de artículos: FKC 2,5/..-ST, paso: 5 mm, tipo de conexión: Conexión por resorte push-in, dirección de conexión conductor/placa de circuito impreso: 0 °, gancho de sujeción: - Gancho de sujeción, sistema enchufable: COMBICON MSTB 2,5, bloqueo: sin, tipo de sujeción: sin, tipo de embalaje: empaquetado en caja | 183.3 | 100 | AA | PCB Connectors (PCC) | AAC | AACFAC | 50 | 50 | NO | PC |  | 3,68 | G | 77 | 89 | 140 | MM | 4055626122915 | 85366990 | DE | EC002638 | Imagen | Catálogo
1965681 | FKC 2,5/ 2-ST KMGY BD:A1,A2 | Conector para placa de circuito impreso | Conector de placa de circuito impreso, sección nominal: 2,5 mm², color: gris claro, corriente nominal: 12 A, tensión nominal (III/2): 320 V, superficie de contacto: Sn, tipo de conexión del contacto: Hembra, número de potenciales: 2, número de filas: 1, número de polos: 2, número de conexiones: 2, familia de artículos: FKC 2,5/..-ST, paso: 5 mm, tipo de conexión: Conexión por resorte push-in, dirección de conexión conductor/placa de circuito impreso: 0 °, gancho de sujeción: - Gancho de sujeción, sistema enchufable: COMBICON MSTB 2,5, bloqueo: sin, tipo de sujeción: sin, tipo de embalaje: empaquetado en caja | 195.33 | 100 | AA | PCB Connectors (PCC) | AAC | AACFAC | 50 | 50 | NO | PC | F | 3,68 | G | 77 | 90 | 140 | MM | 4017918909925 | 85366990 | DE | EC002638 | Imagen | Catálogo
1994584 | FKC 2,5/ 2-ST KMGY BD:IN1,A2 | Conector para placa de circuito impreso | Conector de placa de circuito impreso, sección nominal: 2,5 mm², color: gris claro, corriente nominal: 12 A, tensión nominal (III/2): 320 V, superficie de contacto: Sn, tipo de conexión del contacto: Hembra, número de potenciales: 2, número de filas: 1, número de polos: 2, número de conexiones: 2, familia de artículos: FKC 2,5/..-ST, paso: 5 mm, tipo de conexión: Conexión por resorte push-in, dirección de conexión conductor/placa de circuito impreso: 0 °, gancho de sujeción: - Gancho de sujeción, sistema enchufable: COMBICON MSTB 2,5, bloqueo: sin, tipo de sujeción: sin, tipo de embalaje: empaquetado en caja | 195.33 | 100 | AA | PCB Connectors (PCC) | AAC | AACFAC | 50 | 50 | NO | PC | F | 3,59 | G | 66 | 92 | 103 | MM | 4017918984571 | 85366990 | DE | EC002638 | Imagen | Catálogo
1711755 | FKC 2,5/ 2-ST RDB | Conector para placa de circuito impreso | Conector de placa de circuito impreso, sección nominal: 2,5 mm², color: verde, corriente nominal: 12 A, tensión nominal (III/2): 320 V, superficie de contacto: Sn, tipo de conexión del contacto: Hembra, número de filas: 1, número de polos: 2, familia de artículos: FKC 2,5/..-ST, paso: 5 mm, tipo de conexión: Conexión por resorte push-in, dirección de conexión conductor/placa de circuito impreso: 0 °, gancho de sujeción: RDB Gancho de sujeción de ancho doble, sistema enchufable: COMBICON MSTB 2,5, bloqueo: sin, tipo de sujeción: sin, tipo de embalaje: empaquetado en caja | 176.25 | 100 | AA | PCB Connectors (PCC) | AAC | AACFAC | 50 | 50 | NO | PC | F | 3,70 | G | 77 | 90 | 140 | MM | 4055626254937 | 85366990 | DE | EC002638 | Imagen | Catálogo
1873058 | FKC 2,5/ 2-ST-5,08 | Conector para placa de circuito impreso | Conector de placa de circuito impreso, sección nominal: 2,5 mm², color: verde, corriente nominal: 12 A, tensión nominal (III/2): 320 V, superficie de contacto: Sn, tipo de conexión del contacto: Hembra, número de potenciales: 2, número de filas: 1, número de polos: 2, número de conexiones: 2, familia de artículos: FKC 2,5/..-ST, paso: 5,08 mm, tipo de conexión: Conexión por resorte push-in, dirección de conexión conductor/placa de circuito impreso: 0 °, gancho de sujeción: - Gancho de sujeción, sistema enchufable: COMBICON MSTB 2,5, bloqueo: sin, tipo de sujeción: sin, tipo de embalaje: empaquetado en caja | 166.64 | 100 | AA | PCB Connectors (PCC) | AAC | AACFBD | 100 | 100 | NO | PC |  | 3,72 | G | 77 | 90 | 140 | MM | 4017918142445 | 85366990 | DE | EC002638 | Imagen | Catálogo
1708448 | FKC 2,5/ 2-ST-5,08 BD:-,+ | Conector para placa de circuito impreso | Conector de placa de circuito impreso, sección nominal: 2,5 mm², color: verde, corriente nominal: 12 A, tensión nominal (III/2): 320 V, superficie de contacto: Sn, tipo de conexión del contacto: Hembra, número de potenciales: 2, número de filas: 1, número de polos: 2, número de conexiones: 2, familia de artículos: FKC 2,5/..-ST, paso: 5,08 mm, tipo de conexión: Conexión por resorte push-in, dirección de conexión conductor/placa de circuito impreso: 0 °, gancho de sujeción: - Gancho de sujeción, sistema enchufable: COMBICON MSTB 2,5, bloqueo: sin, tipo de sujeción: sin, tipo de embalaje: empaquetado en caja | 183.3 | 100 | AA | PCB Connectors (PCC) | AAC | AACFBD | 50 | 50 | NO | PC |  | 3,94 | G | 77 | 88 | 140 | MM | 4055626000169 | 85366990 | DE | EC002638 | Imagen | Catálogo
1992612 | FKC 2,5/ 2-ST-5,08 BD:+/- | Conector para placa de circuito impreso | Conector de placa de circuito impreso, sección nominal: 2,5 mm², color: verde, corriente nominal: 12 A, tensión nominal (III/2): 320 V, superficie de contacto: Sn, tipo de conexión del contacto: Hembra, número de potenciales: 2, número de filas: 1, número de polos: 2, número de conexiones: 2, familia de artículos: FKC 2,5/..-ST, paso: 5,08 mm, tipo de conexión: Conexión por resorte push-in, dirección de conexión conductor/placa de circuito impreso: 0 °, gancho de sujeción: - Gancho de sujeción, sistema enchufable: COMBICON MSTB 2,5, bloqueo: sin, tipo de sujeción: sin, tipo de embalaje: empaquetado en caja | 183.3 | 100 | AA | PCB Connectors (PCC) | AAC | AACFBD | 50 | 50 | NO | PC |  | 4,05 | G | 77 | 88 | 140 | MM | 4017918981723 | 85366990 | DE | EC002638 | Imagen | Catálogo
1968853 | FKC 2,5/ 2-ST-5,08 BD:1-2 | Conector para placa de circuito impreso | Conector de placa de circuito impreso, sección nominal: 2,5 mm², color: verde, corriente nominal: 12 A, tensión nominal (III/2): 320 V, superficie de contacto: Sn, tipo de conexión del contacto: Hembra, número de potenciales: 2, número de filas: 1, número de polos: 2, número de conexiones: 2, familia de artículos: FKC 2,5/..-ST, paso: 5,08 mm, tipo de conexión: Conexión por resorte push-in, dirección de conexión conductor/placa de circuito impreso: 0 °, gancho de sujeción: - Gancho de sujeción, sistema enchufable: COMBICON MSTB 2,5, bloqueo: sin, tipo de sujeción: sin, tipo de embalaje: empaquetado en caja | 183.3 | 100 | AA | PCB Connectors (PCC) | AAC | AACFBD | 50 | 50 | NO | PC |  | 4,07 | G | 76 | 89 | 140 | MM | 4017918924850 | 85366990 | DE | EC002638 | Imagen | Catálogo
1709077 | FKC 2,5/ 2-ST-5,08 BD:1-2 Q | Conector para placa de circuito impreso | Conector de placa de circuito impreso, sección nominal: 2,5 mm², color: verde, corriente nominal: 12 A, tensión nominal (III/2): 320 V, superficie de contacto: Sn, tipo de conexión del contacto: Hembra, número de potenciales: 2, número de filas: 1, número de polos: 2, número de conexiones: 2, familia de artículos: FKC 2,5/..-ST, paso: 5,08 mm, tipo de conexión: Conexión por resorte push-in, dirección de conexión conductor/placa de circuito impreso: 0 °, gancho de sujeción: - Gancho de sujeción, sistema enchufable: COMBICON MSTB 2,5, bloqueo: sin, tipo de sujeción: sin, tipo de embalaje: empaquetado en caja | 183.3 | 100 | AA | PCB Connectors (PCC) | AAC | AACFBD | 50 | 50 | NO | PC | F | 3,90 | G | 77 | 90 | 140 | MM | 4055626042527 | 85366990 | DE | EC002638 | Imagen | Catálogo
1709539 | FKC 2,5/ 2-ST-5,08 BD:24,23 | Conector para placa de circuito impreso | Conector de placa de circuito impreso, sección nominal: 2,5 mm², color: verde, corriente nominal: 12 A, tensión nominal (III/2): 320 V, superficie de contacto: Sn, tipo de conexión del contacto: Hembra, número de potenciales: 2, número de filas: 1, número de polos: 2, número de conexiones: 2, familia de artículos: FKC 2,5/..-ST, paso: 5,08 mm, tipo de conexión: Conexión por resorte push-in, dirección de conexión conductor/placa de circuito impreso: 0 °, gancho de sujeción: - Gancho de sujeción, sistema enchufable: COMBICON MSTB 2,5, bloqueo: sin, tipo de sujeción: sin, tipo de embalaje: empaquetado en caja | 183.3 | 100 | AA | PCB Connectors (PCC) | AAC | AACFBD | 50 | 50 | NO | PC | F | 4,02 | G | 77 | 90 | 140 | MM | 4046356095129 | 85366990 | DE | EC002638 | Imagen | Catálogo
1709542 | FKC 2,5/ 2-ST-5,08 BD:34,33 | Conector para placa de circuito impreso | Conector de placa de circuito impreso, sección nominal: 2,5 mm², color: verde, corriente nominal: 12 A, tensión nominal (III/2): 320 V, superficie de contacto: Sn, tipo de conexión del contacto: Hembra, número de potenciales: 2, número de filas: 1, número de polos: 2, número de conexiones: 2, familia de artículos: FKC 2,5/..-ST, paso: 5,08 mm, tipo de conexión: Conexión por resorte push-in, dirección de conexión conductor/placa de circuito impreso: 0 °, gancho de sujeción: - Gancho de sujeción, sistema enchufable: COMBICON MSTB 2,5, bloqueo: sin, tipo de sujeción: sin, tipo de embalaje: empaquetado en caja | 183.3 | 100 | AA | PCB Connectors (PCC) | AAC | AACFBD | 50 | 50 | NO | PC | F | 3,91 | G | 77 | 90 | 140 | MM | 4046356073301 | 85366990 | DE | EC002638 | Imagen | Catálogo
1974672 | FKC 2,5/ 2-ST-5,08 BD:3NET A01 | Conector para placa de circuito impreso | Conector de placa de circuito impreso, sección nominal: 2,5 mm², color: verde, corriente nominal: 12 A, tensión nominal (III/2): 320 V, superficie de contacto: Sn, tipo de conexión del contacto: Hembra, número de potenciales: 2, número de filas: 1, número de polos: 2, número de conexiones: 2, familia de artículos: FKC 2,5/..-ST, paso: 5,08 mm, tipo de conexión: Conexión por resorte push-in, dirección de conexión conductor/placa de circuito impreso: 0 °, gancho de sujeción: - Gancho de sujeción, sistema enchufable: COMBICON MSTB 2,5, bloqueo: sin, tipo de sujeción: sin, tipo de embalaje: empaquetado en caja | 183.3 | 100 | AA | PCB Connectors (PCC) | AAC | AACFBD | 100 | 100 | NO | PC | F | 3,69 | G | 77 | 90 | 140 | MM | 4017918962067 | 85366990 | DE | EC002638 | Imagen | Catálogo
1632405 | FKC 2,5/ 2-ST-5,08 BD:5-6 | Conector para placa de circuito impreso | Conector de placa de circuito impreso, sección nominal: 2,5 mm², color: verde, corriente nominal: 12 A, tensión nominal (III/2): 320 V, superficie de contacto: Sn, tipo de conexión del contacto: Hembra, número de filas: 1, número de polos: 2, familia de artículos: FKC 2,5/..-ST, paso: 5,08 mm, tipo de conexión: Conexión por resorte push-in, dirección de conexión conductor/placa de circuito impreso: 0 °, gancho de sujeción: - Gancho de sujeción, sistema enchufable: COMBICON MSTB 2,5, bloqueo: sin, tipo de sujeción: sin, tipo de embalaje: empaquetado en caja | 183.3 | 100 | AA | PCB Connectors (PCC) | AAC | AACFBD | 100 | 1000 | NO | PC | F | 3,72 | G | 77 | 90 | 140 | MM | 4067923152533 | 85366990 | DE | EC002638 | Imagen | Catálogo
1711771 | FKC 2,5/ 2-ST-5,08 BD:85-86 SO | Conector para placa de circuito impreso | Conector de placa de circuito impreso, sección nominal: 2,5 mm², color: verde, corriente nominal: 12 A, tensión nominal (III/2): 320 V, superficie de contacto: Sn, tipo de conexión del contacto: Hembra, número de potenciales: 2, número de filas: 1, número de polos: 2, número de conexiones: 2, familia de artículos: FKC 2,5/..-ST, paso: 5,08 mm, tipo de conexión: Conexión por resorte push-in, dirección de conexión conductor/placa de circuito impreso: 0 °, disposición de pines: Disposición de pines lineal, gancho de sujeción: - Gancho de sujeción, sistema enchufable: COMBICON MSTB 2,5, bloqueo: sin, tipo de sujeción: sin, tipo de embalaje: empaquetado en caja | 183.3 | 100 | AA | PCB Connectors (PCC) | AAC | AACFBD | 50 | 50 | NO | PC | F | 3,92 | G | 77 | 90 | 140 | MM | 4055626266602 | 85366990 | DE | EC002638 | Imagen | Catálogo
1313604 | FKC 2,5/ 2-ST-5,08 BD:A-B Q | Conector para placa de circuito impreso | Conector de placa de circuito impreso, sección nominal: 2,5 mm², color: verde, corriente nominal: 12 A, tensión nominal (III/2): 320 V, superficie de contacto: Sn, tipo de conexión del contacto: Hembra, número de filas: 1, número de polos: 2, familia de artículos: FKC 2,5/..-ST, paso: 5,08 mm, tipo de conexión: Conexión por resorte push-in, dirección de conexión conductor/placa de circuito impreso: 0 °, gancho de sujeción: - Gancho de sujeción, sistema enchufable: COMBICON MSTB 2,5, bloqueo: sin, tipo de sujeción: sin, tipo de embalaje: empaquetado en caja | 183.3 | 100 | AA | PCB Connectors (PCC) | AAC | AACFBD | 100 | 1000 | NO | PC | F | 3,77 | G | 77 | 90 | 140 | MM | 4063151569839 | 85366990 | DE | EC002638 | Imagen | Catálogo
1006918 | FKC 2,5/ 2-ST-5,08 BD:EN5 | Conector para placa de circuito impreso | Conector de placa de circuito impreso, sección nominal: 2,5 mm², color: verde, corriente nominal: 12 A, tensión nominal (III/2): 320 V, superficie de contacto: Sn, tipo de conexión del contacto: Hembra, número de potenciales: 2, número de filas: 1, número de polos: 2, número de conexiones: 2, familia de artículos: FKC 2,5/..-ST, paso: 5,08 mm, tipo de conexión: Conexión por resorte push-in, dirección de conexión conductor/placa de circuito impreso: 0 °, gancho de sujeción: - Gancho de sujeción, sistema enchufable: COMBICON MSTB 2,5, bloqueo: sin, tipo de sujeción: sin, tipo de embalaje: empaquetado en caja | 183.3 | 100 | AA | PCB Connectors (PCC) | AAC | AACFBD | 50 | 50 | NO | PC | F | 3,92 | G | 77 | 90 | 140 | MM | 4055626478395 | 85366990 | DE | EC002638 | Imagen | Catálogo
1006921 | FKC 2,5/ 2-ST-5,08 BD:EN6 | Conector para placa de circuito impreso | Conector de placa de circuito impreso, sección nominal: 2,5 mm², color: verde, corriente nominal: 12 A, tensión nominal (III/2): 320 V, superficie de contacto: Sn, tipo de conexión del contacto: Hembra, número de potenciales: 2, número de filas: 1, número de polos: 2, número de conexiones: 2, familia de artículos: FKC 2,5/..-ST, paso: 5,08 mm, tipo de conexión: Conexión por resorte push-in, dirección de conexión conductor/placa de circuito impreso: 0 °, gancho de sujeción: - Gancho de sujeción, sistema enchufable: COMBICON MSTB 2,5, bloqueo: sin, tipo de sujeción: sin, tipo de embalaje: empaquetado en caja | 183.3 | 100 | AA | PCB Connectors (PCC) | AAC | AACFBD | 50 | 50 | NO | PC | F | 3,92 | G | 77 | 90 | 140 | MM | 4055626478494 | 85366990 | DE | EC002638 | Imagen | Catálogo
1006902 | FKC 2,5/ 2-ST-5,08 BD:PA1 | Conector para placa de circuito impreso | Conector de placa de circuito impreso, sección nominal: 2,5 mm², color: verde, corriente nominal: 12 A, tensión nominal (III/2): 320 V, superficie de contacto: Sn, tipo de conexión del contacto: Hembra, número de potenciales: 2, número de filas: 1, número de polos: 2, número de conexiones: 2, familia de artículos: FKC 2,5/..-ST, paso: 5,08 mm, tipo de conexión: Conexión por resorte push-in, dirección de conexión conductor/placa de circuito impreso: 0 °, gancho de sujeción: - Gancho de sujeción, sistema enchufable: COMBICON MSTB 2,5, bloqueo: sin, tipo de sujeción: sin, tipo de embalaje: empaquetado en caja | 183.3 | 100 | AA | PCB Connectors (PCC) | AAC | AACFBD | 50 | 50 | NO | PC | F | 3,92 | G | 77 | 90 | 140 | MM | 4055626478739 | 85366990 | DE | EC002638 | Imagen | Catálogo
1006903 | FKC 2,5/ 2-ST-5,08 BD:PA3 | Conector para placa de circuito impreso | Conector de placa de circuito impreso, sección nominal: 2,5 mm², color: verde, corriente nominal: 12 A, tensión nominal (III/2): 320 V, superficie de contacto: Sn, tipo de conexión del contacto: Hembra, número de potenciales: 2, número de filas: 1, número de polos: 2, número de conexiones: 2, familia de artículos: FKC 2,5/..-ST, paso: 5,08 mm, tipo de conexión: Conexión por resorte push-in, dirección de conexión conductor/placa de circuito impreso: 0 °, gancho de sujeción: - Gancho de sujeción, sistema enchufable: COMBICON MSTB 2,5, bloqueo: sin, tipo de sujeción: sin, tipo de embalaje: empaquetado en caja | 183.3 | 100 | AA | PCB Connectors (PCC) | AAC | AACFBD | 50 | 50 | NO | PC | F | 3,92 | G | 77 | 90 | 140 | MM | 4055626478272 | 85366990 | DE | EC002638 | Imagen | Catálogo
1006904 | FKC 2,5/ 2-ST-5,08 BD:PB1 | Conector para placa de circuito impreso | Conector de placa de circuito impreso, sección nominal: 2,5 mm², color: verde, corriente nominal: 12 A, tensión nominal (III/2): 320 V, superficie de contacto: Sn, tipo de conexión del contacto: Hembra, número de potenciales: 2, número de filas: 1, número de polos: 2, número de conexiones: 2, familia de artículos: FKC 2,5/..-ST, paso: 5,08 mm, tipo de conexión: Conexión por resorte push-in, dirección de conexión conductor/placa de circuito impreso: 0 °, gancho de sujeción: - Gancho de sujeción, sistema enchufable: COMBICON MSTB 2,5, bloqueo: sin, tipo de sujeción: sin, tipo de embalaje: empaquetado en caja | 183.3 | 100 | AA | PCB Connectors (PCC) | AAC | AACFBD | 50 | 50 | NO | PC | F | 3,92 | G | 77 | 90 | 140 | MM | 4055626478937 | 85366990 | DE | EC002638 | Imagen | Catálogo
1006911 | FKC 2,5/ 2-ST-5,08 BD:PHI | Conector para placa de circuito impreso | Conector de placa de circuito impreso, sección nominal: 2,5 mm², color: verde, corriente nominal: 12 A, tensión nominal (III/2): 320 V, superficie de contacto: Sn, tipo de conexión del contacto: Hembra, número de potenciales: 2, número de filas: 1, número de polos: 2, número de conexiones: 2, familia de artículos: FKC 2,5/..-ST, paso: 5,08 mm, tipo de conexión: Conexión por resorte push-in, dirección de conexión conductor/placa de circuito impreso: 0 °, gancho de sujeción: - Gancho de sujeción, sistema enchufable: COMBICON MSTB 2,5, bloqueo: sin, tipo de sujeción: sin, tipo de embalaje: empaquetado en caja | 183.3 | 100 | AA | PCB Connectors (PCC) | AAC | AACFBD | 50 | 50 | NO | PC |  | 3,88 | G | 76 | 88 | 140 | MM | 4055626478470 | 85366990 | DE | EC002638 | Imagen | Catálogo
1776656 | FKC 2,5/ 2-ST-5,08 BD:X4 SO | Conector para placa de circuito impreso | Conector de placa de circuito impreso, sección nominal: 2,5 mm², color: verde, corriente nominal: 12 A, tensión nominal (III/2): 320 V, superficie de contacto: Sn, tipo de conexión del contacto: Hembra, número de potenciales: 2, número de filas: 1, número de polos: 2, número de conexiones: 2, familia de artículos: FKC 2,5/..-ST, paso: 5,08 mm, tipo de conexión: Conexión por resorte push-in, dirección de conexión conductor/placa de circuito impreso: 0 °, gancho de sujeción: - Gancho de sujeción, sistema enchufable: COMBICON MSTB 2,5, bloqueo: sin, tipo de sujeción: sin, tipo de embalaje: empaquetado en caja | 183.3 | 100 | AA | PCB Connectors (PCC) | AAC | AACFBD | 50 | 50 | NO | PC | F | 3,91 | G | 77 | 90 | 140 | MM | 4046356516952 | 85366990 | DE | EC002638 | Imagen | Catálogo
1800479 | FKC 2,5/ 2-ST-5,08 BK | Conector para placa de circuito impreso | Conector de placa de circuito impreso, sección nominal: 2,5 mm², color: negro, corriente nominal: 12 A, tensión nominal (III/2): 320 V, superficie de contacto: Sn, tipo de conexión del contacto: Hembra, número de potenciales: 2, número de filas: 1, número de polos: 2, número de conexiones: 2, familia de artículos: FKC 2,5/..-ST, paso: 5,08 mm, tipo de conexión: Conexión por resorte push-in, dirección de conexión conductor/placa de circuito impreso: 0 °, gancho de sujeción: - Gancho de sujeción, sistema enchufable: COMBICON MSTB 2,5, bloqueo: sin, tipo de sujeción: sin, tipo de embalaje: empaquetado en caja | 166.64 | 100 | AA | PCB Connectors (PCC) | AAC | AACFBD | 50 | 50 | NO | PC |  | 3,94 | G | 77 | 90 | 140 | MM | 4046356488624 | 85366990 | DE | EC002638 | Imagen | Catálogo
1530533 | FKC 2,5/ 2-ST-5,08 BKBDWH-1QSO | Conector para placa de circuito impreso | Conector de placa de circuito impreso, sección nominal: 2,5 mm², color: negro, corriente nominal: 12 A, tensión nominal (III/2): 320 V, superficie de contacto: Sn, tipo de conexión del contacto: Hembra, número de filas: 1, número de polos: 2, familia de artículos: FKC 2,5/..-ST, paso: 5,08 mm, tipo de conexión: Conexión por resorte push-in, dirección de conexión conductor/placa de circuito impreso: 0 °, gancho de sujeción: - Gancho de sujeción, sistema enchufable: COMBICON MSTB 2,5, bloqueo: sin, tipo de sujeción: sin, tipo de embalaje: empaquetado en caja | 183.3 | 100 | AA | PCB Connectors (PCC) | AAC | AACFBD | 100 | 1000 | NO | PC | F | 3,68 | G | 77 | 90 | 140 | MM | 4067923001138 | 85366990 | DE | EC002638 | Imagen | Catálogo
1742437 | FKC 2,5/ 2-ST-5,08 BKBDWH24-23 | Conector para placa de circuito impreso | Conector de placa de circuito impreso, sección nominal: 2,5 mm², color: negro, corriente nominal: 12 A, tensión nominal (III/2): 320 V, superficie de contacto: Sn, tipo de conexión del contacto: Hembra, número de filas: 1, número de polos: 2, familia de artículos: FKC 2,5/..-ST, paso: 5,08 mm, tipo de conexión: Conexión por resorte push-in, dirección de conexión conductor/placa de circuito impreso: 0 °, gancho de sujeción: - Gancho de sujeción, sistema enchufable: COMBICON MSTB 2,5, bloqueo: sin, tipo de sujeción: sin, tipo de embalaje: empaquetado en caja | 183.3 | 100 | AA | PCB Connectors (PCC) | AAC | AACFBD | 100 | 1000 | NO | PC | F | 3,72 | G | 0 | 0 | 0 |  | 4067923307711 | 85366990 | DE | EC002638 | Imagen | Catálogo
1742435 | FKC 2,5/ 2-ST-5,08 BKBDWH32-31 | Conector para placa de circuito impreso | Conector de placa de circuito impreso, sección nominal: 2,5 mm², color: negro, corriente nominal: 12 A, tensión nominal (III/2): 320 V, superficie de contacto: Sn, tipo de conexión del contacto: Hembra, número de filas: 1, número de polos: 2, familia de artículos: FKC 2,5/..-ST, paso: 5,08 mm, tipo de conexión: Conexión por resorte push-in, dirección de conexión conductor/placa de circuito impreso: 0 °, gancho de sujeción: - Gancho de sujeción, sistema enchufable: COMBICON MSTB 2,5, bloqueo: sin, tipo de sujeción: sin, tipo de embalaje: empaquetado en caja | 183.3 | 100 | AA | PCB Connectors (PCC) | AAC | AACFBD | 100 | 1000 | NO | PC | F | 3,72 | G | 0 | 0 | 0 |  | 4067923307728 | 85366990 | DE | EC002638 | Imagen | Catálogo
1742416 | FKC 2,5/ 2-ST-5,08 BKBDWH81-82 | Conector para placa de circuito impreso | Conector de placa de circuito impreso, sección nominal: 2,5 mm², color: negro, corriente nominal: 12 A, tensión nominal (III/2): 320 V, superficie de contacto: Sn, tipo de conexión del contacto: Hembra, número de filas: 1, número de polos: 2, familia de artículos: FKC 2,5/..-ST, paso: 5,08 mm, tipo de conexión: Conexión por resorte push-in, dirección de conexión conductor/placa de circuito impreso: 0 °, gancho de sujeción: - Gancho de sujeción, sistema enchufable: COMBICON MSTB 2,5, bloqueo: sin, tipo de sujeción: sin, tipo de embalaje: empaquetado en caja | 183.3 | 100 | AA | PCB Connectors (PCC) | AAC | AACFBD | 100 | 1000 | NO | PC | F | 3,72 | G | 0 | 0 | 0 |  | 4067923306394 | 85366990 | DE | EC002638 | Imagen | Catálogo
1009580 | FKC 2,5/ 2-ST-5,08 BKBDWHC2SO | Conector para placa de circuito impreso | Conector de placa de circuito impreso, sección nominal: 2,5 mm², color: negro, corriente nominal: 12 A, tensión nominal (III/2): 320 V, superficie de contacto: Sn, tipo de conexión del contacto: Hembra, número de potenciales: 2, número de filas: 1, número de polos: 2, número de conexiones: 2, familia de artículos: FKC 2,5/..-ST, paso: 5,08 mm, tipo de conexión: Conexión por resorte push-in, dirección de conexión conductor/placa de circuito impreso: 0 °, gancho de sujeción: - Gancho de sujeción, sistema enchufable: COMBICON MSTB 2,5, bloqueo: sin, tipo de sujeción: sin, tipo de embalaje: empaquetado en caja | 183.3 | 100 | AA | PCB Connectors (PCC) | AAC | AACFBD | 50 | 50 | NO | PC | F | 3,90 | G | 77 | 90 | 140 | MM | 4055626482033 | 85366990 | DE | EC002638 | Imagen | Catálogo
1009579 | FKC 2,5/ 2-ST-5,08 BKBDWHJ18SO | Conector para placa de circuito impreso | Conector de placa de circuito impreso, sección nominal: 2,5 mm², color: negro, corriente nominal: 12 A, tensión nominal (III/2): 320 V, superficie de contacto: Sn, tipo de conexión del contacto: Hembra, número de potenciales: 2, número de filas: 1, número de polos: 2, número de conexiones: 2, familia de artículos: FKC 2,5/..-ST, paso: 5,08 mm, tipo de conexión: Conexión por resorte push-in, dirección de conexión conductor/placa de circuito impreso: 0 °, gancho de sujeción: - Gancho de sujeción, sistema enchufable: COMBICON MSTB 2,5, bloqueo: sin, tipo de sujeción: sin, tipo de embalaje: empaquetado en caja | 183.3 | 100 | AA | PCB Connectors (PCC) | AAC | AACFBD | 50 | 50 | NO | PC | F | 3,90 | G | 77 | 90 | 140 | MM | 4055626480879 | 85366990 | DE | EC002638 | Imagen | Catálogo
1009578 | FKC 2,5/ 2-ST-5,08 BKBDWHJ19SO | Conector para placa de circuito impreso | Conector de placa de circuito impreso, sección nominal: 2,5 mm², color: negro, corriente nominal: 12 A, tensión nominal (III/2): 320 V, superficie de contacto: Sn, tipo de conexión del contacto: Hembra, número de potenciales: 2, número de filas: 1, número de polos: 2, número de conexiones: 2, familia de artículos: FKC 2,5/..-ST, paso: 5,08 mm, tipo de conexión: Conexión por resorte push-in, dirección de conexión conductor/placa de circuito impreso: 0 °, gancho de sujeción: - Gancho de sujeción, sistema enchufable: COMBICON MSTB 2,5, bloqueo: sin, tipo de sujeción: sin, tipo de embalaje: empaquetado en caja | 183.3 | 100 | AA | PCB Connectors (PCC) | AAC | AACFBD | 50 | 50 | NO | PC | F | 4,03 | G | 77 | 90 | 140 | MM | 4055626482132 | 85366990 | DE | EC002638 | Imagen | Catálogo
1009787 | FKC 2,5/ 2-ST-5,08 BKBDWHJ20SO | Conector para placa de circuito impreso | Conector de placa de circuito impreso, sección nominal: 2,5 mm², color: negro, corriente nominal: 12 A, tensión nominal (III/2): 320 V, superficie de contacto: Sn, tipo de conexión del contacto: Hembra, número de potenciales: 2, número de filas: 1, número de polos: 2, número de conexiones: 2, familia de artículos: FKC 2,5/..-ST, paso: 5,08 mm, tipo de conexión: Conexión por resorte push-in, dirección de conexión conductor/placa de circuito impreso: 0 °, gancho de sujeción: - Gancho de sujeción, sistema enchufable: COMBICON MSTB 2,5, bloqueo: sin, tipo de sujeción: sin, tipo de embalaje: empaquetado en caja | 183.3 | 100 | AA | PCB Connectors (PCC) | AAC | AACFBD | 50 | 50 | NO | PC | F | 3,89 | G | 77 | 90 | 140 | MM | 4055626482347 | 85366990 | DE | EC002638 | Imagen | Catálogo
1009576 | FKC 2,5/ 2-ST-5,08 BKBDWHJ22SO | Conector para placa de circuito impreso | Conector de placa de circuito impreso, sección nominal: 2,5 mm², color: negro, corriente nominal: 12 A, tensión nominal (III/2): 320 V, superficie de contacto: Sn, tipo de conexión del contacto: Hembra, número de potenciales: 2, número de filas: 1, número de polos: 2, número de conexiones: 2, familia de artículos: FKC 2,5/..-ST, paso: 5,08 mm, tipo de conexión: Conexión por resorte push-in, dirección de conexión conductor/placa de circuito impreso: 0 °, gancho de sujeción: - Gancho de sujeción, sistema enchufable: COMBICON MSTB 2,5, bloqueo: sin, tipo de sujeción: sin, tipo de embalaje: empaquetado en caja | 183.3 | 100 | AA | PCB Connectors (PCC) | AAC | AACFBD | 50 | 50 | NO | PC | F | 3,90 | G | 77 | 90 | 140 | MM | 4055626481951 | 85366990 | DE | EC002638 | Imagen | Catálogo
1009575 | FKC 2,5/ 2-ST-5,08 BKBDWHJ23SO | Conector para placa de circuito impreso | Conector de placa de circuito impreso, sección nominal: 2,5 mm², color: negro, corriente nominal: 12 A, tensión nominal (III/2): 320 V, superficie de contacto: Sn, tipo de conexión del contacto: Hembra, número de potenciales: 2, número de filas: 1, número de polos: 2, número de conexiones: 2, familia de artículos: FKC 2,5/..-ST, paso: 5,08 mm, tipo de conexión: Conexión por resorte push-in, dirección de conexión conductor/placa de circuito impreso: 0 °, gancho de sujeción: - Gancho de sujeción, sistema enchufable: COMBICON MSTB 2,5, bloqueo: sin, tipo de sujeción: sin, tipo de embalaje: empaquetado en caja | 183.3 | 100 | AA | PCB Connectors (PCC) | AAC | AACFBD | 50 | 50 | NO | PC | F | 4,03 | G | 77 | 90 | 140 | MM | 4055626481944 | 85366990 | DE | EC002638 | Imagen | Catálogo
1009574 | FKC 2,5/ 2-ST-5,08 BKBDWHJ24SO | Conector para placa de circuito impreso | Conector de placa de circuito impreso, sección nominal: 2,5 mm², color: negro, corriente nominal: 12 A, tensión nominal (III/2): 320 V, superficie de contacto: Sn, tipo de conexión del contacto: Hembra, número de potenciales: 2, número de filas: 1, número de polos: 2, número de conexiones: 2, familia de artículos: FKC 2,5/..-ST, paso: 5,08 mm, tipo de conexión: Conexión por resorte push-in, dirección de conexión conductor/placa de circuito impreso: 0 °, gancho de sujeción: - Gancho de sujeción, sistema enchufable: COMBICON MSTB 2,5, bloqueo: sin, tipo de sujeción: sin, tipo de embalaje: empaquetado en caja | 183.3 | 100 | AA | PCB Connectors (PCC) | AAC | AACFBD | 50 | 50 | NO | PC | F | 4,03 | G | 77 | 90 | 140 | MM | 4055626482408 | 85366990 | DE | EC002638 | Imagen | Catálogo
1700490 | FKC 2,5/ 2-ST-5,08 BU | Conector para placa de circuito impreso | Conector de placa de circuito impreso, sección nominal: 2,5 mm², color: azul, corriente nominal: 12 A, tensión nominal (III/2): 320 V, superficie de contacto: Sn, tipo de conexión del contacto: Hembra, número de potenciales: 2, número de filas: 1, número de polos: 2, número de conexiones: 2, familia de artículos: FKC 2,5/..-ST, paso: 5,08 mm, tipo de conexión: Conexión por resorte push-in, dirección de conexión conductor/placa de circuito impreso: 0 °, gancho de sujeción: - Gancho de sujeción, sistema enchufable: COMBICON MSTB 2,5, bloqueo: sin, tipo de sujeción: sin, tipo de embalaje: empaquetado en caja | 166.64 | 100 | AA | PCB Connectors (PCC) | AAC | AACFBD | 50 | 50 | NO | PC | F | 3,92 | G | 77 | 90 | 140 | MM | 4046356488600 | 85366990 | DE | EC002638 | Imagen | Catálogo
1026962 | FKC 2,5/ 2-ST-5,08 BU BK:+,- | Conector para placa de circuito impreso | Conector de placa de circuito impreso, sección nominal: 2,5 mm², color: azul, corriente nominal: 12 A, tensión nominal (III/2): 320 V, superficie de contacto: Sn, tipo de conexión del contacto: Hembra, número de potenciales: 2, número de filas: 1, número de polos: 2, número de conexiones: 2, familia de artículos: FKC 2,5/..-ST, paso: 5,08 mm, tipo de conexión: Conexión por resorte push-in, dirección de conexión conductor/placa de circuito impreso: 0 °, gancho de sujeción: - Gancho de sujeción, sistema enchufable: COMBICON MSTB 2,5, bloqueo: sin, tipo de sujeción: sin, tipo de embalaje: empaquetado en caja | 183.3 | 100 | AA | PCB Connectors (PCC) | AAC | AACFBD | 50 | 50 | NO | PC | F | 4,04 | G | 77 | 90 | 140 | MM | 4055626519746 | 85366990 | DE | EC002638 | Imagen | Catálogo
1700491 | FKC 2,5/ 2-ST-5,08 GY | Conector para placa de circuito impreso | Conector de placa de circuito impreso, sección nominal: 2,5 mm², color: gris, corriente nominal: 12 A, tensión nominal (III/2): 320 V, superficie de contacto: Sn, tipo de conexión del contacto: Hembra, número de potenciales: 2, número de filas: 1, número de polos: 2, número de conexiones: 2, familia de artículos: FKC 2,5/..-ST, paso: 5,08 mm, tipo de conexión: Conexión por resorte push-in, dirección de conexión conductor/placa de circuito impreso: 0 °, gancho de sujeción: - Gancho de sujeción, sistema enchufable: COMBICON MSTB 2,5, bloqueo: sin, tipo de sujeción: sin, tipo de embalaje: empaquetado en caja | 166.64 | 100 | AA | PCB Connectors (PCC) | AAC | AACFBD | 100 | 100 | NO | PC |  | 3,70 | G | 77 | 90 | 140 | MM | 4046356488594 | 85366990 | DE | EC002638 | Imagen | Catálogo
1705264 | FKC 2,5/ 2-ST-5,08 GY BD:+,- | Conector para placa de circuito impreso | Conector de placa de circuito impreso, sección nominal: 2,5 mm², color: gris, corriente nominal: 12 A, tensión nominal (III/2): 320 V, superficie de contacto: Sn, tipo de conexión del contacto: Hembra, número de potenciales: 2, número de filas: 1, número de polos: 2, número de conexiones: 2, familia de artículos: FKC 2,5/..-ST, paso: 5,08 mm, tipo de conexión: Conexión por resorte push-in, dirección de conexión conductor/placa de circuito impreso: 0 °, gancho de sujeción: - Gancho de sujeción, sistema enchufable: COMBICON MSTB 2,5, bloqueo: sin, tipo de sujeción: sin, tipo de embalaje: empaquetado en caja | 183.3 | 100 | AA | PCB Connectors (PCC) | AAC | AACFBD | 50 | 50 | NO | PC | F | 4,01 | G | 75 | 88 | 139 | MM | 4046356762106 | 85366990 | DE | EC002638 | Imagen | Catálogo
1709972 | FKC 2,5/ 2-ST-5,08 GY CPBD24 | Conector para placa de circuito impreso | Conector de placa de circuito impreso, sección nominal: 2,5 mm², color: gris, corriente nominal: 12 A, tensión nominal (III/2): 320 V, superficie de contacto: Sn, tipo de conexión del contacto: Hembra, número de potenciales: 2, número de filas: 1, número de polos: 2, número de conexiones: 2, familia de artículos: FKC 2,5/..-ST, paso: 5,08 mm, tipo de conexión: Conexión por resorte push-in, dirección de conexión conductor/placa de circuito impreso: 0 °, gancho de sujeción: - Gancho de sujeción, sistema enchufable: COMBICON MSTB 2,5, bloqueo: sin, tipo de sujeción: sin, tipo de embalaje: empaquetado en caja | 256.03 | 100 | AA | PCB Connectors (PCC) | AAC | AACFBD | 50 | 50 | NO | PC |  | 3,98 | G | 76 | 88 | 140 | MM | 4055626126425 | 85366990 | DE | EC002638 | Imagen | Catálogo
1709900 | FKC 2,5/ 2-ST-5,08 GY CPBD3 | Conector para placa de circuito impreso | Conector de placa de circuito impreso, sección nominal: 2,5 mm², color: gris claro, corriente nominal: 12 A, tensión nominal (III/2): 320 V, superficie de contacto: Sn, tipo de conexión del contacto: Hembra, número de potenciales: 2, número de filas: 1, número de polos: 2, número de conexiones: 2, familia de artículos: FKC 2,5/..-ST, paso: 5,08 mm, tipo de conexión: Conexión por resorte push-in, dirección de conexión conductor/placa de circuito impreso: 0 °, gancho de sujeción: - Gancho de sujeción, sistema enchufable: COMBICON MSTB 2,5, bloqueo: sin, tipo de sujeción: sin, tipo de embalaje: empaquetado en caja | 256.03 | 100 | AA | PCB Connectors (PCC) | AAC | AACFBD | 50 | 50 | NO | PC | F | 3,99 | G | 75 | 86 | 139 | MM | 4055626122991 | 85366990 | DE | EC002638 | Imagen | Catálogo
1757552 | FKC 2,5/ 2-ST-5,08 GY7031 | Conector para placa de circuito impreso | Conector de placa de circuito impreso, sección nominal: 2,5 mm², color: gris azulado, corriente nominal: 12 A, tensión nominal (III/2): 320 V, superficie de contacto: Sn, tipo de conexión del contacto: Hembra, número de potenciales: 2, número de filas: 1, número de polos: 2, número de conexiones: 2, familia de artículos: FKC 2,5/..-ST, paso: 5,08 mm, tipo de conexión: Conexión por resorte push-in, dirección de conexión conductor/placa de circuito impreso: 0 °, gancho de sujeción: - Gancho de sujeción, sistema enchufable: COMBICON MSTB 2,5, bloqueo: sin, tipo de sujeción: sin, tipo de embalaje: empaquetado en caja | 166.64 | 100 | AA | PCB Connectors (PCC) | AAC | AACFBD | 50 | 50 | NO | PC | F | 3,94 | G | 77 | 90 | 140 | MM | 4046356341677 | 85366990 | DE | EC002638 | Imagen | Catálogo
1068226 | FKC 2,5/ 2-ST-5,08 GY7035 | Conector para placa de circuito impreso | Conector de placa de circuito impreso, sección nominal: 2,5 mm², color: gris claro, corriente nominal: 12 A, tensión nominal (III/2): 320 V, superficie de contacto: Sn, tipo de conexión del contacto: Hembra, número de filas: 1, número de polos: 2, familia de artículos: FKC 2,5/..-ST, paso: 5,08 mm, tipo de conexión: Conexión por resorte push-in, dirección de conexión conductor/placa de circuito impreso: 0 °, gancho de sujeción: - Gancho de sujeción, sistema enchufable: COMBICON MSTB 2,5, bloqueo: sin, tipo de sujeción: sin, tipo de embalaje: empaquetado en caja | 166.64 | 100 | AA | PCB Connectors (PCC) | AAC | AACFBD | 50 | 50 | NO | PC | F | 3,70 | G | 77 | 90 | 140 | MM | 4055626740515 | 85366990 | DE | EC002638 | Imagen | Catálogo
1950094 | FKC 2,5/ 2-ST-5,08 NZ23099 | Conector para placa de circuito impreso | Conector de placa de circuito impreso, sección nominal: 2,5 mm², color: verde, corriente nominal: 12 A, tensión nominal (III/2): 320 V, superficie de contacto: Sn, tipo de conexión del contacto: Hembra, número de potenciales: 2, número de filas: 1, número de polos: 2, número de conexiones: 2, familia de artículos: FKC 2,5/..-ST, paso: 5,08 mm, tipo de conexión: Conexión por resorte push-in, dirección de conexión conductor/placa de circuito impreso: 0 °, gancho de sujeción: - Gancho de sujeción, sistema enchufable: COMBICON MSTB 2,5, bloqueo: sin, tipo de sujeción: sin, tipo de embalaje: empaquetado en caja | 183.3 | 100 | AA | PCB Connectors (PCC) | AAC | AACFBD | 50 | 50 | NO | PC | F | 4,20 | G | 77 | 90 | 140 | MM | 4017918886677 | 85366990 | DE | EC002638 | Imagen | Catálogo
1700492 | FKC 2,5/ 2-ST-5,08 OG | Conector para placa de circuito impreso | Conector de placa de circuito impreso, sección nominal: 2,5 mm², color: naranja, corriente nominal: 12 A, tensión nominal (III/2): 320 V, superficie de contacto: Sn, tipo de conexión del contacto: Hembra, número de potenciales: 2, número de filas: 1, número de polos: 2, número de conexiones: 2, familia de artículos: FKC 2,5/..-ST, paso: 5,08 mm, tipo de conexión: Conexión por resorte push-in, dirección de conexión conductor/placa de circuito impreso: 0 °, gancho de sujeción: - Gancho de sujeción, sistema enchufable: COMBICON MSTB 2,5, bloqueo: sin, tipo de sujeción: sin, tipo de embalaje: empaquetado en caja | 166.64 | 100 | AA | PCB Connectors (PCC) | AAC | AACFBD | 50 | 50 | NO | PC | F | 4,05 | G | 77 | 90 | 140 | MM | 4046356488587 | 85366990 | DE | EC002638 | Imagen | Catálogo
1026964 | FKC 2,5/ 2-ST-5,08 OG BD:+,- | Conector para placa de circuito impreso | Conector de placa de circuito impreso, sección nominal: 2,5 mm², color: naranja, corriente nominal: 12 A, tensión nominal (III/2): 320 V, superficie de contacto: Sn, tipo de conexión del contacto: Hembra, número de potenciales: 2, número de filas: 1, número de polos: 2, número de conexiones: 2, familia de artículos: FKC 2,5/..-ST, paso: 5,08 mm, tipo de conexión: Conexión por resorte push-in, dirección de conexión conductor/placa de circuito impreso: 0 °, gancho de sujeción: - Gancho de sujeción, sistema enchufable: COMBICON MSTB 2,5, bloqueo: sin, tipo de sujeción: sin, tipo de embalaje: empaquetado en caja | 183.3 | 100 | AA | PCB Connectors (PCC) | AAC | AACFBD | 50 | 50 | NO | PC | F | 3,91 | G | 77 | 90 | 140 | MM | 4055626519753 | 85366990 | DE | EC002638 | Imagen | Catálogo
1834591 | FKC 2,5/ 2-ST-5,08 OG BD:G0 | Conector para placa de circuito impreso | Conector de placa de circuito impreso, sección nominal: 2,5 mm², color: naranja, corriente nominal: 12 A, tensión nominal (III/2): 320 V, superficie de contacto: Sn, tipo de conexión del contacto: Hembra, número de potenciales: 2, número de filas: 1, número de polos: 2, número de conexiones: 2, familia de artículos: FKC 2,5/..-ST, paso: 5,08 mm, tipo de conexión: Conexión por resorte push-in, dirección de conexión conductor/placa de circuito impreso: 0 °, gancho de sujeción: - Gancho de sujeción, sistema enchufable: COMBICON MSTB 2,5, bloqueo: sin, tipo de sujeción: sin, tipo de embalaje: empaquetado en caja | 183.3 | 100 | AA | PCB Connectors (PCC) | AAC | AACFBD | 50 | 50 | NO | PC | F | 3,92 | G | 77 | 90 | 140 | MM | 4046356991292 | 85366990 | DE | EC002638 | Imagen | Catálogo
1834517 | FKC 2,5/ 2-ST-5,08 OG BD-C2SO | Conector para placa de circuito impreso | Conector de placa de circuito impreso, sección nominal: 2,5 mm², color: naranja, corriente nominal: 12 A, tensión nominal (III/2): 320 V, superficie de contacto: Sn, tipo de conexión del contacto: Hembra, número de potenciales: 2, número de filas: 1, número de polos: 2, número de conexiones: 2, familia de artículos: FKC 2,5/..-ST, paso: 5,08 mm, tipo de conexión: Conexión por resorte push-in, dirección de conexión conductor/placa de circuito impreso: 0 °, gancho de sujeción: - Gancho de sujeción, sistema enchufable: COMBICON MSTB 2,5, bloqueo: sin, tipo de sujeción: sin, tipo de embalaje: empaquetado en caja | 183.3 | 100 | AA | PCB Connectors (PCC) | AAC | AACFBD | 50 | 50 | NO | PC | F | 3,93 | G | 77 | 90 | 140 | MM | 4046356991308 | 85366990 | DE | EC002638 | Imagen | Catálogo
1009573 | FKC 2,5/ 2-ST-5,08 OG BDWH:PS | Conector para placa de circuito impreso | Conector de placa de circuito impreso, sección nominal: 2,5 mm², color: negro, corriente nominal: 12 A, tensión nominal (III/2): 320 V, superficie de contacto: Sn, tipo de conexión del contacto: Hembra, número de potenciales: 2, número de filas: 1, número de polos: 2, número de conexiones: 2, familia de artículos: FKC 2,5/..-ST, paso: 5,08 mm, tipo de conexión: Conexión por resorte push-in, dirección de conexión conductor/placa de circuito impreso: 0 °, gancho de sujeción: - Gancho de sujeción, sistema enchufable: COMBICON MSTB 2,5, bloqueo: sin, tipo de sujeción: sin, tipo de embalaje: empaquetado en caja | 183.3 | 100 | AA | PCB Connectors (PCC) | AAC | AACFBD | 50 | 50 | NO | PC | F | 3,93 | G | 77 | 90 | 140 | MM | 4055626481661 | 85366990 | DE | EC002638 | Imagen | Catálogo
1009572 | FKC 2,5/ 2-ST-5,08 OGBDWHJ21SO | Conector para placa de circuito impreso | Conector de placa de circuito impreso, sección nominal: 2,5 mm², color: negro, corriente nominal: 12 A, tensión nominal (III/2): 320 V, superficie de contacto: Sn, tipo de conexión del contacto: Hembra, número de potenciales: 2, número de filas: 1, número de polos: 2, número de conexiones: 2, familia de artículos: FKC 2,5/..-ST, paso: 5,08 mm, tipo de conexión: Conexión por resorte push-in, dirección de conexión conductor/placa de circuito impreso: 0 °, gancho de sujeción: - Gancho de sujeción, sistema enchufable: COMBICON MSTB 2,5, bloqueo: sin, tipo de sujeción: sin, tipo de embalaje: empaquetado en caja | 183.3 | 100 | AA | PCB Connectors (PCC) | AAC | AACFBD | 50 | 50 | NO | PC | F | 3,90 | G | 77 | 90 | 140 | MM | 4055626481470 | 85366990 | DE | EC002638 | Imagen | Catálogo
1798155 | FKC 2,5/ 2-ST-5,08 RD BDWH:+-Q | Conector para placa de circuito impreso | Conector de placa de circuito impreso, sección nominal: 2,5 mm², color: rojo, corriente nominal: 12 A, tensión nominal (III/2): 320 V, superficie de contacto: Sn, tipo de conexión del contacto: Hembra, número de potenciales: 2, número de filas: 1, número de polos: 2, número de conexiones: 2, familia de artículos: FKC 2,5/..-ST, paso: 5,08 mm, tipo de conexión: Conexión por resorte push-in, dirección de conexión conductor/placa de circuito impreso: 0 °, gancho de sujeción: - Gancho de sujeción, sistema enchufable: COMBICON MSTB 2,5, bloqueo: sin, tipo de sujeción: sin, tipo de embalaje: empaquetado en caja | 183.3 | 100 | AA | PCB Connectors (PCC) | AAC | AACFBD | 50 | 1000 | NO | PC | F | 3,94 | G | 77 | 90 | 140 | MM | 4046356761666 | 85366990 | DE | EC002638 | Imagen | Catálogo
1105902 | FKC 2,5/ 2-ST-5,08 VPE500 SET | Juego de conectores enchufables | Set de conectores enchufables, familia de artículos: SET | 166.14 | 100 | AA | PCB Connectors (PCC) | AAH | AAHGAD | 500 | 500 | NO | PC | F | 3,98 | G | 193 | 275 | 175 | MM | 4055626996615 | 85366990 | DE | EC004746 |  | Catálogo
1026963 | FKC 2,5/ 2-ST-5,08 YE BD:+,- | Conector para placa de circuito impreso | Conector de placa de circuito impreso, sección nominal: 2,5 mm², color: amarillo, corriente nominal: 12 A, tensión nominal (III/2): 320 V, superficie de contacto: Sn, tipo de conexión del contacto: Hembra, número de potenciales: 2, número de filas: 1, número de polos: 2, número de conexiones: 2, familia de artículos: FKC 2,5/..-ST, paso: 5,08 mm, tipo de conexión: Conexión por resorte push-in, dirección de conexión conductor/placa de circuito impreso: 0 °, gancho de sujeción: - Gancho de sujeción, sistema enchufable: COMBICON MSTB 2,5, bloqueo: sin, tipo de sujeción: sin, tipo de embalaje: empaquetado en caja | 183.3 | 100 | AA | PCB Connectors (PCC) | AAC | AACFBD | 50 | 50 | NO | PC | F | 3,90 | G | 77 | 90 | 140 | MM | 4055626520803 | 85366990 | DE | EC002638 | Imagen | Catálogo
1533548 | FKC 2,5/ 2-ST-5,08BKBDWH:20-19 | Conector para placa de circuito impreso | Conector de placa de circuito impreso, sección nominal: 2,5 mm², color: negro, corriente nominal: 12 A, tensión nominal (III/2): 320 V, superficie de contacto: Sn, tipo de conexión del contacto: Hembra, número de filas: 1, número de polos: 2, familia de artículos: FKC 2,5/..-ST, paso: 5,08 mm, tipo de conexión: Conexión por resorte push-in, dirección de conexión conductor/placa de circuito impreso: 0 °, gancho de sujeción: - Gancho de sujeción, sistema enchufable: COMBICON MSTB 2,5, bloqueo: sin, tipo de sujeción: sin, tipo de embalaje: empaquetado en caja | 183.3 | 100 | AA | PCB Connectors (PCC) | AAC | AACFBD | 50 | 1000 | NO | PC | F | 3,90 | G | 77 | 90 | 140 | MM | 4067923022904 | 85366990 | DE | EC002638 | Imagen | Catálogo
1533574 | FKC 2,5/ 2-ST-5,08BKBDWH14-17 | Conector para placa de circuito impreso | Conector de placa de circuito impreso, sección nominal: 2,5 mm², color: negro, corriente nominal: 12 A, tensión nominal (III/2): 320 V, superficie de contacto: Sn, tipo de conexión del contacto: Hembra, número de filas: 1, número de polos: 2, familia de artículos: FKC 2,5/..-ST, paso: 5,08 mm, tipo de conexión: Conexión por resorte push-in, dirección de conexión conductor/placa de circuito impreso: 0 °, gancho de sujeción: - Gancho de sujeción, sistema enchufable: COMBICON MSTB 2,5, bloqueo: sin, tipo de sujeción: sin, tipo de embalaje: empaquetado en caja | 183.3 | 100 | AA | PCB Connectors (PCC) | AAC | AACFBD | 50 | 1000 | NO | PC | F | 3,89 | G | 77 | 90 | 140 | MM | 4067923022768 | 85366990 | DE | EC002638 | Imagen | Catálogo
1533571 | FKC 2,5/ 2-ST-5,08BKBDWH16-15 | Conector para placa de circuito impreso | Conector de placa de circuito impreso, sección nominal: 2,5 mm², color: negro, corriente nominal: 12 A, tensión nominal (III/2): 320 V, superficie de contacto: Sn, tipo de conexión del contacto: Hembra, número de filas: 1, número de polos: 2, familia de artículos: FKC 2,5/..-ST, paso: 5,08 mm, tipo de conexión: Conexión por resorte push-in, dirección de conexión conductor/placa de circuito impreso: 0 °, gancho de sujeción: - Gancho de sujeción, sistema enchufable: COMBICON MSTB 2,5, bloqueo: sin, tipo de sujeción: sin, tipo de embalaje: empaquetado en caja | 183.3 | 100 | AA | PCB Connectors (PCC) | AAC | AACFBD | 50 | 1000 | NO | PC | F | 3,90 | G | 77 | 90 | 140 | MM | 4067923021860 | 85366990 | DE | EC002638 | Imagen | Catálogo
1533575 | FKC 2,5/ 2-ST-5,08BKBDWH16-18 | Conector para placa de circuito impreso | Conector de placa de circuito impreso, sección nominal: 2,5 mm², color: negro, corriente nominal: 12 A, tensión nominal (III/2): 320 V, superficie de contacto: Sn, tipo de conexión del contacto: Hembra, número de filas: 1, número de polos: 2, familia de artículos: FKC 2,5/..-ST, paso: 5,08 mm, tipo de conexión: Conexión por resorte push-in, dirección de conexión conductor/placa de circuito impreso: 0 °, gancho de sujeción: - Gancho de sujeción, sistema enchufable: COMBICON MSTB 2,5, bloqueo: sin, tipo de sujeción: sin, tipo de embalaje: empaquetado en caja | 183.3 | 100 | AA | PCB Connectors (PCC) | AAC | AACFBD | 50 | 1000 | NO | PC | F | 4,03 | G | 77 | 90 | 140 | MM | 4067923022805 | 85366990 | DE | EC002638 | Imagen | Catálogo
1533557 | FKC 2,5/ 2-ST-5,08BKBDWH33-34 | Conector para placa de circuito impreso | Conector de placa de circuito impreso, sección nominal: 2,5 mm², color: negro, corriente nominal: 12 A, tensión nominal (III/2): 320 V, superficie de contacto: Sn, tipo de conexión del contacto: Hembra, número de filas: 1, número de polos: 2, familia de artículos: FKC 2,5/..-ST, paso: 5,08 mm, tipo de conexión: Conexión por resorte push-in, dirección de conexión conductor/placa de circuito impreso: 0 °, gancho de sujeción: - Gancho de sujeción, sistema enchufable: COMBICON MSTB 2,5, bloqueo: sin, tipo de sujeción: sin, tipo de embalaje: empaquetado en caja | 183.3 | 100 | AA | PCB Connectors (PCC) | AAC | AACFBD | 50 | 1000 | NO | PC | F | 3,89 | G | 77 | 90 | 140 | MM | 4067923022362 | 85366990 | DE | EC002638 | Imagen | Catálogo
1834562 | FKC 2,5/ 2-ST-5,08BKBDWH-N06SO | Conector para placa de circuito impreso | Conector de placa de circuito impreso, sección nominal: 2,5 mm², color: negro, corriente nominal: 12 A, tensión nominal (III/2): 320 V, superficie de contacto: Sn, tipo de conexión del contacto: Hembra, número de potenciales: 2, número de filas: 1, número de polos: 2, número de conexiones: 2, familia de artículos: FKC 2,5/..-ST, paso: 5,08 mm, tipo de conexión: Conexión por resorte push-in, dirección de conexión conductor/placa de circuito impreso: 0 °, gancho de sujeción: - Gancho de sujeción, sistema enchufable: COMBICON MSTB 2,5, bloqueo: sin, tipo de sujeción: sin, tipo de embalaje: empaquetado en caja | 183.3 | 100 | AA | PCB Connectors (PCC) | AAC | AACFBD | 50 | 50 | NO | PC | F | 3,91 | G | 77 | 90 | 140 | MM | 4046356991230 | 85366990 | DE | EC002638 | Imagen | Catálogo
1834575 | FKC 2,5/ 2-ST-5,08BKBDWH-N07SO | Conector para placa de circuito impreso | Conector de placa de circuito impreso, sección nominal: 2,5 mm², color: negro, corriente nominal: 12 A, tensión nominal (III/2): 320 V, superficie de contacto: Sn, tipo de conexión del contacto: Hembra, número de potenciales: 2, número de filas: 1, número de polos: 2, número de conexiones: 2, familia de artículos: FKC 2,5/..-ST, paso: 5,08 mm, tipo de conexión: Conexión por resorte push-in, dirección de conexión conductor/placa de circuito impreso: 0 °, gancho de sujeción: - Gancho de sujeción, sistema enchufable: COMBICON MSTB 2,5, bloqueo: sin, tipo de sujeción: sin, tipo de embalaje: empaquetado en caja | 183.3 | 100 | AA | PCB Connectors (PCC) | AAC | AACFBD | 50 | 50 | NO | PC | F | 3,91 | G | 77 | 90 | 140 | MM | 4046356991247 | 85366990 | DE | EC002638 | Imagen | Catálogo
1834588 | FKC 2,5/ 2-ST-5,08BKBDWH-N08SO | Conector para placa de circuito impreso | Conector de placa de circuito impreso, sección nominal: 2,5 mm², color: negro, corriente nominal: 12 A, tensión nominal (III/2): 320 V, superficie de contacto: Sn, tipo de conexión del contacto: Hembra, número de potenciales: 2, número de filas: 1, número de polos: 2, número de conexiones: 2, familia de artículos: FKC 2,5/..-ST, paso: 5,08 mm, tipo de conexión: Conexión por resorte push-in, dirección de conexión conductor/placa de circuito impreso: 0 °, gancho de sujeción: - Gancho de sujeción, sistema enchufable: COMBICON MSTB 2,5, bloqueo: sin, tipo de sujeción: sin, tipo de embalaje: empaquetado en caja | 183.3 | 100 | AA | PCB Connectors (PCC) | AAC | AACFBD | 50 | 50 | NO | PC | F | 4,04 | G | 77 | 90 | 140 | MM | 4046356991254 | 85366990 | DE | EC002638 | Imagen | Catálogo
1834520 | FKC 2,5/ 2-ST-5,08BKBDWHOUT2SO | Conector para placa de circuito impreso | Conector de placa de circuito impreso, sección nominal: 2,5 mm², color: negro, corriente nominal: 12 A, tensión nominal (III/2): 320 V, superficie de contacto: Sn, tipo de conexión del contacto: Hembra, número de potenciales: 2, número de filas: 1, número de polos: 2, número de conexiones: 2, familia de artículos: FKC 2,5/..-ST, paso: 5,08 mm, tipo de conexión: Conexión por resorte push-in, dirección de conexión conductor/placa de circuito impreso: 0 °, gancho de sujeción: - Gancho de sujeción, sistema enchufable: COMBICON MSTB 2,5, bloqueo: sin, tipo de sujeción: sin, tipo de embalaje: empaquetado en caja | 183.3 | 100 | AA | PCB Connectors (PCC) | AAC | AACFBD | 50 | 50 | NO | PC | F | 4,04 | G | 77 | 90 | 140 | MM | 4046356991193 | 85366990 | DE | EC002638 | Imagen | Catálogo
1834533 | FKC 2,5/ 2-ST-5,08BKBDWHOUT3SO | Conector para placa de circuito impreso | Conector de placa de circuito impreso, sección nominal: 2,5 mm², color: negro, corriente nominal: 12 A, tensión nominal (III/2): 320 V, superficie de contacto: Sn, tipo de conexión del contacto: Hembra, número de potenciales: 2, número de filas: 1, número de polos: 2, número de conexiones: 2, familia de artículos: FKC 2,5/..-ST, paso: 5,08 mm, tipo de conexión: Conexión por resorte push-in, dirección de conexión conductor/placa de circuito impreso: 0 °, gancho de sujeción: - Gancho de sujeción, sistema enchufable: COMBICON MSTB 2,5, bloqueo: sin, tipo de sujeción: sin, tipo de embalaje: empaquetado en caja | 183.3 | 100 | AA | PCB Connectors (PCC) | AAC | AACFBD | 50 | 50 | NO | PC | F | 4,03 | G | 77 | 90 | 140 | MM | 4046356991209 | 85366990 | DE | EC002638 | Imagen | Catálogo
1834546 | FKC 2,5/ 2-ST-5,08BKBDWHOUT4SO | Conector para placa de circuito impreso | Conector de placa de circuito impreso, sección nominal: 2,5 mm², color: negro, corriente nominal: 12 A, tensión nominal (III/2): 320 V, superficie de contacto: Sn, tipo de conexión del contacto: Hembra, número de potenciales: 2, número de filas: 1, número de polos: 2, número de conexiones: 2, familia de artículos: FKC 2,5/..-ST, paso: 5,08 mm, tipo de conexión: Conexión por resorte push-in, dirección de conexión conductor/placa de circuito impreso: 0 °, gancho de sujeción: - Gancho de sujeción, sistema enchufable: COMBICON MSTB 2,5, bloqueo: sin, tipo de sujeción: sin, tipo de embalaje: empaquetado en caja | 183.3 | 100 | AA | PCB Connectors (PCC) | AAC | AACFBD | 50 | 50 | NO | PC | F | 4,04 | G | 77 | 90 | 140 | MM | 4046356991216 | 85366990 | DE | EC002638 | Imagen | Catálogo
1834559 | FKC 2,5/ 2-ST-5,08BKBDWHOUT5SO | Conector para placa de circuito impreso | Conector de placa de circuito impreso, sección nominal: 2,5 mm², color: negro, corriente nominal: 12 A, tensión nominal (III/2): 320 V, superficie de contacto: Sn, tipo de conexión del contacto: Hembra, número de potenciales: 2, número de filas: 1, número de polos: 2, número de conexiones: 2, familia de artículos: FKC 2,5/..-ST, paso: 5,08 mm, tipo de conexión: Conexión por resorte push-in, dirección de conexión conductor/placa de circuito impreso: 0 °, gancho de sujeción: - Gancho de sujeción, sistema enchufable: COMBICON MSTB 2,5, bloqueo: sin, tipo de sujeción: sin, tipo de embalaje: empaquetado en caja | 183.3 | 100 | AA | PCB Connectors (PCC) | AAC | AACFBD | 50 | 50 | NO | PC | F | 4,03 | G | 77 | 90 | 140 | MM | 4046356991223 | 85366990 | DE | EC002638 | Imagen | Catálogo
1778476 | FKC 2,5/ 2-ST-5,08BKBWH:A2A1SO | Conector para placa de circuito impreso | Conector de placa de circuito impreso, sección nominal: 2,5 mm², color: negro, corriente nominal: 12 A, tensión nominal (III/2): 320 V, superficie de contacto: Sn, tipo de conexión del contacto: Hembra, número de potenciales: 2, número de filas: 1, número de polos: 2, número de conexiones: 2, familia de artículos: FKC 2,5/..-ST, paso: 5,08 mm, tipo de conexión: Conexión por resorte push-in, dirección de conexión conductor/placa de circuito impreso: 0 °, gancho de sujeción: - Gancho de sujeción, sistema enchufable: COMBICON MSTB 2,5, bloqueo: sin, tipo de sujeción: sin, tipo de embalaje: empaquetado en caja | 183.3 | 100 | AA | PCB Connectors (PCC) | AAC | AACFBD | 50 | 50 | NO | PC | F | 3,93 | G | 77 | 90 | 140 | MM | 4046356555203 | 85366990 | DE | EC002638 | Imagen | Catálogo
1715195 | FKC 2,5/ 2-ST-5,08BKLCBUBD224V | Conector para placa de circuito impreso | Conector de placa de circuito impreso, sección nominal: 2,5 mm², color: negro, corriente nominal: 12 A, tensión nominal (III/2): 320 V, superficie de contacto: Sn, tipo de conexión del contacto: Hembra, número de potenciales: 2, número de filas: 1, número de polos: 2, número de conexiones: 2, familia de artículos: FKC 2,5/..-ST, paso: 5,08 mm, tipo de conexión: Conexión por resorte push-in, dirección de conexión conductor/placa de circuito impreso: 0 °, gancho de sujeción: - Gancho de sujeción, sistema enchufable: COMBICON MSTB 2,5, bloqueo: sin, tipo de sujeción: sin, tipo de embalaje: empaquetado en caja | 199.96 | 100 | AA | PCB Connectors (PCC) | AAC | AACFBD | 100 | 100 | NO | PC | F | 3,71 | G | 77 | 90 | 140 | MM | 4055626437538 | 85366990 | DE | EC002638 | Imagen | Catálogo
1792517 | FKC 2,5/ 2-ST-5,08-LR | Conector para placa de circuito impreso | Conector de placa de circuito impreso, sección nominal: 2,5 mm², color: verde, corriente nominal: 12 A, tensión nominal (III/2): 320 V, superficie de contacto: Sn, tipo de conexión del contacto: Hembra, número de potenciales: 2, número de filas: 1, número de polos: 2, número de conexiones: 2, familia de artículos: FKC 2,5/..-ST-LR, paso: 5,08 mm, tipo de conexión: Conexión por resorte push-in, dirección de conexión conductor/placa de circuito impreso: 0 °, gancho de sujeción: - Gancho de sujeción, sistema enchufable: COMBICON MSTB 2,5, bloqueo: Bloqueo Lock and Release, tipo de sujeción: Palanca extractora Lock &amp; Release, tipo de embalaje: empaquetado en caja | 297.56 | 100 | AA | PCB Connectors (PCC) | AAC | AACFBK | 50 | 50 | NO | PC |  | 5,25 | G | 76 | 88 | 140 | MM | 4046356615525 | 85366990 | DE | EC002638 | Imagen | Catálogo
1925692 | FKC 2,5/ 2-ST-5,08-RF | Conector para placa de circuito impreso | Conector de placa de circuito impreso, sección nominal: 2,5 mm², color: verde, corriente nominal: 12 A, tensión nominal (III/2): 320 V, superficie de contacto: Sn, tipo de conexión del contacto: Hembra, número de potenciales: 2, número de filas: 1, número de polos: 2, número de conexiones: 2, familia de artículos: FKC 2,5/..-ST-RF, paso: 5,08 mm, tipo de conexión: Conexión por resorte push-in, dirección de conexión conductor/placa de circuito impreso: 0 °, gancho de sujeción: - Gancho de sujeción, sistema enchufable: COMBICON MSTB 2,5, bloqueo: Bloqueo por encaje, tipo de sujeción: Gatillo de bloqueo, tipo de embalaje: empaquetado en caja, Artículo con brida de encaje | 214.25 | 100 | AA | PCB Connectors (PCC) | AAC | AACFBG | 100 | 100 | NO | PC |  | 4,68 | G | 83 | 121 | 141 | MM | 4017918819750 | 85366990 | DE | EC002638 | Imagen | Catálogo
1910526 | FKC 2,5/ 2-STF | Conector para placa de circuito impreso | Conector de placa de circuito impreso, sección nominal: 2,5 mm², color: verde, corriente nominal: 12 A, tensión nominal (III/2): 320 V, superficie de contacto: Sn, tipo de conexión del contacto: Hembra, número de potenciales: 2, número de filas: 1, número de polos: 2, número de conexiones: 2, familia de artículos: FKC 2,5/..-STF, paso: 5 mm, tipo de conexión: Conexión por resorte push-in, dirección de conexión conductor/placa de circuito impreso: 0 °, gancho de sujeción: - Gancho de sujeción, sistema enchufable: COMBICON MSTB 2,5, bloqueo: Bloqueo por tornillo, tipo de sujeción: Sujeción aérea (tornillo), tipo de embalaje: empaquetado en caja | 180.92 | 100 | AA | PCB Connectors (PCC) | AAC | AACFAD | 100 | 100 | NO | PC |  | 4,39 | G | 83 | 121 | 141 | MM | 4017918175306 | 85366990 | DE | EC002638 | Imagen | Catálogo
1873207 | FKC 2,5/ 2-STF-5,08 | Conector para placa de circuito impreso | Conector de placa de circuito impreso, sección nominal: 2,5 mm², color: verde, corriente nominal: 12 A, tensión nominal (III/2): 320 V, superficie de contacto: Sn, tipo de conexión del contacto: Hembra, número de potenciales: 2, número de filas: 1, número de polos: 2, número de conexiones: 2, familia de artículos: FKC 2,5/..-STF, paso: 5,08 mm, tipo de conexión: Conexión por resorte push-in, dirección de conexión conductor/placa de circuito impreso: 0 °, gancho de sujeción: - Gancho de sujeción, sistema enchufable: COMBICON MSTB 2,5, bloqueo: Bloqueo por tornillo, tipo de sujeción: Sujeción aérea (tornillo), tipo de embalaje: empaquetado en caja | 180.92 | 100 | AA | PCB Connectors (PCC) | AAC | AACFBE | 100 | 100 | NO | PC |  | 4,59 | G | 83 | 121 | 141 | MM | 4017918142599 | 85366990 | DE | EC002638 | Imagen | Catálogo
1754322 | FKC 2,5/ 2-STF-5,08 AU | Conector para placa de circuito impreso | Conector de placa de circuito impreso, sección nominal: 2,5 mm², color: verde, corriente nominal: 12 A, tensión nominal (III/2): 320 V, superficie de contacto: Au, tipo de conexión del contacto: Hembra, número de potenciales: 2, número de filas: 1, número de polos: 2, número de conexiones: 2, familia de artículos: FKC 2,5/..-STF, paso: 5,08 mm, tipo de conexión: Conexión por resorte push-in, dirección de conexión conductor/placa de circuito impreso: 0 °, gancho de sujeción: - Gancho de sujeción, sistema enchufable: COMBICON MSTB 2,5, bloqueo: Bloqueo por tornillo, tipo de sujeción: Sujeción aérea (tornillo), tipo de embalaje: empaquetado en caja | 362.29 | 100 | AA | PCB Connectors (PCC) | AAC | AACFBE | 50 | 50 | NO | PC |  | 4,89 | G | 77 | 90 | 140 | MM | 4046356328678 | 85366990 | DE | EC002638 | Imagen | Catálogo
1007600 | FKC 2,5/ 2-STF-5,08 BD:+,- | Conector para placa de circuito impreso | Conector de placa de circuito impreso, sección nominal: 2,5 mm², color: verde, corriente nominal: 12 A, tensión nominal (III/2): 320 V, superficie de contacto: Sn, tipo de conexión del contacto: Hembra, número de filas: 1, número de polos: 2, familia de artículos: FKC 2,5/..-STF, paso: 5,08 mm, tipo de conexión: Conexión por resorte push-in, dirección de conexión conductor/placa de circuito impreso: 0 °, gancho de sujeción: - Gancho de sujeción, sistema enchufable: COMBICON MSTB 2,5, bloqueo: Bloqueo por tornillo, tipo de sujeción: Sujeción aérea (tornillo), tipo de embalaje: empaquetado en caja | 197.58 | 100 | AA | PCB Connectors (PCC) | AAC | AACFBE | 50 | 50 | NO | PC |  | 4,76 | G | 77 | 90 | 140 | MM | 4055626479798 | 85366990 | DE | EC002638 | Imagen | Catálogo
1745027 | FKC 2,5/ 2-STF-5,08 BD:1,2 | Conector para placa de circuito impreso | Conector de placa de circuito impreso, sección nominal: 2,5 mm², color: verde, corriente nominal: 12 A, tensión nominal (III/2): 320 V, superficie de contacto: Sn, tipo de conexión del contacto: Hembra, número de potenciales: 2, número de filas: 1, número de polos: 2, número de conexiones: 2, familia de artículos: FKC 2,5/..-STF, paso: 5,08 mm, tipo de conexión: Conexión por resorte push-in, dirección de conexión conductor/placa de circuito impreso: 0 °, gancho de sujeción: - Gancho de sujeción, sistema enchufable: COMBICON MSTB 2,5, bloqueo: Bloqueo por tornillo, tipo de sujeción: Sujeción aérea (tornillo), tipo de embalaje: empaquetado en caja | 197.58 | 100 | AA | PCB Connectors (PCC) | AAC | AACFBE | 50 | 50 | NO | PC |  | 4,82 | G | 76 | 89 | 140 | MM | 4046356309738 | 85366990 | DE | EC002638 | Imagen | Catálogo
1712036 | FKC 2,5/ 2-STF-5,08 BD:2-1 SO | Conector para placa de circuito impreso | Conector de placa de circuito impreso, sección nominal: 2,5 mm², color: verde, corriente nominal: 12 A, tensión nominal (III/2): 320 V, superficie de contacto: Sn, tipo de conexión del contacto: Hembra, número de potenciales: 2, número de filas: 1, número de polos: 2, número de conexiones: 2, familia de artículos: FKC 2,5/..-STF, paso: 5,08 mm, tipo de conexión: Conexión por resorte push-in, dirección de conexión conductor/placa de circuito impreso: 0 °, gancho de sujeción: - Gancho de sujeción, sistema enchufable: COMBICON MSTB 2,5, bloqueo: Bloqueo por tornillo, tipo de sujeción: Sujeción aérea (tornillo), tipo de embalaje: empaquetado en caja | 197.58 | 100 | AA | PCB Connectors (PCC) | AAC | AACFBE | 50 | 100 | NO | PC |  | 4,73 | G |  |  |  |  | 4055626297675 | 85366990 | DE | EC002638 |  | Catálogo
1694856 | FKC 2,5/ 2-STF-5,08 BD:2-1MQ | Conector para placa de circuito impreso | Conector de placa de circuito impreso, sección nominal: 2,5 mm², color: verde, corriente nominal: 12 A, tensión nominal (III/2): 320 V, superficie de contacto: Sn, tipo de conexión del contacto: Hembra, número de filas: 1, número de polos: 2, familia de artículos: FKC 2,5/..-STF, paso: 5,08 mm, tipo de conexión: Conexión por resorte push-in, dirección de conexión conductor/placa de circuito impreso: 0 °, gancho de sujeción: - Gancho de sujeción, sistema enchufable: COMBICON MSTB 2,5, bloqueo: Bloqueo por tornillo, tipo de sujeción: Sujeción aérea (tornillo), tipo de embalaje: empaquetado en caja | 237.1 | 100 | AA | PCB Connectors (PCC) | AAC | AACFBE | 50 | 50 | NO | PC | F | 4,73 | G |  |  |  |  | 4067923382503 | 85366990 | DE | 0 |  | Catálogo
1730715 | FKC 2,5/ 2-STF-5,08 BK | Conector para placa de circuito impreso | Conector de placa de circuito impreso, sección nominal: 2,5 mm², color: negro, corriente nominal: 12 A, tensión nominal (III/2): 320 V, superficie de contacto: Sn, tipo de conexión del contacto: Hembra, número de potenciales: 2, número de filas: 1, número de polos: 2, número de conexiones: 2, familia de artículos: FKC 2,5/..-STF, paso: 5,08 mm, tipo de conexión: Conexión por resorte push-in, dirección de conexión conductor/placa de circuito impreso: 0 °, gancho de sujeción: - Gancho de sujeción, sistema enchufable: COMBICON MSTB 2,5, bloqueo: Bloqueo por tornillo, tipo de sujeción: Sujeción aérea (tornillo), tipo de embalaje: empaquetado en caja | 180.92 | 100 | AA | PCB Connectors (PCC) | AAC | AACFBE | 50 | 50 | NO | PC |  | 4,84 | G | 75 | 88 | 140 | MM | 4046356153546 | 85366990 | DE | EC002638 | Imagen | Catálogo
1795996 | FKC 2,5/ 2-STF-5,08 EX | Conector para placa de circuito impreso | Conector de placa de circuito impreso, sección nominal: 2,5 mm², color: verde, corriente nominal: 12 A, superficie de contacto: Sn, tipo de conexión del contacto: Hembra, número de potenciales: 2, número de filas: 1, número de polos: 2, número de conexiones: 2, familia de artículos: FKC 2,5/..-STF-EX, paso: 5,08 mm, tipo de conexión: Conexión por resorte push-in, dirección de conexión conductor/placa de circuito impreso: 0 °, gancho de sujeción: - Gancho de sujeción, sistema enchufable: COMBICON MSTB 2,5 EX, bloqueo: Bloqueo por tornillo, tipo de sujeción: Sujeción aérea (tornillo), tipo de embalaje: empaquetado en caja | 261.27 | 100 | AA | PCB Connectors (PCC) | AAC | AACFBF | 50 | 50 | NO | PC | F | 4,83 | G | 77 | 90 | 140 | MM | 4046356635301 | 85366990 | DE | EC002638 | Imagen | Catálogo
1716011 | FKC 2,5/ 2-STF-5,08 GY | Conector para placa de circuito impreso | Conector de placa de circuito impreso, sección nominal: 2,5 mm², color: gris, corriente nominal: 12 A, tensión nominal (III/2): 320 V, superficie de contacto: Sn, tipo de conexión del contacto: Hembra, número de potenciales: 2, número de filas: 1, número de polos: 2, número de conexiones: 2, familia de artículos: FKC 2,5/..-STF, paso: 5,08 mm, tipo de conexión: Conexión por resorte push-in, dirección de conexión conductor/placa de circuito impreso: 0 °, gancho de sujeción: - Gancho de sujeción, sistema enchufable: COMBICON MSTB 2,5, bloqueo: Bloqueo por tornillo, tipo de sujeción: Sujeción aérea (tornillo), tipo de embalaje: empaquetado en caja | 180.92 | 100 | AA | PCB Connectors (PCC) | AAC | AACFBE | 50 | 50 | NO | PC | F | 4,81 | G | 77 | 90 | 140 | MM | 4055626437378 | 85366990 | DE | EC002638 | Imagen | Catálogo
1191787 | FKC 2,5/ 2-STF-5,08 GY7031 | Conector para placa de circuito impreso | Conector de placa de circuito impreso, sección nominal: 2,5 mm², color: gris azulado, corriente nominal: 12 A, tensión nominal (III/2): 320 V, superficie de contacto: Sn, tipo de conexión del contacto: Hembra, número de filas: 1, número de polos: 2, familia de artículos: FKC 2,5/..-STF, paso: 5,08 mm, tipo de conexión: Conexión por resorte push-in, dirección de conexión conductor/placa de circuito impreso: 0 °, gancho de sujeción: - Gancho de sujeción, sistema enchufable: COMBICON MSTB 2,5, bloqueo: Bloqueo por tornillo, tipo de sujeción: Sujeción aérea (tornillo), tipo de embalaje: empaquetado en caja | 180.92 | 100 | AA | PCB Connectors (PCC) | AAC | AACFBE | 100 | 1000 | NO | PC | F | 4,59 | G | 83 | 121 | 141 | MM | 4063151242756 | 85366990 | DE | EC002638 | Imagen | Catálogo
1091827 | FKC 2,5/ 2-STF-5,08BKLUBBDWH24 | Conector para placa de circuito impreso | Conector de placa de circuito impreso, sección nominal: 2,5 mm², color: negro, corriente nominal: 12 A, tensión nominal (III/2): 320 V, superficie de contacto: Sn, tipo de conexión del contacto: Hembra, número de filas: 1, número de polos: 2, familia de artículos: FKC 2,5/..-STF, paso: 5,08 mm, tipo de conexión: Conexión por resorte push-in, dirección de conexión conductor/placa de circuito impreso: 0 °, gancho de sujeción: - Gancho de sujeción, sistema enchufable: COMBICON MSTB 2,5, bloqueo: Bloqueo por tornillo, tipo de sujeción: Sujeción aérea (tornillo), tipo de embalaje: empaquetado en caja | 215.67 | 100 | AA | PCB Connectors (PCC) | AAC | AACFBE | 50 | 1000 | NO | PC | F | 4,75 | G | 77 | 90 | 140 | MM | 4055626906317 | 85366990 | DE | EC002638 | Imagen | Catálogo
1745137 | FKC 2,5/ 2-STF-5,08GY7035BDNZ3 | Conector para placa de circuito impreso | Conector de placa de circuito impreso, sección nominal: 2,5 mm², color: gris claro, corriente nominal: 12 A, tensión nominal (III/2): 320 V, superficie de contacto: Sn, tipo de conexión del contacto: Hembra, número de potenciales: 2, número de filas: 1, número de polos: 2, número de conexiones: 2, familia de artículos: FKC 2,5/..-STF, paso: 5,08 mm, tipo de conexión: Conexión por resorte push-in, dirección de conexión conductor/placa de circuito impreso: 0 °, gancho de sujeción: - Gancho de sujeción, sistema enchufable: COMBICON MSTB 2,5, bloqueo: Bloqueo por tornillo, tipo de sujeción: Sujeción aérea (tornillo), tipo de embalaje: empaquetado en caja | 182.04 | 100 | AA | PCB Connectors (PCC) | AAC | AACFBE | 50 | 50 | NO | PC | F | 4,75 | G | 77 | 90 | 140 | MM | 4046356307741 | 85366990 | DE | EC002638 | Imagen | Catálogo
1947052 | FKC 2,5/ 2-ST-RF | Conector para placa de circuito impreso | Conector de placa de circuito impreso, sección nominal: 2,5 mm², color: verde, corriente nominal: 12 A, tensión nominal (III/2): 320 V, superficie de contacto: Sn, tipo de conexión del contacto: Hembra, número de potenciales: 2, número de filas: 1, número de polos: 2, número de conexiones: 2, familia de artículos: FKC 2,5/..-ST-RF, paso: 5 mm, tipo de conexión: Conexión por resorte push-in, dirección de conexión conductor/placa de circuito impreso: 0 °, gancho de sujeción: - Gancho de sujeción, sistema enchufable: COMBICON MSTB 2,5, bloqueo: Bloqueo por encaje, tipo de sujeción: Gatillo de bloqueo, tipo de embalaje: empaquetado en caja, Artículo con brida de encaje | 214.25 | 100 | AA | PCB Connectors (PCC) | AAC | AACFAE | 100 | 100 | NO | PC |  | 4,48 | G | 82 | 119 | 140 | MM | 4017918891695 | 85366990 | DE | EC002638 | Imagen | Catálogo
1677479 | FKC 2,5/ 2-ST-RF AU | Conector para placa de circuito impreso | Conector de placa de circuito impreso, sección nominal: 2,5 mm², color: verde, corriente nominal: 12 A, tensión nominal (III/2): 320 V, superficie de contacto: Au, tipo de conexión del contacto: Hembra, número de filas: 1, número de polos: 2, familia de artículos: FKC 2,5/..-ST-RF, paso: 5 mm, tipo de conexión: Conexión por resorte push-in, dirección de conexión conductor/placa de circuito impreso: 0 °, gancho de sujeción: - Gancho de sujeción, sistema enchufable: COMBICON MSTB 2,5, bloqueo: Bloqueo por encaje, tipo de sujeción: Gatillo de bloqueo, tipo de embalaje: empaquetado en caja | 395.62 | 100 | AA | PCB Connectors (PCC) | AAC | AACFAE | 100 | 1000 | NO | PC | F | n.a. | G | 0 | 0 | 0 |  | 4067923228382 | 85366990 | DE | EC002638 | Imagen | Catálogo
1096399 | FKC 2,5/ 2-ST-RF BD:C-PQ | Conector para placa de circuito impreso | Conector de placa de circuito impreso, sección nominal: 2,5 mm², color: verde, corriente nominal: 12 A, tensión nominal (III/2): 320 V, superficie de contacto: Sn, tipo de conexión del contacto: Hembra, número de filas: 1, número de polos: 2, familia de artículos: FKC 2,5/..-ST-RF, paso: 5 mm, tipo de conexión: Conexión por resorte push-in, dirección de conexión conductor/placa de circuito impreso: 0 °, gancho de sujeción: - Gancho de sujeción, sistema enchufable: COMBICON MSTB 2,5, bloqueo: Bloqueo por encaje, tipo de sujeción: Gatillo de bloqueo, tipo de embalaje: empaquetado en caja | 230.91 | 100 | AA | PCB Connectors (PCC) | AAC | AACFAE | 100 | 1000 | NO | PC | F | 4,48 | G | 83 | 121 | 141 | MM | 4055626931692 | 85366990 | DE | EC002638 | Imagen | Catálogo
1661226 | FKC 2,5/ 2-ST-RF CP1 | Conector para placa de circuito impreso | Conector de placa de circuito impreso, sección nominal: 2,5 mm², color: verde, corriente nominal: 12 A, tensión nominal (III/2): 320 V, superficie de contacto: Sn, tipo de conexión del contacto: Hembra, número de filas: 1, número de polos: 2, familia de artículos: FKC 2,5/..-ST-RF, paso: 5 mm, tipo de conexión: Conexión por resorte push-in, dirección de conexión conductor/placa de circuito impreso: 0 °, gancho de sujeción: - Gancho de sujeción, sistema enchufable: COMBICON MSTB 2,5, bloqueo: Bloqueo por encaje, tipo de sujeción: Gatillo de bloqueo, tipo de embalaje: empaquetado en caja | 250.6 | 100 | AA | PCB Connectors (PCC) | AAC | AACFAE | 100 | 1000 | NO | PC | F | 4,55 | G | 83 | 121 | 141 | MM | 4067923199170 | 85366990 | DE | EC002638 | Imagen | Catálogo
1661229 | FKC 2,5/ 2-ST-RF CP2 | Conector para placa de circuito impreso | Conector de placa de circuito impreso, sección nominal: 2,5 mm², color: verde, corriente nominal: 12 A, tensión nominal (III/2): 320 V, superficie de contacto: Sn, tipo de conexión del contacto: Hembra, número de filas: 1, número de polos: 2, familia de artículos: FKC 2,5/..-ST-RF, paso: 5 mm, tipo de conexión: Conexión por resorte push-in, dirección de conexión conductor/placa de circuito impreso: 0 °, gancho de sujeción: - Gancho de sujeción, sistema enchufable: COMBICON MSTB 2,5, bloqueo: Bloqueo por encaje, tipo de sujeción: Gatillo de bloqueo, tipo de embalaje: empaquetado en caja | 250.6 | 100 | AA | PCB Connectors (PCC) | AAC | AACFAE | 100 | 1000 | NO | PC | F | 4,55 | G | 83 | 121 | 141 | MM | 4067923198647 | 85366990 | DE | EC002638 | Imagen | Catálogo
1702926 | FKC 2,5/ 2-ST-RF-5,08 BD:+,- | Conector para placa de circuito impreso | Conector de placa de circuito impreso, sección nominal: 2,5 mm², color: verde, corriente nominal: 12 A, tensión nominal (III/2): 320 V, superficie de contacto: Sn, tipo de conexión del contacto: Hembra, número de potenciales: 2, número de filas: 1, número de polos: 2, número de conexiones: 2, familia de artículos: FKC 2,5/..-ST-RF, paso: 5,08 mm, tipo de conexión: Conexión por resorte push-in, dirección de conexión conductor/placa de circuito impreso: 0 °, gancho de sujeción: - Gancho de sujeción, sistema enchufable: COMBICON MSTB 2,5, bloqueo: Bloqueo por encaje, tipo de sujeción: Gatillo de bloqueo, tipo de embalaje: empaquetado en caja | 230.91 | 100 | AA | PCB Connectors (PCC) | AAC | AACFBG | 50 | 50 | NO | PC |  | 4,85 | G | 76 | 88 | 139 | MM | 4046356625203 | 85366990 | DE | EC002638 | Imagen | Catálogo
1910364 | FKC 2,5/ 3-ST | Conector para placa de circuito impreso | Conector de placa de circuito impreso, sección nominal: 2,5 mm², color: verde, corriente nominal: 12 A, tensión nominal (III/2): 320 V, superficie de contacto: Sn, tipo de conexión del contacto: Hembra, número de potenciales: 3, número de filas: 1, número de polos: 3, número de conexiones: 3, familia de artículos: FKC 2,5/..-ST, paso: 5 mm, tipo de conexión: Conexión por resorte push-in, dirección de conexión conductor/placa de circuito impreso: 0 °, gancho de sujeción: - Gancho de sujeción, sistema enchufable: COMBICON MSTB 2,5, bloqueo: sin, tipo de sujeción: sin, tipo de embalaje: empaquetado en caja | 246.98 | 100 | AA | PCB Connectors (PCC) | AAC | AACFAC | 100 | 100 | NO | PC |  | 5,16 | G | 83 | 121 | 141 | MM | 4017918175146 | 85366990 | DE | EC002638 | Imagen | Catálogo
1709573 | FKC 2,5/ 3-ST BD:I0V,I0-,I0C | Conector para placa de circuito impreso | Conector de placa de circuito impreso, sección nominal: 2,5 mm², color: verde, corriente nominal: 12 A, tensión nominal (III/2): 320 V, superficie de contacto: Sn, tipo de conexión del contacto: Hembra, número de potenciales: 3, número de filas: 1, número de polos: 3, número de conexiones: 3, familia de artículos: FKC 2,5/..-ST, paso: 5 mm, tipo de conexión: Conexión por resorte push-in, dirección de conexión conductor/placa de circuito impreso: 0 °, gancho de sujeción: - Gancho de sujeción, sistema enchufable: COMBICON MSTB 2,5, bloqueo: sin, tipo de sujeción: sin, tipo de embalaje: empaquetado en caja | 271.98 | 100 | AA | PCB Connectors (PCC) | AAC | AACFAC | 50 | 50 | NO | PC | F | 5,47 | G | 77 | 90 | 140 | MM | 4055626076867 | 85366990 | DE | EC002638 | Imagen | Catálogo
1709574 | FKC 2,5/ 3-ST BD:I1V,I1-,I1C | Conector para placa de circuito impreso | Conector de placa de circuito impreso, sección nominal: 2,5 mm², color: verde, corriente nominal: 12 A, tensión nominal (III/2): 320 V, superficie de contacto: Sn, tipo de conexión del contacto: Hembra, número de potenciales: 3, número de filas: 1, número de polos: 3, número de conexiones: 3, familia de artículos: FKC 2,5/..-ST, paso: 5 mm, tipo de conexión: Conexión por resorte push-in, dirección de conexión conductor/placa de circuito impreso: 0 °, gancho de sujeción: - Gancho de sujeción, sistema enchufable: COMBICON MSTB 2,5, bloqueo: sin, tipo de sujeción: sin, tipo de embalaje: empaquetado en caja | 271.98 | 100 | AA | PCB Connectors (PCC) | AAC | AACFAC | 50 | 50 | NO | PC | F | 5,48 | G | 77 | 90 | 140 | MM | 4055626076874 | 85366990 | DE | EC002638 | Imagen | Catálogo
1709575 | FKC 2,5/ 3-ST BD:I2V,I2-,I2C | Conector para placa de circuito impreso | Conector de placa de circuito impreso, sección nominal: 2,5 mm², color: verde, corriente nominal: 12 A, tensión nominal (III/2): 320 V, superficie de contacto: Sn, tipo de conexión del contacto: Hembra, número de potenciales: 3, número de filas: 1, número de polos: 3, número de conexiones: 3, familia de artículos: FKC 2,5/..-ST, paso: 5 mm, tipo de conexión: Conexión por resorte push-in, dirección de conexión conductor/placa de circuito impreso: 0 °, gancho de sujeción: - Gancho de sujeción, sistema enchufable: COMBICON MSTB 2,5, bloqueo: sin, tipo de sujeción: sin, tipo de embalaje: empaquetado en caja | 271.98 | 100 | AA | PCB Connectors (PCC) | AAC | AACFAC | 50 | 50 | NO | PC | F | 5,31 | G | 77 | 90 | 140 | MM | 4055626076850 | 85366990 | DE | EC002638 | Imagen | Catálogo
1709576 | FKC 2,5/ 3-ST BD:I3V,I3-,I3C | Conector para placa de circuito impreso | Conector de placa de circuito impreso, sección nominal: 2,5 mm², color: verde, corriente nominal: 12 A, tensión nominal (III/2): 320 V, superficie de contacto: Sn, tipo de conexión del contacto: Hembra, número de potenciales: 3, número de filas: 1, número de polos: 3, número de conexiones: 3, familia de artículos: FKC 2,5/..-ST, paso: 5 mm, tipo de conexión: Conexión por resorte push-in, dirección de conexión conductor/placa de circuito impreso: 0 °, gancho de sujeción: - Gancho de sujeción, sistema enchufable: COMBICON MSTB 2,5, bloqueo: sin, tipo de sujeción: sin, tipo de embalaje: empaquetado en caja | 271.98 | 100 | AA | PCB Connectors (PCC) | AAC | AACFAC | 50 | 50 | NO | PC | F | 5,48 | G | 77 | 90 | 140 | MM | 4055626076881 | 85366990 | DE | EC002638 | Imagen | Catálogo
1709577 | FKC 2,5/ 3-ST BD:I4V,I4-,I4C | Conector para placa de circuito impreso | Conector de placa de circuito impreso, sección nominal: 2,5 mm², color: verde, corriente nominal: 12 A, tensión nominal (III/2): 320 V, superficie de contacto: Sn, tipo de conexión del contacto: Hembra, número de potenciales: 3, número de filas: 1, número de polos: 3, número de conexiones: 3, familia de artículos: FKC 2,5/..-ST, paso: 5 mm, tipo de conexión: Conexión por resorte push-in, dirección de conexión conductor/placa de circuito impreso: 0 °, gancho de sujeción: - Gancho de sujeción, sistema enchufable: COMBICON MSTB 2,5, bloqueo: sin, tipo de sujeción: sin, tipo de embalaje: empaquetado en caja | 271.98 | 100 | AA | PCB Connectors (PCC) | AAC | AACFAC | 50 | 50 | NO | PC | F | 5,49 | G | 77 | 90 | 140 | MM | 4055626076898 | 85366990 | DE | EC002638 | Imagen | Catálogo
1709579 | FKC 2,5/ 3-ST BD:I5V,I5-,I5C | Conector para placa de circuito impreso | Conector de placa de circuito impreso, sección nominal: 2,5 mm², color: verde, corriente nominal: 12 A, tensión nominal (III/2): 320 V, superficie de contacto: Sn, tipo de conexión del contacto: Hembra, número de potenciales: 3, número de filas: 1, número de polos: 3, número de conexiones: 3, familia de artículos: FKC 2,5/..-ST, paso: 5 mm, tipo de conexión: Conexión por resorte push-in, dirección de conexión conductor/placa de circuito impreso: 0 °, gancho de sujeción: - Gancho de sujeción, sistema enchufable: COMBICON MSTB 2,5, bloqueo: sin, tipo de sujeción: sin, tipo de embalaje: empaquetado en caja | 271.98 | 100 | AA | PCB Connectors (PCC) | AAC | AACFAC | 50 | 50 | NO | PC | F | 5,49 | G | 77 | 90 | 140 | MM | 4055626077000 | 85366990 | DE | EC002638 | Imagen | Catálogo
1709580 | FKC 2,5/ 3-ST BD:I6V,I6-,I6C | Conector para placa de circuito impreso | Conector de placa de circuito impreso, sección nominal: 2,5 mm², color: verde, corriente nominal: 12 A, tensión nominal (III/2): 320 V, superficie de contacto: Sn, tipo de conexión del contacto: Hembra, número de potenciales: 3, número de filas: 1, número de polos: 3, número de conexiones: 3, familia de artículos: FKC 2,5/..-ST, paso: 5 mm, tipo de conexión: Conexión por resorte push-in, dirección de conexión conductor/placa de circuito impreso: 0 °, gancho de sujeción: - Gancho de sujeción, sistema enchufable: COMBICON MSTB 2,5, bloqueo: sin, tipo de sujeción: sin, tipo de embalaje: empaquetado en caja | 271.98 | 100 | AA | PCB Connectors (PCC) | AAC | AACFAC | 50 | 50 | NO | PC | F | 5,31 | G | 77 | 90 | 140 | MM | 4055626077017 | 85366990 | DE | EC002638 | Imagen | Catálogo
1709581 | FKC 2,5/ 3-ST BD:I7V,I7-,I7C | Conector para placa de circuito impreso | Conector de placa de circuito impreso, sección nominal: 2,5 mm², color: verde, corriente nominal: 12 A, tensión nominal (III/2): 320 V, superficie de contacto: Sn, tipo de conexión del contacto: Hembra, número de potenciales: 3, número de filas: 1, número de polos: 3, número de conexiones: 3, familia de artículos: FKC 2,5/..-ST, paso: 5 mm, tipo de conexión: Conexión por resorte push-in, dirección de conexión conductor/placa de circuito impreso: 0 °, gancho de sujeción: - Gancho de sujeción, sistema enchufable: COMBICON MSTB 2,5, bloqueo: sin, tipo de sujeción: sin, tipo de embalaje: empaquetado en caja | 271.98 | 100 | AA | PCB Connectors (PCC) | AAC | AACFAC | 50 | 50 | NO | PC | F | 5,31 | G | 77 | 90 | 140 | MM | 4055626077024 | 85366990 | DE | EC002638 | Imagen | Catálogo
1769773 | FKC 2,5/ 3-ST BD:OV+,O0-,OC+ | Conector para placa de circuito impreso | Conector de placa de circuito impreso, sección nominal: 2,5 mm², color: verde, corriente nominal: 12 A, tensión nominal (III/2): 320 V, superficie de contacto: Sn, tipo de conexión del contacto: Hembra, número de potenciales: 3, número de filas: 1, número de polos: 3, número de conexiones: 3, familia de artículos: FKC 2,5/..-ST, paso: 5 mm, tipo de conexión: Conexión por resorte push-in, dirección de conexión conductor/placa de circuito impreso: 0 °, gancho de sujeción: - Gancho de sujeción, sistema enchufable: COMBICON MSTB 2,5, bloqueo: sin, tipo de sujeción: sin, tipo de embalaje: empaquetado en caja | 271.98 | 100 | AA | PCB Connectors (PCC) | AAC | AACFAC | 50 | 50 | NO | PC | F | 5,33 | G | 77 | 90 | 140 | MM | 4046356450645 | 85366990 | DE | EC002638 | Imagen | Catálogo
1769786 | FKC 2,5/ 3-ST BD:OV+,O1-,OC+ | Conector para placa de circuito impreso | Conector de placa de circuito impreso, sección nominal: 2,5 mm², color: verde, corriente nominal: 12 A, tensión nominal (III/2): 320 V, superficie de contacto: Sn, tipo de conexión del contacto: Hembra, número de potenciales: 3, número de filas: 1, número de polos: 3, número de conexiones: 3, familia de artículos: FKC 2,5/..-ST, paso: 5 mm, tipo de conexión: Conexión por resorte push-in, dirección de conexión conductor/placa de circuito impreso: 0 °, gancho de sujeción: - Gancho de sujeción, sistema enchufable: COMBICON MSTB 2,5, bloqueo: sin, tipo de sujeción: sin, tipo de embalaje: empaquetado en caja | 271.98 | 100 | AA | PCB Connectors (PCC) | AAC | AACFAC | 50 | 50 | NO | PC | F | 5,31 | G | 77 | 90 | 140 | MM | 4046356450638 | 85366990 | DE | EC002638 | Imagen | Catálogo
1769799 | FKC 2,5/ 3-ST BD:OV+,O2-,OC+ | Conector para placa de circuito impreso | Conector de placa de circuito impreso, sección nominal: 2,5 mm², color: verde, corriente nominal: 12 A, tensión nominal (III/2): 320 V, superficie de contacto: Sn, tipo de conexión del contacto: Hembra, número de potenciales: 3, número de filas: 1, número de polos: 3, número de conexiones: 3, familia de artículos: FKC 2,5/..-ST, paso: 5 mm, tipo de conexión: Conexión por resorte push-in, dirección de conexión conductor/placa de circuito impreso: 0 °, gancho de sujeción: - Gancho de sujeción, sistema enchufable: COMBICON MSTB 2,5, bloqueo: sin, tipo de sujeción: sin, tipo de embalaje: empaquetado en caja | 271.98 | 100 | AA | PCB Connectors (PCC) | AAC | AACFAC | 50 | 50 | NO | PC | F | 5,31 | G | 77 | 90 | 140 | MM | 4046356450621 | 85366990 | DE | EC002638 | Imagen | Catálogo
1769809 | FKC 2,5/ 3-ST BD:OV+,O3-,OC+ | Conector para placa de circuito impreso | Conector de placa de circuito impreso, sección nominal: 2,5 mm², color: verde, corriente nominal: 12 A, tensión nominal (III/2): 320 V, superficie de contacto: Sn, tipo de conexión del contacto: Hembra, número de potenciales: 3, número de filas: 1, número de polos: 3, número de conexiones: 3, familia de artículos: FKC 2,5/..-ST, paso: 5 mm, tipo de conexión: Conexión por resorte push-in, dirección de conexión conductor/placa de circuito impreso: 0 °, gancho de sujeción: - Gancho de sujeción, sistema enchufable: COMBICON MSTB 2,5, bloqueo: sin, tipo de sujeción: sin, tipo de embalaje: empaquetado en caja | 271.98 | 100 | AA | PCB Connectors (PCC) | AAC | AACFAC | 50 | 50 | NO | PC | F | 5,32 | G | 77 | 90 | 140 | MM | 4046356450614 | 85366990 | DE | EC002638 | Imagen | Catálogo
1951475 | FKC 2,5/ 3-ST BK | Conector para placa de circuito impreso | Conector de placa de circuito impreso, sección nominal: 2,5 mm², color: negro, corriente nominal: 12 A, tensión nominal (III/2): 320 V, superficie de contacto: Sn, tipo de conexión del contacto: Hembra, número de potenciales: 3, número de filas: 1, número de polos: 3, número de conexiones: 3, familia de artículos: FKC 2,5/..-ST, paso: 5 mm, tipo de conexión: Conexión por resorte push-in, dirección de conexión conductor/placa de circuito impreso: 0 °, gancho de sujeción: - Gancho de sujeción, sistema enchufable: COMBICON MSTB 2,5, bloqueo: sin, tipo de sujeción: sin, tipo de embalaje: empaquetado en caja | 246.98 | 100 | AA | PCB Connectors (PCC) | AAC | AACFAC | 50 | 50 | NO | PC |  | 5,50 | G | 76 | 88 | 141 | MM | 4017918889159 | 85366990 | DE | EC002638 | Imagen | Catálogo
1305483 | FKC 2,5/ 3-ST BK BDWH:U,V,WQ | Conector para placa de circuito impreso | Conector de placa de circuito impreso, sección nominal: 2,5 mm², color: negro, corriente nominal: 12 A, tensión nominal (III/2): 320 V, superficie de contacto: Sn, tipo de conexión del contacto: Hembra, número de filas: 1, número de polos: 3, familia de artículos: FKC 2,5/..-ST, paso: 5 mm, tipo de conexión: Conexión por resorte push-in, dirección de conexión conductor/placa de circuito impreso: 0 °, gancho de sujeción: - Gancho de sujeción, sistema enchufable: COMBICON MSTB 2,5, bloqueo: sin, tipo de sujeción: sin, tipo de embalaje: empaquetado en caja | 271.98 | 100 | AA | PCB Connectors (PCC) | AAC | AACFAC | 100 | 1000 | NO | PC | F | 5,16 | G | 83 | 121 | 141 | MM | 4063151553838 | 85366990 | DE | EC002638 | Imagen | Catálogo
1997879 | FKC 2,5/ 3-ST BU | Conector para placa de circuito impreso | Conector de placa de circuito impreso, sección nominal: 2,5 mm², color: azul, corriente nominal: 12 A, tensión nominal (III/2): 320 V, superficie de contacto: Sn, tipo de conexión del contacto: Hembra, número de potenciales: 3, número de filas: 1, número de polos: 3, número de conexiones: 3, familia de artículos: FKC 2,5/..-ST, paso: 5 mm, tipo de conexión: Conexión por resorte push-in, dirección de conexión conductor/placa de circuito impreso: 0 °, gancho de sujeción: - Gancho de sujeción, sistema enchufable: COMBICON MSTB 2,5, bloqueo: sin, tipo de sujeción: sin, tipo de embalaje: empaquetado en caja | 246.98 | 100 | AA | PCB Connectors (PCC) | AAC | AACFAC | 50 | 50 | NO | PC | F | 5,52 | G | 77 | 90 | 140 | MM | 4017918963828 | 85366990 | DE | EC002638 | Imagen | Catálogo
1709043 | FKC 2,5/ 3-ST CP2 BD:A,B,S | Conector para placa de circuito impreso | Conector de placa de circuito impreso, sección nominal: 2,5 mm², color: verde, corriente nominal: 12 A, tensión nominal (III/2): 320 V, superficie de contacto: Sn, tipo de conexión del contacto: Hembra, número de potenciales: 3, número de filas: 1, número de polos: 3, número de conexiones: 3, familia de artículos: FKC 2,5/..-ST, paso: 5 mm, tipo de conexión: Conexión por resorte push-in, dirección de conexión conductor/placa de circuito impreso: 0 °, gancho de sujeción: - Gancho de sujeción, sistema enchufable: COMBICON MSTB 2,5, bloqueo: sin, tipo de sujeción: sin, tipo de embalaje: empaquetado en caja | 308.34 | 100 | AA | PCB Connectors (PCC) | AAC | AACFAC | 50 | 50 | NO | PC | F | 5,29 | G | 77 | 90 | 140 | MM | 4055626041070 | 85366990 | DE | EC002638 | Imagen | Catálogo
1701216 | FKC 2,5/ 3-ST CRWH BD:P,D,C Q | Conector para placa de circuito impreso | Conector de placa de circuito impreso, sección nominal: 2,5 mm², color: blanco crema, corriente nominal: 12 A, tensión nominal (III/2): 320 V, superficie de contacto: Sn, tipo de conexión del contacto: Hembra, número de potenciales: 3, número de filas: 1, número de polos: 3, número de conexiones: 3, familia de artículos: FKC 2,5/..-ST, paso: 5 mm, tipo de conexión: Conexión por resorte push-in, dirección de conexión conductor/placa de circuito impreso: 0 °, gancho de sujeción: - Gancho de sujeción, sistema enchufable: COMBICON MSTB 2,5, bloqueo: sin, tipo de sujeción: sin, tipo de embalaje: empaquetado en caja | 271.98 | 100 | AA | PCB Connectors (PCC) | AAC | AACFAC | 50 | 50 | NO | PC | F | 5,35 | G | 77 | 90 | 140 | MM | 4046356520249 | 85366990 | DE | EC002638 | Imagen | Catálogo
1857772 | FKC 2,5/ 3-ST GY | Conector para placa de circuito impreso | Conector de placa de circuito impreso, sección nominal: 2,5 mm², color: gris, corriente nominal: 12 A, tensión nominal (III/2): 320 V, superficie de contacto: Sn, tipo de conexión del contacto: Hembra, número de potenciales: 3, número de filas: 1, número de polos: 3, número de conexiones: 3, familia de artículos: FKC 2,5/..-ST, paso: 5 mm, tipo de conexión: Conexión por resorte push-in, dirección de conexión conductor/placa de circuito impreso: 0 °, gancho de sujeción: - Gancho de sujeción, sistema enchufable: COMBICON MSTB 2,5, bloqueo: sin, tipo de sujeción: sin, tipo de embalaje: empaquetado en caja | 246.98 | 100 | AA | PCB Connectors (PCC) | AAC | AACFAC | 50 | 50 | NO | PC | F | 5,28 | G | 77 | 90 | 140 | MM | 4055626072685 | 85366990 | DE | EC002638 | Imagen | Catálogo
1571327 | FKC 2,5/ 3-ST GY35 2CP BD24SO | Conector para placa de circuito impreso | Conector de placa de circuito impreso, sección nominal: 2,5 mm², color: gris claro, corriente nominal: 12 A, tensión nominal (III/2): 320 V, superficie de contacto: Sn, tipo de conexión del contacto: Hembra, número de filas: 1, número de polos: 3, familia de artículos: FKC 2,5/..-ST, paso: 5 mm, tipo de conexión: Conexión por resorte push-in, dirección de conexión conductor/placa de circuito impreso: 0 °, gancho de sujeción: - Gancho de sujeción, sistema enchufable: COMBICON MSTB 2,5, bloqueo: sin, tipo de sujeción: sin, tipo de embalaje: empaquetado en caja | 344.7 | 100 | AA | PCB Connectors (PCC) | AAC | AACFAC | 100 | 1000 | NO | PC | F | 5,16 | G | 83 | 121 | 141 | MM | 4067923058774 | 85366990 | DE | EC002638 | Imagen | Catálogo
1571340 | FKC 2,5/ 3-ST GY35 2CP BD44SO | Conector para placa de circuito impreso | Conector de placa de circuito impreso, sección nominal: 2,5 mm², color: gris claro, corriente nominal: 12 A, tensión nominal (III/2): 320 V, superficie de contacto: Sn, tipo de conexión del contacto: Hembra, número de filas: 1, número de polos: 3, familia de artículos: FKC 2,5/..-ST, paso: 5 mm, tipo de conexión: Conexión por resorte push-in, dirección de conexión conductor/placa de circuito impreso: 0 °, gancho de sujeción: - Gancho de sujeción, sistema enchufable: COMBICON MSTB 2,5, bloqueo: sin, tipo de sujeción: sin, tipo de embalaje: empaquetado en caja | 344.7 | 100 | AA | PCB Connectors (PCC) | AAC | AACFAC | 100 | 1000 | NO | PC | F | 5,16 | G | 83 | 121 | 141 | MM | 4067923059733 | 85366990 | DE | EC002638 | Imagen | Catálogo
1326834 | FKC 2,5/ 3-ST GY35 BD:12-14 | Conector para placa de circuito impreso | Conector de placa de circuito impreso, sección nominal: 2,5 mm², color: gris claro, corriente nominal: 12 A, tensión nominal (III/2): 320 V, superficie de contacto: Sn, tipo de conexión del contacto: Hembra, número de filas: 1, número de polos: 3, familia de artículos: FKC 2,5/..-ST, paso: 5 mm, tipo de conexión: Conexión por resorte push-in, dirección de conexión conductor/placa de circuito impreso: 0 °, gancho de sujeción: - Gancho de sujeción, sistema enchufable: COMBICON MSTB 2,5, bloqueo: sin, tipo de sujeción: sin, tipo de embalaje: empaquetado en caja | 271.98 | 100 | AA | PCB Connectors (PCC) | AAC | AACFAC | 100 | 1000 | NO | PC | F | 5,16 | G | 83 | 121 | 141 | MM | 4063151617950 | 85366990 | DE | EC002638 | Imagen | Catálogo
1575766 | FKC 2,5/ 3-ST GY35 BD:DI1-GDSO | Conector para placa de circuito impreso | Conector de placa de circuito impreso, sección nominal: 2,5 mm², color: verde, corriente nominal: 12 A, tensión nominal (III/2): 320 V, superficie de contacto: Sn, tipo de conexión del contacto: Hembra, número de filas: 1, número de polos: 3, familia de artículos: FKC 2,5/..-ST, paso: 5 mm, tipo de conexión: Conexión por resorte push-in, dirección de conexión conductor/placa de circuito impreso: 0 °, gancho de sujeción: - Gancho de sujeción, sistema enchufable: COMBICON MSTB 2,5, bloqueo: sin, tipo de sujeción: sin, tipo de embalaje: empaquetado en caja | 271.98 | 100 | AA | PCB Connectors (PCC) | AAC | AACFAC | 100 | 1000 | NO | PC | F | 5,16 | G | 83 | 121 | 141 | MM | 4067923065765 | 85366990 | DE | EC002638 | Imagen | Catálogo
1575763 | FKC 2,5/ 3-ST YE BD:SIA-SIB SO | Conector para placa de circuito impreso | Conector de placa de circuito impreso, sección nominal: 2,5 mm², color: amarillo, corriente nominal: 12 A, tensión nominal (III/2): 320 V, superficie de contacto: Sn, tipo de conexión del contacto: Hembra, número de filas: 1, número de polos: 3, familia de artículos: FKC 2,5/..-ST, paso: 5 mm, tipo de conexión: Conexión por resorte push-in, dirección de conexión conductor/placa de circuito impreso: 0 °, gancho de sujeción: - Gancho de sujeción, sistema enchufable: COMBICON MSTB 2,5, bloqueo: sin, tipo de sujeción: sin, tipo de embalaje: empaquetado en caja | 271.98 | 100 | AA | PCB Connectors (PCC) | AAC | AACFAC | 100 | 1000 | NO | PC | F | 5,16 | G | 83 | 121 | 141 | MM | 4067923065857 | 85366990 | DE | EC002638 | Imagen | Catálogo
1873061 | FKC 2,5/ 3-ST-5,08 | Conector para placa de circuito impreso | Conector de placa de circuito impreso, sección nominal: 2,5 mm², color: verde, corriente nominal: 12 A, tensión nominal (III/2): 320 V, superficie de contacto: Sn, tipo de conexión del contacto: Hembra, número de potenciales: 3, número de filas: 1, número de polos: 3, número de conexiones: 3, familia de artículos: FKC 2,5/..-ST, paso: 5,08 mm, tipo de conexión: Conexión por resorte push-in, dirección de conexión conductor/placa de circuito impreso: 0 °, gancho de sujeción: - Gancho de sujeción, sistema enchufable: COMBICON MSTB 2,5, bloqueo: sin, tipo de sujeción: sin, tipo de embalaje: empaquetado en caja | 246.98 | 100 | AA | PCB Connectors (PCC) | AAC | AACFBD | 100 | 100 | NO | PC |  | 5,42 | G | 83 | 121 | 141 | MM | 4017918142452 | 85366990 | DE | EC002638 | Imagen | Catálogo
1703802 | FKC 2,5/ 3-ST-5,08 BD:+,-,GND | Conector para placa de circuito impreso | Conector de placa de circuito impreso, sección nominal: 2,5 mm², color: verde, corriente nominal: 12 A, tensión nominal (III/2): 320 V, superficie de contacto: Sn, tipo de conexión del contacto: Hembra, número de potenciales: 3, número de filas: 1, número de polos: 3, número de conexiones: 3, familia de artículos: FKC 2,5/..-ST, paso: 5,08 mm, tipo de conexión: Conexión por resorte push-in, dirección de conexión conductor/placa de circuito impreso: 0 °, gancho de sujeción: - Gancho de sujeción, sistema enchufable: COMBICON MSTB 2,5, bloqueo: sin, tipo de sujeción: sin, tipo de embalaje: empaquetado en caja | 271.98 | 100 | AA | PCB Connectors (PCC) | AAC | AACFBD | 50 | 50 | NO | PC |  | 5,59 | G | 77 | 90 | 140 | MM | 4046356667999 | 85366990 | DE | EC002638 | Imagen | Catálogo
1798207 | FKC 2,5/ 3-ST-5,08 BD:+-SERD Q | Conector para placa de circuito impreso | Conector de placa de circuito impreso, sección nominal: 2,5 mm², color: verde, corriente nominal: 12 A, tensión nominal (III/2): 320 V, superficie de contacto: Sn, tipo de conexión del contacto: Hembra, número de potenciales: 3, número de filas: 1, número de polos: 3, número de conexiones: 3, familia de artículos: FKC 2,5/..-ST, paso: 5,08 mm, tipo de conexión: Conexión por resorte push-in, dirección de conexión conductor/placa de circuito impreso: 0 °, gancho de sujeción: - Gancho de sujeción, sistema enchufable: COMBICON MSTB 2,5, bloqueo: sin, tipo de sujeción: sin, tipo de embalaje: empaquetado en caja | 271.98 | 100 | AA | PCB Connectors (PCC) | AAC | AACFBD | 50 | 50 | NO | PC | F | 5,57 | G | 77 | 90 | 140 | MM | 4046356747561 | 85366990 | DE | EC002638 | Imagen | Catálogo
1962804 | FKC 2,5/ 3-ST-5,08 BD:1-3 | Conector para placa de circuito impreso | Conector de placa de circuito impreso, sección nominal: 2,5 mm², color: verde, corriente nominal: 12 A, tensión nominal (III/2): 320 V, superficie de contacto: Sn, tipo de conexión del contacto: Hembra, número de potenciales: 3, número de filas: 1, número de polos: 3, número de conexiones: 3, familia de artículos: FKC 2,5/..-ST, paso: 5,08 mm, tipo de conexión: Conexión por resorte push-in, dirección de conexión conductor/placa de circuito impreso: 0 °, gancho de sujeción: - Gancho de sujeción, sistema enchufable: COMBICON MSTB 2,5, bloqueo: sin, tipo de sujeción: sin, tipo de embalaje: empaquetado en caja | 271.98 | 100 | AA | PCB Connectors (PCC) | AAC | AACFBD | 50 | 50 | NO | PC |  | 5,54 | G | 75 | 88 | 139 | MM | 4017918903558 | 85366990 | DE | EC002638 | Imagen | Catálogo
1709078 | FKC 2,5/ 3-ST-5,08 BD:1-3 Q | Conector para placa de circuito impreso | Conector de placa de circuito impreso, sección nominal: 2,5 mm², color: verde, corriente nominal: 12 A, tensión nominal (III/2): 320 V, superficie de contacto: Sn, tipo de conexión del contacto: Hembra, número de potenciales: 3, número de filas: 1, número de polos: 3, número de conexiones: 3, familia de artículos: FKC 2,5/..-ST, paso: 5,08 mm, tipo de conexión: Conexión por resorte push-in, dirección de conexión conductor/placa de circuito impreso: 0 °, gancho de sujeción: - Gancho de sujeción, sistema enchufable: COMBICON MSTB 2,5, bloqueo: sin, tipo de sujeción: sin, tipo de embalaje: empaquetado en caja | 271.98 | 100 | AA | PCB Connectors (PCC) | AAC | AACFBD | 50 | 50 | NO | PC | F | 5,53 | G | 77 | 90 | 140 | MM | 4055626042534 | 85366990 | DE | EC002638 | Imagen | Catálogo
1893915 | FKC 2,5/ 3-ST-5,08 BD:1-3INDRA | Conector para placa de circuito impreso | Conector de placa de circuito impreso, sección nominal: 2,5 mm², color: verde, corriente nominal: 12 A, tensión nominal (III/2): 320 V, superficie de contacto: Sn, tipo de conexión del contacto: Hembra, número de potenciales: 3, número de filas: 1, número de polos: 3, número de conexiones: 3, familia de artículos: FKC 2,5/..-ST, paso: 5,08 mm, tipo de conexión: Conexión por resorte push-in, dirección de conexión conductor/placa de circuito impreso: 0 °, gancho de sujeción: - Gancho de sujeción, sistema enchufable: COMBICON MSTB 2,5, bloqueo: sin, tipo de sujeción: sin, tipo de embalaje: empaquetado en caja | 297.11 | 100 | AA | PCB Connectors (PCC) | AAC | AACFBD | 50 | 50 | NO | PC | F | 5,58 | G | 77 | 90 | 140 | MM | 4017918391522 | 85366990 | DE | EC002638 | Imagen | Catálogo
1938139 | FKC 2,5/ 3-ST-5,08 BD:3-1SO | Conector para placa de circuito impreso | Conector de placa de circuito impreso, sección nominal: 2,5 mm², color: verde, corriente nominal: 12 A, tensión nominal (III/2): 320 V, superficie de contacto: Sn, tipo de conexión del contacto: Hembra, número de potenciales: 3, número de filas: 1, número de polos: 3, número de conexiones: 3, familia de artículos: FKC 2,5/..-ST, paso: 5,08 mm, tipo de conexión: Conexión por resorte push-in, dirección de conexión conductor/placa de circuito impreso: 0 °, gancho de sujeción: - Gancho de sujeción, sistema enchufable: COMBICON MSTB 2,5, bloqueo: sin, tipo de sujeción: sin, tipo de embalaje: empaquetado en caja | 271.98 | 100 | AA | PCB Connectors (PCC) | AAC | AACFBD | 50 | 50 | NO | PC | F | 5,66 | G | 77 | 90 | 140 | MM | 4017918813321 | 85366990 | DE | EC002638 | Imagen | Catálogo
1962817 | FKC 2,5/ 3-ST-5,08 BD:4-6 | Conector para placa de circuito impreso | Conector de placa de circuito impreso, sección nominal: 2,5 mm², color: verde, corriente nominal: 12 A, tensión nominal (III/2): 320 V, superficie de contacto: Sn, tipo de conexión del contacto: Hembra, número de potenciales: 3, número de filas: 1, número de polos: 3, número de conexiones: 3, familia de artículos: FKC 2,5/..-ST, paso: 5,08 mm, tipo de conexión: Conexión por resorte push-in, dirección de conexión conductor/placa de circuito impreso: 0 °, gancho de sujeción: - Gancho de sujeción, sistema enchufable: COMBICON MSTB 2,5, bloqueo: sin, tipo de sujeción: sin, tipo de embalaje: empaquetado en caja | 271.98 | 100 | AA | PCB Connectors (PCC) | AAC | AACFBD | 100 | 100 | NO | PC | F | 5,86 | G | 83 | 121 | 141 | MM | 4017918903541 | 85366990 | DE | EC002638 | Imagen | Catálogo
1893928 | FKC 2,5/ 3-ST-5,08 BD:4-6INDRA | Conector para placa de circuito impreso | Conector de placa de circuito impreso, sección nominal: 2,5 mm², color: verde, corriente nominal: 12 A, tensión nominal (III/2): 320 V, superficie de contacto: Sn, tipo de conexión del contacto: Hembra, número de potenciales: 3, número de filas: 1, número de polos: 3, número de conexiones: 3, familia de artículos: FKC 2,5/..-ST, paso: 5,08 mm, tipo de conexión: Conexión por resorte push-in, dirección de conexión conductor/placa de circuito impreso: 0 °, gancho de sujeción: - Gancho de sujeción, sistema enchufable: COMBICON MSTB 2,5, bloqueo: sin, tipo de sujeción: sin, tipo de embalaje: empaquetado en caja | 297.11 | 100 | AA | PCB Connectors (PCC) | AAC | AACFBD | 50 | 50 | NO | PC | F | 5,59 | G | 77 | 90 | 140 | MM | 4017918391515 | 85366990 | DE | EC002638 | Imagen | Catálogo
1336729 | FKC 2,5/ 3-ST-5,08 BD:A-CQ | Conector para placa de circuito impreso | Conector de placa de circuito impreso, sección nominal: 2,5 mm², color: verde, corriente nominal: 12 A, tensión nominal (III/2): 320 V, superficie de contacto: Sn, tipo de conexión del contacto: Hembra, número de filas: 1, número de polos: 3, familia de artículos: FKC 2,5/..-ST, paso: 5,08 mm, tipo de conexión: Conexión por resorte push-in, dirección de conexión conductor/placa de circuito impreso: 0 °, gancho de sujeción: - Gancho de sujeción, sistema enchufable: COMBICON MSTB 2,5, bloqueo: sin, tipo de sujeción: sin, tipo de embalaje: empaquetado en caja | 271.98 | 100 | AA | PCB Connectors (PCC) | AAC | AACFBD | 100 | 1000 | NO | PC | F | 5,42 | G | 83 | 121 | 141 | MM | 4063151637088 | 85366990 | DE | EC002638 | Imagen | Catálogo
1006925 | FKC 2,5/ 3-ST-5,08 BD:CA | Conector para placa de circuito impreso | Conector de placa de circuito impreso, sección nominal: 2,5 mm², color: verde, corriente nominal: 12 A, tensión nominal (III/2): 320 V, superficie de contacto: Sn, tipo de conexión del contacto: Hembra, número de potenciales: 3, número de filas: 1, número de polos: 3, número de conexiones: 3, familia de artículos: FKC 2,5/..-ST, paso: 5,08 mm, tipo de conexión: Conexión por resorte push-in, dirección de conexión conductor/placa de circuito impreso: 0 °, gancho de sujeción: - Gancho de sujeción, sistema enchufable: COMBICON MSTB 2,5, bloqueo: sin, tipo de sujeción: sin, tipo de embalaje: empaquetado en caja | 271.98 | 100 | AA | PCB Connectors (PCC) | AAC | AACFBD | 50 | 50 | NO | PC | F | 5,50 | G | 77 | 90 | 140 | MM | 4055626479101 | 85366990 | DE | EC002638 | Imagen | Catálogo
1983391 | FKC 2,5/ 3-ST-5,08 BD:PE,L,N | Conector para placa de circuito impreso | Conector de placa de circuito impreso, sección nominal: 2,5 mm², color: verde, corriente nominal: 12 A, tensión nominal (III/2): 320 V, superficie de contacto: Sn, tipo de conexión del contacto: Hembra, número de potenciales: 2, número de filas: 1, número de polos: 3, número de conexiones: 2, familia de artículos: FKC 2,5/..-ST, paso: 5,08 mm, tipo de conexión: Conexión por resorte push-in, dirección de conexión conductor/placa de circuito impreso: 0 °, gancho de sujeción: - Gancho de sujeción, sistema enchufable: COMBICON MSTB 2,5, bloqueo: sin, tipo de sujeción: sin, tipo de embalaje: empaquetado en caja | 271.98 | 100 | AA | PCB Connectors (PCC) | AAC | AACFBD | 50 | 50 | NO | PC |  | 5,58 | G | 76 | 89 | 140 | MM | 4017918963224 | 85366990 | DE | EC002638 | Imagen | Catálogo
1006928 | FKC 2,5/ 3-ST-5,08 BD:PHC | Conector para placa de circuito impreso | Conector de placa de circuito impreso, sección nominal: 2,5 mm², color: verde, corriente nominal: 12 A, tensión nominal (III/2): 320 V, superficie de contacto: Sn, tipo de conexión del contacto: Hembra, número de potenciales: 3, número de filas: 1, número de polos: 3, número de conexiones: 3, familia de artículos: FKC 2,5/..-ST, paso: 5,08 mm, tipo de conexión: Conexión por resorte push-in, dirección de conexión conductor/placa de circuito impreso: 0 °, gancho de sujeción: - Gancho de sujeción, sistema enchufable: COMBICON MSTB 2,5, bloqueo: sin, tipo de sujeción: sin, tipo de embalaje: empaquetado en caja | 271.98 | 100 | AA | PCB Connectors (PCC) | AAC | AACFBD | 50 | 50 | NO | PC | F | 5,50 | G | 77 | 90 | 140 | MM | 4055626478562 | 85366990 | DE | EC002638 | Imagen | Catálogo
1715070 | FKC 2,5/ 3-ST-5,08 BD:RELAY | Conector para placa de circuito impreso | Conector de placa de circuito impreso, sección nominal: 2,5 mm², color: verde, corriente nominal: 12 A, tensión nominal (III/2): 320 V, superficie de contacto: Sn, tipo de conexión del contacto: Hembra, número de potenciales: 3, número de filas: 1, número de polos: 3, número de conexiones: 3, familia de artículos: FKC 2,5/..-ST, paso: 5,08 mm, tipo de conexión: Conexión por resorte push-in, dirección de conexión conductor/placa de circuito impreso: 0 °, gancho de sujeción: - Gancho de sujeción, sistema enchufable: COMBICON MSTB 2,5, bloqueo: sin, tipo de sujeción: sin, tipo de embalaje: empaquetado en caja | 271.98 | 100 | AA | PCB Connectors (PCC) | AAC | AACFBD | 50 | 50 | NO | PC | F | 5,58 | G | 77 | 90 | 140 | MM | 4055626401508 | 85366990 | DE | EC002638 | Imagen | Catálogo
1709371 | FKC 2,5/ 3-ST-5,08 BDWH-14 X11 | Conector para placa de circuito impreso | Conector de placa de circuito impreso, sección nominal: 2,5 mm², color: verde, corriente nominal: 12 A, tensión nominal (III/2): 320 V, superficie de contacto: Sn, tipo de conexión del contacto: Hembra, número de potenciales: 3, número de filas: 1, número de polos: 3, número de conexiones: 3, familia de artículos: FKC 2,5/..-ST, paso: 5,08 mm, tipo de conexión: Conexión por resorte push-in, dirección de conexión conductor/placa de circuito impreso: 0 °, disposición de pines: Disposición de pines lineal, gancho de sujeción: - Gancho de sujeción, sistema enchufable: COMBICON MSTB 2,5, bloqueo: sin, tipo de sujeción: sin, tipo de embalaje: empaquetado en caja | 375.53 | 100 | AA | PCB Connectors (PCC) | AAC | AACFBD | 100 | 100 | NO | PC | F | 5,36 | G | 77 | 90 | 140 | MM | 4055626185569 | 85366990 | DE | EC002638 | Imagen | Catálogo
1709372 | FKC 2,5/ 3-ST-5,08 BDWH-14 X12 | Conector para placa de circuito impreso | Conector de placa de circuito impreso, sección nominal: 2,5 mm², color: verde, corriente nominal: 12 A, tensión nominal (III/2): 320 V, superficie de contacto: Sn, tipo de conexión del contacto: Hembra, número de potenciales: 3, número de filas: 1, número de polos: 3, número de conexiones: 3, familia de artículos: FKC 2,5/..-ST, paso: 5,08 mm, tipo de conexión: Conexión por resorte push-in, dirección de conexión conductor/placa de circuito impreso: 0 °, disposición de pines: Disposición de pines lineal, gancho de sujeción: - Gancho de sujeción, sistema enchufable: COMBICON MSTB 2,5, bloqueo: sin, tipo de sujeción: sin, tipo de embalaje: empaquetado en caja | 375.53 | 100 | AA | PCB Connectors (PCC) | AAC | AACFBD | 100 | 100 | NO | PC | F | 5,33 | G | 77 | 90 | 140 | MM | 4055626185576 | 85366990 | DE | EC002638 | Imagen | Catálogo
1709373 | FKC 2,5/ 3-ST-5,08 BDWH-14 X13 | Conector para placa de circuito impreso | Conector de placa de circuito impreso, sección nominal: 2,5 mm², color: verde, corriente nominal: 12 A, tensión nominal (III/2): 320 V, superficie de contacto: Sn, tipo de conexión del contacto: Hembra, número de potenciales: 3, número de filas: 1, número de polos: 3, número de conexiones: 3, familia de artículos: FKC 2,5/..-ST, paso: 5,08 mm, tipo de conexión: Conexión por resorte push-in, dirección de conexión conductor/placa de circuito impreso: 0 °, disposición de pines: Disposición de pines lineal, gancho de sujeción: - Gancho de sujeción, sistema enchufable: COMBICON MSTB 2,5, bloqueo: sin, tipo de sujeción: sin, tipo de embalaje: empaquetado en caja | 375.53 | 100 | AA | PCB Connectors (PCC) | AAC | AACFBD | 100 | 100 | NO | PC | F | 5,37 | G | 77 | 90 | 140 | MM | 4055626185583 | 85366990 | DE | EC002638 | Imagen | Catálogo
1709374 | FKC 2,5/ 3-ST-5,08 BDWH-14 X14 | Conector para placa de circuito impreso | Conector de placa de circuito impreso, sección nominal: 2,5 mm², color: verde, corriente nominal: 12 A, tensión nominal (III/2): 320 V, superficie de contacto: Sn, tipo de conexión del contacto: Hembra, número de potenciales: 3, número de filas: 1, número de polos: 3, número de conexiones: 3, familia de artículos: FKC 2,5/..-ST, paso: 5,08 mm, tipo de conexión: Conexión por resorte push-in, dirección de conexión conductor/placa de circuito impreso: 0 °, disposición de pines: Disposición de pines lineal, gancho de sujeción: - Gancho de sujeción, sistema enchufable: COMBICON MSTB 2,5, bloqueo: sin, tipo de sujeción: sin, tipo de embalaje: empaquetado en caja | 375.53 | 100 | AA | PCB Connectors (PCC) | AAC | AACFBD | 100 | 100 | NO | PC | F | 5,37 | G | 77 | 90 | 140 | MM | 4055626185590 | 85366990 | DE | EC002638 | Imagen | Catálogo
1709375 | FKC 2,5/ 3-ST-5,08 BDWH-14 X15 | Conector para placa de circuito impreso | Conector de placa de circuito impreso, sección nominal: 2,5 mm², color: verde, corriente nominal: 12 A, tensión nominal (III/2): 320 V, superficie de contacto: Sn, tipo de conexión del contacto: Hembra, número de potenciales: 3, número de filas: 1, número de polos: 3, número de conexiones: 3, familia de artículos: FKC 2,5/..-ST, paso: 5,08 mm, tipo de conexión: Conexión por resorte push-in, dirección de conexión conductor/placa de circuito impreso: 0 °, disposición de pines: Disposición de pines lineal, gancho de sujeción: - Gancho de sujeción, sistema enchufable: COMBICON MSTB 2,5, bloqueo: sin, tipo de sujeción: sin, tipo de embalaje: empaquetado en caja | 375.53 | 100 | AA | PCB Connectors (PCC) | AAC | AACFBD | 100 | 100 | NO | PC | F | 5,36 | G | 77 | 90 | 140 | MM | 4055626185606 | 85366990 | DE | EC002638 | Imagen | Catálogo
1709376 | FKC 2,5/ 3-ST-5,08 BDWH-14 X16 | Conector para placa de circuito impreso | Conector de placa de circuito impreso, sección nominal: 2,5 mm², color: verde, corriente nominal: 12 A, tensión nominal (III/2): 320 V, superficie de contacto: Sn, tipo de conexión del contacto: Hembra, número de potenciales: 3, número de filas: 1, número de polos: 3, número de conexiones: 3, familia de artículos: FKC 2,5/..-ST, paso: 5,08 mm, tipo de conexión: Conexión por resorte push-in, dirección de conexión conductor/placa de circuito impreso: 0 °, disposición de pines: Disposición de pines lineal, gancho de sujeción: - Gancho de sujeción, sistema enchufable: COMBICON MSTB 2,5, bloqueo: sin, tipo de sujeción: sin, tipo de embalaje: empaquetado en caja | 375.53 | 100 | AA | PCB Connectors (PCC) | AAC | AACFBD | 100 | 100 | NO | PC | F | 5,36 | G | 77 | 90 | 140 | MM | 4055626185613 | 85366990 | DE | EC002638 | Imagen | Catálogo
1709378 | FKC 2,5/ 3-ST-5,08 BDWH-14 X17 | Conector para placa de circuito impreso | Conector de placa de circuito impreso, sección nominal: 2,5 mm², color: verde, corriente nominal: 12 A, tensión nominal (III/2): 320 V, superficie de contacto: Sn, tipo de conexión del contacto: Hembra, número de potenciales: 3, número de filas: 1, número de polos: 3, número de conexiones: 3, familia de artículos: FKC 2,5/..-ST, paso: 5,08 mm, tipo de conexión: Conexión por resorte push-in, dirección de conexión conductor/placa de circuito impreso: 0 °, disposición de pines: Disposición de pines lineal, gancho de sujeción: - Gancho de sujeción, sistema enchufable: COMBICON MSTB 2,5, bloqueo: sin, tipo de sujeción: sin, tipo de embalaje: empaquetado en caja | 375.53 | 100 | AA | PCB Connectors (PCC) | AAC | AACFBD | 100 | 100 | NO | PC | F | 5,35 | G | 77 | 90 | 140 | MM | 4055626185620 | 85366990 | DE | EC002638 | Imagen | Catálogo
1709382 | FKC 2,5/ 3-ST-5,08 BDWH-24 X11 | Conector para placa de circuito impreso | Conector de placa de circuito impreso, sección nominal: 2,5 mm², color: verde, corriente nominal: 12 A, tensión nominal (III/2): 320 V, superficie de contacto: Sn, tipo de conexión del contacto: Hembra, número de potenciales: 3, número de filas: 1, número de polos: 3, número de conexiones: 3, familia de artículos: FKC 2,5/..-ST, paso: 5,08 mm, tipo de conexión: Conexión por resorte push-in, dirección de conexión conductor/placa de circuito impreso: 0 °, disposición de pines: Disposición de pines lineal, gancho de sujeción: - Gancho de sujeción, sistema enchufable: COMBICON MSTB 2,5, bloqueo: sin, tipo de sujeción: sin, tipo de embalaje: empaquetado en caja | 375.53 | 100 | AA | PCB Connectors (PCC) | AAC | AACFBD | 100 | 100 | NO | PC | F | 5,36 | G | 77 | 90 | 140 | MM | 4055626185651 | 85366990 | DE | EC002638 | Imagen | Catálogo
1709383 | FKC 2,5/ 3-ST-5,08 BDWH-24 X12 | Conector para placa de circuito impreso | Conector de placa de circuito impreso, sección nominal: 2,5 mm², color: verde, corriente nominal: 12 A, tensión nominal (III/2): 320 V, superficie de contacto: Sn, tipo de conexión del contacto: Hembra, número de potenciales: 3, número de filas: 1, número de polos: 3, número de conexiones: 3, familia de artículos: FKC 2,5/..-ST, paso: 5,08 mm, tipo de conexión: Conexión por resorte push-in, dirección de conexión conductor/placa de circuito impreso: 0 °, disposición de pines: Disposición de pines lineal, gancho de sujeción: - Gancho de sujeción, sistema enchufable: COMBICON MSTB 2,5, bloqueo: sin, tipo de sujeción: sin, tipo de embalaje: empaquetado en caja | 375.53 | 100 | AA | PCB Connectors (PCC) | AAC | AACFBD | 100 | 100 | NO | PC | F | 5,36 | G | 77 | 90 | 140 | MM | 4055626185668 | 85366990 | DE | EC002638 | Imagen | Catálogo
1709384 | FKC 2,5/ 3-ST-5,08 BDWH-24 X13 | Conector para placa de circuito impreso | Conector de placa de circuito impreso, sección nominal: 2,5 mm², color: verde, corriente nominal: 12 A, tensión nominal (III/2): 320 V, superficie de contacto: Sn, tipo de conexión del contacto: Hembra, número de potenciales: 3, número de filas: 1, número de polos: 3, número de conexiones: 3, familia de artículos: FKC 2,5/..-ST, paso: 5,08 mm, tipo de conexión: Conexión por resorte push-in, dirección de conexión conductor/placa de circuito impreso: 0 °, disposición de pines: Disposición de pines lineal, gancho de sujeción: - Gancho de sujeción, sistema enchufable: COMBICON MSTB 2,5, bloqueo: sin, tipo de sujeción: sin, tipo de embalaje: empaquetado en caja | 375.53 | 100 | AA | PCB Connectors (PCC) | AAC | AACFBD | 100 | 100 | NO | PC | F | 5,36 | G | 77 | 90 | 140 | MM | 4055626185675 | 85366990 | DE | EC002638 | Imagen | Catálogo
1709385 | FKC 2,5/ 3-ST-5,08 BDWH-24 X14 | Conector para placa de circuito impreso | Conector de placa de circuito impreso, sección nominal: 2,5 mm², color: verde, corriente nominal: 12 A, tensión nominal (III/2): 320 V, superficie de contacto: Sn, tipo de conexión del contacto: Hembra, número de potenciales: 3, número de filas: 1, número de polos: 3, número de conexiones: 3, familia de artículos: FKC 2,5/..-ST, paso: 5,08 mm, tipo de conexión: Conexión por resorte push-in, dirección de conexión conductor/placa de circuito impreso: 0 °, disposición de pines: Disposición de pines lineal, gancho de sujeción: - Gancho de sujeción, sistema enchufable: COMBICON MSTB 2,5, bloqueo: sin, tipo de sujeción: sin, tipo de embalaje: empaquetado en caja | 375.53 | 100 | AA | PCB Connectors (PCC) | AAC | AACFBD | 100 | 100 | NO | PC | F | 5,36 | G | 77 | 90 | 140 | MM | 4055626185309 | 85366990 | DE | EC002638 | Imagen | Catálogo
1709386 | FKC 2,5/ 3-ST-5,08 BDWH-24 X15 | Conector para placa de circuito impreso | Conector de placa de circuito impreso, sección nominal: 2,5 mm², color: verde, corriente nominal: 12 A, tensión nominal (III/2): 320 V, superficie de contacto: Sn, tipo de conexión del contacto: Hembra, número de potenciales: 3, número de filas: 1, número de polos: 3, número de conexiones: 3, familia de artículos: FKC 2,5/..-ST, paso: 5,08 mm, tipo de conexión: Conexión por resorte push-in, dirección de conexión conductor/placa de circuito impreso: 0 °, disposición de pines: Disposición de pines lineal, gancho de sujeción: - Gancho de sujeción, sistema enchufable: COMBICON MSTB 2,5, bloqueo: sin, tipo de sujeción: sin, tipo de embalaje: empaquetado en caja | 375.53 | 100 | AA | PCB Connectors (PCC) | AAC | AACFBD | 100 | 100 | NO | PC | F | 5,36 | G | 77 | 90 | 140 | MM | 4055626185316 | 85366990 | DE | EC002638 | Imagen | Catálogo
1709387 | FKC 2,5/ 3-ST-5,08 BDWH-24 X16 | Conector para placa de circuito impreso | Conector de placa de circuito impreso, sección nominal: 2,5 mm², color: verde, corriente nominal: 12 A, tensión nominal (III/2): 320 V, superficie de contacto: Sn, tipo de conexión del contacto: Hembra, número de potenciales: 3, número de filas: 1, número de polos: 3, número de conexiones: 3, familia de artículos: FKC 2,5/..-ST, paso: 5,08 mm, tipo de conexión: Conexión por resorte push-in, dirección de conexión conductor/placa de circuito impreso: 0 °, disposición de pines: Disposición de pines lineal, gancho de sujeción: - Gancho de sujeción, sistema enchufable: COMBICON MSTB 2,5, bloqueo: sin, tipo de sujeción: sin, tipo de embalaje: empaquetado en caja | 375.53 | 100 | AA | PCB Connectors (PCC) | AAC | AACFBD | 100 | 100 | NO | PC | F | 5,36 | G | 77 | 90 | 140 | MM | 4055626185323 | 85366990 | DE | EC002638 | Imagen | Catálogo
1709379 | FKC 2,5/ 3-ST-5,08 BDWHX19,531 | Conector para placa de circuito impreso | Conector de placa de circuito impreso, sección nominal: 2,5 mm², color: verde, corriente nominal: 12 A, tensión nominal (III/2): 320 V, superficie de contacto: Sn, tipo de conexión del contacto: Hembra, número de potenciales: 3, número de filas: 1, número de polos: 3, número de conexiones: 3, familia de artículos: FKC 2,5/..-ST, paso: 5,08 mm, tipo de conexión: Conexión por resorte push-in, dirección de conexión conductor/placa de circuito impreso: 0 °, disposición de pines: Disposición de pines lineal, gancho de sujeción: - Gancho de sujeción, sistema enchufable: COMBICON MSTB 2,5, bloqueo: sin, tipo de sujeción: sin, tipo de embalaje: empaquetado en caja | 375.53 | 100 | AA | PCB Connectors (PCC) | AAC | AACFBD | 100 | 100 | NO | PC | F | 5,36 | G | 77 | 90 | 140 | MM | 4055626185637 | 85366990 | DE | EC002638 | Imagen | Catálogo
1709381 | FKC 2,5/ 3-ST-5,08 BDWHX20,531 | Conector para placa de circuito impreso | Conector de placa de circuito impreso, sección nominal: 2,5 mm², color: verde, corriente nominal: 12 A, tensión nominal (III/2): 320 V, superficie de contacto: Sn, tipo de conexión del contacto: Hembra, número de potenciales: 3, número de filas: 1, número de polos: 3, número de conexiones: 3, familia de artículos: FKC 2,5/..-ST, paso: 5,08 mm, tipo de conexión: Conexión por resorte push-in, dirección de conexión conductor/placa de circuito impreso: 0 °, disposición de pines: Disposición de pines lineal, gancho de sujeción: - Gancho de sujeción, sistema enchufable: COMBICON MSTB 2,5, bloqueo: sin, tipo de sujeción: sin, tipo de embalaje: empaquetado en caja | 375.53 | 100 | AA | PCB Connectors (PCC) | AAC | AACFBD | 100 | 100 | NO | PC | F | 5,36 | G | 77 | 90 | 140 | MM | 4055626185644 | 85366990 | DE | EC002638 | Imagen | Catálogo
1936296 | FKC 2,5/ 3-ST-5,08 BK | Conector para placa de circuito impreso | Conector de placa de circuito impreso, sección nominal: 2,5 mm², color: negro, corriente nominal: 12 A, tensión nominal (III/2): 320 V, superficie de contacto: Sn, tipo de conexión del contacto: Hembra, número de potenciales: 3, número de filas: 1, número de polos: 3, número de conexiones: 3, familia de artículos: FKC 2,5/..-ST, paso: 5,08 mm, tipo de conexión: Conexión por resorte push-in, dirección de conexión conductor/placa de circuito impreso: 0 °, gancho de sujeción: - Gancho de sujeción, sistema enchufable: COMBICON MSTB 2,5, bloqueo: sin, tipo de sujeción: sin, tipo de embalaje: empaquetado en caja | 246.98 | 100 | AA | PCB Connectors (PCC) | AAC | AACFBD | 50 | 50 | NO | PC |  | 5,60 | G | 77 | 90 | 140 | MM | 4017918619398 | 85366990 | DE | EC002638 | Imagen | Catálogo
1174401 | FKC 2,5/ 3-ST-5,08 BK BDWH:+- | Conector para placa de circuito impreso | Conector de placa de circuito impreso, sección nominal: 2,5 mm², color: negro, corriente nominal: 12 A, tensión nominal (III/2): 320 V, superficie de contacto: Sn, tipo de conexión del contacto: Hembra, número de filas: 1, número de polos: 3, familia de artículos: FKC 2,5/..-ST, paso: 5,08 mm, tipo de conexión: Conexión por resorte push-in, dirección de conexión conductor/placa de circuito impreso: 0 °, gancho de sujeción: - Gancho de sujeción, sistema enchufable: COMBICON MSTB 2,5, bloqueo: sin, tipo de sujeción: sin, tipo de embalaje: empaquetado en caja | 271.98 | 100 | AA | PCB Connectors (PCC) | AAC | AACFBD | 100 | 1000 | NO | PC | F | 5,34 | G | 77 | 90 | 140 | MM | 4063151202613 | 85366990 | DE | EC002638 | Imagen | Catálogo
1845739 | FKC 2,5/ 3-ST-5,08 BK BDWH:C7 | Conector para placa de circuito impreso | Conector de placa de circuito impreso, sección nominal: 2,5 mm², color: negro, corriente nominal: 12 A, tensión nominal (III/2): 320 V, superficie de contacto: Sn, tipo de conexión del contacto: Hembra, número de potenciales: 3, número de filas: 1, número de polos: 3, número de conexiones: 3, familia de artículos: FKC 2,5/..-ST, paso: 5,08 mm, tipo de conexión: Conexión por resorte push-in, dirección de conexión conductor/placa de circuito impreso: 0 °, gancho de sujeción: - Gancho de sujeción, sistema enchufable: COMBICON MSTB 2,5, bloqueo: sin, tipo de sujeción: sin, tipo de embalaje: empaquetado en caja | 271.98 | 100 | AA | PCB Connectors (PCC) | AAC | AACFBD | 50 | 50 | NO | PC | F | 5,70 | G | 77 | 90 | 140 | MM | 4046356990899 | 85366990 | DE | EC002638 | Imagen | Catálogo
1845755 | FKC 2,5/ 3-ST-5,08 BK BDWH:N08 | Conector para placa de circuito impreso | Conector de placa de circuito impreso, sección nominal: 2,5 mm², color: negro, corriente nominal: 12 A, tensión nominal (III/2): 320 V, superficie de contacto: Sn, tipo de conexión del contacto: Hembra, número de potenciales: 3, número de filas: 1, número de polos: 3, número de conexiones: 3, familia de artículos: FKC 2,5/..-ST, paso: 5,08 mm, tipo de conexión: Conexión por resorte push-in, dirección de conexión conductor/placa de circuito impreso: 0 °, gancho de sujeción: - Gancho de sujeción, sistema enchufable: COMBICON MSTB 2,5, bloqueo: sin, tipo de sujeción: sin, tipo de embalaje: empaquetado en caja | 271.98 | 100 | AA | PCB Connectors (PCC) | AAC | AACFBD | 50 | 50 | NO | PC | F | 5,72 | G | 77 | 88 | 140 | MM | 4046356990912 | 85366990 | DE | EC002638 | Imagen | Catálogo
1845713 | FKC 2,5/ 3-ST-5,08 BK BDWH:NZ | Conector para placa de circuito impreso | Conector de placa de circuito impreso, sección nominal: 2,5 mm², color: negro, corriente nominal: 12 A, tensión nominal (III/2): 320 V, superficie de contacto: Sn, tipo de conexión del contacto: Hembra, número de potenciales: 3, número de filas: 1, número de polos: 3, número de conexiones: 3, familia de artículos: FKC 2,5/..-ST, paso: 5,08 mm, tipo de conexión: Conexión por resorte push-in, dirección de conexión conductor/placa de circuito impreso: 0 °, gancho de sujeción: - Gancho de sujeción, sistema enchufable: COMBICON MSTB 2,5, bloqueo: sin, tipo de sujeción: sin, tipo de embalaje: empaquetado en caja | 271.98 | 100 | AA | PCB Connectors (PCC) | AAC | AACFBD | 50 | 50 | NO | PC | F | 5,57 | G | 76 | 88 | 140 | MM | 4046356990868 | 85366990 | DE | EC002638 | Imagen | Catálogo
1210452 | FKC 2,5/ 3-ST-5,08 BK BDWHL+M | Conector para placa de circuito impreso | Conector de placa de circuito impreso, sección nominal: 2,5 mm², color: negro, corriente nominal: 12 A, tensión nominal (III/2): 320 V, superficie de contacto: Sn, tipo de conexión del contacto: Hembra, número de filas: 1, número de polos: 3, familia de artículos: FKC 2,5/..-ST, paso: 5,08 mm, tipo de conexión: Conexión por resorte push-in, dirección de conexión conductor/placa de circuito impreso: 0 °, gancho de sujeción: - Gancho de sujeción, sistema enchufable: COMBICON MSTB 2,5, bloqueo: sin, tipo de sujeción: sin, tipo de embalaje: empaquetado en caja | 271.98 | 100 | AA | PCB Connectors (PCC) | AAC | AACFBD | 100 | 1000 | NO | PC | F | 5,36 | G | 77 | 90 | 140 | MM | 4063151282639 | 85366990 | DE | EC002638 | Imagen | Catálogo
1846042 | FKC 2,5/ 3-ST-5,08 BK BDWHN013 | Conector para placa de circuito impreso | Conector de placa de circuito impreso, sección nominal: 2,5 mm², color: negro, corriente nominal: 12 A, tensión nominal (III/2): 320 V, superficie de contacto: Sn, tipo de conexión del contacto: Hembra, número de potenciales: 3, número de filas: 1, número de polos: 3, número de conexiones: 3, familia de artículos: FKC 2,5/..-ST, paso: 5,08 mm, tipo de conexión: Conexión por resorte push-in, dirección de conexión conductor/placa de circuito impreso: 0 °, gancho de sujeción: - Gancho de sujeción, sistema enchufable: COMBICON MSTB 2,5, bloqueo: sin, tipo de sujeción: sin, tipo de embalaje: empaquetado en caja | 271.98 | 100 | AA | PCB Connectors (PCC) | AAC | AACFBD | 50 | 50 | NO | PC | F | 5,72 | G | 76 | 88 | 140 | MM | 4046356990875 | 85366990 | DE | EC002638 | Imagen | Catálogo
1845742 | FKC 2,5/ 3-ST-5,08 BKBDWH:+5VR | Conector para placa de circuito impreso | Conector de placa de circuito impreso, sección nominal: 2,5 mm², color: negro, corriente nominal: 12 A, tensión nominal (III/2): 320 V, superficie de contacto: Sn, tipo de conexión del contacto: Hembra, número de potenciales: 3, número de filas: 1, número de polos: 3, número de conexiones: 3, familia de artículos: FKC 2,5/..-ST, paso: 5,08 mm, tipo de conexión: Conexión por resorte push-in, dirección de conexión conductor/placa de circuito impreso: 0 °, gancho de sujeción: - Gancho de sujeción, sistema enchufable: COMBICON MSTB 2,5, bloqueo: sin, tipo de sujeción: sin, tipo de embalaje: empaquetado en caja | 271.98 | 100 | AA | PCB Connectors (PCC) | AAC | AACFBD | 50 | 50 | NO | PC | F | 5,72 | G | 76 | 89 | 140 | MM | 4046356990905 | 85366990 | DE | EC002638 | Imagen | Catálogo
1047115 | FKC 2,5/ 3-ST-5,08 BKBDWH:48VQ | Conector para placa de circuito impreso | Conector de placa de circuito impreso, sección nominal: 2,5 mm², color: negro, corriente nominal: 12 A, tensión nominal (III/2): 320 V, superficie de contacto: Sn, tipo de conexión del contacto: Hembra, número de filas: 1, número de polos: 3, familia de artículos: FKC 2,5/..-ST, paso: 5,08 mm, tipo de conexión: Conexión por resorte push-in, dirección de conexión conductor/placa de circuito impreso: 0 °, gancho de sujeción: - Gancho de sujeción, sistema enchufable: COMBICON MSTB 2,5, bloqueo: sin, tipo de sujeción: sin, tipo de embalaje: empaquetado en caja | 271.98 | 100 | AA | PCB Connectors (PCC) | AAC | AACFBD | 100 | 1000 | NO | PC | F | 5,42 | G | 83 | 121 | 141 | MM | 4055626647807 | 85366990 | DE | EC002638 | Imagen | Catálogo
1845726 | FKC 2,5/ 3-ST-5,08 BKBDWH:N01 | Conector para placa de circuito impreso | Conector de placa de circuito impreso, sección nominal: 2,5 mm², color: negro, corriente nominal: 12 A, tensión nominal (III/2): 320 V, superficie de contacto: Sn, tipo de conexión del contacto: Hembra, número de potenciales: 3, número de filas: 1, número de polos: 3, número de conexiones: 3, familia de artículos: FKC 2,5/..-ST, paso: 5,08 mm, tipo de conexión: Conexión por resorte push-in, dirección de conexión conductor/placa de circuito impreso: 0 °, gancho de sujeción: - Gancho de sujeción, sistema enchufable: COMBICON MSTB 2,5, bloqueo: sin, tipo de sujeción: sin, tipo de embalaje: empaquetado en caja | 271.98 | 100 | AA | PCB Connectors (PCC) | AAC | AACFBD | 50 | 50 | NO | PC | F | 5,72 | G | 76 | 88 | 140 | MM | 4046356990882 | 85366990 | DE | EC002638 | Imagen | Catálogo
1712883 | FKC 2,5/ 3-ST-5,08 BKBDWH:SH-A | Conector para placa de circuito impreso | Conector de placa de circuito impreso, sección nominal: 2,5 mm², color: negro, corriente nominal: 12 A, tensión nominal (III/2): 320 V, superficie de contacto: Sn, tipo de conexión del contacto: Hembra, número de potenciales: 3, número de filas: 1, número de polos: 3, número de conexiones: 3, familia de artículos: FKC 2,5/..-ST, paso: 5,08 mm, tipo de conexión: Conexión por resorte push-in, dirección de conexión conductor/placa de circuito impreso: 0 °, disposición de pines: Disposición de pines lineal, gancho de sujeción: - Gancho de sujeción, sistema enchufable: COMBICON MSTB 2,5, bloqueo: sin, tipo de sujeción: sin, tipo de embalaje: empaquetado en caja | 271.98 | 100 | AA | PCB Connectors (PCC) | AAC | AACFBD | 50 | 50 | NO | PC | F | 5,72 | G | 83 | 121 | 141 | MM | 4055626299839 | 85366990 | DE | EC002638 | Imagen | Catálogo
1742448 | FKC 2,5/ 3-ST-5,08 BKBDWH43-41 | Conector para placa de circuito impreso | Conector de placa de circuito impreso, sección nominal: 2,5 mm², color: negro, corriente nominal: 12 A, tensión nominal (III/2): 320 V, superficie de contacto: Sn, tipo de conexión del contacto: Hembra, número de filas: 1, número de polos: 3, familia de artículos: FKC 2,5/..-ST, paso: 5,08 mm, tipo de conexión: Conexión por resorte push-in, dirección de conexión conductor/placa de circuito impreso: 0 °, gancho de sujeción: - Gancho de sujeción, sistema enchufable: COMBICON MSTB 2,5, bloqueo: sin, tipo de sujeción: sin, tipo de embalaje: empaquetado en caja | 271.98 | 100 | AA | PCB Connectors (PCC) | AAC | AACFBD | 100 | 1000 | NO | PC | F | 5,42 | G | 0 | 0 | 0 |  | 4067923307704 | 85366990 | DE | EC002638 | Imagen | Catálogo
1009571 | FKC 2,5/ 3-ST-5,08 BKBDWHJ26SO | Conector para placa de circuito impreso | Conector de placa de circuito impreso, sección nominal: 2,5 mm², color: negro, corriente nominal: 12 A, tensión nominal (III/2): 320 V, superficie de contacto: Sn, tipo de conexión del contacto: Hembra, número de potenciales: 3, número de filas: 1, número de polos: 3, número de conexiones: 3, familia de artículos: FKC 2,5/..-ST, paso: 5,08 mm, tipo de conexión: Conexión por resorte push-in, dirección de conexión conductor/placa de circuito impreso: 0 °, gancho de sujeción: - Gancho de sujeción, sistema enchufable: COMBICON MSTB 2,5, bloqueo: sin, tipo de sujeción: sin, tipo de embalaje: empaquetado en caja | 271.98 | 100 | AA | PCB Connectors (PCC) | AAC | AACFBD | 50 | 50 | NO | PC | F | 5,62 | G | 77 | 90 | 140 | MM | 4055626482026 | 85366990 | DE | EC002638 | Imagen | Catálogo
1834614 | FKC 2,5/ 3-ST-5,08 BKBDWH-R SO | Conector para placa de circuito impreso | Conector de placa de circuito impreso, sección nominal: 2,5 mm², color: negro, corriente nominal: 12 A, tensión nominal (III/2): 320 V, superficie de contacto: Sn, tipo de conexión del contacto: Hembra, número de potenciales: 3, número de filas: 1, número de polos: 3, número de conexiones: 3, familia de artículos: FKC 2,5/..-ST, paso: 5,08 mm, tipo de conexión: Conexión por resorte push-in, dirección de conexión conductor/placa de circuito impreso: 0 °, gancho de sujeción: - Gancho de sujeción, sistema enchufable: COMBICON MSTB 2,5, bloqueo: sin, tipo de sujeción: sin, tipo de embalaje: empaquetado en caja | 271.98 | 100 | AA | PCB Connectors (PCC) | AAC | AACFBD | 50 | 50 | NO | PC | F | 5,72 | G | 76 | 88 | 140 | MM | 4046356991278 | 85366990 | DE | EC002638 | Imagen | Catálogo
1722493 | FKC 2,5/ 3-ST-5,08 BU | Conector para placa de circuito impreso | Conector de placa de circuito impreso, sección nominal: 2,5 mm², color: azul, corriente nominal: 12 A, tensión nominal (III/2): 320 V, superficie de contacto: Sn, tipo de conexión del contacto: Hembra, número de potenciales: 3, número de filas: 1, número de polos: 3, número de conexiones: 3, familia de artículos: FKC 2,5/..-ST, paso: 5,08 mm, tipo de conexión: Conexión por resorte push-in, dirección de conexión conductor/placa de circuito impreso: 0 °, gancho de sujeción: - Gancho de sujeción, sistema enchufable: COMBICON MSTB 2,5, bloqueo: sin, tipo de sujeción: sin, tipo de embalaje: empaquetado en caja | 246.98 | 100 | AA | PCB Connectors (PCC) | AAC | AACFBD | 50 | 50 | NO | PC | F | 5,59 | G | 76 | 90 | 140 | MM | 4046356116589 | 85366990 | DE | EC002638 | Imagen | Catálogo
1076917 | FKC 2,5/ 3-ST-5,08 CP1,2 | Conector para placa de circuito impreso | Conector de placa de circuito impreso, sección nominal: 2,5 mm², color: verde, corriente nominal: 12 A, tensión nominal (III/2): 320 V, superficie de contacto: Sn, tipo de conexión del contacto: Hembra, número de filas: 1, número de polos: 3, familia de artículos: FKC 2,5/..-ST, paso: 5,08 mm, tipo de conexión: Conexión por resorte push-in, dirección de conexión conductor/placa de circuito impreso: 0 °, gancho de sujeción: - Gancho de sujeción, sistema enchufable: COMBICON MSTB 2,5, bloqueo: sin, tipo de sujeción: sin, tipo de embalaje: empaquetado en caja | 319.7 | 100 | AA | PCB Connectors (PCC) | AAC | AACFBD | 100 | 1000 | NO | PC | F | 5,41 | G | 77 | 90 | 140 | MM | 4055626786056 | 85366990 | DE | EC002638 | Imagen | Catálogo
1076910 | FKC 2,5/ 3-ST-5,08 CP1,3 | Conector para placa de circuito impreso | Conector de placa de circuito impreso, sección nominal: 2,5 mm², color: verde, corriente nominal: 12 A, tensión nominal (III/2): 320 V, superficie de contacto: Sn, tipo de conexión del contacto: Hembra, número de filas: 1, número de polos: 3, familia de artículos: FKC 2,5/..-ST, paso: 5,08 mm, tipo de conexión: Conexión por resorte push-in, dirección de conexión conductor/placa de circuito impreso: 0 °, gancho de sujeción: - Gancho de sujeción, sistema enchufable: COMBICON MSTB 2,5, bloqueo: sin, tipo de sujeción: sin, tipo de embalaje: empaquetado en caja | 319.7 | 100 | AA | PCB Connectors (PCC) | AAC | AACFBD | 100 | 1000 | NO | PC | F | 5,40 | G | 77 | 90 | 140 | MM | 4055626787329 | 85366990 | DE | EC002638 | Imagen | Catálogo
1076905 | FKC 2,5/ 3-ST-5,08 CP2,3 | Conector para placa de circuito impreso | Conector de placa de circuito impreso, sección nominal: 2,5 mm², color: verde, corriente nominal: 12 A, tensión nominal (III/2): 320 V, superficie de contacto: Sn, tipo de conexión del contacto: Hembra, número de filas: 1, número de polos: 3, familia de artículos: FKC 2,5/..-ST, paso: 5,08 mm, tipo de conexión: Conexión por resorte push-in, dirección de conexión conductor/placa de circuito impreso: 0 °, gancho de sujeción: - Gancho de sujeción, sistema enchufable: COMBICON MSTB 2,5, bloqueo: sin, tipo de sujeción: sin, tipo de embalaje: empaquetado en caja | 319.7 | 100 | AA | PCB Connectors (PCC) | AAC | AACFBD | 100 | 1000 | NO | PC | F | 5,41 | G | 77 | 90 | 140 | MM | 4055626785752 | 85366990 | DE | EC002638 | Imagen | Catálogo
1921609 | FKC 2,5/ 3-ST-5,08 GY | Conector para placa de circuito impreso | Conector de placa de circuito impreso, sección nominal: 2,5 mm², color: gris, corriente nominal: 12 A, tensión nominal (III/2): 320 V, superficie de contacto: Sn, tipo de conexión del contacto: Hembra, número de potenciales: 3, número de filas: 1, número de polos: 3, número de conexiones: 3, familia de artículos: FKC 2,5/..-ST, paso: 5,08 mm, tipo de conexión: Conexión por resorte push-in, dirección de conexión conductor/placa de circuito impreso: 0 °, gancho de sujeción: - Gancho de sujeción, sistema enchufable: COMBICON MSTB 2,5, bloqueo: sin, tipo de sujeción: sin, tipo de embalaje: empaquetado en caja | 246.98 | 100 | AA | PCB Connectors (PCC) | AAC | AACFBD | 50 | 50 | NO | PC | F | 5,82 | G | 77 | 90 | 140 | MM | 4017918202903 | 85366990 | DE | EC002638 | Imagen | Catálogo
1701583 | FKC 2,5/ 3-ST-5,08 GY BD:NZ308 | Conector para placa de circuito impreso | Conector de placa de circuito impreso, sección nominal: 2,5 mm², color: gris, corriente nominal: 12 A, tensión nominal (III/2): 320 V, superficie de contacto: Sn, tipo de conexión del contacto: Hembra, número de potenciales: 3, número de filas: 1, número de polos: 3, número de conexiones: 3, familia de artículos: FKC 2,5/..-ST, paso: 5,08 mm, tipo de conexión: Conexión por resorte push-in, dirección de conexión conductor/placa de circuito impreso: 0 °, gancho de sujeción: - Gancho de sujeción, sistema enchufable: COMBICON MSTB 2,5, bloqueo: sin, tipo de sujeción: sin, tipo de embalaje: empaquetado en caja | 271.98 | 100 | AA | PCB Connectors (PCC) | AAC | AACFBD | 50 | 1000 | NO | PC | F | 5,55 | G | 77 | 90 | 140 | MM | 4046356545600 | 85366990 | DE | EC002638 | Imagen | Catálogo
1709970 | FKC 2,5/ 3-ST-5,08 GY CPBD:-N | Conector para placa de circuito impreso | Conector de placa de circuito impreso, sección nominal: 2,5 mm², color: gris, corriente nominal: 12 A, tensión nominal (III/2): 320 V, superficie de contacto: Sn, tipo de conexión del contacto: Hembra, número de potenciales: 3, número de filas: 1, número de polos: 3, número de conexiones: 3, familia de artículos: FKC 2,5/..-ST, paso: 5,08 mm, tipo de conexión: Conexión por resorte push-in, dirección de conexión conductor/placa de circuito impreso: 0 °, gancho de sujeción: - Gancho de sujeción, sistema enchufable: COMBICON MSTB 2,5, bloqueo: sin, tipo de sujeción: sin, tipo de embalaje: empaquetado en caja | 381.06 | 100 | AA | PCB Connectors (PCC) | AAC | AACFBD | 50 | 50 | NO | PC | F | 5,67 | G | 77 | 90 | 140 | MM | 4055626126401 | 85366990 | DE | EC002638 | Imagen | Catálogo
1709967 | FKC 2,5/ 3-ST-5,08 GY CPBD15 | Conector para placa de circuito impreso | Conector de placa de circuito impreso, sección nominal: 2,5 mm², color: gris, corriente nominal: 12 A, tensión nominal (III/2): 320 V, superficie de contacto: Sn, tipo de conexión del contacto: Hembra, número de potenciales: 3, número de filas: 1, número de polos: 3, número de conexiones: 3, familia de artículos: FKC 2,5/..-ST, paso: 5,08 mm, tipo de conexión: Conexión por resorte push-in, dirección de conexión conductor/placa de circuito impreso: 0 °, gancho de sujeción: - Gancho de sujeción, sistema enchufable: COMBICON MSTB 2,5, bloqueo: sin, tipo de sujeción: sin, tipo de embalaje: empaquetado en caja | 344.7 | 100 | AA | PCB Connectors (PCC) | AAC | AACFBD | 50 | 50 | NO | PC | F | 5,65 | G | 77 | 90 | 140 | MM | 4055626124995 | 85366990 | DE | EC002638 | Imagen | Catálogo
1709971 | FKC 2,5/ 3-ST-5,08 GY CPBD91SO | Conector para placa de circuito impreso | Conector de placa de circuito impreso, sección nominal: 2,5 mm², color: gris, corriente nominal: 12 A, tensión nominal (III/2): 320 V, superficie de contacto: Sn, tipo de conexión del contacto: Hembra, número de potenciales: 3, número de filas: 1, número de polos: 3, número de conexiones: 3, familia de artículos: FKC 2,5/..-ST, paso: 5,08 mm, tipo de conexión: Conexión por resorte push-in, dirección de conexión conductor/placa de circuito impreso: 0 °, gancho de sujeción: - Gancho de sujeción, sistema enchufable: COMBICON MSTB 2,5, bloqueo: sin, tipo de sujeción: sin, tipo de embalaje: empaquetado en caja | 344.7 | 100 | AA | PCB Connectors (PCC) | AAC | AACFBD | 50 | 50 | NO | PC | F | 5,65 | G | 77 | 90 | 140 | MM | 4055626126418 | 85366990 | DE | EC002638 | Imagen | Catálogo
1709482 | FKC 2,5/ 3-ST-5,08 GY7035 LCBU | Conector para placa de circuito impreso | Conector de placa de circuito impreso, sección nominal: 2,5 mm², color: gris claro, corriente nominal: 12 A, tensión nominal (III/2): 320 V, superficie de contacto: Sn, tipo de conexión del contacto: Hembra, número de potenciales: 3, número de filas: 1, número de polos: 3, número de conexiones: 3, familia de artículos: FKC 2,5/..-ST, paso: 5,08 mm, tipo de conexión: Conexión por resorte push-in, dirección de conexión conductor/placa de circuito impreso: 0 °, gancho de sujeción: - Gancho de sujeción, sistema enchufable: COMBICON MSTB 2,5, bloqueo: sin, tipo de sujeción: sin, tipo de embalaje: empaquetado en caja | 271.68 | 100 | AA | PCB Connectors (PCC) | AAC | AACFBD | 50 | 50 | NO | PC | F | 5,57 | G | 76 | 88 | 140 | MM | 4055626077222 | 85366990 | DE | EC002638 | Imagen | Catálogo
1839790 | FKC 2,5/ 3-ST-5,08 GYCP3BD-COM | Conector para placa de circuito impreso | Conector de placa de circuito impreso, sección nominal: 2,5 mm², color: gris, corriente nominal: 12 A, tensión nominal (III/2): 320 V, superficie de contacto: Sn, tipo de conexión del contacto: Hembra, número de potenciales: 3, número de filas: 1, número de polos: 3, número de conexiones: 3, familia de artículos: FKC 2,5/..-ST, paso: 5,08 mm, tipo de conexión: Conexión por resorte push-in, dirección de conexión conductor/placa de circuito impreso: 0 °, gancho de sujeción: - Gancho de sujeción, sistema enchufable: COMBICON MSTB 2,5, bloqueo: sin, tipo de sujeción: sin, tipo de embalaje: empaquetado en caja | 301.2 | 100 | AA | PCB Connectors (PCC) | AAC | AACFBD | 50 | 50 | NO | PC |  | 5,57 | G | 76 | 89 | 140 | MM | 4055626057835 | 85366990 | DE | EC002638 | Imagen | Catálogo
1950133 | FKC 2,5/ 3-ST-5,08 NZ23103 | Conector para placa de circuito impreso | Conector de placa de circuito impreso, sección nominal: 2,5 mm², color: verde, corriente nominal: 12 A, tensión nominal (III/2): 320 V, superficie de contacto: Sn, tipo de conexión del contacto: Hembra, número de potenciales: 3, número de filas: 1, número de polos: 3, número de conexiones: 3, familia de artículos: FKC 2,5/..-ST, paso: 5,08 mm, tipo de conexión: Conexión por resorte push-in, dirección de conexión conductor/placa de circuito impreso: 0 °, gancho de sujeción: - Gancho de sujeción, sistema enchufable: COMBICON MSTB 2,5, bloqueo: sin, tipo de sujeción: sin, tipo de embalaje: empaquetado en caja | 271.98 | 100 | AA | PCB Connectors (PCC) | AAC | AACFBD | 50 | 50 | NO | PC | F | 5,87 | G | 77 | 90 | 140 | MM | 4017918886714 | 85366990 | DE | EC002638 | Imagen | Catálogo
1717123 | FKC 2,5/ 3-ST-5,08 OG NZ | Conector para placa de circuito impreso | Conector de placa de circuito impreso, sección nominal: 2,5 mm², color: naranja, corriente nominal: 12 A, tensión nominal (III/2): 320 V, superficie de contacto: Sn, tipo de conexión del contacto: Hembra, número de potenciales: 3, número de filas: 1, número de polos: 3, número de conexiones: 3, familia de artículos: FKC 2,5/..-ST, paso: 5,08 mm, tipo de conexión: Conexión por resorte push-in, dirección de conexión conductor/placa de circuito impreso: 0 °, gancho de sujeción: - Gancho de sujeción, sistema enchufable: COMBICON MSTB 2,5, bloqueo: sin, tipo de sujeción: sin, tipo de embalaje: empaquetado en caja | 246.98 | 100 | AA | PCB Connectors (PCC) | AAC | AACFBD | 50 | 50 | NO | PC | F | 5,58 | G | 77 | 90 | 140 | MM | 4046356140591 | 85366990 | DE | EC002638 | Imagen | Catálogo
1068261 | FKC 2,5/ 3-ST-5,08 PA1,3 | Conector para placa de circuito impreso | Conector de placa de circuito impreso, sección nominal: 2,5 mm², color: verde, corriente nominal: 12 A, tensión nominal (III/2): 320 V, superficie de contacto: Sn, tipo de conexión del contacto: Hembra, número de filas: 1, número de polos: 3, familia de artículos: FKC 2,5/..-ST, paso: 5,08 mm, tipo de conexión: Conexión por resorte push-in, dirección de conexión conductor/placa de circuito impreso: 0 °, gancho de sujeción: - Gancho de sujeción, sistema enchufable: COMBICON MSTB 2,5, bloqueo: sin, tipo de sujeción: sin, tipo de embalaje: empaquetado en caja | 246.98 | 100 | AA | PCB Connectors (PCC) | AAC | AACFBD | 100 | 1000 | NO | PC | F | 4,37 | G | 83 | 121 | 141 | MM | 4055626740379 | 85366990 | DE | EC002638 | Imagen | Catálogo
1719846 | FKC 2,5/ 3-ST-5,08 RD | Conector para placa de circuito impreso | Conector de placa de circuito impreso, sección nominal: 2,5 mm², color: rojo, corriente nominal: 12 A, tensión nominal (III/2): 320 V, superficie de contacto: Sn, tipo de conexión del contacto: Hembra, número de potenciales: 3, número de filas: 1, número de polos: 3, número de conexiones: 3, familia de artículos: FKC 2,5/..-ST, paso: 5,08 mm, tipo de conexión: Conexión por resorte push-in, dirección de conexión conductor/placa de circuito impreso: 0 °, gancho de sujeción: - Gancho de sujeción, sistema enchufable: COMBICON MSTB 2,5, bloqueo: sin, tipo de sujeción: sin, tipo de embalaje: empaquetado en caja | 246.98 | 100 | AA | PCB Connectors (PCC) | AAC | AACFBD | 50 | 50 | NO | PC | F | 5,55 | G | 77 | 90 | 140 | MM | 4046356142762 | 85366990 | DE | EC002638 | Imagen | Catálogo
1983401 | FKC 2,5/ 3-ST-5,08BD:18,16,15 | Conector para placa de circuito impreso | Conector de placa de circuito impreso, sección nominal: 2,5 mm², color: verde, corriente nominal: 12 A, tensión nominal (III/2): 320 V, superficie de contacto: Sn, tipo de conexión del contacto: Hembra, número de potenciales: 2, número de filas: 1, número de polos: 3, número de conexiones: 2, familia de artículos: FKC 2,5/..-ST, paso: 5,08 mm, tipo de conexión: Conexión por resorte push-in, dirección de conexión conductor/placa de circuito impreso: 0 °, gancho de sujeción: - Gancho de sujeción, sistema enchufable: COMBICON MSTB 2,5, bloqueo: sin, tipo de sujeción: sin, tipo de embalaje: empaquetado en caja | 271.98 | 100 | AA | PCB Connectors (PCC) | AAC | AACFBD | 50 | 1000 | NO | PC | F | 5,58 | G | 77 | 90 | 140 | MM | 4017918963231 | 85366990 | DE | EC002638 | Imagen | Catálogo
1712513 | FKC 2,5/ 3-ST-5,08BD:83,82,81SO | Conector para placa de circuito impreso | Conector de placa de circuito impreso, sección nominal: 2,5 mm², color: verde, corriente nominal: 12 A, tensión nominal (III/2): 320 V, superficie de contacto: Sn, tipo de conexión del contacto: Hembra, número de potenciales: 3, número de filas: 1, número de polos: 3, número de conexiones: 3, familia de artículos: FKC 2,5/..-ST, paso: 5,08 mm, tipo de conexión: Conexión por resorte push-in, dirección de conexión conductor/placa de circuito impreso: 0 °, gancho de sujeción: - Gancho de sujeción, sistema enchufable: COMBICON MSTB 2,5, bloqueo: sin, tipo de sujeción: sin, tipo de embalaje: empaquetado en caja | 271.98 | 100 | AA | PCB Connectors (PCC) | AAC | AACFBD | 50 | 50 | NO | PC | F | 5,50 | G | 77 | 90 | 140 | MM | 4046356084765 | 85366990 | DE | EC002638 | Imagen | Catálogo
1983414 | FKC 2,5/ 3-ST-5,08BD:93,92,91SO | Conector para placa de circuito impreso | Conector de placa de circuito impreso, sección nominal: 2,5 mm², color: verde, corriente nominal: 12 A, tensión nominal (III/2): 320 V, superficie de contacto: Sn, tipo de conexión del contacto: Hembra, número de potenciales: 2, número de filas: 1, número de polos: 3, número de conexiones: 2, familia de artículos: FKC 2,5/..-ST, paso: 5,08 mm, tipo de conexión: Conexión por resorte push-in, dirección de conexión conductor/placa de circuito impreso: 0 °, gancho de sujeción: - Gancho de sujeción, sistema enchufable: COMBICON MSTB 2,5, bloqueo: sin, tipo de sujeción: sin, tipo de embalaje: empaquetado en caja | 271.98 | 100 | AA | PCB Connectors (PCC) | AAC | AACFBD | 50 | 50 | NO | PC | F | 5,74 | G | 77 | 90 | 140 | MM | 4017918963248 | 85366990 | DE | EC002638 | Imagen | Catálogo
1709394 | FKC 2,5/ 3-ST-5,08BDWH:X11,246 | Conector para placa de circuito impreso | Conector de placa de circuito impreso, sección nominal: 2,5 mm², color: verde, corriente nominal: 12 A, tensión nominal (III/2): 320 V, superficie de contacto: Sn, tipo de conexión del contacto: Hembra, número de potenciales: 3, número de filas: 1, número de polos: 3, número de conexiones: 3, familia de artículos: FKC 2,5/..-ST, paso: 5,08 mm, tipo de conexión: Conexión por resorte push-in, dirección de conexión conductor/placa de circuito impreso: 0 °, disposición de pines: Disposición de pines lineal, gancho de sujeción: - Gancho de sujeción, sistema enchufable: COMBICON MSTB 2,5, bloqueo: sin, tipo de sujeción: sin, tipo de embalaje: empaquetado en caja | 375.53 | 100 | AA | PCB Connectors (PCC) | AAC | AACFBD | 100 | 100 | NO | PC | F | 5,39 | G | 77 | 90 | 140 | MM | 4055626185477 | 85366990 | DE | EC002638 | Imagen | Catálogo
1709391 | FKC 2,5/ 3-ST-5,08BDWH:X11,531 | Conector para placa de circuito impreso | Conector de placa de circuito impreso, sección nominal: 2,5 mm², color: verde, corriente nominal: 12 A, tensión nominal (III/2): 320 V, superficie de contacto: Sn, tipo de conexión del contacto: Hembra, número de potenciales: 3, número de filas: 1, número de polos: 3, número de conexiones: 3, familia de artículos: FKC 2,5/..-ST, paso: 5,08 mm, tipo de conexión: Conexión por resorte push-in, dirección de conexión conductor/placa de circuito impreso: 0 °, disposición de pines: Disposición de pines lineal, gancho de sujeción: - Gancho de sujeción, sistema enchufable: COMBICON MSTB 2,5, bloqueo: sin, tipo de sujeción: sin, tipo de embalaje: empaquetado en caja | 375.53 | 100 | AA | PCB Connectors (PCC) | AAC | AACFBD | 100 | 100 | NO | PC | F | 5,36 | G | 77 | 90 | 140 | MM | 4055626185453 | 85366990 | DE | EC002638 | Imagen | Catálogo
1709392 | FKC 2,5/ 3-ST-5,08BDWH:X12,135 | Conector para placa de circuito impreso | Conector de placa de circuito impreso, sección nominal: 2,5 mm², color: verde, corriente nominal: 12 A, tensión nominal (III/2): 320 V, superficie de contacto: Sn, tipo de conexión del contacto: Hembra, número de potenciales: 3, número de filas: 1, número de polos: 3, número de conexiones: 3, familia de artículos: FKC 2,5/..-ST, paso: 5,08 mm, tipo de conexión: Conexión por resorte push-in, dirección de conexión conductor/placa de circuito impreso: 0 °, disposición de pines: Disposición de pines lineal, gancho de sujeción: - Gancho de sujeción, sistema enchufable: COMBICON MSTB 2,5, bloqueo: sin, tipo de sujeción: sin, tipo de embalaje: empaquetado en caja | 375.53 | 100 | AA | PCB Connectors (PCC) | AAC | AACFBD | 100 | 100 | NO | PC | F | 5,32 | G | 77 | 90 | 140 | MM | 4055626185460 | 85366990 | DE | EC002638 | Imagen | Catálogo
1709395 | FKC 2,5/ 3-ST-5,08BDWH:X12,246 | Conector para placa de circuito impreso | Conector de placa de circuito impreso, sección nominal: 2,5 mm², color: verde, corriente nominal: 12 A, tensión nominal (III/2): 320 V, superficie de contacto: Sn, tipo de conexión del contacto: Hembra, número de potenciales: 3, número de filas: 1, número de polos: 3, número de conexiones: 3, familia de artículos: FKC 2,5/..-ST, paso: 5,08 mm, tipo de conexión: Conexión por resorte push-in, dirección de conexión conductor/placa de circuito impreso: 0 °, disposición de pines: Disposición de pines lineal, gancho de sujeción: - Gancho de sujeción, sistema enchufable: COMBICON MSTB 2,5, bloqueo: sin, tipo de sujeción: sin, tipo de embalaje: empaquetado en caja | 375.53 | 100 | AA | PCB Connectors (PCC) | AAC | AACFBD | 100 | 100 | NO | PC | F | 5,32 | G | 77 | 90 | 140 | MM | 4055626185484 | 85366990 | DE | EC002638 | Imagen | Catálogo
1709401 | FKC 2,5/ 3-ST-5,08BDWH:X14,531 | Conector para placa de circuito impreso | Conector de placa de circuito impreso, sección nominal: 2,5 mm², color: verde, corriente nominal: 12 A, tensión nominal (III/2): 320 V, superficie de contacto: Sn, tipo de conexión del contacto: Hembra, número de potenciales: 3, número de filas: 1, número de polos: 3, número de conexiones: 3, familia de artículos: FKC 2,5/..-ST, paso: 5,08 mm, tipo de conexión: Conexión por resorte push-in, dirección de conexión conductor/placa de circuito impreso: 0 °, disposición de pines: Disposición de pines lineal, gancho de sujeción: - Gancho de sujeción, sistema enchufable: COMBICON MSTB 2,5, bloqueo: sin, tipo de sujeción: sin, tipo de embalaje: empaquetado en caja | 375.53 | 100 | AA | PCB Connectors (PCC) | AAC | AACFBD | 100 | 100 | NO | PC | F | 5,36 | G | 77 | 90 | 140 | MM | 4055626185538 | 85366990 | DE | EC002638 | Imagen | Catálogo
1709400 | FKC 2,5/ 3-ST-5,08BDWH:X14,642 | Conector para placa de circuito impreso | Conector de placa de circuito impreso, sección nominal: 2,5 mm², color: verde, corriente nominal: 12 A, tensión nominal (III/2): 320 V, superficie de contacto: Sn, tipo de conexión del contacto: Hembra, número de potenciales: 3, número de filas: 1, número de polos: 3, número de conexiones: 3, familia de artículos: FKC 2,5/..-ST, paso: 5,08 mm, tipo de conexión: Conexión por resorte push-in, dirección de conexión conductor/placa de circuito impreso: 0 °, disposición de pines: Disposición de pines lineal, gancho de sujeción: - Gancho de sujeción, sistema enchufable: COMBICON MSTB 2,5, bloqueo: sin, tipo de sujeción: sin, tipo de embalaje: empaquetado en caja | 375.53 | 100 | AA | PCB Connectors (PCC) | AAC | AACFBD | 100 | 100 | NO | PC | F | 5,37 | G | 77 | 90 | 140 | MM | 4055626185521 | 85366990 | DE | EC002638 | Imagen | Catálogo
1709405 | FKC 2,5/ 3-ST-5,08BDWH:X15,531 | Conector para placa de circuito impreso | Conector de placa de circuito impreso, sección nominal: 2,5 mm², color: verde, corriente nominal: 12 A, tensión nominal (III/2): 320 V, superficie de contacto: Sn, tipo de conexión del contacto: Hembra, número de potenciales: 3, número de filas: 1, número de polos: 3, número de conexiones: 3, familia de artículos: FKC 2,5/..-ST, paso: 5,08 mm, tipo de conexión: Conexión por resorte push-in, dirección de conexión conductor/placa de circuito impreso: 0 °, disposición de pines: Disposición de pines lineal, gancho de sujeción: - Gancho de sujeción, sistema enchufable: COMBICON MSTB 2,5, bloqueo: sin, tipo de sujeción: sin, tipo de embalaje: empaquetado en caja | 375.53 | 100 | AA | PCB Connectors (PCC) | AAC | AACFBD | 100 | 100 | NO | PC | F | 5,35 | G | 77 | 90 | 140 | MM | 4055626185552 | 85366990 | DE | EC002638 | Imagen | Catálogo
1709404 | FKC 2,5/ 3-ST-5,08BDWH:X15,642 | Conector para placa de circuito impreso | Conector de placa de circuito impreso, sección nominal: 2,5 mm², color: verde, corriente nominal: 12 A, tensión nominal (III/2): 320 V, superficie de contacto: Sn, tipo de conexión del contacto: Hembra, número de potenciales: 3, número de filas: 1, número de polos: 3, número de conexiones: 3, familia de artículos: FKC 2,5/..-ST, paso: 5,08 mm, tipo de conexión: Conexión por resorte push-in, dirección de conexión conductor/placa de circuito impreso: 0 °, disposición de pines: Disposición de pines lineal, gancho de sujeción: - Gancho de sujeción, sistema enchufable: COMBICON MSTB 2,5, bloqueo: sin, tipo de sujeción: sin, tipo de embalaje: empaquetado en caja | 375.53 | 100 | AA | PCB Connectors (PCC) | AAC | AACFBD | 100 | 100 | NO | PC | F | 5,36 | G | 77 | 90 | 140 | MM | 4055626185545 | 85366990 | DE | EC002638 | Imagen | Catálogo
1709389 | FKC 2,5/ 3-ST-5,08BDWH:X19,642 | Conector para placa de circuito impreso | Conector de placa de circuito impreso, sección nominal: 2,5 mm², color: verde, corriente nominal: 12 A, tensión nominal (III/2): 320 V, superficie de contacto: Sn, tipo de conexión del contacto: Hembra, número de potenciales: 3, número de filas: 1, número de polos: 3, número de conexiones: 3, familia de artículos: FKC 2,5/..-ST, paso: 5,08 mm, tipo de conexión: Conexión por resorte push-in, dirección de conexión conductor/placa de circuito impreso: 0 °, disposición de pines: Disposición de pines lineal, gancho de sujeción: - Gancho de sujeción, sistema enchufable: COMBICON MSTB 2,5, bloqueo: sin, tipo de sujeción: sin, tipo de embalaje: empaquetado en caja | 375.53 | 100 | AA | PCB Connectors (PCC) | AAC | AACFBD | 100 | 100 | NO | PC | F | 5,36 | G | 77 | 90 | 140 | MM | 4055626185347 | 85366990 | DE | EC002638 | Imagen | Catálogo
1709390 | FKC 2,5/ 3-ST-5,08BDWH:X20,642 | Conector para placa de circuito impreso | Conector de placa de circuito impreso, sección nominal: 2,5 mm², color: verde, corriente nominal: 12 A, tensión nominal (III/2): 320 V, superficie de contacto: Sn, tipo de conexión del contacto: Hembra, número de potenciales: 3, número de filas: 1, número de polos: 3, número de conexiones: 3, familia de artículos: FKC 2,5/..-ST, paso: 5,08 mm, tipo de conexión: Conexión por resorte push-in, dirección de conexión conductor/placa de circuito impreso: 0 °, disposición de pines: Disposición de pines lineal, gancho de sujeción: - Gancho de sujeción, sistema enchufable: COMBICON MSTB 2,5, bloqueo: sin, tipo de sujeción: sin, tipo de embalaje: empaquetado en caja | 375.53 | 100 | AA | PCB Connectors (PCC) | AAC | AACFBD | 100 | 100 | NO | PC | F | 5,56 | G | 77 | 90 | 140 | MM | 4055626185354 | 85366990 | DE | EC002638 | Imagen | Catálogo
1709398 | FKC 2,5/ 3-ST-5,08BDWH:X41,642 | Conector para placa de circuito impreso | Conector de placa de circuito impreso, sección nominal: 2,5 mm², color: verde, corriente nominal: 12 A, tensión nominal (III/2): 320 V, superficie de contacto: Sn, tipo de conexión del contacto: Hembra, número de potenciales: 3, número de filas: 1, número de polos: 3, número de conexiones: 3, familia de artículos: FKC 2,5/..-ST, paso: 5,08 mm, tipo de conexión: Conexión por resorte push-in, dirección de conexión conductor/placa de circuito impreso: 0 °, disposición de pines: Disposición de pines lineal, gancho de sujeción: - Gancho de sujeción, sistema enchufable: COMBICON MSTB 2,5, bloqueo: sin, tipo de sujeción: sin, tipo de embalaje: empaquetado en caja | 375.53 | 100 | AA | PCB Connectors (PCC) | AAC | AACFBD | 100 | 100 | NO | PC | F | 5,40 | G | 77 | 90 | 140 | MM | 4055626185507 | 85366990 | DE | EC002638 | Imagen | Catálogo
1709397 | FKC 2,5/ 3-ST-5,08BDWH:X42,135 | Conector para placa de circuito impreso | Conector de placa de circuito impreso, sección nominal: 2,5 mm², color: verde, corriente nominal: 12 A, tensión nominal (III/2): 320 V, superficie de contacto: Sn, tipo de conexión del contacto: Hembra, número de potenciales: 3, número de filas: 1, número de polos: 3, número de conexiones: 3, familia de artículos: FKC 2,5/..-ST, paso: 5,08 mm, tipo de conexión: Conexión por resorte push-in, dirección de conexión conductor/placa de circuito impreso: 0 °, disposición de pines: Disposición de pines lineal, gancho de sujeción: - Gancho de sujeción, sistema enchufable: COMBICON MSTB 2,5, bloqueo: sin, tipo de sujeción: sin, tipo de embalaje: empaquetado en caja | 375.53 | 100 | AA | PCB Connectors (PCC) | AAC | AACFBD | 100 | 100 | NO | PC | F | 5,36 | G | 77 | 90 | 140 | MM | 4055626185361 | 85366990 | DE | EC002638 | Imagen | Catálogo
1709399 | FKC 2,5/ 3-ST-5,08BDWH:X42,642 | Conector para placa de circuito impreso | Conector de placa de circuito impreso, sección nominal: 2,5 mm², color: verde, corriente nominal: 12 A, tensión nominal (III/2): 320 V, superficie de contacto: Sn, tipo de conexión del contacto: Hembra, número de potenciales: 3, número de filas: 1, número de polos: 3, número de conexiones: 3, familia de artículos: FKC 2,5/..-ST, paso: 5,08 mm, tipo de conexión: Conexión por resorte push-in, dirección de conexión conductor/placa de circuito impreso: 0 °, disposición de pines: Disposición de pines lineal, gancho de sujeción: - Gancho de sujeción, sistema enchufable: COMBICON MSTB 2,5, bloqueo: sin, tipo de sujeción: sin, tipo de embalaje: empaquetado en caja | 375.53 | 100 | AA | PCB Connectors (PCC) | AAC | AACFBD | 100 | 100 | NO | PC | F | 5,59 | G | 77 | 90 | 140 | MM | 4055626185514 | 85366990 | DE | EC002638 | Imagen | Catálogo
1728229 | FKC 2,5/ 3-ST-5,08BK BDWH-L/- | Conector para placa de circuito impreso | Conector de placa de circuito impreso, sección nominal: 2,5 mm², color: negro, corriente nominal: 12 A, tensión nominal (III/2): 320 V, superficie de contacto: Sn, tipo de conexión del contacto: Hembra, número de filas: 1, número de polos: 3, familia de artículos: FKC 2,5/..-ST, paso: 5,08 mm, tipo de conexión: Conexión por resorte push-in, dirección de conexión conductor/placa de circuito impreso: 0 °, gancho de sujeción: - Gancho de sujeción, sistema enchufable: COMBICON MSTB 2,5, bloqueo: sin, tipo de sujeción: sin, tipo de embalaje: empaquetado en caja | 271.98 | 100 | AA | PCB Connectors (PCC) | AAC | AACFBD | 50 | 1000 | NO | PC | F | 5,20 | G | 0 | 0 | 0 |  | 4067923283732 | 85366990 | DE | EC002638 | Imagen | Catálogo
1834601 | FKC 2,5/ 3-ST-5,08BKBDWH:N01SO | Conector para placa de circuito impreso | Conector de placa de circuito impreso, sección nominal: 2,5 mm², color: negro, corriente nominal: 12 A, tensión nominal (III/2): 320 V, superficie de contacto: Sn, tipo de conexión del contacto: Hembra, número de potenciales: 3, número de filas: 1, número de polos: 3, número de conexiones: 3, familia de artículos: FKC 2,5/..-ST, paso: 5,08 mm, tipo de conexión: Conexión por resorte push-in, dirección de conexión conductor/placa de circuito impreso: 0 °, gancho de sujeción: - Gancho de sujeción, sistema enchufable: COMBICON MSTB 2,5, bloqueo: sin, tipo de sujeción: sin, tipo de embalaje: empaquetado en caja | 271.98 | 100 | AA | PCB Connectors (PCC) | AAC | AACFBD | 50 | 50 | NO | PC | F | 5,44 | G | 77 | 90 | 140 | MM | 4046356991261 | 85366990 | DE | EC002638 | Imagen | Catálogo
1533651 | FKC 2,5/ 3-ST-5,08BKBDWH11-12 | Conector para placa de circuito impreso | Conector de placa de circuito impreso, sección nominal: 2,5 mm², color: negro, corriente nominal: 12 A, tensión nominal (III/2): 320 V, superficie de contacto: Sn, tipo de conexión del contacto: Hembra, número de filas: 1, número de polos: 3, familia de artículos: FKC 2,5/..-ST, paso: 5,08 mm, tipo de conexión: Conexión por resorte push-in, dirección de conexión conductor/placa de circuito impreso: 0 °, gancho de sujeción: - Gancho de sujeción, sistema enchufable: COMBICON MSTB 2,5, bloqueo: sin, tipo de sujeción: sin, tipo de embalaje: empaquetado en caja | 271.98 | 100 | AA | PCB Connectors (PCC) | AAC | AACFBD | 50 | 1000 | NO | PC | F | 5,72 | G | 77 | 90 | 140 | MM | 4067923022492 | 85366990 | DE | EC002638 | Imagen | Catálogo
1533659 | FKC 2,5/ 3-ST-5,08BKBDWH17-20 | Conector para placa de circuito impreso | Conector de placa de circuito impreso, sección nominal: 2,5 mm², color: negro, corriente nominal: 12 A, tensión nominal (III/2): 320 V, superficie de contacto: Sn, tipo de conexión del contacto: Hembra, número de filas: 1, número de polos: 3, familia de artículos: FKC 2,5/..-ST, paso: 5,08 mm, tipo de conexión: Conexión por resorte push-in, dirección de conexión conductor/placa de circuito impreso: 0 °, gancho de sujeción: - Gancho de sujeción, sistema enchufable: COMBICON MSTB 2,5, bloqueo: sin, tipo de sujeción: sin, tipo de embalaje: empaquetado en caja | 271.98 | 100 | AA | PCB Connectors (PCC) | AAC | AACFBD | 50 | 1000 | NO | PC | F | 5,54 | G | 77 | 90 | 140 | MM | 4067923022331 | 85366990 | DE | EC002638 | Imagen | Catálogo
1533690 | FKC 2,5/ 3-ST-5,08BKBDWH22-22 | Conector para placa de circuito impreso | Conector de placa de circuito impreso, sección nominal: 2,5 mm², color: negro, corriente nominal: 12 A, tensión nominal (III/2): 320 V, superficie de contacto: Sn, tipo de conexión del contacto: Hembra, número de filas: 1, número de polos: 3, familia de artículos: FKC 2,5/..-ST, paso: 5,08 mm, tipo de conexión: Conexión por resorte push-in, dirección de conexión conductor/placa de circuito impreso: 0 °, gancho de sujeción: - Gancho de sujeción, sistema enchufable: COMBICON MSTB 2,5, bloqueo: sin, tipo de sujeción: sin, tipo de embalaje: empaquetado en caja | 271.98 | 100 | AA | PCB Connectors (PCC) | AAC | AACFBD | 50 | 1000 | NO | PC | F | 5,55 | G | 77 | 90 | 140 | MM | 4067923022348 | 85366990 | DE | EC002638 | Imagen | Catálogo
1533697 | FKC 2,5/ 3-ST-5,08BKBDWH33-FE | Conector para placa de circuito impreso | Conector de placa de circuito impreso, sección nominal: 2,5 mm², color: negro, corriente nominal: 12 A, tensión nominal (III/2): 320 V, superficie de contacto: Sn, tipo de conexión del contacto: Hembra, número de filas: 1, número de polos: 3, familia de artículos: FKC 2,5/..-ST, paso: 5,08 mm, tipo de conexión: Conexión por resorte push-in, dirección de conexión conductor/placa de circuito impreso: 0 °, gancho de sujeción: - Gancho de sujeción, sistema enchufable: COMBICON MSTB 2,5, bloqueo: sin, tipo de sujeción: sin, tipo de embalaje: empaquetado en caja | 271.98 | 100 | AA | PCB Connectors (PCC) | AAC | AACFBD | 50 | 1000 | NO | PC | F | 5,54 | G | 77 | 90 | 140 | MM | 4067923021976 | 85366990 | DE | EC002638 | Imagen | Catálogo
1009376 | FKC 2,5/ 3-ST-5,08BKBDWHD-C6SO | Conector para placa de circuito impreso | Conector de placa de circuito impreso, sección nominal: 2,5 mm², color: negro, corriente nominal: 12 A, tensión nominal (III/2): 320 V, superficie de contacto: Sn, tipo de conexión del contacto: Hembra, número de potenciales: 3, número de filas: 1, número de polos: 3, número de conexiones: 3, familia de artículos: FKC 2,5/..-ST, paso: 5,08 mm, tipo de conexión: Conexión por resorte push-in, dirección de conexión conductor/placa de circuito impreso: 0 °, gancho de sujeción: - Gancho de sujeción, sistema enchufable: COMBICON MSTB 2,5, bloqueo: sin, tipo de sujeción: sin, tipo de embalaje: empaquetado en caja | 271.98 | 100 | AA | PCB Connectors (PCC) | AAC | AACFBD | 50 | 50 | NO | PC | F | 5,55 | G | 75 | 88 | 139 | MM | 4055626480985 | 85366990 | DE | EC002638 | Imagen | Catálogo
1009375 | FKC 2,5/ 3-ST-5,08BKBDWHDN02SO | Conector para placa de circuito impreso | Conector de placa de circuito impreso, sección nominal: 2,5 mm², color: negro, corriente nominal: 12 A, tensión nominal (III/2): 320 V, superficie de contacto: Sn, tipo de conexión del contacto: Hembra, número de potenciales: 3, número de filas: 1, número de polos: 3, número de conexiones: 3, familia de artículos: FKC 2,5/..-ST, paso: 5,08 mm, tipo de conexión: Conexión por resorte push-in, dirección de conexión conductor/placa de circuito impreso: 0 °, gancho de sujeción: - Gancho de sujeción, sistema enchufable: COMBICON MSTB 2,5, bloqueo: sin, tipo de sujeción: sin, tipo de embalaje: empaquetado en caja | 271.98 | 100 | AA | PCB Connectors (PCC) | AAC | AACFBD | 50 | 50 | NO | PC | F | 5,70 | G | 77 | 90 | 140 | MM | 4055626481623 | 85366990 | DE | EC002638 | Imagen | Catálogo
1009570 | FKC 2,5/ 3-ST-5,08BKBDWHJ16SO | Conector para placa de circuito impreso | Conector de placa de circuito impreso, sección nominal: 2,5 mm², color: negro, corriente nominal: 12 A, tensión nominal (III/2): 320 V, superficie de contacto: Sn, tipo de conexión del contacto: Hembra, número de potenciales: 3, número de filas: 1, número de polos: 3, número de conexiones: 3, familia de artículos: FKC 2,5/..-ST, paso: 5,08 mm, tipo de conexión: Conexión por resorte push-in, dirección de conexión conductor/placa de circuito impreso: 0 °, gancho de sujeción: - Gancho de sujeción, sistema enchufable: COMBICON MSTB 2,5, bloqueo: sin, tipo de sujeción: sin, tipo de embalaje: empaquetado en caja | 271.98 | 100 | AA | PCB Connectors (PCC) | AAC | AACFBD | 50 | 50 | NO | PC | F | 5,59 | G | 77 | 90 | 140 | MM | 4055626481937 | 85366990 | DE | EC002638 | Imagen | Catálogo
1711017 | FKC 2,5/ 3-ST-5,08CP1,2BDR23SO | Conector para placa de circuito impreso | Conector de placa de circuito impreso, sección nominal: 2,5 mm², color: verde, corriente nominal: 12 A, tensión nominal (III/2): 320 V, superficie de contacto: Sn, tipo de conexión del contacto: Hembra, número de potenciales: 3, número de filas: 1, número de polos: 3, número de conexiones: 3, familia de artículos: FKC 2,5/..-ST, paso: 5,08 mm, tipo de conexión: Conexión por resorte push-in, dirección de conexión conductor/placa de circuito impreso: 0 °, gancho de sujeción: - Gancho de sujeción, sistema enchufable: COMBICON MSTB 2,5, bloqueo: sin, tipo de sujeción: sin, tipo de embalaje: empaquetado en caja | 344.7 | 100 | AA | PCB Connectors (PCC) | AAC | AACFBD | 50 | 50 | NO | PC | F | 5,61 | G | 77 | 90 | 140 | MM | 4055626200668 | 85366990 | DE | EC002638 | Imagen | Catálogo
1711021 | FKC 2,5/ 3-ST-5,08CP1,3BD:L/+ | Conector para placa de circuito impreso | Conector de placa de circuito impreso, sección nominal: 2,5 mm², color: verde, corriente nominal: 12 A, tensión nominal (III/2): 320 V, superficie de contacto: Sn, tipo de conexión del contacto: Hembra, número de potenciales: 3, número de filas: 1, número de polos: 3, número de conexiones: 3, familia de artículos: FKC 2,5/..-ST, paso: 5,08 mm, tipo de conexión: Conexión por resorte push-in, dirección de conexión conductor/placa de circuito impreso: 0 °, gancho de sujeción: - Gancho de sujeción, sistema enchufable: COMBICON MSTB 2,5, bloqueo: sin, tipo de sujeción: sin, tipo de embalaje: empaquetado en caja | 344.7 | 100 | AA | PCB Connectors (PCC) | AAC | AACFBD | 50 | 50 | NO | PC | F | 5,65 | G | 77 | 90 | 140 | MM | 4055626200699 | 85366990 | DE | EC002638 | Imagen | Catálogo
1711023 | FKC 2,5/ 3-ST-5,08CP2,3BDR13SO | Conector para placa de circuito impreso | Conector de placa de circuito impreso, sección nominal: 2,5 mm², color: verde, corriente nominal: 12 A, tensión nominal (III/2): 320 V, superficie de contacto: Sn, tipo de conexión del contacto: Hembra, número de potenciales: 3, número de filas: 1, número de polos: 3, número de conexiones: 3, familia de artículos: FKC 2,5/..-ST, paso: 5,08 mm, tipo de conexión: Conexión por resorte push-in, dirección de conexión conductor/placa de circuito impreso: 0 °, gancho de sujeción: - Gancho de sujeción, sistema enchufable: COMBICON MSTB 2,5, bloqueo: sin, tipo de sujeción: sin, tipo de embalaje: empaquetado en caja | 344.7 | 100 | AA | PCB Connectors (PCC) | AAC | AACFBD | 50 | 50 | NO | PC | F | 5,62 | G | 77 | 90 | 140 | MM | 4055626200705 | 85366990 | DE | EC002638 | Imagen | Catálogo
1320373 | FKC 2,5/ 3-ST-5,08GY2CPBD-81SO | Conector para placa de circuito impreso | Conector de placa de circuito impreso, sección nominal: 2,5 mm², color: gris, corriente nominal: 12 A, tensión nominal (III/2): 320 V, superficie de contacto: Sn, tipo de conexión del contacto: Hembra, número de filas: 1, número de polos: 3, familia de artículos: FKC 2,5/..-ST, paso: 5,08 mm, tipo de conexión: Conexión por resorte push-in, dirección de conexión conductor/placa de circuito impreso: 0 °, gancho de sujeción: - Gancho de sujeción, sistema enchufable: COMBICON MSTB 2,5, bloqueo: sin, tipo de sujeción: sin, tipo de embalaje: empaquetado en caja | 344.7 | 100 | AA | PCB Connectors (PCC) | AAC | AACFBD | 50 | 1000 | NO | PC | F | 5,65 | G | 77 | 90 | 140 | MM | 4063151606169 | 85366990 | DE | EC002638 | Imagen | Catálogo
1792520 | FKC 2,5/ 3-ST-5,08-LR | Conector para placa de circuito impreso | Conector de placa de circuito impreso, sección nominal: 2,5 mm², color: verde, corriente nominal: 12 A, tensión nominal (III/2): 320 V, superficie de contacto: Sn, tipo de conexión del contacto: Hembra, número de potenciales: 3, número de filas: 1, número de polos: 3, número de conexiones: 3, familia de artículos: FKC 2,5/..-ST-LR, paso: 5,08 mm, tipo de conexión: Conexión por resorte push-in, dirección de conexión conductor/placa de circuito impreso: 0 °, gancho de sujeción: - Gancho de sujeción, sistema enchufable: COMBICON MSTB 2,5, bloqueo: Bloqueo Lock and Release, tipo de sujeción: Palanca extractora Lock &amp; Release, tipo de embalaje: empaquetado en caja | 377.91 | 100 | AA | PCB Connectors (PCC) | AAC | AACFBK | 50 | 50 | NO | PC |  | 6,96 | G | 76 | 88 | 140 | MM | 4046356615532 | 85366990 | DE | EC002638 | Imagen | Catálogo
1925702 | FKC 2,5/ 3-ST-5,08-RF | Conector para placa de circuito impreso | Conector de placa de circuito impreso, sección nominal: 2,5 mm², color: verde, corriente nominal: 12 A, tensión nominal (III/2): 320 V, superficie de contacto: Sn, tipo de conexión del contacto: Hembra, número de potenciales: 3, número de filas: 1, número de polos: 3, número de conexiones: 3, familia de artículos: FKC 2,5/..-ST-RF, paso: 5,08 mm, tipo de conexión: Conexión por resorte push-in, dirección de conexión conductor/placa de circuito impreso: 0 °, gancho de sujeción: - Gancho de sujeción, sistema enchufable: COMBICON MSTB 2,5, bloqueo: Bloqueo por encaje, tipo de sujeción: Gatillo de bloqueo, tipo de embalaje: empaquetado en caja, Artículo con brida de encaje | 294.59 | 100 | AA | PCB Connectors (PCC) | AAC | AACFBG | 100 | 100 | NO | PC |  | 6,33 | G | 83 | 121 | 141 | MM | 4017918819767 | 85366990 | DE | EC002638 | Imagen | Catálogo
1910539 | FKC 2,5/ 3-STF | Conector para placa de circuito impreso | Conector de placa de circuito impreso, sección nominal: 2,5 mm², color: verde, corriente nominal: 12 A, tensión nominal (III/2): 320 V, superficie de contacto: Sn, tipo de conexión del contacto: Hembra, número de potenciales: 3, número de filas: 1, número de polos: 3, número de conexiones: 3, familia de artículos: FKC 2,5/..-STF, paso: 5 mm, tipo de conexión: Conexión por resorte push-in, dirección de conexión conductor/placa de circuito impreso: 0 °, gancho de sujeción: - Gancho de sujeción, sistema enchufable: COMBICON MSTB 2,5, bloqueo: Bloqueo por tornillo, tipo de sujeción: Sujeción aérea (tornillo), tipo de embalaje: empaquetado en caja | 261.27 | 100 | AA | PCB Connectors (PCC) | AAC | AACFAD | 100 | 100 | NO | PC |  | 6,18 | G | 82 | 118 | 140 | MM | 4017918175313 | 85366990 | DE | EC002638 | Imagen | Catálogo
1873210 | FKC 2,5/ 3-STF-5,08 | Conector para placa de circuito impreso | Conector de placa de circuito impreso, sección nominal: 2,5 mm², color: verde, corriente nominal: 12 A, tensión nominal (III/2): 320 V, superficie de contacto: Sn, tipo de conexión del contacto: Hembra, número de potenciales: 3, número de filas: 1, número de polos: 3, número de conexiones: 3, familia de artículos: FKC 2,5/..-STF, paso: 5,08 mm, tipo de conexión: Conexión por resorte push-in, dirección de conexión conductor/placa de circuito impreso: 0 °, gancho de sujeción: - Gancho de sujeción, sistema enchufable: COMBICON MSTB 2,5, bloqueo: Bloqueo por tornillo, tipo de sujeción: Sujeción aérea (tornillo), tipo de embalaje: empaquetado en caja | 261.27 | 100 | AA | PCB Connectors (PCC) | AAC | AACFBE | 100 | 100 | NO | PC |  | 6,26 | G | 83 | 121 | 141 | MM | 4017918142605 | 85366990 | DE | EC002638 | Imagen | Catálogo
1714741 | FKC 2,5/ 3-STF-5,08 AU | Conector para placa de circuito impreso | Conector de placa de circuito impreso, sección nominal: 2,5 mm², color: verde, corriente nominal: 12 A, tensión nominal (III/2): 320 V, superficie de contacto: Au, tipo de conexión del contacto: Hembra, número de potenciales: 3, número de filas: 1, número de polos: 3, número de conexiones: 3, familia de artículos: FKC 2,5/..-STF, paso: 5,08 mm, tipo de conexión: Conexión por resorte push-in, dirección de conexión conductor/placa de circuito impreso: 0 °, gancho de sujeción: - Gancho de sujeción, sistema enchufable: COMBICON MSTB 2,5, bloqueo: Bloqueo por tornillo, tipo de sujeción: Sujeción aérea (tornillo), tipo de embalaje: empaquetado en caja | 533.31 | 100 | AA | PCB Connectors (PCC) | AAC | AACFBE | 50 | 50 | NO | PC | F | 6,44 | G | 77 | 90 | 140 | MM | 4055626372976 | 85366990 | DE | EC002638 | Imagen | Catálogo
1108938 | FKC 2,5/ 3-STF-5,08 AUBD:1-3SO | Conector para placa de circuito impreso | Conector de placa de circuito impreso, sección nominal: 2,5 mm², color: verde, corriente nominal: 12 A, tensión nominal (III/2): 320 V, superficie de contacto: Au, tipo de conexión del contacto: Hembra, número de filas: 1, número de polos: 3, familia de artículos: FKC 2,5/..-STF, paso: 5,08 mm, tipo de conexión: Conexión por resorte push-in, dirección de conexión conductor/placa de circuito impreso: 0 °, gancho de sujeción: - Gancho de sujeción, sistema enchufable: COMBICON MSTB 2,5, bloqueo: Bloqueo por tornillo, tipo de sujeción: Sujeción aérea (tornillo), tipo de embalaje: empaquetado en caja | 543.36 | 100 | AA | PCB Connectors (PCC) | AAC | AACFBE | 50 | 1000 | NO | PC | F | 6,40 | G | 77 | 90 | 140 | MM | 4063151018511 | 85366990 | DE | EC002638 | Imagen | Catálogo
1719558 | FKC 2,5/ 3-STF-5,08 BD:1-3 | Conector para placa de circuito impreso | Conector de placa de circuito impreso, sección nominal: 2,5 mm², color: verde, corriente nominal: 12 A, tensión nominal (III/2): 320 V, superficie de contacto: Sn, tipo de conexión del contacto: Hembra, número de potenciales: 3, número de filas: 1, número de polos: 3, número de conexiones: 3, familia de artículos: FKC 2,5/..-STF, paso: 5,08 mm, tipo de conexión: Conexión por resorte push-in, dirección de conexión conductor/placa de circuito impreso: 0 °, gancho de sujeción: - Gancho de sujeción, sistema enchufable: COMBICON MSTB 2,5, bloqueo: Bloqueo por tornillo, tipo de sujeción: Sujeción aérea (tornillo), tipo de embalaje: empaquetado en caja | 286.26 | 100 | AA | PCB Connectors (PCC) | AAC | AACFBE | 50 | 50 | NO | PC |  | 6,51 | G |  |  |  |  | 4046356141864 | 85366990 | DE | EC002638 |  | Catálogo
1090866 | FKC 2,5/ 3-STF-5,08 BD:3-1SO | Conector para placa de circuito impreso | Conector de placa de circuito impreso, sección nominal: 2,5 mm², color: verde, corriente nominal: 12 A, tensión nominal (III/2): 320 V, superficie de contacto: Sn, tipo de conexión del contacto: Hembra, número de potenciales: 3, número de filas: 1, número de polos: 3, número de conexiones: 3, familia de artículos: FKC 2,5/..-STF, paso: 5,08 mm, tipo de conexión: Conexión por resorte push-in, dirección de conexión conductor/placa de circuito impreso: 0 °, gancho de sujeción: - Gancho de sujeción, sistema enchufable: COMBICON MSTB 2,5, bloqueo: Bloqueo por tornillo, tipo de sujeción: Sujeción aérea (tornillo), tipo de embalaje: empaquetado en caja | 286.26 | 100 | AA | PCB Connectors (PCC) | AAC | AACFBE | 50 | 1000 | NO | PC | F | 6,51 | G | 77 | 90 | 140 | MM | 4055626901374 | 85366990 | DE | EC002638 | Imagen | Catálogo
1331349 | FKC 2,5/ 3-STF-5,08 BD:-FERD | Conector para placa de circuito impreso | Conector de placa de circuito impreso, sección nominal: 2,5 mm², color: verde, corriente nominal: 12 A, tensión nominal (III/2): 320 V, superficie de contacto: Sn, tipo de conexión del contacto: Hembra, número de filas: 1, número de polos: 3, familia de artículos: FKC 2,5/..-STF, paso: 5,08 mm, tipo de conexión: Conexión por resorte push-in, dirección de conexión conductor/placa de circuito impreso: 0 °, gancho de sujeción: - Gancho de sujeción, sistema enchufable: COMBICON MSTB 2,5, bloqueo: Bloqueo por tornillo, tipo de sujeción: Sujeción aérea (tornillo), tipo de embalaje: empaquetado en caja | 270.08 | 100 | AA | PCB Connectors (PCC) | AAC | AACFBE | 50 | 1000 | NO | PC | F | 6,61 | G | 83 | 121 | 141 | MM | 4063151627805 | 85366990 | DE | EC002638 | Imagen | Catálogo
1911573 | FKC 2,5/ 3-STF-5,08 BD:GND,-,+ | PCB connector | PCB connector, nominal cross section: 2.5 mm², color: green, nominal current: 12 A, rated voltage (III/2): 320 V, contact surface: Sn, contact connection type: Socket, number of rows: 1, number of positions: 3, product range: FKC 2,5/..-STF, pitch: 5.08 mm, connection method: Push-in spring connection, conductor/PCB connection direction: 0 °, locking clip: - Locking clip, plug-in system: COMBICON MSTB 2,5, locking: Screw locking mechanism, mounting method: Screw flange, type of packaging: packed in cardboard | 360.86 | 100 | AA | PCB Connectors (PCC) | AAC | AACFBE | 50 | 50 | NO | PC | F | 6,61 | g | 0 | 0 | 0 | 0 | 4067923617315 | 85366990 | DE |  |  | Catálogo
1973165 | FKC 2,5/ 3-STF-5,08 BK | Conector para placa de circuito impreso | Conector de placa de circuito impreso, sección nominal: 2,5 mm², color: negro, corriente nominal: 12 A, tensión nominal (III/2): 320 V, superficie de contacto: Sn, tipo de conexión del contacto: Hembra, número de potenciales: 3, número de filas: 1, número de polos: 3, número de conexiones: 3, familia de artículos: FKC 2,5/..-STF, paso: 5,08 mm, tipo de conexión: Conexión por resorte push-in, dirección de conexión conductor/placa de circuito impreso: 0 °, gancho de sujeción: - Gancho de sujeción, sistema enchufable: COMBICON MSTB 2,5, bloqueo: Bloqueo por tornillo, tipo de sujeción: Sujeción aérea (tornillo), tipo de embalaje: empaquetado en caja | 261.27 | 100 | AA | PCB Connectors (PCC) | AAC | AACFBE | 50 | 50 | NO | PC |  | 6,57 | G | 76 | 88 | 140 | MM | 4017918942113 | 85366990 | DE | EC002638 | Imagen | Catálogo
1707031 | FKC 2,5/ 3-STF-5,08 BU | Conector para placa de circuito impreso | Conector de placa de circuito impreso, sección nominal: 2,5 mm², color: azul, corriente nominal: 12 A, tensión nominal (III/2): 320 V, superficie de contacto: Sn, tipo de conexión del contacto: Hembra, número de potenciales: 3, número de filas: 1, número de polos: 3, número de conexiones: 3, familia de artículos: FKC 2,5/..-STF, paso: 5,08 mm, tipo de conexión: Conexión por resorte push-in, dirección de conexión conductor/placa de circuito impreso: 0 °, gancho de sujeción: - Gancho de sujeción, sistema enchufable: COMBICON MSTB 2,5, bloqueo: Bloqueo por tornillo, tipo de sujeción: Sujeción aérea (tornillo), tipo de embalaje: empaquetado en caja | 261.27 | 100 | AA | PCB Connectors (PCC) | AAC | AACFBE | 50 | 50 | NO | PC | F | 6,39 | G | 77 | 90 | 140 | MM | 4046356894852 | 85366990 | DE | EC002638 | Imagen | Catálogo
1796005 | FKC 2,5/ 3-STF-5,08 EX | Conector para placa de circuito impreso | Conector de placa de circuito impreso, sección nominal: 2,5 mm², color: verde, corriente nominal: 12 A, superficie de contacto: Sn, tipo de conexión del contacto: Hembra, número de potenciales: 3, número de filas: 1, número de polos: 3, número de conexiones: 3, familia de artículos: FKC 2,5/..-STF-EX, paso: 5,08 mm, tipo de conexión: Conexión por resorte push-in, dirección de conexión conductor/placa de circuito impreso: 0 °, gancho de sujeción: - Gancho de sujeción, sistema enchufable: COMBICON MSTB 2,5 EX, bloqueo: Bloqueo por tornillo, tipo de sujeción: Sujeción aérea (tornillo), tipo de embalaje: empaquetado en caja | 381.77 | 100 | AA | PCB Connectors (PCC) | AAC | AACFBF | 50 | 50 | NO | PC |  | 6,67 | G | 76 | 89 | 140 | MM | 4046356635318 | 85366990 | DE | EC002638 | Imagen | Catálogo
1973178 | FKC 2,5/ 3-STF-5,08 GY | Conector para placa de circuito impreso | Conector de placa de circuito impreso, sección nominal: 2,5 mm², color: gris, corriente nominal: 12 A, tensión nominal (III/2): 320 V, superficie de contacto: Sn, tipo de conexión del contacto: Hembra, número de potenciales: 3, número de filas: 1, número de polos: 3, número de conexiones: 3, familia de artículos: FKC 2,5/..-STF, paso: 5,08 mm, tipo de conexión: Conexión por resorte push-in, dirección de conexión conductor/placa de circuito impreso: 0 °, gancho de sujeción: - Gancho de sujeción, sistema enchufable: COMBICON MSTB 2,5, bloqueo: Bloqueo por tornillo, tipo de sujeción: Sujeción aérea (tornillo), tipo de embalaje: empaquetado en caja | 261.27 | 100 | AA | PCB Connectors (PCC) | AAC | AACFBE | 50 | 50 | NO | PC | F | 6,58 | G | 77 | 90 | 140 | MM | 4017918942106 | 85366990 | DE | EC002638 | Imagen | Catálogo
1509740 | FKC 2,5/ 3-STF-5,08 YE | Conector para placa de circuito impreso | Conector de placa de circuito impreso, sección nominal: 2,5 mm², color: amarillo, corriente nominal: 12 A, tensión nominal (III/2): 320 V, superficie de contacto: Sn, tipo de conexión del contacto: Hembra, número de filas: 1, número de polos: 3, familia de artículos: FKC 2,5/..-STF, paso: 5,08 mm, tipo de conexión: Conexión por resorte push-in, dirección de conexión conductor/placa de circuito impreso: 0 °, gancho de sujeción: - Gancho de sujeción, sistema enchufable: COMBICON MSTB 2,5, bloqueo: Bloqueo por tornillo, tipo de sujeción: Sujeción aérea (tornillo), tipo de embalaje: empaquetado en caja | 261.27 | 100 | AA | PCB Connectors (PCC) | AAC | AACFBE | 100 | 1000 | NO | PC | F | 6,25 | G | 83 | 121 | 141 | MM | 4063151971915 | 85366990 | DE | EC002638 | Imagen | Catálogo
1107074 | FKC 2,5/ 3-STF-5,08BD:+ - GNDQ | Conector para placa de circuito impreso | Conector de placa de circuito impreso, sección nominal: 2,5 mm², color: verde, corriente nominal: 12 A, tensión nominal (III/2): 320 V, superficie de contacto: Sn, tipo de conexión del contacto: Hembra, número de filas: 1, número de polos: 3, familia de artículos: FKC 2,5/..-STF, paso: 5,08 mm, tipo de conexión: Conexión por resorte push-in, dirección de conexión conductor/placa de circuito impreso: 0 °, gancho de sujeción: - Gancho de sujeción, sistema enchufable: COMBICON MSTB 2,5, bloqueo: Bloqueo por tornillo, tipo de sujeción: Sujeción aérea (tornillo), tipo de embalaje: empaquetado en caja | 269.34 | 100 | AA | PCB Connectors (PCC) | AAC | AACFBE | 50 | 50 | NO | PC | F | 6,36 | G | 77 | 90 | 140 | MM | 4063151005634 | 85366990 | DE | EC002638 | Imagen | Catálogo
1709747 | FKC 2,5/ 3-STF-5,08BKLUBBDWHNZ | Conector para placa de circuito impreso | Conector de placa de circuito impreso, sección nominal: 2,5 mm², color: negro, corriente nominal: 12 A, tensión nominal (III/2): 320 V, superficie de contacto: Sn, tipo de conexión del contacto: Hembra, número de filas: 1, número de polos: 3, familia de artículos: FKC 2,5/..-STF, paso: 5,08 mm, tipo de conexión: Conexión por resorte push-in, dirección de conexión conductor/placa de circuito impreso: 0 °, gancho de sujeción: - Gancho de sujeción, sistema enchufable: COMBICON MSTB 2,5, bloqueo: Bloqueo por tornillo, tipo de sujeción: Sujeción aérea (tornillo), tipo de embalaje: empaquetado en caja | 312.38 | 100 | AA | PCB Connectors (PCC) | AAC | AACFBE | 50 | 50 | NO | PC | F | 6,50 | G | 77 | 90 | 140 | MM | 4055626127057 | 85366990 | DE | EC002638 | Imagen | Catálogo
1103659 | FKC 2,5/ 3-STF-5,08LUBBD24VQSO | Conector para placa de circuito impreso | Conector de placa de circuito impreso, sección nominal: 2,5 mm², color: verde, corriente nominal: 12 A, tensión nominal (III/2): 320 V, superficie de contacto: Sn, tipo de conexión del contacto: Hembra, número de filas: 1, número de polos: 3, familia de artículos: FKC 2,5/..-STF, paso: 5,08 mm, tipo de conexión: Conexión por resorte push-in, dirección de conexión conductor/placa de circuito impreso: 0 °, gancho de sujeción: - Gancho de sujeción, sistema enchufable: COMBICON MSTB 2,5, bloqueo: Bloqueo por tornillo, tipo de sujeción: Sujeción aérea (tornillo), tipo de embalaje: empaquetado en caja | 312.38 | 100 | AA | PCB Connectors (PCC) | AAC | AACFBE | 50 | 1000 | NO | PC | F | 6,40 | G | 77 | 90 | 140 | MM | 4055626967745 | 85366990 | DE | EC002638 | Imagen | Catálogo
1707033 | FKC 2,5/ 3-STF-EX-5,08 BK | Conector para placa de circuito impreso | Conector de placa de circuito impreso, sección nominal: 2,5 mm², color: negro, corriente nominal: 12 A, superficie de contacto: Sn, tipo de conexión del contacto: Hembra, número de potenciales: 3, número de filas: 1, número de polos: 3, número de conexiones: 3, familia de artículos: FKC 2,5/..-STF-EX, paso: 5,08 mm, tipo de conexión: Conexión por resorte push-in, dirección de conexión conductor/placa de circuito impreso: 0 °, gancho de sujeción: - Gancho de sujeción, sistema enchufable: COMBICON MSTB 2,5 EX, bloqueo: Bloqueo por tornillo, tipo de sujeción: Sujeción aérea (tornillo), tipo de embalaje: empaquetado en caja | 381.77 | 100 | AA | PCB Connectors (PCC) | AAC | AACFBF | 50 | 50 | NO | PC | F | 6,63 | G | 77 | 90 | 140 | MM | 4046356894975 | 85366990 | DE | EC002638 | Imagen | Catálogo
1947065 | FKC 2,5/ 3-ST-RF | Conector para placa de circuito impreso | Conector de placa de circuito impreso, sección nominal: 2,5 mm², color: verde, corriente nominal: 12 A, tensión nominal (III/2): 320 V, superficie de contacto: Sn, tipo de conexión del contacto: Hembra, número de potenciales: 3, número de filas: 1, número de polos: 3, número de conexiones: 3, familia de artículos: FKC 2,5/..-ST-RF, paso: 5 mm, tipo de conexión: Conexión por resorte push-in, dirección de conexión conductor/placa de circuito impreso: 0 °, gancho de sujeción: - Gancho de sujeción, sistema enchufable: COMBICON MSTB 2,5, bloqueo: Bloqueo por encaje, tipo de sujeción: Gatillo de bloqueo, tipo de embalaje: empaquetado en caja, Artículo con brida de encaje | 294.59 | 100 | AA | PCB Connectors (PCC) | AAC | AACFAE | 100 | 100 | NO | PC |  | 6,10 | G | 83 | 118 | 140 | MM | 4017918891701 | 85366990 | DE | EC002638 | Imagen | Catálogo
1677480 | FKC 2,5/ 3-ST-RF AU | Conector para placa de circuito impreso | Conector de placa de circuito impreso, sección nominal: 2,5 mm², color: verde, corriente nominal: 12 A, tensión nominal (III/2): 320 V, superficie de contacto: Au, tipo de conexión del contacto: Hembra, número de filas: 1, número de polos: 3, familia de artículos: FKC 2,5/..-ST-RF, paso: 5 mm, tipo de conexión: Conexión por resorte push-in, dirección de conexión conductor/placa de circuito impreso: 0 °, gancho de sujeción: - Gancho de sujeción, sistema enchufable: COMBICON MSTB 2,5, bloqueo: Bloqueo por encaje, tipo de sujeción: Gatillo de bloqueo, tipo de embalaje: empaquetado en caja | 566.64 | 100 | AA | PCB Connectors (PCC) | AAC | AACFAE | 100 | 1000 | NO | PC | F | 6,13 | G | 83 | 121 | 141 | MM | 4067923228399 | 85366990 | DE | EC002638 | Imagen | Catálogo
1910377 | FKC 2,5/ 4-ST | Conector para placa de circuito impreso | Conector de placa de circuito impreso, sección nominal: 2,5 mm², color: verde, corriente nominal: 12 A, tensión nominal (III/2): 320 V, superficie de contacto: Sn, tipo de conexión del contacto: Hembra, número de potenciales: 4, número de filas: 1, número de polos: 4, número de conexiones: 4, familia de artículos: FKC 2,5/..-ST, paso: 5 mm, tipo de conexión: Conexión por resorte push-in, dirección de conexión conductor/placa de circuito impreso: 0 °, gancho de sujeción: - Gancho de sujeción, sistema enchufable: COMBICON MSTB 2,5, bloqueo: sin, tipo de sujeción: sin, tipo de embalaje: empaquetado en caja | 327.32 | 100 | AA | PCB Connectors (PCC) | AAC | AACFAC | 100 | 100 | NO | PC |  | 6,84 | G | 89 | 150 | 140 | MM | 4017918175153 | 85366990 | DE | EC002638 | Imagen | Catálogo
1799206 | FKC 2,5/ 4-ST BD:A-D | Conector para placa de circuito impreso | Conector de placa de circuito impreso, sección nominal: 2,5 mm², color: verde, corriente nominal: 12 A, tensión nominal (III/2): 320 V, superficie de contacto: Sn, tipo de conexión del contacto: Hembra, número de potenciales: 4, número de filas: 1, número de polos: 4, número de conexiones: 4, familia de artículos: FKC 2,5/..-ST, paso: 5 mm, tipo de conexión: Conexión por resorte push-in, dirección de conexión conductor/placa de circuito impreso: 0 °, gancho de sujeción: - Gancho de sujeción, sistema enchufable: COMBICON MSTB 2,5, bloqueo: sin, tipo de sujeción: sin, tipo de embalaje: empaquetado en caja | 360.65 | 100 | AA | PCB Connectors (PCC) | AAC | AACFAC | 50 | 500 | NO | PC | F | 7,06 | G | 77 | 90 | 140 | MM | 4046356657358 | 85366990 | DE | EC002638 | Imagen | Catálogo
1769731 | FKC 2,5/ 4-ST BD:GND,I0-,IC+ | Conector para placa de circuito impreso | Conector de placa de circuito impreso, sección nominal: 2,5 mm², color: verde, corriente nominal: 12 A, tensión nominal (III/2): 320 V, superficie de contacto: Sn, tipo de conexión del contacto: Hembra, número de potenciales: 4, número de filas: 1, número de polos: 4, número de conexiones: 4, familia de artículos: FKC 2,5/..-ST, paso: 5 mm, tipo de conexión: Conexión por resorte push-in, dirección de conexión conductor/placa de circuito impreso: 0 °, gancho de sujeción: - Gancho de sujeción, sistema enchufable: COMBICON MSTB 2,5, bloqueo: sin, tipo de sujeción: sin, tipo de embalaje: empaquetado en caja | 360.65 | 100 | AA | PCB Connectors (PCC) | AAC | AACFAC | 50 | 50 | NO | PC | F | 6,90 | G | 77 | 90 | 140 | MM | 4046356450683 | 85366990 | DE | EC002638 | Imagen | Catálogo
1769744 | FKC 2,5/ 4-ST BD:GND,I1-,IC+ | Conector para placa de circuito impreso | Conector de placa de circuito impreso, sección nominal: 2,5 mm², color: verde, corriente nominal: 12 A, tensión nominal (III/2): 320 V, superficie de contacto: Sn, tipo de conexión del contacto: Hembra, número de potenciales: 4, número de filas: 1, número de polos: 4, número de conexiones: 4, familia de artículos: FKC 2,5/..-ST, paso: 5 mm, tipo de conexión: Conexión por resorte push-in, dirección de conexión conductor/placa de circuito impreso: 0 °, gancho de sujeción: - Gancho de sujeción, sistema enchufable: COMBICON MSTB 2,5, bloqueo: sin, tipo de sujeción: sin, tipo de embalaje: empaquetado en caja | 360.65 | 100 | AA | PCB Connectors (PCC) | AAC | AACFAC | 50 | 50 | NO | PC | F | 6,91 | G | 77 | 90 | 140 | MM | 4046356450652 | 85366990 | DE | EC002638 | Imagen | Catálogo
1769757 | FKC 2,5/ 4-ST BD:GND,I2-,IC+ | Conector para placa de circuito impreso | Conector de placa de circuito impreso, sección nominal: 2,5 mm², color: verde, corriente nominal: 12 A, tensión nominal (III/2): 320 V, superficie de contacto: Sn, tipo de conexión del contacto: Hembra, número de potenciales: 4, número de filas: 1, número de polos: 4, número de conexiones: 4, familia de artículos: FKC 2,5/..-ST, paso: 5 mm, tipo de conexión: Conexión por resorte push-in, dirección de conexión conductor/placa de circuito impreso: 0 °, gancho de sujeción: - Gancho de sujeción, sistema enchufable: COMBICON MSTB 2,5, bloqueo: sin, tipo de sujeción: sin, tipo de embalaje: empaquetado en caja | 360.65 | 100 | AA | PCB Connectors (PCC) | AAC | AACFAC | 50 | 50 | NO | PC | F | 6,92 | G | 77 | 90 | 140 | MM | 4046356450669 | 85366990 | DE | EC002638 | Imagen | Catálogo
1769760 | FKC 2,5/ 4-ST BD:GND,I3-,IC+ | Conector para placa de circuito impreso | Conector de placa de circuito impreso, sección nominal: 2,5 mm², color: verde, corriente nominal: 12 A, tensión nominal (III/2): 320 V, superficie de contacto: Sn, tipo de conexión del contacto: Hembra, número de potenciales: 4, número de filas: 1, número de polos: 4, número de conexiones: 4, familia de artículos: FKC 2,5/..-ST, paso: 5 mm, tipo de conexión: Conexión por resorte push-in, dirección de conexión conductor/placa de circuito impreso: 0 °, gancho de sujeción: - Gancho de sujeción, sistema enchufable: COMBICON MSTB 2,5, bloqueo: sin, tipo de sujeción: sin, tipo de embalaje: empaquetado en caja | 360.65 | 100 | AA | PCB Connectors (PCC) | AAC | AACFAC | 50 | 50 | NO | PC | F | 7,05 | G | 77 | 90 | 140 | MM | 4046356450676 | 85366990 | DE | EC002638 | Imagen | Catálogo
1704551 | FKC 2,5/ 4-ST BD:K-LT | Conector para placa de circuito impreso | Conector de placa de circuito impreso, sección nominal: 2,5 mm², color: verde, corriente nominal: 12 A, tensión nominal (III/2): 320 V, superficie de contacto: Sn, tipo de conexión del contacto: Hembra, número de potenciales: 4, número de filas: 1, número de polos: 4, número de conexiones: 4, familia de artículos: FKC 2,5/..-ST, paso: 5 mm, tipo de conexión: Conexión por resorte push-in, dirección de conexión conductor/placa de circuito impreso: 0 °, gancho de sujeción: - Gancho de sujeción, sistema enchufable: COMBICON MSTB 2,5, bloqueo: sin, tipo de sujeción: sin, tipo de embalaje: empaquetado en caja | 360.65 | 100 | AA | PCB Connectors (PCC) | AAC | AACFAC | 50 | 50 | NO | PC | F | 6,89 | G | 77 | 90 | 140 | MM | 4046356727945 | 85366990 | DE | EC002638 | Imagen | Catálogo
1800464 | FKC 2,5/ 4-ST BK | Conector para placa de circuito impreso | Conector de placa de circuito impreso, sección nominal: 2,5 mm², color: negro, corriente nominal: 12 A, tensión nominal (III/2): 320 V, superficie de contacto: Sn, tipo de conexión del contacto: Hembra, número de potenciales: 4, número de filas: 1, número de polos: 4, número de conexiones: 4, familia de artículos: FKC 2,5/..-ST, paso: 5 mm, tipo de conexión: Conexión por resorte push-in, dirección de conexión conductor/placa de circuito impreso: 0 °, gancho de sujeción: - Gancho de sujeción, sistema enchufable: COMBICON MSTB 2,5, bloqueo: sin, tipo de sujeción: sin, tipo de embalaje: empaquetado en caja | 327.32 | 100 | AA | PCB Connectors (PCC) | AAC | AACFAC | 50 | 50 | NO | PC |  | 6,95 | G | 76 | 89 | 140 | MM | 4046356513678 | 85366990 | DE | EC002638 | Imagen | Catálogo
1814113 | FKC 2,5/ 4-ST BK BDMC | Conector para placa de circuito impreso | Conector de placa de circuito impreso, sección nominal: 2,5 mm², color: negro, corriente nominal: 12 A, tensión nominal (III/2): 320 V, superficie de contacto: Sn, tipo de conexión del contacto: Hembra, número de potenciales: 4, número de filas: 1, número de polos: 4, número de conexiones: 4, familia de artículos: FKC 2,5/..-ST, paso: 5 mm, tipo de conexión: Conexión por resorte push-in, dirección de conexión conductor/placa de circuito impreso: 0 °, gancho de sujeción: - Gancho de sujeción, sistema enchufable: COMBICON MSTB 2,5, bloqueo: sin, tipo de sujeción: sin, tipo de embalaje: empaquetado en caja | 393.97 | 100 | AA | PCB Connectors (PCC) | AAC | AACFAC | 50 | 3000 | NO | PC | F | 6,89 | G | 77 | 90 | 140 | MM | 4046356747172 | 85366990 | DE | EC002638 | Imagen | Catálogo
1756260 | FKC 2,5/ 4-ST GY | Conector para placa de circuito impreso | Conector de placa de circuito impreso, sección nominal: 2,5 mm², color: gris, corriente nominal: 12 A, tensión nominal (III/2): 320 V, superficie de contacto: Sn, tipo de conexión del contacto: Hembra, número de filas: 1, número de polos: 4, familia de artículos: FKC 2,5/..-ST, paso: 5 mm, tipo de conexión: Conexión por resorte push-in, dirección de conexión conductor/placa de circuito impreso: 0 °, gancho de sujeción: - Gancho de sujeción, sistema enchufable: COMBICON MSTB 2,5, bloqueo: sin, tipo de sujeción: sin, tipo de embalaje: empaquetado en caja | 327.32 | 100 | AA | PCB Connectors (PCC) | AAC | AACFAC | 100 | 100 | NO | PC | F | 6,84 | G | 0 | 0 | 0 |  | 4067923323445 | 85366990 | DE | EC002638 | Imagen | Catálogo
1873074 | FKC 2,5/ 4-ST-5,08 | Conector para placa de circuito impreso | Conector de placa de circuito impreso, sección nominal: 2,5 mm², color: verde, corriente nominal: 12 A, tensión nominal (III/2): 320 V, superficie de contacto: Sn, tipo de conexión del contacto: Hembra, número de potenciales: 4, número de filas: 1, número de polos: 4, número de conexiones: 4, familia de artículos: FKC 2,5/..-ST, paso: 5,08 mm, tipo de conexión: Conexión por resorte push-in, dirección de conexión conductor/placa de circuito impreso: 0 °, gancho de sujeción: - Gancho de sujeción, sistema enchufable: COMBICON MSTB 2,5, bloqueo: sin, tipo de sujeción: sin, tipo de embalaje: empaquetado en caja | 327.32 | 100 | AA | PCB Connectors (PCC) | AAC | AACFBD | 100 | 100 | NO | PC |  | 7,11 | G | 89 | 150 | 140 | MM | 4017918142469 | 85366990 | DE | EC002638 | Imagen | Catálogo
1704579 | FKC 2,5/ 4-ST-5,08 AU | Conector para placa de circuito impreso | Conector de placa de circuito impreso, sección nominal: 2,5 mm², color: verde, corriente nominal: 12 A, tensión nominal (III/2): 320 V, superficie de contacto: Au, tipo de conexión del contacto: Hembra, número de potenciales: 4, número de filas: 1, número de polos: 4, número de conexiones: 4, familia de artículos: FKC 2,5/..-ST, paso: 5,08 mm, tipo de conexión: Conexión por resorte push-in, dirección de conexión conductor/placa de circuito impreso: 0 °, gancho de sujeción: - Gancho de sujeción, sistema enchufable: COMBICON MSTB 2,5, bloqueo: sin, tipo de sujeción: sin, tipo de embalaje: empaquetado en caja | 690.06 | 100 | AA | PCB Connectors (PCC) | AAC | AACFBD | 50 | 50 | NO | PC | F | 7,44 | G | 77 | 90 | 140 | MM | 4046356729147 | 85366990 | DE | EC002638 | Imagen | Catálogo
1963133 | FKC 2,5/ 4-ST-5,08 BD:11-14 | Conector para placa de circuito impreso | Conector de placa de circuito impreso, sección nominal: 2,5 mm², color: verde, corriente nominal: 12 A, tensión nominal (III/2): 320 V, superficie de contacto: Sn, tipo de conexión del contacto: Hembra, número de potenciales: 4, número de filas: 1, número de polos: 4, número de conexiones: 4, familia de artículos: FKC 2,5/..-ST, paso: 5,08 mm, tipo de conexión: Conexión por resorte push-in, dirección de conexión conductor/placa de circuito impreso: 0 °, gancho de sujeción: - Gancho de sujeción, sistema enchufable: COMBICON MSTB 2,5, bloqueo: sin, tipo de sujeción: sin, tipo de embalaje: empaquetado en caja | 360.65 | 100 | AA | PCB Connectors (PCC) | AAC | AACFBD | 50 | 1000 | NO | PC | F | 7,40 | G | 77 | 90 | 140 | MM | 4017918903695 | 85366990 | DE | EC002638 | Imagen | Catálogo
1700685 | FKC 2,5/ 4-ST-5,08 BD:118-121 | Conector para placa de circuito impreso | Conector de placa de circuito impreso, sección nominal: 2,5 mm², color: verde, corriente nominal: 12 A, tensión nominal (III/2): 320 V, superficie de contacto: Sn, tipo de conexión del contacto: Hembra, número de potenciales: 4, número de filas: 1, número de polos: 4, número de conexiones: 4, familia de artículos: FKC 2,5/..-ST, paso: 5,08 mm, tipo de conexión: Conexión por resorte push-in, dirección de conexión conductor/placa de circuito impreso: 0 °, gancho de sujeción: - Gancho de sujeción, sistema enchufable: COMBICON MSTB 2,5, bloqueo: sin, tipo de sujeción: sin, tipo de embalaje: empaquetado en caja | 360.65 | 100 | AA | PCB Connectors (PCC) | AAC | AACFBD | 50 | 50 | NO | PC | F | 7,20 | G | 77 | 90 | 140 | MM | 4046356497879 | 85366990 | DE | EC002638 | Imagen | Catálogo
1958892 | FKC 2,5/ 4-ST-5,08 BD:1-4 | Conector para placa de circuito impreso | Conector de placa de circuito impreso, sección nominal: 2,5 mm², color: verde, corriente nominal: 12 A, tensión nominal (III/2): 320 V, superficie de contacto: Sn, tipo de conexión del contacto: Hembra, número de potenciales: 4, número de filas: 1, número de polos: 4, número de conexiones: 4, familia de artículos: FKC 2,5/..-ST, paso: 5,08 mm, tipo de conexión: Conexión por resorte push-in, dirección de conexión conductor/placa de circuito impreso: 0 °, gancho de sujeción: - Gancho de sujeción, sistema enchufable: COMBICON MSTB 2,5, bloqueo: sin, tipo de sujeción: sin, tipo de embalaje: empaquetado en caja | 360.65 | 100 | AA | PCB Connectors (PCC) | AAC | AACFBD | 100 | 100 | NO | PC |  | 7,11 | G | 89 | 148 | 140 | MM | 4017918898915 | 85366990 | DE | EC002638 | Imagen | Catálogo
1709079 | FKC 2,5/ 4-ST-5,08 BD:1-4 Q | Conector para placa de circuito impreso | Conector de placa de circuito impreso, sección nominal: 2,5 mm², color: verde, corriente nominal: 12 A, tensión nominal (III/2): 320 V, superficie de contacto: Sn, tipo de conexión del contacto: Hembra, número de potenciales: 4, número de filas: 1, número de polos: 4, número de conexiones: 4, familia de artículos: FKC 2,5/..-ST, paso: 5,08 mm, tipo de conexión: Conexión por resorte push-in, dirección de conexión conductor/placa de circuito impreso: 0 °, gancho de sujeción: - Gancho de sujeción, sistema enchufable: COMBICON MSTB 2,5, bloqueo: sin, tipo de sujeción: sin, tipo de embalaje: empaquetado en caja | 360.65 | 100 | AA | PCB Connectors (PCC) | AAC | AACFBD | 50 | 50 | NO | PC | F | 7,18 | G | 77 | 90 | 140 | MM | 4055626042541 | 85366990 | DE | EC002638 | Imagen | Catálogo
1938155 | FKC 2,5/ 4-ST-5,08 BD:4-1SO | Conector para placa de circuito impreso | Conector de placa de circuito impreso, sección nominal: 2,5 mm², color: verde, corriente nominal: 12 A, tensión nominal (III/2): 320 V, superficie de contacto: Sn, tipo de conexión del contacto: Hembra, número de potenciales: 4, número de filas: 1, número de polos: 4, número de conexiones: 4, familia de artículos: FKC 2,5/..-ST, paso: 5,08 mm, tipo de conexión: Conexión por resorte push-in, dirección de conexión conductor/placa de circuito impreso: 0 °, gancho de sujeción: - Gancho de sujeción, sistema enchufable: COMBICON MSTB 2,5, bloqueo: sin, tipo de sujeción: sin, tipo de embalaje: empaquetado en caja | 360.65 | 100 | AA | PCB Connectors (PCC) | AAC | AACFBD | 50 | 50 | NO | PC | F | 7,15 | G | 77 | 90 | 140 | MM | 4017918813406 | 85366990 | DE | EC002638 | Imagen | Catálogo
1965445 | FKC 2,5/ 4-ST-5,08 BD:5-8 | Conector para placa de circuito impreso | Conector de placa de circuito impreso, sección nominal: 2,5 mm², color: verde, corriente nominal: 12 A, tensión nominal (III/2): 320 V, superficie de contacto: Sn, tipo de conexión del contacto: Hembra, número de potenciales: 4, número de filas: 1, número de polos: 4, número de conexiones: 4, familia de artículos: FKC 2,5/..-ST, paso: 5,08 mm, tipo de conexión: Conexión por resorte push-in, dirección de conexión conductor/placa de circuito impreso: 0 °, gancho de sujeción: - Gancho de sujeción, sistema enchufable: COMBICON MSTB 2,5, bloqueo: sin, tipo de sujeción: sin, tipo de embalaje: empaquetado en caja | 360.65 | 100 | AA | PCB Connectors (PCC) | AAC | AACFBD | 50 | 1000 | NO | PC | F | 7,57 | G | 77 | 90 | 140 | MM | 4017918908959 | 85366990 | DE | EC002638 | Imagen | Catálogo
1812021 | FKC 2,5/ 4-ST-5,08 BD:5X7 | Conector para placa de circuito impreso | Conector de placa de circuito impreso, sección nominal: 2,5 mm², color: verde, corriente nominal: 12 A, tensión nominal (III/2): 320 V, superficie de contacto: Sn, tipo de conexión del contacto: Hembra, número de potenciales: 4, número de filas: 1, número de polos: 4, número de conexiones: 4, familia de artículos: FKC 2,5/..-ST, paso: 5,08 mm, tipo de conexión: Conexión por resorte push-in, dirección de conexión conductor/placa de circuito impreso: 0 °, gancho de sujeción: - Gancho de sujeción, sistema enchufable: COMBICON MSTB 2,5, bloqueo: sin, tipo de sujeción: sin, tipo de embalaje: empaquetado en caja | 360.65 | 100 | AA | PCB Connectors (PCC) | AAC | AACFBD | 50 | 50 | NO | PC |  | 7,20 | G | 77 | 90 | 140 | MM | 4046356735445 | 85366990 | DE | EC002638 | Imagen | Catálogo
1336399 | FKC 2,5/ 4-ST-5,08 BD:A-DQ | Conector para placa de circuito impreso | Conector de placa de circuito impreso, sección nominal: 2,5 mm², color: verde, corriente nominal: 12 A, tensión nominal (III/2): 320 V, superficie de contacto: Sn, tipo de conexión del contacto: Hembra, número de filas: 1, número de polos: 4, familia de artículos: FKC 2,5/..-ST, paso: 5,08 mm, tipo de conexión: Conexión por resorte push-in, dirección de conexión conductor/placa de circuito impreso: 0 °, gancho de sujeción: - Gancho de sujeción, sistema enchufable: COMBICON MSTB 2,5, bloqueo: sin, tipo de sujeción: sin, tipo de embalaje: empaquetado en caja | 360.65 | 100 | AA | PCB Connectors (PCC) | AAC | AACFBD | 100 | 1000 | NO | PC | F | 7,26 | G | 89 | 150 | 140 | MM | 4063151636531 | 85366990 | DE | EC002638 | Imagen | Catálogo
1002327 | FKC 2,5/ 4-ST-5,08 BD:B1+,A1+Q | Conector para placa de circuito impreso | Conector de placa de circuito impreso, sección nominal: 2,5 mm², color: verde, corriente nominal: 12 A, tensión nominal (III/2): 320 V, superficie de contacto: Sn, tipo de conexión del contacto: Hembra, número de potenciales: 4, número de filas: 1, número de polos: 4, número de conexiones: 4, familia de artículos: FKC 2,5/..-ST, paso: 5,08 mm, tipo de conexión: Conexión por resorte push-in, dirección de conexión conductor/placa de circuito impreso: 0 °, gancho de sujeción: - Gancho de sujeción, sistema enchufable: COMBICON MSTB 2,5, bloqueo: sin, tipo de sujeción: sin, tipo de embalaje: empaquetado en caja | 360.65 | 100 | AA | PCB Connectors (PCC) | AAC | AACFBD | 50 | 50 | NO | PC |  | 7,23 | G | 75 | 89 | 140 | MM | 4055626468921 | 85366990 | DE | EC002638 | Imagen | Catálogo
1006955 | FKC 2,5/ 4-ST-5,08 BD:C04 | Conector para placa de circuito impreso | Conector de placa de circuito impreso, sección nominal: 2,5 mm², color: verde, corriente nominal: 12 A, tensión nominal (III/2): 320 V, superficie de contacto: Sn, tipo de conexión del contacto: Hembra, número de potenciales: 4, número de filas: 1, número de polos: 4, número de conexiones: 4, familia de artículos: FKC 2,5/..-ST, paso: 5,08 mm, tipo de conexión: Conexión por resorte push-in, dirección de conexión conductor/placa de circuito impreso: 0 °, gancho de sujeción: - Gancho de sujeción, sistema enchufable: COMBICON MSTB 2,5, bloqueo: sin, tipo de sujeción: sin, tipo de embalaje: empaquetado en caja | 360.65 | 100 | AA | PCB Connectors (PCC) | AAC | AACFBD | 50 | 50 | NO | PC | F | 7,43 | G | 77 | 90 | 140 | MM | 4055626478296 | 85366990 | DE | EC002638 | Imagen | Catálogo
1007300 | FKC 2,5/ 4-ST-5,08 BD:ISO | Conector para placa de circuito impreso | Conector de placa de circuito impreso, sección nominal: 2,5 mm², color: verde, corriente nominal: 12 A, tensión nominal (III/2): 320 V, superficie de contacto: Sn, tipo de conexión del contacto: Hembra, número de potenciales: 4, número de filas: 1, número de polos: 4, número de conexiones: 4, familia de artículos: FKC 2,5/..-ST, paso: 5,08 mm, tipo de conexión: Conexión por resorte push-in, dirección de conexión conductor/placa de circuito impreso: 0 °, gancho de sujeción: - Gancho de sujeción, sistema enchufable: COMBICON MSTB 2,5, bloqueo: sin, tipo de sujeción: sin, tipo de embalaje: empaquetado en caja | 360.65 | 100 | AA | PCB Connectors (PCC) | AAC | AACFBD | 50 | 50 | NO | PC | F | 7,23 | G | 77 | 90 | 140 | MM | 4055626479521 | 85366990 | DE | EC002638 | Imagen | Catálogo
1776669 | FKC 2,5/ 4-ST-5,08 BD:X16 | Conector para placa de circuito impreso | Conector de placa de circuito impreso, sección nominal: 2,5 mm², color: verde, corriente nominal: 12 A, tensión nominal (III/2): 320 V, superficie de contacto: Sn, tipo de conexión del contacto: Hembra, número de potenciales: 4, número de filas: 1, número de polos: 4, número de conexiones: 4, familia de artículos: FKC 2,5/..-ST, paso: 5,08 mm, tipo de conexión: Conexión por resorte push-in, dirección de conexión conductor/placa de circuito impreso: 0 °, gancho de sujeción: - Gancho de sujeción, sistema enchufable: COMBICON MSTB 2,5, bloqueo: sin, tipo de sujeción: sin, tipo de embalaje: empaquetado en caja | 360.65 | 100 | AA | PCB Connectors (PCC) | AAC | AACFBD | 50 | 50 | NO | PC | F | 7,20 | G | 77 | 90 | 140 | MM | 4046356516945 | 85366990 | DE | EC002638 | Imagen | Catálogo
1776672 | FKC 2,5/ 4-ST-5,08 BD:X18 SO | Conector para placa de circuito impreso | Conector de placa de circuito impreso, sección nominal: 2,5 mm², color: verde, corriente nominal: 12 A, tensión nominal (III/2): 320 V, superficie de contacto: Sn, tipo de conexión del contacto: Hembra, número de potenciales: 4, número de filas: 1, número de polos: 4, número de conexiones: 4, familia de artículos: FKC 2,5/..-ST, paso: 5,08 mm, tipo de conexión: Conexión por resorte push-in, dirección de conexión conductor/placa de circuito impreso: 0 °, gancho de sujeción: - Gancho de sujeción, sistema enchufable: COMBICON MSTB 2,5, bloqueo: sin, tipo de sujeción: sin, tipo de embalaje: empaquetado en caja | 360.65 | 100 | AA | PCB Connectors (PCC) | AAC | AACFBD | 50 | 50 | NO | PC | F | 7,18 | G | 77 | 90 | 140 | MM | 4046356516938 | 85366990 | DE | EC002638 | Imagen | Catálogo
1880245 | FKC 2,5/ 4-ST-5,08 BEIGE | Conector para placa de circuito impreso | Conector de placa de circuito impreso, sección nominal: 2,5 mm², color: beige, corriente nominal: 12 A, tensión nominal (III/2): 320 V, superficie de contacto: Sn, tipo de conexión del contacto: Hembra, número de potenciales: 4, número de filas: 1, número de polos: 4, número de conexiones: 4, familia de artículos: FKC 2,5/..-ST, paso: 5,08 mm, tipo de conexión: Conexión por resorte push-in, dirección de conexión conductor/placa de circuito impreso: 0 °, gancho de sujeción: - Gancho de sujeción, sistema enchufable: COMBICON MSTB 2,5, bloqueo: sin, tipo de sujeción: sin, tipo de embalaje: empaquetado en caja | 327.32 | 100 | AA | PCB Connectors (PCC) | AAC | AACFBD | 50 | 50 | NO | PC | F | 7,33 | G | 77 | 90 | 140 | MM | 4017918368302 | 85366990 | DE | EC002638 | Imagen | Catálogo
1800480 | FKC 2,5/ 4-ST-5,08 BK | Conector para placa de circuito impreso | Conector de placa de circuito impreso, sección nominal: 2,5 mm², color: negro, corriente nominal: 12 A, tensión nominal (III/2): 320 V, superficie de contacto: Sn, tipo de conexión del contacto: Hembra, número de potenciales: 4, número de filas: 1, número de polos: 4, número de conexiones: 4, familia de artículos: FKC 2,5/..-ST, paso: 5,08 mm, tipo de conexión: Conexión por resorte push-in, dirección de conexión conductor/placa de circuito impreso: 0 °, gancho de sujeción: - Gancho de sujeción, sistema enchufable: COMBICON MSTB 2,5, bloqueo: sin, tipo de sujeción: sin, tipo de embalaje: empaquetado en caja | 327.32 | 100 | AA | PCB Connectors (PCC) | AAC | AACFBD | 50 | 50 | NO | PC |  | 7,25 | G | 76 | 88 | 140 | MM | 4046356116442 | 85366990 | DE | EC002638 | Imagen | Catálogo
1834494 | FKC 2,5/ 4-ST-5,08 BK BDWH:-Y3 | Conector para placa de circuito impreso | Conector de placa de circuito impreso, sección nominal: 2,5 mm², color: negro, corriente nominal: 12 A, tensión nominal (III/2): 320 V, superficie de contacto: Sn, tipo de conexión del contacto: Hembra, número de potenciales: 4, número de filas: 1, número de polos: 4, número de conexiones: 4, familia de artículos: FKC 2,5/..-ST, paso: 5,08 mm, tipo de conexión: Conexión por resorte push-in, dirección de conexión conductor/placa de circuito impreso: 0 °, gancho de sujeción: - Gancho de sujeción, sistema enchufable: COMBICON MSTB 2,5, bloqueo: sin, tipo de sujeción: sin, tipo de embalaje: empaquetado en caja | 360.65 | 100 | AA | PCB Connectors (PCC) | AAC | AACFBD | 50 | 1000 | NO | PC | F | 7,37 | G | 77 | 90 | 140 | MM | 4046356991179 | 85366990 | DE | EC002638 | Imagen | Catálogo
1335218 | FKC 2,5/ 4-ST-5,08 BK PA1,4 | Conector para placa de circuito impreso | Conector de placa de circuito impreso, sección nominal: 2,5 mm², color: negro, corriente nominal: 12 A, tensión nominal (III/2): 320 V, superficie de contacto: Sn, tipo de conexión del contacto: Hembra, número de potenciales: 2, número de filas: 1, número de polos: 4, número de conexiones: 2, familia de artículos: FKC 2,5/..-ST, paso: 5,08 mm, tipo de conexión: Conexión por resorte push-in, dirección de conexión conductor/placa de circuito impreso: 0 °, gancho de sujeción: - Gancho de sujeción, sistema enchufable: COMBICON MSTB 2,5, bloqueo: sin, tipo de sujeción: sin, tipo de embalaje: empaquetado en caja | 327.32 | 100 | AA | PCB Connectors (PCC) | AAC | AACFBD | 50 | 1000 | NO | PC | F | 5,21 | G | 77 | 90 | 140 | MM | 4063151635503 | 85366990 | DE | EC002638 | Imagen | Catálogo
1009569 | FKC 2,5/ 4-ST-5,08 BKBDWH:J2 | Conector para placa de circuito impreso | Conector de placa de circuito impreso, sección nominal: 2,5 mm², color: negro, corriente nominal: 12 A, tensión nominal (III/2): 320 V, superficie de contacto: Sn, tipo de conexión del contacto: Hembra, número de potenciales: 4, número de filas: 1, número de polos: 4, número de conexiones: 4, familia de artículos: FKC 2,5/..-ST, paso: 5,08 mm, tipo de conexión: Conexión por resorte push-in, dirección de conexión conductor/placa de circuito impreso: 0 °, gancho de sujeción: - Gancho de sujeción, sistema enchufable: COMBICON MSTB 2,5, bloqueo: sin, tipo de sujeción: sin, tipo de embalaje: empaquetado en caja | 360.65 | 100 | AA | PCB Connectors (PCC) | AAC | AACFBD | 50 | 50 | NO | PC | F | 7,38 | G | 77 | 90 | 140 | MM | 4055626481777 | 85366990 | DE | EC002638 | Imagen | Catálogo
1009568 | FKC 2,5/ 4-ST-5,08 BKBDWH:Y3 | Conector para placa de circuito impreso | Conector de placa de circuito impreso, sección nominal: 2,5 mm², color: negro, corriente nominal: 12 A, tensión nominal (III/2): 320 V, superficie de contacto: Sn, tipo de conexión del contacto: Hembra, número de potenciales: 4, número de filas: 1, número de polos: 4, número de conexiones: 4, familia de artículos: FKC 2,5/..-ST, paso: 5,08 mm, tipo de conexión: Conexión por resorte push-in, dirección de conexión conductor/placa de circuito impreso: 0 °, gancho de sujeción: - Gancho de sujeción, sistema enchufable: COMBICON MSTB 2,5, bloqueo: sin, tipo de sujeción: sin, tipo de embalaje: empaquetado en caja | 360.65 | 100 | AA | PCB Connectors (PCC) | AAC | AACFBD | 50 | 50 | NO | PC | F | 7,19 | G | 77 | 90 | 140 | MM | 4055626482125 | 85366990 | DE | EC002638 | Imagen | Catálogo
1742443 | FKC 2,5/ 4-ST-5,08 BKBDWH48-47 | Conector para placa de circuito impreso | Conector de placa de circuito impreso, sección nominal: 2,5 mm², color: negro, corriente nominal: 12 A, tensión nominal (III/2): 320 V, superficie de contacto: Sn, tipo de conexión del contacto: Hembra, número de filas: 1, número de polos: 4, familia de artículos: FKC 2,5/..-ST, paso: 5,08 mm, tipo de conexión: Conexión por resorte push-in, dirección de conexión conductor/placa de circuito impreso: 0 °, gancho de sujeción: - Gancho de sujeción, sistema enchufable: COMBICON MSTB 2,5, bloqueo: sin, tipo de sujeción: sin, tipo de embalaje: empaquetado en caja | 360.65 | 100 | AA | PCB Connectors (PCC) | AAC | AACFBD | 50 | 1000 | NO | PC | F | 7,19 | G | 0 | 0 | 0 |  | 4067923307803 | 85366990 | DE | EC002638 | Imagen | Catálogo
1704144 | FKC 2,5/ 4-ST-5,08 BKBDWH-71SO | Conector para placa de circuito impreso | Conector de placa de circuito impreso, sección nominal: 2,5 mm², color: negro, corriente nominal: 12 A, tensión nominal (III/2): 320 V, superficie de contacto: Sn, tipo de conexión del contacto: Hembra, número de potenciales: 4, número de filas: 1, número de polos: 4, número de conexiones: 4, familia de artículos: FKC 2,5/..-ST, paso: 5,08 mm, tipo de conexión: Conexión por resorte push-in, dirección de conexión conductor/placa de circuito impreso: 0 °, gancho de sujeción: - Gancho de sujeción, sistema enchufable: COMBICON MSTB 2,5, bloqueo: sin, tipo de sujeción: sin, tipo de embalaje: empaquetado en caja | 360.65 | 100 | AA | PCB Connectors (PCC) | AAC | AACFBD | 50 | 50 | NO | PC | F | 7,23 | G | 77 | 90 | 140 | MM | 4046356676632 | 85366990 | DE | EC002638 | Imagen | Catálogo
1704145 | FKC 2,5/ 4-ST-5,08 BKBDWH-81SO | Conector para placa de circuito impreso | Conector de placa de circuito impreso, sección nominal: 2,5 mm², color: negro, corriente nominal: 12 A, tensión nominal (III/2): 320 V, superficie de contacto: Sn, tipo de conexión del contacto: Hembra, número de potenciales: 4, número de filas: 1, número de polos: 4, número de conexiones: 4, familia de artículos: FKC 2,5/..-ST, paso: 5,08 mm, tipo de conexión: Conexión por resorte push-in, dirección de conexión conductor/placa de circuito impreso: 0 °, gancho de sujeción: - Gancho de sujeción, sistema enchufable: COMBICON MSTB 2,5, bloqueo: sin, tipo de sujeción: sin, tipo de embalaje: empaquetado en caja | 360.65 | 100 | AA | PCB Connectors (PCC) | AAC | AACFBD | 50 | 50 | NO | PC | F | 7,35 | G | 77 | 90 | 140 | MM | 4046356676649 | 85366990 | DE | EC002638 | Imagen | Catálogo
1742440 | FKC 2,5/ 4-ST-5,08 BKBDWH86-85 | Conector para placa de circuito impreso | Conector de placa de circuito impreso, sección nominal: 2,5 mm², color: negro, corriente nominal: 12 A, tensión nominal (III/2): 320 V, superficie de contacto: Sn, tipo de conexión del contacto: Hembra, número de filas: 1, número de polos: 4, familia de artículos: FKC 2,5/..-ST, paso: 5,08 mm, tipo de conexión: Conexión por resorte push-in, dirección de conexión conductor/placa de circuito impreso: 0 °, gancho de sujeción: - Gancho de sujeción, sistema enchufable: COMBICON MSTB 2,5, bloqueo: sin, tipo de sujeción: sin, tipo de embalaje: empaquetado en caja | 360.65 | 100 | AA | PCB Connectors (PCC) | AAC | AACFBD | 50 | 1000 | NO | PC | F | 7,19 | G | 0 | 0 | 0 |  | 4067923307476 | 85366990 | DE | EC002638 | Imagen | Catálogo
1834504 | FKC 2,5/ 4-ST-5,08 BKBDWH-GND | Conector para placa de circuito impreso | Conector de placa de circuito impreso, sección nominal: 2,5 mm², color: negro, corriente nominal: 12 A, tensión nominal (III/2): 320 V, superficie de contacto: Sn, tipo de conexión del contacto: Hembra, número de potenciales: 4, número de filas: 1, número de polos: 4, número de conexiones: 4, familia de artículos: FKC 2,5/..-ST, paso: 5,08 mm, tipo de conexión: Conexión por resorte push-in, dirección de conexión conductor/placa de circuito impreso: 0 °, gancho de sujeción: - Gancho de sujeción, sistema enchufable: COMBICON MSTB 2,5, bloqueo: sin, tipo de sujeción: sin, tipo de embalaje: empaquetado en caja | 360.65 | 100 | AA | PCB Connectors (PCC) | AAC | AACFBD | 50 | 1000 | NO | PC | F | 7,36 | G | 77 | 90 | 140 | MM | 4046356991186 | 85366990 | DE | EC002638 | Imagen | Catálogo
1845768 | FKC 2,5/ 4-ST-5,08 BKBDWHU4-G | Conector para placa de circuito impreso | Conector de placa de circuito impreso, sección nominal: 2,5 mm², color: negro, corriente nominal: 12 A, tensión nominal (III/2): 320 V, superficie de contacto: Sn, tipo de conexión del contacto: Hembra, número de potenciales: 4, número de filas: 1, número de polos: 4, número de conexiones: 4, familia de artículos: FKC 2,5/..-ST, paso: 5,08 mm, tipo de conexión: Conexión por resorte push-in, dirección de conexión conductor/placa de circuito impreso: 0 °, gancho de sujeción: - Gancho de sujeción, sistema enchufable: COMBICON MSTB 2,5, bloqueo: sin, tipo de sujeción: sin, tipo de embalaje: empaquetado en caja | 360.65 | 100 | AA | PCB Connectors (PCC) | AAC | AACFBD | 50 | 50 | NO | PC | F | 7,39 | G | 77 | 90 | 140 | MM | 4046356990929 | 85366990 | DE | EC002638 | Imagen | Catálogo
1845771 | FKC 2,5/ 4-ST-5,08 BKBDWHU6-G | Conector para placa de circuito impreso | Conector de placa de circuito impreso, sección nominal: 2,5 mm², color: negro, corriente nominal: 12 A, tensión nominal (III/2): 320 V, superficie de contacto: Sn, tipo de conexión del contacto: Hembra, número de potenciales: 4, número de filas: 1, número de polos: 4, número de conexiones: 4, familia de artículos: FKC 2,5/..-ST, paso: 5,08 mm, tipo de conexión: Conexión por resorte push-in, dirección de conexión conductor/placa de circuito impreso: 0 °, gancho de sujeción: - Gancho de sujeción, sistema enchufable: COMBICON MSTB 2,5, bloqueo: sin, tipo de sujeción: sin, tipo de embalaje: empaquetado en caja | 360.65 | 100 | AA | PCB Connectors (PCC) | AAC | AACFBD | 50 | 1000 | NO | PC | F | 7,16 | G | 76 | 88 | 139 | MM | 4046356990936 | 85366990 | DE | EC002638 | Imagen | Catálogo
1035986 | FKC 2,5/ 4-ST-5,08 BKLCBKBDWH8 | Conector para placa de circuito impreso | Conector de placa de circuito impreso, sección nominal: 2,5 mm², color: negro, corriente nominal: 12 A, tensión nominal (III/2): 320 V, superficie de contacto: Sn, tipo de conexión del contacto: Hembra, número de potenciales: 4, número de filas: 1, número de polos: 4, número de conexiones: 4, familia de artículos: FKC 2,5/..-ST, paso: 5,08 mm, tipo de conexión: Conexión por resorte push-in, dirección de conexión conductor/placa de circuito impreso: 0 °, gancho de sujeción: - Gancho de sujeción, sistema enchufable: COMBICON MSTB 2,5, bloqueo: sin, tipo de sujeción: sin, tipo de embalaje: empaquetado en caja | 393.38 | 100 | AA | PCB Connectors (PCC) | AAC | AACFBD | 50 | 50 | NO | PC |  | 7,18 | G | 76 | 88 | 140 | MM | 4055626542942 | 85366990 | DE | EC002638 | Imagen | Catálogo
1722503 | FKC 2,5/ 4-ST-5,08 BU | Conector para placa de circuito impreso | Conector de placa de circuito impreso, sección nominal: 2,5 mm², color: azul, corriente nominal: 12 A, tensión nominal (III/2): 320 V, superficie de contacto: Sn, tipo de conexión del contacto: Hembra, número de potenciales: 4, número de filas: 1, número de polos: 4, número de conexiones: 4, familia de artículos: FKC 2,5/..-ST, paso: 5,08 mm, tipo de conexión: Conexión por resorte push-in, dirección de conexión conductor/placa de circuito impreso: 0 °, gancho de sujeción: - Gancho de sujeción, sistema enchufable: COMBICON MSTB 2,5, bloqueo: sin, tipo de sujeción: sin, tipo de embalaje: empaquetado en caja | 327.32 | 100 | AA | PCB Connectors (PCC) | AAC | AACFBD | 50 | 50 | NO | PC | F | 7,27 | G | 76 | 89 | 140 | MM | 4046356116572 | 85366990 | DE | EC002638 | Imagen | Catálogo
1983715 | FKC 2,5/ 4-ST-5,08 BU BD:+HL- | Conector para placa de circuito impreso | Conector de placa de circuito impreso, sección nominal: 2,5 mm², color: azul, corriente nominal: 12 A, tensión nominal (III/2): 320 V, superficie de contacto: Sn, tipo de conexión del contacto: Hembra, número de potenciales: 4, número de filas: 1, número de polos: 4, número de conexiones: 4, familia de artículos: FKC 2,5/..-ST, paso: 5,08 mm, tipo de conexión: Conexión por resorte push-in, dirección de conexión conductor/placa de circuito impreso: 0 °, gancho de sujeción: - Gancho de sujeción, sistema enchufable: COMBICON MSTB 2,5, bloqueo: sin, tipo de sujeción: sin, tipo de embalaje: empaquetado en caja | 360.65 | 100 | AA | PCB Connectors (PCC) | AAC | AACFBD | 50 | 50 | NO | PC | F | 7,57 | G | 77 | 90 | 140 | MM | 4017918963316 | 85366990 | DE | EC002638 | Imagen | Catálogo
1722419 | FKC 2,5/ 4-ST-5,08 GY | Conector para placa de circuito impreso | Conector de placa de circuito impreso, sección nominal: 2,5 mm², color: gris, corriente nominal: 12 A, tensión nominal (III/2): 320 V, superficie de contacto: Sn, tipo de conexión del contacto: Hembra, número de potenciales: 4, número de filas: 1, número de polos: 4, número de conexiones: 4, familia de artículos: FKC 2,5/..-ST, paso: 5,08 mm, tipo de conexión: Conexión por resorte push-in, dirección de conexión conductor/placa de circuito impreso: 0 °, gancho de sujeción: - Gancho de sujeción, sistema enchufable: COMBICON MSTB 2,5, bloqueo: sin, tipo de sujeción: sin, tipo de embalaje: empaquetado en caja | 327.32 | 100 | AA | PCB Connectors (PCC) | AAC | AACFBD | 50 | 50 | NO | PC |  | 7,26 | G | 77 | 88 | 140 | MM | 4046356116435 | 85366990 | DE | EC002638 | Imagen | Catálogo
1826237 | FKC 2,5/ 4-ST-5,08 GY BD13-24Q | Conector para placa de circuito impreso | Conector de placa de circuito impreso, sección nominal: 2,5 mm², color: gris, corriente nominal: 12 A, tensión nominal (III/2): 320 V, superficie de contacto: Sn, tipo de conexión del contacto: Hembra, número de potenciales: 4, número de filas: 1, número de polos: 4, número de conexiones: 4, familia de artículos: FKC 2,5/..-ST, paso: 5,08 mm, tipo de conexión: Conexión por resorte push-in, dirección de conexión conductor/placa de circuito impreso: 0 °, gancho de sujeción: - Gancho de sujeción, sistema enchufable: COMBICON MSTB 2,5, bloqueo: sin, tipo de sujeción: sin, tipo de embalaje: empaquetado en caja | 360.65 | 100 | AA | PCB Connectors (PCC) | AAC | AACFBD | 50 | 50 | NO | PC |  | 7,43 | G | 77 | 90 | 140 | MM | 4046356845335 | 85366990 | DE | EC002638 | Imagen | Catálogo
1710002 | FKC 2,5/ 4-ST-5,08 GY31BDWH1-4 | Conector para placa de circuito impreso | Conector de placa de circuito impreso, sección nominal: 2,5 mm², color: gris azulado, corriente nominal: 12 A, tensión nominal (III/2): 320 V, superficie de contacto: Sn, tipo de conexión del contacto: Hembra, número de potenciales: 4, número de filas: 1, número de polos: 4, número de conexiones: 4, familia de artículos: FKC 2,5/..-ST, paso: 5,08 mm, tipo de conexión: Conexión por resorte push-in, dirección de conexión conductor/placa de circuito impreso: 0 °, gancho de sujeción: - Gancho de sujeción, sistema enchufable: COMBICON MSTB 2,5, bloqueo: sin, tipo de sujeción: sin, tipo de embalaje: empaquetado en caja | 360.65 | 100 | AA | PCB Connectors (PCC) | AAC | AACFBD | 50 | 50 | NO | PC |  | 7,81 | G | 83 | 177 | 133 | MM | 4055626130606 | 85366990 | DE | EC002638 | Imagen | Catálogo
1757565 | FKC 2,5/ 4-ST-5,08 GY7031 | Conector para placa de circuito impreso | Conector de placa de circuito impreso, sección nominal: 2,5 mm², color: gris azulado, corriente nominal: 12 A, tensión nominal (III/2): 320 V, superficie de contacto: Sn, tipo de conexión del contacto: Hembra, número de potenciales: 4, número de filas: 1, número de polos: 4, número de conexiones: 4, familia de artículos: FKC 2,5/..-ST, paso: 5,08 mm, tipo de conexión: Conexión por resorte push-in, dirección de conexión conductor/placa de circuito impreso: 0 °, gancho de sujeción: - Gancho de sujeción, sistema enchufable: COMBICON MSTB 2,5, bloqueo: sin, tipo de sujeción: sin, tipo de embalaje: empaquetado en caja | 327.32 | 100 | AA | PCB Connectors (PCC) | AAC | AACFBD | 50 | 50 | NO | PC | F | 7,44 | G | 77 | 90 | 140 | MM | 4046356341066 | 85366990 | DE | EC002638 | Imagen | Catálogo
1826127 | FKC 2,5/ 4-ST-5,08 GY7035NZASI | Conector para placa de circuito impreso | Conector de placa de circuito impreso, sección nominal: 2,5 mm², color: gris claro, corriente nominal: 12 A, tensión nominal (III/2): 320 V, superficie de contacto: Sn, tipo de conexión del contacto: Hembra, número de potenciales: 4, número de filas: 1, número de polos: 4, número de conexiones: 4, familia de artículos: FKC 2,5/..-ST, paso: 5,08 mm, tipo de conexión: Conexión por resorte push-in, dirección de conexión conductor/placa de circuito impreso: 0 °, gancho de sujeción: - Gancho de sujeción, sistema enchufable: COMBICON MSTB 2,5, bloqueo: sin, tipo de sujeción: sin, tipo de embalaje: empaquetado en caja | 360.65 | 100 | AA | PCB Connectors (PCC) | AAC | AACFBD | 50 | 50 | NO | PC | F | 7,41 | G | 77 | 90 | 140 | MM | 4046356919647 | 85366990 | DE | EC002638 | Imagen | Catálogo
1710378 | FKC 2,5/ 4-ST-5,08 GYCP3BD-29 | Conector para placa de circuito impreso | Conector de placa de circuito impreso, sección nominal: 2,5 mm², color: gris, corriente nominal: 12 A, tensión nominal (III/2): 320 V, superficie de contacto: Sn, tipo de conexión del contacto: Hembra, número de potenciales: 4, número de filas: 1, número de polos: 4, número de conexiones: 4, familia de artículos: FKC 2,5/..-ST, paso: 5,08 mm, tipo de conexión: Conexión por resorte push-in, dirección de conexión conductor/placa de circuito impreso: 0 °, gancho de sujeción: - Gancho de sujeción, sistema enchufable: COMBICON MSTB 2,5, bloqueo: sin, tipo de sujeción: sin, tipo de embalaje: empaquetado en caja | 397.01 | 100 | AA | PCB Connectors (PCC) | AAC | AACFBD | 50 | 50 | NO | PC | F | 7,23 | G | 77 | 90 | 140 | MM | 4055626152547 | 85366990 | DE | EC002638 | Imagen | Catálogo
1701594 | FKC 2,5/ 4-ST-5,08 OG | Conector para placa de circuito impreso | Conector de placa de circuito impreso, sección nominal: 2,5 mm², color: naranja, corriente nominal: 12 A, tensión nominal (III/2): 320 V, superficie de contacto: Sn, tipo de conexión del contacto: Hembra, número de potenciales: 4, número de filas: 1, número de polos: 4, número de conexiones: 4, familia de artículos: FKC 2,5/..-ST, paso: 5,08 mm, tipo de conexión: Conexión por resorte push-in, dirección de conexión conductor/placa de circuito impreso: 0 °, gancho de sujeción: - Gancho de sujeción, sistema enchufable: COMBICON MSTB 2,5, bloqueo: sin, tipo de sujeción: sin, tipo de embalaje: empaquetado en caja | 327.32 | 100 | AA | PCB Connectors (PCC) | AAC | AACFBD | 50 | 50 | NO | PC | F | 7,48 | G | 77 | 90 | 140 | MM | 4046356547550 | 85366990 | DE | EC002638 | Imagen | Catálogo
1717084 | FKC 2,5/ 4-ST-5,08 OG NZ | Conector para placa de circuito impreso | Conector de placa de circuito impreso, sección nominal: 2,5 mm², color: naranja, corriente nominal: 12 A, tensión nominal (III/2): 320 V, superficie de contacto: Sn, tipo de conexión del contacto: Hembra, número de potenciales: 4, número de filas: 1, número de polos: 4, número de conexiones: 4, familia de artículos: FKC 2,5/..-ST, paso: 5,08 mm, tipo de conexión: Conexión por resorte push-in, dirección de conexión conductor/placa de circuito impreso: 0 °, gancho de sujeción: - Gancho de sujeción, sistema enchufable: COMBICON MSTB 2,5, bloqueo: sin, tipo de sujeción: sin, tipo de embalaje: empaquetado en caja | 327.32 | 100 | AA | PCB Connectors (PCC) | AAC | AACFBD | 50 | 50 | NO | PC | F | 7,25 | G | 77 | 90 | 140 | MM | 4046356140607 | 85366990 | DE | EC002638 | Imagen | Catálogo
1105903 | FKC 2,5/ 4-ST-5,08 VPE500 SET | Juego de conectores enchufables | Set de conectores enchufables, familia de artículos: SET | 333.87 | 100 | AA | PCB Connectors (PCC) | AAH | AAHGAD | 500 | 500 | NO | PC | F | 7,87 | G | 166 | 336 | 268 | MM | 4055626996806 | 85366990 | DE | EC004746 |  | Catálogo
1710360 | FKC 2,5/ 4-ST-5,08 YE BD:1-4 | Conector para placa de circuito impreso | Conector de placa de circuito impreso, sección nominal: 2,5 mm², color: amarillo, corriente nominal: 12 A, tensión nominal (III/2): 320 V, superficie de contacto: Sn, tipo de conexión del contacto: Hembra, número de potenciales: 4, número de filas: 1, número de polos: 4, número de conexiones: 4, familia de artículos: FKC 2,5/..-ST, paso: 5,08 mm, tipo de conexión: Conexión por resorte push-in, dirección de conexión conductor/placa de circuito impreso: 0 °, gancho de sujeción: - Gancho de sujeción, sistema enchufable: COMBICON MSTB 2,5, bloqueo: sin, tipo de sujeción: sin, tipo de embalaje: empaquetado en caja | 360.65 | 100 | AA | PCB Connectors (PCC) | AAC | AACFBD | 50 | 50 | NO | PC |  | 7,80 | G | 83 | 177 | 133 | MM | 4055626166285 | 85366990 | DE | EC002638 | Imagen | Catálogo
1709402 | FKC 2,5/ 4-ST-5,08BDWH:X24,4-1 | Conector para placa de circuito impreso | Conector de placa de circuito impreso, sección nominal: 2,5 mm², color: verde, corriente nominal: 12 A, tensión nominal (III/2): 320 V, superficie de contacto: Sn, tipo de conexión del contacto: Hembra, número de potenciales: 4, número de filas: 1, número de polos: 4, número de conexiones: 4, familia de artículos: FKC 2,5/..-ST, paso: 5,08 mm, tipo de conexión: Conexión por resorte push-in, dirección de conexión conductor/placa de circuito impreso: 0 °, disposición de pines: Disposición de pines lineal, gancho de sujeción: - Gancho de sujeción, sistema enchufable: COMBICON MSTB 2,5, bloqueo: sin, tipo de sujeción: sin, tipo de embalaje: empaquetado en caja | 498.71 | 100 | AA | PCB Connectors (PCC) | AAC | AACFBD | 100 | 100 | NO | PC | F | 7,10 | G | 89 | 150 | 140 | MM | 4055626185378 | 85366990 | DE | EC002638 | Imagen | Catálogo
1710376 | FKC 2,5/ 4-ST-5,08GYCP4BD11SO | Conector para placa de circuito impreso | Conector de placa de circuito impreso, sección nominal: 2,5 mm², color: gris, corriente nominal: 12 A, tensión nominal (III/2): 320 V, superficie de contacto: Sn, tipo de conexión del contacto: Hembra, número de potenciales: 4, número de filas: 1, número de polos: 4, número de conexiones: 4, familia de artículos: FKC 2,5/..-ST, paso: 5,08 mm, tipo de conexión: Conexión por resorte push-in, dirección de conexión conductor/placa de circuito impreso: 0 °, gancho de sujeción: - Gancho de sujeción, sistema enchufable: COMBICON MSTB 2,5, bloqueo: sin, tipo de sujeción: sin, tipo de embalaje: empaquetado en caja | 397.01 | 100 | AA | PCB Connectors (PCC) | AAC | AACFBD | 50 | 50 | NO | PC | F | 7,16 | G | 77 | 90 | 140 | MM | 4055626152530 | 85366990 | DE | EC002638 | Imagen | Catálogo
1792533 | FKC 2,5/ 4-ST-5,08-LR | Conector para placa de circuito impreso | Conector de placa de circuito impreso, sección nominal: 2,5 mm², color: verde, corriente nominal: 12 A, tensión nominal (III/2): 320 V, superficie de contacto: Sn, tipo de conexión del contacto: Hembra, número de potenciales: 4, número de filas: 1, número de polos: 4, número de conexiones: 4, familia de artículos: FKC 2,5/..-ST-LR, paso: 5,08 mm, tipo de conexión: Conexión por resorte push-in, dirección de conexión conductor/placa de circuito impreso: 0 °, gancho de sujeción: - Gancho de sujeción, sistema enchufable: COMBICON MSTB 2,5, bloqueo: Bloqueo Lock and Release, tipo de sujeción: Palanca extractora Lock &amp; Release, tipo de embalaje: empaquetado en caja | 458.25 | 100 | AA | PCB Connectors (PCC) | AAC | AACFBK | 50 | 50 | NO | PC |  | 8,60 | G | 76 | 89 | 140 | MM | 4046356615549 | 85366990 | DE | EC002638 | Imagen | Catálogo
1925715 | FKC 2,5/ 4-ST-5,08-RF | Conector para placa de circuito impreso | Conector de placa de circuito impreso, sección nominal: 2,5 mm², color: verde, corriente nominal: 12 A, tensión nominal (III/2): 320 V, superficie de contacto: Sn, tipo de conexión del contacto: Hembra, número de potenciales: 4, número de filas: 1, número de polos: 4, número de conexiones: 4, familia de artículos: FKC 2,5/..-ST-RF, paso: 5,08 mm, tipo de conexión: Conexión por resorte push-in, dirección de conexión conductor/placa de circuito impreso: 0 °, gancho de sujeción: - Gancho de sujeción, sistema enchufable: COMBICON MSTB 2,5, bloqueo: Bloqueo por encaje, tipo de sujeción: Gatillo de bloqueo, tipo de embalaje: empaquetado en caja, Artículo con brida de encaje | 374.93 | 100 | AA | PCB Connectors (PCC) | AAC | AACFBG | 100 | 100 | NO | PC |  | 8,08 | G | 89 | 150 | 140 | MM | 4017918819774 | 85366990 | DE | EC002638 | Imagen | Catálogo
1910542 | FKC 2,5/ 4-STF | Conector para placa de circuito impreso | Conector de placa de circuito impreso, sección nominal: 2,5 mm², color: verde, corriente nominal: 12 A, tensión nominal (III/2): 320 V, superficie de contacto: Sn, tipo de conexión del contacto: Hembra, número de potenciales: 4, número de filas: 1, número de polos: 4, número de conexiones: 4, familia de artículos: FKC 2,5/..-STF, paso: 5 mm, tipo de conexión: Conexión por resorte push-in, dirección de conexión conductor/placa de circuito impreso: 0 °, gancho de sujeción: - Gancho de sujeción, sistema enchufable: COMBICON MSTB 2,5, bloqueo: Bloqueo por tornillo, tipo de sujeción: Sujeción aérea (tornillo), tipo de embalaje: empaquetado en caja | 341.6 | 100 | AA | PCB Connectors (PCC) | AAC | AACFAD | 100 | 100 | NO | PC |  | 7,83 | G | 90 | 149 | 140 | MM | 4017918175320 | 85366990 | DE | EC002638 | Imagen | Catálogo
1873223 | FKC 2,5/ 4-STF-5,08 | Conector para placa de circuito impreso | Conector de placa de circuito impreso, sección nominal: 2,5 mm², color: verde, corriente nominal: 12 A, tensión nominal (III/2): 320 V, superficie de contacto: Sn, tipo de conexión del contacto: Hembra, número de potenciales: 4, número de filas: 1, número de polos: 4, número de conexiones: 4, familia de artículos: FKC 2,5/..-STF, paso: 5,08 mm, tipo de conexión: Conexión por resorte push-in, dirección de conexión conductor/placa de circuito impreso: 0 °, gancho de sujeción: - Gancho de sujeción, sistema enchufable: COMBICON MSTB 2,5, bloqueo: Bloqueo por tornillo, tipo de sujeción: Sujeción aérea (tornillo), tipo de embalaje: empaquetado en caja | 341.6 | 100 | AA | PCB Connectors (PCC) | AAC | AACFBE | 100 | 100 | NO | PC |  | 7,88 | G | 89 | 150 | 140 | MM | 4017918142612 | 85366990 | DE | EC002638 | Imagen | Catálogo
1983799 | FKC 2,5/ 4-STF-5,08 AU NZ:X16 | Conector para placa de circuito impreso | Conector de placa de circuito impreso, sección nominal: 2,5 mm², color: verde, corriente nominal: 12 A, tensión nominal (III/2): 320 V, superficie de contacto: Au, tipo de conexión del contacto: Hembra, número de potenciales: 4, número de filas: 1, número de polos: 4, número de conexiones: 4, familia de artículos: FKC 2,5/..-STF, paso: 5,08 mm, tipo de conexión: Conexión por resorte push-in, dirección de conexión conductor/placa de circuito impreso: 0 °, gancho de sujeción: - Gancho de sujeción, sistema enchufable: COMBICON MSTB 2,5, bloqueo: Bloqueo por tornillo, tipo de sujeción: Sujeción aérea (tornillo), tipo de embalaje: empaquetado en caja | 770.99 | 100 | AA | PCB Connectors (PCC) | AAC | AACFBE | 50 | 50 | NO | PC |  | 8,48 | G | 81 | 119 | 140 | MM | 4017918963477 | 85366990 | DE | EC002638 | Imagen | Catálogo
1705105 | FKC 2,5/ 4-STF-5,08 BD:--++ | Conector para placa de circuito impreso | Conector de placa de circuito impreso, sección nominal: 2,5 mm², color: verde, corriente nominal: 12 A, tensión nominal (III/2): 320 V, superficie de contacto: Sn, tipo de conexión del contacto: Hembra, número de potenciales: 4, número de filas: 1, número de polos: 4, número de conexiones: 4, familia de artículos: FKC 2,5/..-STF, paso: 5,08 mm, tipo de conexión: Conexión por resorte push-in, dirección de conexión conductor/placa de circuito impreso: 0 °, gancho de sujeción: - Gancho de sujeción, sistema enchufable: COMBICON MSTB 2,5, bloqueo: Bloqueo por tornillo, tipo de sujeción: Sujeción aérea (tornillo), tipo de embalaje: empaquetado en caja | 374.93 | 100 | AA | PCB Connectors (PCC) | AAC | AACFBE | 50 | 50 | NO | PC | F | 8,29 | G | 83 | 121 | 141 | MM | 4046356753265 | 85366990 | DE | EC002638 | Imagen | Catálogo
1883750 | FKC 2,5/ 4-STF-5,08 BD:1-4 | Conector para placa de circuito impreso | Conector de placa de circuito impreso, sección nominal: 2,5 mm², color: verde, corriente nominal: 12 A, tensión nominal (III/2): 320 V, superficie de contacto: Sn, tipo de conexión del contacto: Hembra, número de potenciales: 4, número de filas: 1, número de polos: 4, número de conexiones: 4, familia de artículos: FKC 2,5/..-STF, paso: 5,08 mm, tipo de conexión: Conexión por resorte push-in, dirección de conexión conductor/placa de circuito impreso: 0 °, gancho de sujeción: - Gancho de sujeción, sistema enchufable: COMBICON MSTB 2,5, bloqueo: Bloqueo por tornillo, tipo de sujeción: Sujeción aérea (tornillo), tipo de embalaje: empaquetado en caja | 374.93 | 100 | AA | PCB Connectors (PCC) | AAC | AACFBE | 50 | 50 | NO | PC |  | 8,19 | G | 81 | 119 | 140 | MM | 4017918362812 | 85366990 | DE | EC002638 | Imagen | Catálogo
1701480 | FKC 2,5/ 4-STF-5,08 BD:-4+ | Conector para placa de circuito impreso | Conector de placa de circuito impreso, sección nominal: 2,5 mm², color: verde, corriente nominal: 12 A, tensión nominal (III/2): 320 V, superficie de contacto: Sn, tipo de conexión del contacto: Hembra, número de potenciales: 4, número de filas: 1, número de polos: 4, número de conexiones: 4, familia de artículos: FKC 2,5/..-STF, paso: 5,08 mm, tipo de conexión: Conexión por resorte push-in, dirección de conexión conductor/placa de circuito impreso: 0 °, gancho de sujeción: - Gancho de sujeción, sistema enchufable: COMBICON MSTB 2,5, bloqueo: Bloqueo por tornillo, tipo de sujeción: Sujeción aérea (tornillo), tipo de embalaje: empaquetado en caja | 374.93 | 100 | AA | PCB Connectors (PCC) | AAC | AACFBE | 50 | 50 | NO | PC | F | 8,49 | G | 83 | 121 | 141 | MM | 4046356536615 | 85366990 | DE | EC002638 | Imagen | Catálogo
1710628 | FKC 2,5/ 4-STF-5,08 BD:4-1SO | Conector para placa de circuito impreso | Conector de placa de circuito impreso, sección nominal: 2,5 mm², color: verde, corriente nominal: 12 A, tensión nominal (III/2): 320 V, superficie de contacto: Sn, tipo de conexión del contacto: Hembra, número de potenciales: 4, número de filas: 1, número de polos: 4, número de conexiones: 4, familia de artículos: FKC 2,5/..-STF, paso: 5,08 mm, tipo de conexión: Conexión por resorte push-in, dirección de conexión conductor/placa de circuito impreso: 0 °, gancho de sujeción: - Gancho de sujeción, sistema enchufable: COMBICON MSTB 2,5, bloqueo: Bloqueo por tornillo, tipo de sujeción: Sujeción aérea (tornillo), tipo de embalaje: empaquetado en caja | 374.93 | 100 | AA | PCB Connectors (PCC) | AAC | AACFBE | 50 | 50 | NO | PC |  | 8,14 | G | 81 | 119 | 140 | MM | 4055626166780 | 85366990 | DE | EC002638 | Imagen | Catálogo
1704041 | FKC 2,5/ 4-STF-5,08 BK | Conector para placa de circuito impreso | Conector de placa de circuito impreso, sección nominal: 2,5 mm², color: negro, corriente nominal: 12 A, tensión nominal (III/2): 320 V, superficie de contacto: Sn, tipo de conexión del contacto: Hembra, número de potenciales: 4, número de filas: 1, número de polos: 4, número de conexiones: 4, familia de artículos: FKC 2,5/..-STF, paso: 5,08 mm, tipo de conexión: Conexión por resorte push-in, dirección de conexión conductor/placa de circuito impreso: 0 °, gancho de sujeción: - Gancho de sujeción, sistema enchufable: COMBICON MSTB 2,5, bloqueo: Bloqueo por tornillo, tipo de sujeción: Sujeción aérea (tornillo), tipo de embalaje: empaquetado en caja | 341.6 | 100 | AA | PCB Connectors (PCC) | AAC | AACFBE | 50 | 50 | NO | PC | F | 8,36 | G | 83 | 121 | 141 | MM | 4046356672504 | 85366990 | DE | EC002638 | Imagen | Catálogo
1716975 | FKC 2,5/ 4-STF-5,08 BKAULUB NZ | Conector para placa de circuito impreso | Conector de placa de circuito impreso, sección nominal: 2,5 mm², color: negro, corriente nominal: 12 A, tensión nominal (III/2): 320 V, superficie de contacto: Au, tipo de conexión del contacto: Hembra, número de filas: 1, número de polos: 4, familia de artículos: FKC 2,5/..-STF, paso: 5,08 mm, tipo de conexión: Conexión por resorte push-in, dirección de conexión conductor/placa de circuito impreso: 0 °, gancho de sujeción: - Gancho de sujeción, sistema enchufable: COMBICON MSTB 2,5, bloqueo: Bloqueo por tornillo, tipo de sujeción: Sujeción aérea (tornillo), tipo de embalaje: empaquetado en caja | 771.83 | 100 | AA | PCB Connectors (PCC) | AAC | AACFBE | 50 | 50 | NO | PC | F | 8,25 | G | 82 | 118 | 140 | MM | 4046356136389 | 85366990 | DE | EC002638 | Imagen | Catálogo
1796018 | FKC 2,5/ 4-STF-5,08 EX | Conector para placa de circuito impreso | Conector de placa de circuito impreso, sección nominal: 2,5 mm², color: verde, corriente nominal: 12 A, superficie de contacto: Sn, tipo de conexión del contacto: Hembra, número de potenciales: 4, número de filas: 1, número de polos: 4, número de conexiones: 4, familia de artículos: FKC 2,5/..-STF-EX, paso: 5,08 mm, tipo de conexión: Conexión por resorte push-in, dirección de conexión conductor/placa de circuito impreso: 0 °, gancho de sujeción: - Gancho de sujeción, sistema enchufable: COMBICON MSTB 2,5 EX, bloqueo: Bloqueo por tornillo, tipo de sujeción: Sujeción aérea (tornillo), tipo de embalaje: empaquetado en caja | 502.29 | 100 | AA | PCB Connectors (PCC) | AAC | AACFBF | 50 | 50 | NO | PC | F | 8,32 | G | 83 | 121 | 141 | MM | 4046356635325 | 85366990 | DE | EC002638 | Imagen | Catálogo
1427676 | FKC 2,5/ 4-STF-EX-5,08 BK | Conector para placa de circuito impreso | Conector de placa de circuito impreso, sección nominal: 2,5 mm², color: negro, corriente nominal: 12 A, superficie de contacto: Sn, tipo de conexión del contacto: Hembra, número de filas: 1, número de polos: 4, familia de artículos: FKC 2,5/..-STF-EX, paso: 5,08 mm, tipo de conexión: Conexión por resorte push-in, dirección de conexión conductor/placa de circuito impreso: 0 °, gancho de sujeción: - Gancho de sujeción, sistema enchufable: COMBICON MSTB 2,5 EX, bloqueo: Bloqueo por tornillo, tipo de sujeción: Sujeción aérea (tornillo), tipo de embalaje: empaquetado en caja | 502.29 | 100 | AA | PCB Connectors (PCC) | AAC | AACFBF | 50 | 50 | NO | PC | F | 8,32 | G | 83 | 121 | 141 | MM | 4063151788278 | 85366990 | DE | EC002638 | Imagen | Catálogo
1947078 | FKC 2,5/ 4-ST-RF | Conector para placa de circuito impreso | Conector de placa de circuito impreso, sección nominal: 2,5 mm², color: verde, corriente nominal: 12 A, tensión nominal (III/2): 320 V, superficie de contacto: Sn, tipo de conexión del contacto: Hembra, número de potenciales: 4, número de filas: 1, número de polos: 4, número de conexiones: 4, familia de artículos: FKC 2,5/..-ST-RF, paso: 5 mm, tipo de conexión: Conexión por resorte push-in, dirección de conexión conductor/placa de circuito impreso: 0 °, gancho de sujeción: - Gancho de sujeción, sistema enchufable: COMBICON MSTB 2,5, bloqueo: Bloqueo por encaje, tipo de sujeción: Gatillo de bloqueo, tipo de embalaje: empaquetado en caja, Artículo con brida de encaje | 374.93 | 100 | AA | PCB Connectors (PCC) | AAC | AACFAE | 100 | 100 | NO | PC |  | 7,81 | G | 87 | 148 | 140 | MM | 4017918892760 | 85366990 | DE | EC002638 | Imagen | Catálogo
1677481 | FKC 2,5/ 4-ST-RF AU | Conector para placa de circuito impreso | Conector de placa de circuito impreso, sección nominal: 2,5 mm², color: verde, corriente nominal: 12 A, tensión nominal (III/2): 320 V, superficie de contacto: Au, tipo de conexión del contacto: Hembra, número de filas: 1, número de polos: 4, familia de artículos: FKC 2,5/..-ST-RF, paso: 5 mm, tipo de conexión: Conexión por resorte push-in, dirección de conexión conductor/placa de circuito impreso: 0 °, gancho de sujeción: - Gancho de sujeción, sistema enchufable: COMBICON MSTB 2,5, bloqueo: Bloqueo por encaje, tipo de sujeción: Gatillo de bloqueo, tipo de embalaje: empaquetado en caja | 737.67 | 100 | AA | PCB Connectors (PCC) | AAC | AACFAE | 100 | 1000 | NO | PC | F | n.a. | G | 0 | 0 | 0 |  | 4067923227484 | 85366990 | DE | EC002638 | Imagen | Catálogo
1910380 | FKC 2,5/ 5-ST | Conector para placa de circuito impreso | Conector de placa de circuito impreso, sección nominal: 2,5 mm², color: verde, corriente nominal: 12 A, tensión nominal (III/2): 320 V, superficie de contacto: Sn, tipo de conexión del contacto: Hembra, número de potenciales: 5, número de filas: 1, número de polos: 5, número de conexiones: 5, familia de artículos: FKC 2,5/..-ST, paso: 5 mm, tipo de conexión: Conexión por resorte push-in, dirección de conexión conductor/placa de circuito impreso: 0 °, gancho de sujeción: - Gancho de sujeción, sistema enchufable: COMBICON MSTB 2,5, bloqueo: sin, tipo de sujeción: sin, tipo de embalaje: empaquetado en caja | 407.67 | 100 | AA | PCB Connectors (PCC) | AAC | AACFAC | 100 | 100 | NO | PC |  | 8,31 | G | 89 | 150 | 140 | MM | 4017918175160 | 85366990 | DE | EC002638 | Imagen | Catálogo
1726952 | FKC 2,5/ 5-ST BD:5-1 | Conector para placa de circuito impreso | Conector de placa de circuito impreso, sección nominal: 2,5 mm², color: verde, corriente nominal: 12 A, tensión nominal (III/2): 320 V, superficie de contacto: Sn, tipo de conexión del contacto: Hembra, número de potenciales: 5, número de filas: 1, número de polos: 5, número de conexiones: 5, familia de artículos: FKC 2,5/..-ST, paso: 5 mm, tipo de conexión: Conexión por resorte push-in, dirección de conexión conductor/placa de circuito impreso: 0 °, gancho de sujeción: - Gancho de sujeción, sistema enchufable: COMBICON MSTB 2,5, bloqueo: sin, tipo de sujeción: sin, tipo de embalaje: empaquetado en caja | 449.32 | 100 | AA | PCB Connectors (PCC) | AAC | AACFAC | 50 | 50 | NO | PC | F | 8,49 | G | 77 | 90 | 140 | MM | 4046356133005 | 85366990 | DE | EC002638 | Imagen | Catálogo
1727074 | FKC 2,5/ 5-ST BK | Conector para placa de circuito impreso | Conector de placa de circuito impreso, sección nominal: 2,5 mm², color: negro, corriente nominal: 12 A, tensión nominal (III/2): 320 V, superficie de contacto: Sn, tipo de conexión del contacto: Hembra, número de potenciales: 5, número de filas: 1, número de polos: 5, número de conexiones: 5, familia de artículos: FKC 2,5/..-ST, paso: 5 mm, tipo de conexión: Conexión por resorte push-in, dirección de conexión conductor/placa de circuito impreso: 0 °, gancho de sujeción: - Gancho de sujeción, sistema enchufable: COMBICON MSTB 2,5, bloqueo: sin, tipo de sujeción: sin, tipo de embalaje: empaquetado en caja | 407.67 | 100 | AA | PCB Connectors (PCC) | AAC | AACFAC | 50 | 50 | NO | PC |  | 8,42 | G | 77 | 90 | 140 | MM | 4046356133753 | 85366990 | DE | EC002638 | Imagen | Catálogo
1727087 | FKC 2,5/ 5-ST BU | Conector para placa de circuito impreso | Conector de placa de circuito impreso, sección nominal: 2,5 mm², color: azul, corriente nominal: 12 A, tensión nominal (III/2): 320 V, superficie de contacto: Sn, tipo de conexión del contacto: Hembra, número de potenciales: 5, número de filas: 1, número de polos: 5, número de conexiones: 5, familia de artículos: FKC 2,5/..-ST, paso: 5 mm, tipo de conexión: Conexión por resorte push-in, dirección de conexión conductor/placa de circuito impreso: 0 °, gancho de sujeción: - Gancho de sujeción, sistema enchufable: COMBICON MSTB 2,5, bloqueo: sin, tipo de sujeción: sin, tipo de embalaje: empaquetado en caja | 407.67 | 100 | AA | PCB Connectors (PCC) | AAC | AACFAC | 50 | 50 | NO | PC | F | 8,71 | G | 77 | 90 | 140 | MM | 4046356133746 | 85366990 | DE | EC002638 | Imagen | Catálogo
1709749 | FKC 2,5/ 5-ST GYWH 2CP BD:-INB | Conector para placa de circuito impreso | Conector de placa de circuito impreso, sección nominal: 2,5 mm², color: blanco grisáceo, corriente nominal: 12 A, tensión nominal (III/2): 320 V, superficie de contacto: Sn, tipo de conexión del contacto: Hembra, número de potenciales: 5, número de filas: 1, número de polos: 5, número de conexiones: 5, familia de artículos: FKC 2,5/..-ST, paso: 5 mm, tipo de conexión: Conexión por resorte push-in, dirección de conexión conductor/placa de circuito impreso: 0 °, gancho de sujeción: - Gancho de sujeción, sistema enchufable: COMBICON MSTB 2,5, bloqueo: sin, tipo de sujeción: sin, tipo de embalaje: empaquetado en caja | 522.04 | 100 | AA | PCB Connectors (PCC) | AAC | AACFAC | 50 | 50 | NO | PC | F | 8,50 | G | 77 | 90 | 140 | MM | 4055626113463 | 85366990 | DE | EC002638 | Imagen | Catálogo
1709743 | FKC 2,5/ 5-ST GYWH 2CPBD:-O1.2 | Conector para placa de circuito impreso | Conector de placa de circuito impreso, sección nominal: 2,5 mm², color: blanco grisáceo, corriente nominal: 12 A, tensión nominal (III/2): 320 V, superficie de contacto: Sn, tipo de conexión del contacto: Hembra, número de potenciales: 5, número de filas: 1, número de polos: 5, número de conexiones: 5, familia de artículos: FKC 2,5/..-ST, paso: 5 mm, tipo de conexión: Conexión por resorte push-in, dirección de conexión conductor/placa de circuito impreso: 0 °, gancho de sujeción: - Gancho de sujeción, sistema enchufable: COMBICON MSTB 2,5, bloqueo: sin, tipo de sujeción: sin, tipo de embalaje: empaquetado en caja | 522.04 | 100 | AA | PCB Connectors (PCC) | AAC | AACFAC | 50 | 50 | NO | PC | F | 8,76 | G | 77 | 90 | 140 | MM | 4055626113470 | 85366990 | DE | EC002638 | Imagen | Catálogo
1709750 | FKC 2,5/ 5-ST GYWH 2CPBD:-O2.2 | Conector para placa de circuito impreso | Conector de placa de circuito impreso, sección nominal: 2,5 mm², color: blanco grisáceo, corriente nominal: 12 A, tensión nominal (III/2): 320 V, superficie de contacto: Sn, tipo de conexión del contacto: Hembra, número de potenciales: 5, número de filas: 1, número de polos: 5, número de conexiones: 5, familia de artículos: FKC 2,5/..-ST, paso: 5 mm, tipo de conexión: Conexión por resorte push-in, dirección de conexión conductor/placa de circuito impreso: 0 °, gancho de sujeción: - Gancho de sujeción, sistema enchufable: COMBICON MSTB 2,5, bloqueo: sin, tipo de sujeción: sin, tipo de embalaje: empaquetado en caja | 522.04 | 100 | AA | PCB Connectors (PCC) | AAC | AACFAC | 50 | 50 | NO | PC | F | 8,50 | G | 77 | 90 | 140 | MM | 4055626113487 | 85366990 | DE | EC002638 | Imagen | Catálogo
1715553 | FKC 2,5/ 5-ST GYWH2CPBD-VINQSO | Conector para placa de circuito impreso | Conector de placa de circuito impreso, sección nominal: 2,5 mm², color: blanco grisáceo, corriente nominal: 12 A, tensión nominal (III/2): 320 V, superficie de contacto: Sn, tipo de conexión del contacto: Hembra, número de potenciales: 5, número de filas: 1, número de polos: 5, número de conexiones: 5, familia de artículos: FKC 2,5/..-ST, paso: 5 mm, tipo de conexión: Conexión por resorte push-in, dirección de conexión conductor/placa de circuito impreso: 0 °, gancho de sujeción: - Gancho de sujeción, sistema enchufable: COMBICON MSTB 2,5, bloqueo: sin, tipo de sujeción: sin, tipo de embalaje: empaquetado en caja | 522.04 | 100 | AA | PCB Connectors (PCC) | AAC | AACFAC | 50 | 50 | NO | PC | F | 8,50 | G | 77 | 90 | 140 | MM | 4055626407609 | 85366990 | DE | EC002638 | Imagen | Catálogo
1438346 | FKC 2,5/ 5-ST WH 2CPBD:DI1QSO | Conector para placa de circuito impreso | Conector de placa de circuito impreso, sección nominal: 2,5 mm², color: blanco, corriente nominal: 12 A, tensión nominal (III/2): 320 V, superficie de contacto: Sn, tipo de conexión del contacto: Hembra, número de filas: 1, número de polos: 5, familia de artículos: FKC 2,5/..-ST, paso: 5 mm, tipo de conexión: Conexión por resorte push-in, dirección de conexión conductor/placa de circuito impreso: 0 °, gancho de sujeción: - Gancho de sujeción, sistema enchufable: COMBICON MSTB 2,5, bloqueo: sin, tipo de sujeción: sin, tipo de embalaje: empaquetado en caja | 522.04 | 100 | AA | PCB Connectors (PCC) | AAC | AACFAC | 100 | 1000 | NO | PC | F | 8,42 | G | 89 | 150 | 140 | MM | 4063151815943 | 85366990 | DE | EC002638 | Imagen | Catálogo
1437635 | FKC 2,5/ 5-ST WH 2CPBD:-DO1QSO | Conector para placa de circuito impreso | Conector de placa de circuito impreso, sección nominal: 2,5 mm², color: blanco, corriente nominal: 12 A, tensión nominal (III/2): 320 V, superficie de contacto: Sn, tipo de conexión del contacto: Hembra, número de filas: 1, número de polos: 5, familia de artículos: FKC 2,5/..-ST, paso: 5 mm, tipo de conexión: Conexión por resorte push-in, dirección de conexión conductor/placa de circuito impreso: 0 °, gancho de sujeción: - Gancho de sujeción, sistema enchufable: COMBICON MSTB 2,5, bloqueo: sin, tipo de sujeción: sin, tipo de embalaje: empaquetado en caja | 522.04 | 100 | AA | PCB Connectors (PCC) | AAC | AACFAC | 100 | 1000 | NO | PC | F | 8,41 | G | 89 | 150 | 140 | MM | 4063151814472 | 85366990 | DE | EC002638 | Imagen | Catálogo
1437629 | FKC 2,5/ 5-ST WH2CPBD:-IN2QSO | Conector para placa de circuito impreso | Conector de placa de circuito impreso, sección nominal: 2,5 mm², color: blanco, corriente nominal: 12 A, tensión nominal (III/2): 320 V, superficie de contacto: Sn, tipo de conexión del contacto: Hembra, número de filas: 1, número de polos: 5, familia de artículos: FKC 2,5/..-ST, paso: 5 mm, tipo de conexión: Conexión por resorte push-in, dirección de conexión conductor/placa de circuito impreso: 0 °, gancho de sujeción: - Gancho de sujeción, sistema enchufable: COMBICON MSTB 2,5, bloqueo: sin, tipo de sujeción: sin, tipo de embalaje: empaquetado en caja | 522.04 | 100 | AA | PCB Connectors (PCC) | AAC | AACFAC | 100 | 1000 | NO | PC | F | 8,75 | G | 89 | 150 | 140 | MM | 4063151814816 | 85366990 | DE | EC002638 | Imagen | Catálogo
1873087 | FKC 2,5/ 5-ST-5,08 | Conector para placa de circuito impreso | Conector de placa de circuito impreso, sección nominal: 2,5 mm², color: verde, corriente nominal: 12 A, tensión nominal (III/2): 320 V, superficie de contacto: Sn, tipo de conexión del contacto: Hembra, número de potenciales: 5, número de filas: 1, número de polos: 5, número de conexiones: 5, familia de artículos: FKC 2,5/..-ST, paso: 5,08 mm, tipo de conexión: Conexión por resorte push-in, dirección de conexión conductor/placa de circuito impreso: 0 °, gancho de sujeción: - Gancho de sujeción, sistema enchufable: COMBICON MSTB 2,5, bloqueo: sin, tipo de sujeción: sin, tipo de embalaje: empaquetado en caja | 407.67 | 100 | AA | PCB Connectors (PCC) | AAC | AACFBD | 100 | 100 | NO | PC |  | 8,76 | G | 89 | 150 | 140 | MM | 4017918142476 | 85366990 | DE | EC002638 | Imagen | Catálogo
1741746 | FKC 2,5/ 5-ST-5,08 BD:1-5 | Conector para placa de circuito impreso | Conector de placa de circuito impreso, sección nominal: 2,5 mm², color: verde, corriente nominal: 12 A, tensión nominal (III/2): 320 V, superficie de contacto: Sn, tipo de conexión del contacto: Hembra, número de potenciales: 5, número de filas: 1, número de polos: 5, número de conexiones: 5, familia de artículos: FKC 2,5/..-ST, paso: 5,08 mm, tipo de conexión: Conexión por resorte push-in, dirección de conexión conductor/placa de circuito impreso: 0 °, gancho de sujeción: - Gancho de sujeción, sistema enchufable: COMBICON MSTB 2,5, bloqueo: sin, tipo de sujeción: sin, tipo de embalaje: empaquetado en caja | 449.32 | 100 | AA | PCB Connectors (PCC) | AAC | AACFBD | 50 | 50 | NO | PC |  | 8,97 | G | 76 | 88 | 140 | MM | 4046356295543 | 85366990 | DE | EC002638 | Imagen | Catálogo
1743456 | FKC 2,5/ 5-ST-5,08 BD:1-5INDRA | Conector para placa de circuito impreso | Conector de placa de circuito impreso, sección nominal: 2,5 mm², color: verde, corriente nominal: 12 A, tensión nominal (III/2): 320 V, superficie de contacto: Sn, tipo de conexión del contacto: Hembra, número de potenciales: 5, número de filas: 1, número de polos: 5, número de conexiones: 5, familia de artículos: FKC 2,5/..-ST, paso: 5,08 mm, tipo de conexión: Conexión por resorte push-in, dirección de conexión conductor/placa de circuito impreso: 0 °, gancho de sujeción: - Gancho de sujeción, sistema enchufable: COMBICON MSTB 2,5, bloqueo: sin, tipo de sujeción: sin, tipo de embalaje: empaquetado en caja | 490.39 | 100 | AA | PCB Connectors (PCC) | AAC | AACFBD | 50 | 50 | NO | PC | F | 8,76 | G | 77 | 90 | 140 | MM | 4046356304184 | 85366990 | DE | EC002638 | Imagen | Catálogo
1044001 | FKC 2,5/ 5-ST-5,08 BD:6-10 | Conector para placa de circuito impreso | Conector de placa de circuito impreso, sección nominal: 2,5 mm², color: verde, corriente nominal: 12 A, tensión nominal (III/2): 320 V, superficie de contacto: Sn, tipo de conexión del contacto: Hembra, número de potenciales: 5, número de filas: 1, número de polos: 5, número de conexiones: 5, familia de artículos: FKC 2,5/..-ST, paso: 5,08 mm, tipo de conexión: Conexión por resorte push-in, dirección de conexión conductor/placa de circuito impreso: 0 °, gancho de sujeción: - Gancho de sujeción, sistema enchufable: COMBICON MSTB 2,5, bloqueo: sin, tipo de sujeción: sin, tipo de embalaje: empaquetado en caja | 449.32 | 100 | AA | PCB Connectors (PCC) | AAC | AACFBD | 50 | 50 | NO | PC | F | 8,83 | G | 77 | 90 | 140 | MM | 4055626616667 | 85366990 | DE | EC002638 | Imagen | Catálogo
1811970 | FKC 2,5/ 5-ST-5,08 BD:8X5 SO | Conector para placa de circuito impreso | Conector de placa de circuito impreso, sección nominal: 2,5 mm², color: verde, corriente nominal: 12 A, tensión nominal (III/2): 320 V, superficie de contacto: Sn, tipo de conexión del contacto: Hembra, número de potenciales: 5, número de filas: 1, número de polos: 5, número de conexiones: 5, familia de artículos: FKC 2,5/..-ST, paso: 5,08 mm, tipo de conexión: Conexión por resorte push-in, dirección de conexión conductor/placa de circuito impreso: 0 °, gancho de sujeción: - Gancho de sujeción, sistema enchufable: COMBICON MSTB 2,5, bloqueo: sin, tipo de sujeción: sin, tipo de embalaje: empaquetado en caja | 449.32 | 100 | AA | PCB Connectors (PCC) | AAC | AACFBD | 50 | 50 | NO | PC | F | 8,78 | G | 77 | 90 | 140 | MM | 4046356735469 | 85366990 | DE | EC002638 | Imagen | Catálogo
1336405 | FKC 2,5/ 5-ST-5,08 BD:A-EQ | Conector para placa de circuito impreso | Conector de placa de circuito impreso, sección nominal: 2,5 mm², color: verde, corriente nominal: 12 A, tensión nominal (III/2): 320 V, superficie de contacto: Sn, tipo de conexión del contacto: Hembra, número de filas: 1, número de polos: 5, familia de artículos: FKC 2,5/..-ST, paso: 5,08 mm, tipo de conexión: Conexión por resorte push-in, dirección de conexión conductor/placa de circuito impreso: 0 °, gancho de sujeción: - Gancho de sujeción, sistema enchufable: COMBICON MSTB 2,5, bloqueo: sin, tipo de sujeción: sin, tipo de embalaje: empaquetado en caja | 449.32 | 100 | AA | PCB Connectors (PCC) | AAC | AACFBD | 100 | 1000 | NO | PC | F | 8,70 | G | 89 | 150 | 140 | MM | 4063151636272 | 85366990 | DE | EC002638 | Imagen | Catálogo
1716451 | FKC 2,5/ 5-ST-5,08 BD:L,+ | Conector para placa de circuito impreso | Conector de placa de circuito impreso, sección nominal: 2,5 mm², color: verde, corriente nominal: 12 A, tensión nominal (III/2): 320 V, superficie de contacto: Sn, tipo de conexión del contacto: Hembra, número de potenciales: 5, número de filas: 1, número de polos: 5, número de conexiones: 5, familia de artículos: FKC 2,5/..-ST, paso: 5,08 mm, tipo de conexión: Conexión por resorte push-in, dirección de conexión conductor/placa de circuito impreso: 0 °, gancho de sujeción: - Gancho de sujeción, sistema enchufable: COMBICON MSTB 2,5, bloqueo: sin, tipo de sujeción: sin, tipo de embalaje: empaquetado en caja | 449.32 | 100 | AA | PCB Connectors (PCC) | AAC | AACFBD | 50 | 50 | NO | PC | F | 8,82 | G | 77 | 90 | 140 | MM | 4055626462165 | 85366990 | DE | EC002638 | Imagen | Catálogo
1006956 | FKC 2,5/ 5-ST-5,08 BD:PS1 | Conector para placa de circuito impreso | Conector de placa de circuito impreso, sección nominal: 2,5 mm², color: verde, corriente nominal: 12 A, tensión nominal (III/2): 320 V, superficie de contacto: Sn, tipo de conexión del contacto: Hembra, número de potenciales: 5, número de filas: 1, número de polos: 5, número de conexiones: 5, familia de artículos: FKC 2,5/..-ST, paso: 5,08 mm, tipo de conexión: Conexión por resorte push-in, dirección de conexión conductor/placa de circuito impreso: 0 °, gancho de sujeción: - Gancho de sujeción, sistema enchufable: COMBICON MSTB 2,5, bloqueo: sin, tipo de sujeción: sin, tipo de embalaje: empaquetado en caja | 449.32 | 100 | AA | PCB Connectors (PCC) | AAC | AACFBD | 50 | 50 | NO | PC | F | 8,78 | G | 77 | 90 | 140 | MM | 4055626478661 | 85366990 | DE | EC002638 | Imagen | Catálogo
1759738 | FKC 2,5/ 5-ST-5,08 BDNZARNEG5 | Conector para placa de circuito impreso | Conector de placa de circuito impreso, sección nominal: 2,5 mm², color: verde, corriente nominal: 12 A, tensión nominal (III/2): 320 V, superficie de contacto: Sn, tipo de conexión del contacto: Hembra, número de potenciales: 5, número de filas: 1, número de polos: 5, número de conexiones: 5, familia de artículos: FKC 2,5/..-ST, paso: 5,08 mm, tipo de conexión: Conexión por resorte push-in, dirección de conexión conductor/placa de circuito impreso: 0 °, gancho de sujeción: - Gancho de sujeción, sistema enchufable: COMBICON MSTB 2,5, bloqueo: sin, tipo de sujeción: sin, tipo de embalaje: empaquetado en caja | 490.98 | 100 | AA | PCB Connectors (PCC) | AAC | AACFBD | 100 | 100 | NO | PC |  | 8,84 | G | 88 | 148 | 140 | MM | 4046356347129 | 85366990 | DE | EC002638 | Imagen | Catálogo
1936306 | FKC 2,5/ 5-ST-5,08 BK | Conector para placa de circuito impreso | Conector de placa de circuito impreso, sección nominal: 2,5 mm², color: negro, corriente nominal: 12 A, tensión nominal (III/2): 320 V, superficie de contacto: Sn, tipo de conexión del contacto: Hembra, número de potenciales: 5, número de filas: 1, número de polos: 5, número de conexiones: 5, familia de artículos: FKC 2,5/..-ST, paso: 5,08 mm, tipo de conexión: Conexión por resorte push-in, dirección de conexión conductor/placa de circuito impreso: 0 °, gancho de sujeción: - Gancho de sujeción, sistema enchufable: COMBICON MSTB 2,5, bloqueo: sin, tipo de sujeción: sin, tipo de embalaje: empaquetado en caja | 407.67 | 100 | AA | PCB Connectors (PCC) | AAC | AACFBD | 100 | 100 | NO | PC |  | 8,75 | G | 87 | 148 | 140 | MM | 4017918619404 | 85366990 | DE | EC002638 | Imagen | Catálogo
1845810 | FKC 2,5/ 5-ST-5,08 BK BDWH:C1 | Conector para placa de circuito impreso | Conector de placa de circuito impreso, sección nominal: 2,5 mm², color: negro, corriente nominal: 12 A, tensión nominal (III/2): 320 V, superficie de contacto: Sn, tipo de conexión del contacto: Hembra, número de potenciales: 5, número de filas: 1, número de polos: 5, número de conexiones: 5, familia de artículos: FKC 2,5/..-ST, paso: 5,08 mm, tipo de conexión: Conexión por resorte push-in, dirección de conexión conductor/placa de circuito impreso: 0 °, gancho de sujeción: - Gancho de sujeción, sistema enchufable: COMBICON MSTB 2,5, bloqueo: sin, tipo de sujeción: sin, tipo de embalaje: empaquetado en caja | 449.32 | 100 | AA | PCB Connectors (PCC) | AAC | AACFBD | 50 | 50 | NO | PC | F | 8,77 | G | 77 | 89 | 140 | MM | 4046356991001 | 85366990 | DE | EC002638 | Imagen | Catálogo
1845784 | FKC 2,5/ 5-ST-5,08 BK BDWH:C16 | Conector para placa de circuito impreso | Conector de placa de circuito impreso, sección nominal: 2,5 mm², color: negro, corriente nominal: 12 A, tensión nominal (III/2): 320 V, superficie de contacto: Sn, tipo de conexión del contacto: Hembra, número de potenciales: 5, número de filas: 1, número de polos: 5, número de conexiones: 5, familia de artículos: FKC 2,5/..-ST, paso: 5,08 mm, tipo de conexión: Conexión por resorte push-in, dirección de conexión conductor/placa de circuito impreso: 0 °, gancho de sujeción: - Gancho de sujeción, sistema enchufable: COMBICON MSTB 2,5, bloqueo: sin, tipo de sujeción: sin, tipo de embalaje: empaquetado en caja | 449.32 | 100 | AA | PCB Connectors (PCC) | AAC | AACFBD | 50 | 50 | NO | PC | F | 9,01 | G | 76 | 88 | 140 | MM | 4046356990974 | 85366990 | DE | EC002638 | Imagen | Catálogo
1845807 | FKC 2,5/ 5-ST-5,08 BK BDWH:C4 | Conector para placa de circuito impreso | Conector de placa de circuito impreso, sección nominal: 2,5 mm², color: negro, corriente nominal: 12 A, tensión nominal (III/2): 320 V, superficie de contacto: Sn, tipo de conexión del contacto: Hembra, número de potenciales: 5, número de filas: 1, número de polos: 5, número de conexiones: 5, familia de artículos: FKC 2,5/..-ST, paso: 5,08 mm, tipo de conexión: Conexión por resorte push-in, dirección de conexión conductor/placa de circuito impreso: 0 °, gancho de sujeción: - Gancho de sujeción, sistema enchufable: COMBICON MSTB 2,5, bloqueo: sin, tipo de sujeción: sin, tipo de embalaje: empaquetado en caja | 449.32 | 100 | AA | PCB Connectors (PCC) | AAC | AACFBD | 50 | 50 | NO | PC | F | 8,99 | G | 79 | 88 | 140 | MM | 4046356990998 | 85366990 | DE | EC002638 | Imagen | Catálogo
1845797 | FKC 2,5/ 5-ST-5,08 BK BDWH:C9 | Conector para placa de circuito impreso | Conector de placa de circuito impreso, sección nominal: 2,5 mm², color: negro, corriente nominal: 12 A, tensión nominal (III/2): 320 V, superficie de contacto: Sn, tipo de conexión del contacto: Hembra, número de potenciales: 5, número de filas: 1, número de polos: 5, número de conexiones: 5, familia de artículos: FKC 2,5/..-ST, paso: 5,08 mm, tipo de conexión: Conexión por resorte push-in, dirección de conexión conductor/placa de circuito impreso: 0 °, gancho de sujeción: - Gancho de sujeción, sistema enchufable: COMBICON MSTB 2,5, bloqueo: sin, tipo de sujeción: sin, tipo de embalaje: empaquetado en caja | 449.32 | 100 | AA | PCB Connectors (PCC) | AAC | AACFBD | 50 | 50 | NO | PC | F | 8,99 | G | 77 | 90 | 140 | MM | 4046356990981 | 85366990 | DE | EC002638 | Imagen | Catálogo
1834465 | FKC 2,5/ 5-ST-5,08 BK BDWHU4NZ | Conector para placa de circuito impreso | Conector de placa de circuito impreso, sección nominal: 2,5 mm², color: negro, corriente nominal: 12 A, tensión nominal (III/2): 320 V, superficie de contacto: Sn, tipo de conexión del contacto: Hembra, número de potenciales: 5, número de filas: 1, número de polos: 5, número de conexiones: 5, familia de artículos: FKC 2,5/..-ST, paso: 5,08 mm, tipo de conexión: Conexión por resorte push-in, dirección de conexión conductor/placa de circuito impreso: 0 °, gancho de sujeción: - Gancho de sujeción, sistema enchufable: COMBICON MSTB 2,5, bloqueo: sin, tipo de sujeción: sin, tipo de embalaje: empaquetado en caja | 449.32 | 100 | AA | PCB Connectors (PCC) | AAC | AACFBD | 50 | 50 | NO | PC | F | 8,98 | G | 77 | 90 | 140 | MM | 4046356991131 | 85366990 | DE | EC002638 | Imagen | Catálogo
1845991 | FKC 2,5/ 5-ST-5,08 BKBDWH:+VDC | Conector para placa de circuito impreso | Conector de placa de circuito impreso, sección nominal: 2,5 mm², color: negro, corriente nominal: 12 A, tensión nominal (III/2): 320 V, superficie de contacto: Sn, tipo de conexión del contacto: Hembra, número de potenciales: 5, número de filas: 1, número de polos: 5, número de conexiones: 5, familia de artículos: FKC 2,5/..-ST, paso: 5,08 mm, tipo de conexión: Conexión por resorte push-in, dirección de conexión conductor/placa de circuito impreso: 0 °, gancho de sujeción: - Gancho de sujeción, sistema enchufable: COMBICON MSTB 2,5, bloqueo: sin, tipo de sujeción: sin, tipo de embalaje: empaquetado en caja | 449.32 | 100 | AA | PCB Connectors (PCC) | AAC | AACFBD | 50 | 50 | NO | PC | F | 9,00 | G | 77 | 88 | 140 | MM | 4046356990950 | 85366990 | DE | EC002638 | Imagen | Catálogo
1872317 | FKC 2,5/ 5-ST-5,08 BKBDWH:1-5Q | Conector para placa de circuito impreso | Conector de placa de circuito impreso, sección nominal: 2,5 mm², color: negro, corriente nominal: 12 A, tensión nominal (III/2): 320 V, superficie de contacto: Sn, tipo de conexión del contacto: Hembra, número de potenciales: 5, número de filas: 1, número de polos: 5, número de conexiones: 5, familia de artículos: FKC 2,5/..-ST, paso: 5,08 mm, tipo de conexión: Conexión por resorte push-in, dirección de conexión conductor/placa de circuito impreso: 0 °, disposición de pines: Disposición de pines lineal, gancho de sujeción: - Gancho de sujeción, sistema enchufable: COMBICON MSTB 2,5, bloqueo: sin, tipo de sujeción: sin, tipo de embalaje: empaquetado en caja | 449.32 | 100 | AA | PCB Connectors (PCC) | AAC | AACFBD | 50 | 50 | NO | PC |  | 8,79 | G | 77 | 90 | 140 | MM | 4055626232317 | 85366990 | DE | EC002638 | Imagen | Catálogo
1834449 | FKC 2,5/ 5-ST-5,08 BKBDWH:D18H | Conector para placa de circuito impreso | Conector de placa de circuito impreso, sección nominal: 2,5 mm², color: negro, corriente nominal: 12 A, tensión nominal (III/2): 320 V, superficie de contacto: Sn, tipo de conexión del contacto: Hembra, número de potenciales: 5, número de filas: 1, número de polos: 5, número de conexiones: 5, familia de artículos: FKC 2,5/..-ST, paso: 5,08 mm, tipo de conexión: Conexión por resorte push-in, dirección de conexión conductor/placa de circuito impreso: 0 °, gancho de sujeción: - Gancho de sujeción, sistema enchufable: COMBICON MSTB 2,5, bloqueo: sin, tipo de sujeción: sin, tipo de embalaje: empaquetado en caja | 449.32 | 100 | AA | PCB Connectors (PCC) | AAC | AACFBD | 50 | 1000 | NO | PC | F | 9,01 | G | 76 | 88 | 140 | MM | 4046356991117 | 85366990 | DE | EC002638 | Imagen | Catálogo
1834452 | FKC 2,5/ 5-ST-5,08 BKBDWH:-GND | Conector para placa de circuito impreso | Conector de placa de circuito impreso, sección nominal: 2,5 mm², color: negro, corriente nominal: 12 A, tensión nominal (III/2): 320 V, superficie de contacto: Sn, tipo de conexión del contacto: Hembra, número de potenciales: 5, número de filas: 1, número de polos: 5, número de conexiones: 5, familia de artículos: FKC 2,5/..-ST, paso: 5,08 mm, tipo de conexión: Conexión por resorte push-in, dirección de conexión conductor/placa de circuito impreso: 0 °, gancho de sujeción: - Gancho de sujeción, sistema enchufable: COMBICON MSTB 2,5, bloqueo: sin, tipo de sujeción: sin, tipo de embalaje: empaquetado en caja | 449.32 | 100 | AA | PCB Connectors (PCC) | AAC | AACFBD | 50 | 50 | NO | PC | F | 9,02 | G | 76 | 88 | 140 | MM | 4046356991124 | 85366990 | DE | EC002638 | Imagen | Catálogo
1846039 | FKC 2,5/ 5-ST-5,08 BKBDWH:IDC9 | Conector para placa de circuito impreso | Conector de placa de circuito impreso, sección nominal: 2,5 mm², color: negro, corriente nominal: 12 A, tensión nominal (III/2): 320 V, superficie de contacto: Sn, tipo de conexión del contacto: Hembra, número de potenciales: 5, número de filas: 1, número de polos: 5, número de conexiones: 5, familia de artículos: FKC 2,5/..-ST, paso: 5,08 mm, tipo de conexión: Conexión por resorte push-in, dirección de conexión conductor/placa de circuito impreso: 0 °, gancho de sujeción: - Gancho de sujeción, sistema enchufable: COMBICON MSTB 2,5, bloqueo: sin, tipo de sujeción: sin, tipo de embalaje: empaquetado en caja | 449.32 | 100 | AA | PCB Connectors (PCC) | AAC | AACFBD | 50 | 50 | NO | PC | F | 9,00 | G | 76 | 89 | 140 | MM | 4046356990967 | 85366990 | DE | EC002638 | Imagen | Catálogo
1009567 | FKC 2,5/ 5-ST-5,08 BKBDWH:J3 | Conector para placa de circuito impreso | Conector de placa de circuito impreso, sección nominal: 2,5 mm², color: negro, corriente nominal: 12 A, tensión nominal (III/2): 320 V, superficie de contacto: Sn, tipo de conexión del contacto: Hembra, número de potenciales: 5, número de filas: 1, número de polos: 5, número de conexiones: 5, familia de artículos: FKC 2,5/..-ST, paso: 5,08 mm, tipo de conexión: Conexión por resorte push-in, dirección de conexión conductor/placa de circuito impreso: 0 °, gancho de sujeción: - Gancho de sujeción, sistema enchufable: COMBICON MSTB 2,5, bloqueo: sin, tipo de sujeción: sin, tipo de embalaje: empaquetado en caja | 449.32 | 100 | AA | PCB Connectors (PCC) | AAC | AACFBD | 50 | 50 | NO | PC | F | 8,83 | G | 77 | 90 | 140 | MM | 4055626482224 | 85366990 | DE | EC002638 | Imagen | Catálogo
1009566 | FKC 2,5/ 5-ST-5,08 BKBDWH:J4 | Conector para placa de circuito impreso | Conector de placa de circuito impreso, sección nominal: 2,5 mm², color: negro, corriente nominal: 12 A, tensión nominal (III/2): 320 V, superficie de contacto: Sn, tipo de conexión del contacto: Hembra, número de potenciales: 5, número de filas: 1, número de polos: 5, número de conexiones: 5, familia de artículos: FKC 2,5/..-ST, paso: 5,08 mm, tipo de conexión: Conexión por resorte push-in, dirección de conexión conductor/placa de circuito impreso: 0 °, gancho de sujeción: - Gancho de sujeción, sistema enchufable: COMBICON MSTB 2,5, bloqueo: sin, tipo de sujeción: sin, tipo de embalaje: empaquetado en caja | 449.32 | 100 | AA | PCB Connectors (PCC) | AAC | AACFBD | 50 | 50 | NO | PC | F | 8,98 | G | 77 | 90 | 140 | MM | 4055626480862 | 85366990 | DE | EC002638 | Imagen | Catálogo
1834478 | FKC 2,5/ 5-ST-5,08 BKBDWH:U6NZ | Conector para placa de circuito impreso | Conector de placa de circuito impreso, sección nominal: 2,5 mm², color: negro, corriente nominal: 12 A, tensión nominal (III/2): 320 V, superficie de contacto: Sn, tipo de conexión del contacto: Hembra, número de potenciales: 5, número de filas: 1, número de polos: 5, número de conexiones: 5, familia de artículos: FKC 2,5/..-ST, paso: 5,08 mm, tipo de conexión: Conexión por resorte push-in, dirección de conexión conductor/placa de circuito impreso: 0 °, gancho de sujeción: - Gancho de sujeción, sistema enchufable: COMBICON MSTB 2,5, bloqueo: sin, tipo de sujeción: sin, tipo de embalaje: empaquetado en caja | 449.32 | 100 | AA | PCB Connectors (PCC) | AAC | AACFBD | 50 | 50 | NO | PC | F | 9,00 | G | 77 | 90 | 140 | MM | 4046356991148 | 85366990 | DE | EC002638 | Imagen | Catálogo
1009562 | FKC 2,5/ 5-ST-5,08 BKBDWH10SO | Conector para placa de circuito impreso | Conector de placa de circuito impreso, sección nominal: 2,5 mm², color: negro, corriente nominal: 12 A, tensión nominal (III/2): 320 V, superficie de contacto: Sn, tipo de conexión del contacto: Hembra, número de potenciales: 5, número de filas: 1, número de polos: 5, número de conexiones: 5, familia de artículos: FKC 2,5/..-ST, paso: 5,08 mm, tipo de conexión: Conexión por resorte push-in, dirección de conexión conductor/placa de circuito impreso: 0 °, gancho de sujeción: - Gancho de sujeción, sistema enchufable: COMBICON MSTB 2,5, bloqueo: sin, tipo de sujeción: sin, tipo de embalaje: empaquetado en caja | 449.32 | 100 | AA | PCB Connectors (PCC) | AAC | AACFBD | 50 | 50 | NO | PC | F | 8,98 | G | 77 | 90 | 140 | MM | 4055626482316 | 85366990 | DE | EC002638 | Imagen | Catálogo
1009384 | FKC 2,5/ 5-ST-5,08 BKBDWHDOSO | Conector para placa de circuito impreso | Conector de placa de circuito impreso, sección nominal: 2,5 mm², color: negro, corriente nominal: 12 A, tensión nominal (III/2): 320 V, superficie de contacto: Sn, tipo de conexión del contacto: Hembra, número de potenciales: 5, número de filas: 1, número de polos: 5, número de conexiones: 5, familia de artículos: FKC 2,5/..-ST, paso: 5,08 mm, tipo de conexión: Conexión por resorte push-in, dirección de conexión conductor/placa de circuito impreso: 0 °, gancho de sujeción: - Gancho de sujeción, sistema enchufable: COMBICON MSTB 2,5, bloqueo: sin, tipo de sujeción: sin, tipo de embalaje: empaquetado en caja | 449.32 | 100 | AA | PCB Connectors (PCC) | AAC | AACFBD | 50 | 50 | NO | PC | F | 8,98 | G | 77 | 90 | 140 | MM | 4055626482118 | 85366990 | DE | EC002638 | Imagen | Catálogo
1009565 | FKC 2,5/ 5-ST-5,08 BKBDWHGND | Conector para placa de circuito impreso | Conector de placa de circuito impreso, sección nominal: 2,5 mm², color: negro, corriente nominal: 12 A, tensión nominal (III/2): 320 V, superficie de contacto: Sn, tipo de conexión del contacto: Hembra, número de potenciales: 5, número de filas: 1, número de polos: 5, número de conexiones: 5, familia de artículos: FKC 2,5/..-ST, paso: 5,08 mm, tipo de conexión: Conexión por resorte push-in, dirección de conexión conductor/placa de circuito impreso: 0 °, gancho de sujeción: - Gancho de sujeción, sistema enchufable: COMBICON MSTB 2,5, bloqueo: sin, tipo de sujeción: sin, tipo de embalaje: empaquetado en caja | 449.32 | 100 | AA | PCB Connectors (PCC) | AAC | AACFBD | 50 | 50 | NO | PC | F | 8,84 | G | 77 | 90 | 140 | MM | 4055626482217 | 85366990 | DE | EC002638 | Imagen | Catálogo
1009564 | FKC 2,5/ 5-ST-5,08 BKBDWHJ25 | Conector para placa de circuito impreso | Conector de placa de circuito impreso, sección nominal: 2,5 mm², color: negro, corriente nominal: 12 A, tensión nominal (III/2): 320 V, superficie de contacto: Sn, tipo de conexión del contacto: Hembra, número de potenciales: 5, número de filas: 1, número de polos: 5, número de conexiones: 5, familia de artículos: FKC 2,5/..-ST, paso: 5,08 mm, tipo de conexión: Conexión por resorte push-in, dirección de conexión conductor/placa de circuito impreso: 0 °, gancho de sujeción: - Gancho de sujeción, sistema enchufable: COMBICON MSTB 2,5, bloqueo: sin, tipo de sujeción: sin, tipo de embalaje: empaquetado en caja | 449.32 | 100 | AA | PCB Connectors (PCC) | AAC | AACFBD | 50 | 50 | NO | PC | F | 8,83 | G | 77 | 90 | 140 | MM | 4055626481463 | 85366990 | DE | EC002638 | Imagen | Catálogo
1756825 | FKC 2,5/ 5-ST-5,08 BU | Conector para placa de circuito impreso | Conector de placa de circuito impreso, sección nominal: 2,5 mm², color: azul, corriente nominal: 12 A, tensión nominal (III/2): 320 V, superficie de contacto: Sn, tipo de conexión del contacto: Hembra, número de potenciales: 5, número de filas: 1, número de polos: 5, número de conexiones: 5, familia de artículos: FKC 2,5/..-ST, paso: 5,08 mm, tipo de conexión: Conexión por resorte push-in, dirección de conexión conductor/placa de circuito impreso: 0 °, gancho de sujeción: - Gancho de sujeción, sistema enchufable: COMBICON MSTB 2,5, bloqueo: sin, tipo de sujeción: sin, tipo de embalaje: empaquetado en caja | 407.67 | 100 | AA | PCB Connectors (PCC) | AAC | AACFBD | 50 | 50 | NO | PC | F | 9,09 | G | 77 | 90 | 140 | MM | 4046356338004 | 85366990 | DE | EC002638 | Imagen | Catálogo
1712526 | FKC 2,5/ 5-ST-5,08 CP1 BD:NZ | Conector para placa de circuito impreso | Conector de placa de circuito impreso, sección nominal: 2,5 mm², color: verde, corriente nominal: 12 A, tensión nominal (III/2): 320 V, superficie de contacto: Sn, tipo de conexión del contacto: Hembra, número de potenciales: 5, número de filas: 1, número de polos: 5, número de conexiones: 5, familia de artículos: FKC 2,5/..-ST, paso: 5,08 mm, tipo de conexión: Conexión por resorte push-in, dirección de conexión conductor/placa de circuito impreso: 0 °, gancho de sujeción: - Gancho de sujeción, sistema enchufable: COMBICON MSTB 2,5, bloqueo: sin, tipo de sujeción: sin, tipo de embalaje: empaquetado en caja | 559.12 | 100 | AA | PCB Connectors (PCC) | AAC | AACFBD | 50 | 50 | NO | PC | F | 9,82 | G | 83 | 121 | 141 | MM | 4046356084741 | 85366990 | DE | EC002638 | Imagen | Catálogo
1070745 | FKC 2,5/ 5-ST-5,08 CP1,3-5 | Conector para placa de circuito impreso | Conector de placa de circuito impreso, sección nominal: 2,5 mm², color: verde, corriente nominal: 12 A, tensión nominal (III/2): 320 V, superficie de contacto: Sn, tipo de conexión del contacto: Hembra, número de filas: 1, número de polos: 5, familia de artículos: FKC 2,5/..-ST, paso: 5,08 mm, tipo de conexión: Conexión por resorte push-in, dirección de conexión conductor/placa de circuito impreso: 0 °, gancho de sujeción: - Gancho de sujeción, sistema enchufable: COMBICON MSTB 2,5, bloqueo: sin, tipo de sujeción: sin, tipo de embalaje: empaquetado en caja | 553.11 | 100 | AA | PCB Connectors (PCC) | AAC | AACFBD | 50 | 50 | NO | PC | F | 8,90 | G | 86 | 192 | 140 | MM | 4055626749570 | 85366990 | DE | EC002638 | Imagen | Catálogo
1070751 | FKC 2,5/ 5-ST-5,08 CP1245 | Conector para placa de circuito impreso | Conector de placa de circuito impreso, sección nominal: 2,5 mm², color: verde, corriente nominal: 12 A, tensión nominal (III/2): 320 V, superficie de contacto: Sn, tipo de conexión del contacto: Hembra, número de filas: 1, número de polos: 5, familia de artículos: FKC 2,5/..-ST, paso: 5,08 mm, tipo de conexión: Conexión por resorte push-in, dirección de conexión conductor/placa de circuito impreso: 0 °, gancho de sujeción: - Gancho de sujeción, sistema enchufable: COMBICON MSTB 2,5, bloqueo: sin, tipo de sujeción: sin, tipo de embalaje: empaquetado en caja | 553.11 | 100 | AA | PCB Connectors (PCC) | AAC | AACFBD | 50 | 50 | NO | PC | F | 8,88 | G | 77 | 90 | 140 | MM | 4055626750347 | 85366990 | DE | EC002638 | Imagen | Catálogo
1070758 | FKC 2,5/ 5-ST-5,08 CP1-3,5 | Conector para placa de circuito impreso | Conector de placa de circuito impreso, sección nominal: 2,5 mm², color: verde, corriente nominal: 12 A, tensión nominal (III/2): 320 V, superficie de contacto: Sn, tipo de conexión del contacto: Hembra, número de filas: 1, número de polos: 5, familia de artículos: FKC 2,5/..-ST, paso: 5,08 mm, tipo de conexión: Conexión por resorte push-in, dirección de conexión conductor/placa de circuito impreso: 0 °, gancho de sujeción: - Gancho de sujeción, sistema enchufable: COMBICON MSTB 2,5, bloqueo: sin, tipo de sujeción: sin, tipo de embalaje: empaquetado en caja | 553.11 | 100 | AA | PCB Connectors (PCC) | AAC | AACFBD | 50 | 50 | NO | PC | F | 8,86 | G | 77 | 90 | 140 | MM | 4055626750354 | 85366990 | DE | EC002638 | Imagen | Catálogo
1070744 | FKC 2,5/ 5-ST-5,08 CP2-5 | Conector para placa de circuito impreso | Conector de placa de circuito impreso, sección nominal: 2,5 mm², color: verde, corriente nominal: 12 A, tensión nominal (III/2): 320 V, superficie de contacto: Sn, tipo de conexión del contacto: Hembra, número de filas: 1, número de polos: 5, familia de artículos: FKC 2,5/..-ST, paso: 5,08 mm, tipo de conexión: Conexión por resorte push-in, dirección de conexión conductor/placa de circuito impreso: 0 °, gancho de sujeción: - Gancho de sujeción, sistema enchufable: COMBICON MSTB 2,5, bloqueo: sin, tipo de sujeción: sin, tipo de embalaje: empaquetado en caja | 553.11 | 100 | AA | PCB Connectors (PCC) | AAC | AACFBD | 50 | 50 | NO | PC | F | 8,88 | G | 77 | 90 | 140 | MM | 4055626751078 | 85366990 | DE | EC002638 | Imagen | Catálogo
1722422 | FKC 2,5/ 5-ST-5,08 GY | Conector para placa de circuito impreso | Conector de placa de circuito impreso, sección nominal: 2,5 mm², color: gris, corriente nominal: 12 A, tensión nominal (III/2): 320 V, superficie de contacto: Sn, tipo de conexión del contacto: Hembra, número de potenciales: 5, número de filas: 1, número de polos: 5, número de conexiones: 5, familia de artículos: FKC 2,5/..-ST, paso: 5,08 mm, tipo de conexión: Conexión por resorte push-in, dirección de conexión conductor/placa de circuito impreso: 0 °, gancho de sujeción: - Gancho de sujeción, sistema enchufable: COMBICON MSTB 2,5, bloqueo: sin, tipo de sujeción: sin, tipo de embalaje: empaquetado en caja | 407.67 | 100 | AA | PCB Connectors (PCC) | AAC | AACFBD | 50 | 50 | NO | PC | F | 8,83 | G | 77 | 90 | 140 | MM | 4046356116428 | 85366990 | DE | EC002638 | Imagen | Catálogo
1756809 | FKC 2,5/ 5-ST-5,08 RD | Conector para placa de circuito impreso | Conector de placa de circuito impreso, sección nominal: 2,5 mm², color: rojo, corriente nominal: 12 A, tensión nominal (III/2): 320 V, superficie de contacto: Sn, tipo de conexión del contacto: Hembra, número de potenciales: 5, número de filas: 1, número de polos: 5, número de conexiones: 5, familia de artículos: FKC 2,5/..-ST, paso: 5,08 mm, tipo de conexión: Conexión por resorte push-in, dirección de conexión conductor/placa de circuito impreso: 0 °, gancho de sujeción: - Gancho de sujeción, sistema enchufable: COMBICON MSTB 2,5, bloqueo: sin, tipo de sujeción: sin, tipo de embalaje: empaquetado en caja | 407.67 | 100 | AA | PCB Connectors (PCC) | AAC | AACFBD | 50 | 50 | NO | PC | F | 9,07 | G | 77 | 90 | 140 | MM | 4046356338011 | 85366990 | DE | EC002638 | Imagen | Catálogo
1709408 | FKC 2,5/ 5-ST-5,08BDWH:X16,1-9 | Conector para placa de circuito impreso | Conector de placa de circuito impreso, sección nominal: 2,5 mm², color: verde, corriente nominal: 12 A, tensión nominal (III/2): 320 V, superficie de contacto: Sn, tipo de conexión del contacto: Hembra, número de potenciales: 5, número de filas: 1, número de polos: 5, número de conexiones: 5, familia de artículos: FKC 2,5/..-ST, paso: 5,08 mm, tipo de conexión: Conexión por resorte push-in, dirección de conexión conductor/placa de circuito impreso: 0 °, gancho de sujeción: - Gancho de sujeción, sistema enchufable: COMBICON MSTB 2,5, bloqueo: sin, tipo de sujeción: sin, tipo de embalaje: empaquetado en caja | 621.91 | 100 | AA | PCB Connectors (PCC) | AAC | AACFBD | 100 | 100 | NO | PC | F | 9,10 | G | 89 | 150 | 140 | MM | 4055626185408 | 85366990 | DE | EC002638 | Imagen | Catálogo
1834481 | FKC 2,5/ 5-ST-5,08BKBDWH:11CSO | Conector para placa de circuito impreso | Conector de placa de circuito impreso, sección nominal: 2,5 mm², color: negro, corriente nominal: 12 A, tensión nominal (III/2): 320 V, superficie de contacto: Sn, tipo de conexión del contacto: Hembra, número de potenciales: 5, número de filas: 1, número de polos: 5, número de conexiones: 5, familia de artículos: FKC 2,5/..-ST, paso: 5,08 mm, tipo de conexión: Conexión por resorte push-in, dirección de conexión conductor/placa de circuito impreso: 0 °, gancho de sujeción: - Gancho de sujeción, sistema enchufable: COMBICON MSTB 2,5, bloqueo: sin, tipo de sujeción: sin, tipo de embalaje: empaquetado en caja | 449.32 | 100 | AA | PCB Connectors (PCC) | AAC | AACFBD | 50 | 50 | NO | PC | F | 9,00 | G | 75 | 88 | 140 | MM | 4046356991155 | 85366990 | DE | EC002638 | Imagen | Catálogo
1845975 | FKC 2,5/ 5-ST-5,08BKBDWH:ID14H | Conector para placa de circuito impreso | Conector de placa de circuito impreso, sección nominal: 2,5 mm², color: negro, corriente nominal: 12 A, tensión nominal (III/2): 320 V, superficie de contacto: Sn, tipo de conexión del contacto: Hembra, número de potenciales: 5, número de filas: 1, número de polos: 5, número de conexiones: 5, familia de artículos: FKC 2,5/..-ST, paso: 5,08 mm, tipo de conexión: Conexión por resorte push-in, dirección de conexión conductor/placa de circuito impreso: 0 °, gancho de sujeción: - Gancho de sujeción, sistema enchufable: COMBICON MSTB 2,5, bloqueo: sin, tipo de sujeción: sin, tipo de embalaje: empaquetado en caja | 449.32 | 100 | AA | PCB Connectors (PCC) | AAC | AACFBD | 50 | 50 | NO | PC | F | 8,98 | G | 77 | 88 | 140 | MM | 4046356990943 | 85366990 | DE | EC002638 | Imagen | Catálogo
1845920 | FKC 2,5/ 5-ST-5,08BKBDWH:ID16H | Conector para placa de circuito impreso | Conector de placa de circuito impreso, sección nominal: 2,5 mm², color: negro, corriente nominal: 12 A, tensión nominal (III/2): 320 V, superficie de contacto: Sn, tipo de conexión del contacto: Hembra, número de potenciales: 5, número de filas: 1, número de polos: 5, número de conexiones: 5, familia de artículos: FKC 2,5/..-ST, paso: 5,08 mm, tipo de conexión: Conexión por resorte push-in, dirección de conexión conductor/placa de circuito impreso: 0 °, gancho de sujeción: - Gancho de sujeción, sistema enchufable: COMBICON MSTB 2,5, bloqueo: sin, tipo de sujeción: sin, tipo de embalaje: empaquetado en caja | 449.32 | 100 | AA | PCB Connectors (PCC) | AAC | AACFBD | 50 | 50 | NO | PC | F | 8,98 | G | 76 | 88 | 140 | MM | 4046356991018 | 85366990 | DE | EC002638 | Imagen | Catálogo
1495300 | FKC 2,5/ 5-ST-5,08BKLCBUBDWH24 | Conector para placa de circuito impreso | Conector de placa de circuito impreso, sección nominal: 2,5 mm², color: negro, corriente nominal: 12 A, tensión nominal (III/2): 320 V, superficie de contacto: Sn, tipo de conexión del contacto: Hembra, número de filas: 1, número de polos: 5, familia de artículos: FKC 2,5/..-ST, paso: 5,08 mm, tipo de conexión: Conexión por resorte push-in, dirección de conexión conductor/placa de circuito impreso: 0 °, gancho de sujeción: - Gancho de sujeción, sistema enchufable: COMBICON MSTB 2,5, bloqueo: sin, tipo de sujeción: sin, tipo de embalaje: empaquetado en caja | 490.08 | 100 | AA | PCB Connectors (PCC) | AAC | AACFBD | 50 | 1000 | NO | PC | F | 8,98 | G | 77 | 90 | 140 | MM | 4063151943585 | 85366990 | DE | EC002638 | Imagen | Catálogo
1792546 | FKC 2,5/ 5-ST-5,08-LR | Conector para placa de circuito impreso | Conector de placa de circuito impreso, sección nominal: 2,5 mm², color: verde, corriente nominal: 12 A, tensión nominal (III/2): 320 V, superficie de contacto: Sn, tipo de conexión del contacto: Hembra, número de potenciales: 5, número de filas: 1, número de polos: 5, número de conexiones: 5, familia de artículos: FKC 2,5/..-ST-LR, paso: 5,08 mm, tipo de conexión: Conexión por resorte push-in, dirección de conexión conductor/placa de circuito impreso: 0 °, gancho de sujeción: - Gancho de sujeción, sistema enchufable: COMBICON MSTB 2,5, bloqueo: Bloqueo Lock and Release, tipo de sujeción: Palanca extractora Lock &amp; Release, tipo de embalaje: empaquetado en caja | 538.59 | 100 | AA | PCB Connectors (PCC) | AAC | AACFBK | 50 | 50 | NO | PC |  | 10,13 | G | 82 | 119 | 140 | MM | 4046356615556 | 85366990 | DE | EC002638 | Imagen | Catálogo
1793817 | FKC 2,5/ 5-ST-5,08-LR BKAUBNZ1 | Conector para placa de circuito impreso | Conector de placa de circuito impreso, sección nominal: 2,5 mm², color: negro, corriente nominal: 12 A, tensión nominal (III/2): 320 V, superficie de contacto: Au, tipo de conexión del contacto: Hembra, número de potenciales: 5, número de filas: 1, número de polos: 5, número de conexiones: 5, familia de artículos: FKC 2,5/..-ST-LR, paso: 5,08 mm, tipo de conexión: Conexión por resorte push-in, dirección de conexión conductor/placa de circuito impreso: 0 °, gancho de sujeción: - Gancho de sujeción, sistema enchufable: COMBICON MSTB 2,5, bloqueo: Bloqueo Lock and Release, tipo de sujeción: Palanca extractora Lock &amp; Release, tipo de embalaje: empaquetado en caja | 1033.68 | 100 | AA | PCB Connectors (PCC) | AAC | AACFBK | 50 | 500 | NO | PC | F | 10,20 | G | 83 | 121 | 141 | MM | 4046356623469 | 85366990 | DE | EC002638 | Imagen | Catálogo
1247360 | FKC 2,5/ 5-ST-5,08-LRBD:71-75Q | Conector para placa de circuito impreso | Conector de placa de circuito impreso, sección nominal: 2,5 mm², color: verde, corriente nominal: 12 A, tensión nominal (III/2): 320 V, superficie de contacto: Sn, tipo de conexión del contacto: Hembra, número de filas: 1, número de polos: 5, familia de artículos: FKC 2,5/..-ST-LR, paso: 5,08 mm, tipo de conexión: Conexión por resorte push-in, dirección de conexión conductor/placa de circuito impreso: 0 °, gancho de sujeción: - Gancho de sujeción, sistema enchufable: COMBICON MSTB 2,5, bloqueo: Bloqueo Lock and Release, tipo de sujeción: Palanca extractora Lock &amp; Release, tipo de embalaje: empaquetado en caja | 580.25 | 100 | AA | PCB Connectors (PCC) | AAC | AACFBK | 50 | 50 | NO | PC | F | 10,13 | G | 83 | 121 | 141 | MM | 4063151349714 | 85366990 | DE | EC002638 | Imagen | Catálogo
1925728 | FKC 2,5/ 5-ST-5,08-RF | Conector para placa de circuito impreso | Conector de placa de circuito impreso, sección nominal: 2,5 mm², color: verde, corriente nominal: 12 A, tensión nominal (III/2): 320 V, superficie de contacto: Sn, tipo de conexión del contacto: Hembra, número de potenciales: 5, número de filas: 1, número de polos: 5, número de conexiones: 5, familia de artículos: FKC 2,5/..-ST-RF, paso: 5,08 mm, tipo de conexión: Conexión por resorte push-in, dirección de conexión conductor/placa de circuito impreso: 0 °, gancho de sujeción: - Gancho de sujeción, sistema enchufable: COMBICON MSTB 2,5, bloqueo: Bloqueo por encaje, tipo de sujeción: Gatillo de bloqueo, tipo de embalaje: empaquetado en caja, Artículo con brida de encaje | 455.28 | 100 | AA | PCB Connectors (PCC) | AAC | AACFBG | 100 | 100 | NO | PC |  | 9,75 | G | 91 | 191 | 141 | MM | 4017918819781 | 85366990 | DE | EC002638 | Imagen | Catálogo
1948679 | FKC 2,5/ 5-ST-5,08-RF AU | Conector para placa de circuito impreso | Conector de placa de circuito impreso, sección nominal: 2,5 mm², color: verde, corriente nominal: 12 A, tensión nominal (III/2): 320 V, superficie de contacto: Au, tipo de conexión del contacto: Hembra, número de potenciales: 5, número de filas: 1, número de polos: 5, número de conexiones: 5, familia de artículos: FKC 2,5/..-ST-RF, paso: 5,08 mm, tipo de conexión: Conexión por resorte push-in, dirección de conexión conductor/placa de circuito impreso: 0 °, gancho de sujeción: - Gancho de sujeción, sistema enchufable: COMBICON MSTB 2,5, bloqueo: Bloqueo por encaje, tipo de sujeción: Gatillo de bloqueo, tipo de embalaje: empaquetado en caja | 908.7 | 100 | AA | PCB Connectors (PCC) | AAC | AACFBG | 50 | 50 | NO | PC |  | 9,94 | G | 81 | 118 | 140 | MM | 4017918884918 | 85366990 | DE | EC002638 | Imagen | Catálogo
1109827 | FKC 2,5/ 5-ST-5,08-RF AU BDMC | Conector para placa de circuito impreso | Conector de placa de circuito impreso, sección nominal: 2,5 mm², color: verde, corriente nominal: 12 A, tensión nominal (III/2): 320 V, superficie de contacto: Au, tipo de conexión del contacto: Hembra, número de filas: 1, número de polos: 5, familia de artículos: FKC 2,5/..-ST-RF, paso: 5,08 mm, tipo de conexión: Conexión por resorte push-in, dirección de conexión conductor/placa de circuito impreso: 0 °, gancho de sujeción: - Gancho de sujeción, sistema enchufable: COMBICON MSTB 2,5, bloqueo: Bloqueo por encaje, tipo de sujeción: Gatillo de bloqueo, tipo de embalaje: empaquetado en caja | 1075.33 | 100 | AA | PCB Connectors (PCC) | AAC | AACFBG | 50 | 1000 | NO | PC |  | 9,91 | G | 85 | 119 | 140 | MM | 4063151019488 | 85366990 | DE | EC002638 | Imagen | Catálogo
1716472 | FKC 2,5/ 5-ST-5,08-RF BDMC | Conector para placa de circuito impreso | Conector de placa de circuito impreso, sección nominal: 2,5 mm², color: verde, corriente nominal: 12 A, tensión nominal (III/2): 320 V, superficie de contacto: Sn, tipo de conexión del contacto: Hembra, número de potenciales: 5, número de filas: 1, número de polos: 5, número de conexiones: 5, familia de artículos: FKC 2,5/..-ST-RF, paso: 5,08 mm, tipo de conexión: Conexión por resorte push-in, dirección de conexión conductor/placa de circuito impreso: 0 °, gancho de sujeción: - Gancho de sujeción, sistema enchufable: COMBICON MSTB 2,5, bloqueo: Bloqueo por encaje, tipo de sujeción: Gatillo de bloqueo, tipo de embalaje: empaquetado en caja, Artículo con brida de encaje | 621.91 | 100 | AA | PCB Connectors (PCC) | AAC | AACFBG | 100 | 100 | NO | PC | F | 9,67 | G | 86 | 192 | 140 | MM | 4055626446301 | 85366990 | DE | EC002638 | Imagen | Catálogo
1707798 | FKC 2,5/ 5-ST-5,08-RF PA1,2,5 | Conector para placa de circuito impreso | Conector de placa de circuito impreso, sección nominal: 2,5 mm², color: verde, corriente nominal: 12 A, tensión nominal (III/2): 320 V, superficie de contacto: Sn, tipo de conexión del contacto: Hembra, número de potenciales: 3, número de filas: 1, número de polos: 5, número de conexiones: 3, familia de artículos: FKC 2,5/..-ST-RF, paso: 5,08 mm, tipo de conexión: Conexión por resorte push-in, dirección de conexión conductor/placa de circuito impreso: 0 °, gancho de sujeción: - Gancho de sujeción, sistema enchufable: COMBICON MSTB 2,5, bloqueo: Bloqueo por encaje, tipo de sujeción: Gatillo de bloqueo, tipo de embalaje: empaquetado en caja | 402.57 | 100 | AA | PCB Connectors (PCC) | AAC | AACFBG | 50 | 50 | NO | PC | F | 8,02 | G | 83 | 121 | 141 | MM | 4046356946520 | 85366990 | DE | EC002638 | Imagen | Catálogo
1707796 | FKC 2,5/ 5-ST-5,08-RF PA1,4,5 | Conector para placa de circuito impreso | Conector de placa de circuito impreso, sección nominal: 2,5 mm², color: verde, corriente nominal: 12 A, tensión nominal (III/2): 320 V, superficie de contacto: Sn, tipo de conexión del contacto: Hembra, número de potenciales: 3, número de filas: 1, número de polos: 5, número de conexiones: 3, familia de artículos: FKC 2,5/..-ST-RF, paso: 5,08 mm, tipo de conexión: Conexión por resorte push-in, dirección de conexión conductor/placa de circuito impreso: 0 °, gancho de sujeción: - Gancho de sujeción, sistema enchufable: COMBICON MSTB 2,5, bloqueo: Bloqueo por encaje, tipo de sujeción: Gatillo de bloqueo, tipo de embalaje: empaquetado en caja | 402.57 | 100 | AA | PCB Connectors (PCC) | AAC | AACFBG | 50 | 50 | NO | PC | F | 8,02 | G | 83 | 121 | 141 | MM | 4046356946537 | 85366990 | DE | EC002638 | Imagen | Catálogo
1910555 | FKC 2,5/ 5-STF | Conector para placa de circuito impreso | Conector de placa de circuito impreso, sección nominal: 2,5 mm², color: verde, corriente nominal: 12 A, tensión nominal (III/2): 320 V, superficie de contacto: Sn, tipo de conexión del contacto: Hembra, número de potenciales: 5, número de filas: 1, número de polos: 5, número de conexiones: 5, familia de artículos: FKC 2,5/..-STF, paso: 5 mm, tipo de conexión: Conexión por resorte push-in, dirección de conexión conductor/placa de circuito impreso: 0 °, gancho de sujeción: - Gancho de sujeción, sistema enchufable: COMBICON MSTB 2,5, bloqueo: Bloqueo por tornillo, tipo de sujeción: Sujeción aérea (tornillo), tipo de embalaje: empaquetado en caja | 421.95 | 100 | AA | PCB Connectors (PCC) | AAC | AACFAD | 100 | 100 | NO | PC |  | 9,36 | G | 87 | 190 | 140 | MM | 4017918175337 | 85366990 | DE | EC002638 | Imagen | Catálogo
1873236 | FKC 2,5/ 5-STF-5,08 | Conector para placa de circuito impreso | Conector de placa de circuito impreso, sección nominal: 2,5 mm², color: verde, corriente nominal: 12 A, tensión nominal (III/2): 320 V, superficie de contacto: Sn, tipo de conexión del contacto: Hembra, número de potenciales: 5, número de filas: 1, número de polos: 5, número de conexiones: 5, familia de artículos: FKC 2,5/..-STF, paso: 5,08 mm, tipo de conexión: Conexión por resorte push-in, dirección de conexión conductor/placa de circuito impreso: 0 °, gancho de sujeción: - Gancho de sujeción, sistema enchufable: COMBICON MSTB 2,5, bloqueo: Bloqueo por tornillo, tipo de sujeción: Sujeción aérea (tornillo), tipo de embalaje: empaquetado en caja | 421.95 | 100 | AA | PCB Connectors (PCC) | AAC | AACFBE | 100 | 100 | NO | PC |  | 9,56 | G | 86 | 192 | 140 | MM | 4017918142629 | 85366990 | DE | EC002638 | Imagen | Catálogo
1945672 | FKC 2,5/ 5-STF-5,08 AU | Conector para placa de circuito impreso | Conector de placa de circuito impreso, sección nominal: 2,5 mm², color: verde, corriente nominal: 12 A, tensión nominal (III/2): 320 V, superficie de contacto: Au, tipo de conexión del contacto: Hembra, número de potenciales: 5, número de filas: 1, número de polos: 5, número de conexiones: 5, familia de artículos: FKC 2,5/..-STF, paso: 5,08 mm, tipo de conexión: Conexión por resorte push-in, dirección de conexión conductor/placa de circuito impreso: 0 °, gancho de sujeción: - Gancho de sujeción, sistema enchufable: COMBICON MSTB 2,5, bloqueo: Bloqueo por tornillo, tipo de sujeción: Sujeción aérea (tornillo), tipo de embalaje: empaquetado en caja | 875.37 | 100 | AA | PCB Connectors (PCC) | AAC | AACFBE | 50 | 50 | NO | PC | F | 9,83 | G | 83 | 121 | 141 | MM | 4017918862022 | 85366990 | DE | EC002638 | Imagen | Catálogo
5880026 | FKC 2,5/ 5-STF-5,08 AU BS:DN | Conector para placa de circuito impreso | Conector de placa de circuito impreso, sección nominal: 2,5 mm², color: verde, corriente nominal: 12 A, tensión nominal (III/2): 320 V, superficie de contacto: Au, tipo de conexión del contacto: Hembra, número de potenciales: 5, número de filas: 1, número de polos: 5, número de conexiones: 5, familia de artículos: FKC 2,5/..-STF, paso: 5,08 mm, tipo de conexión: Conexión por resorte push-in, dirección de conexión conductor/placa de circuito impreso: 0 °, gancho de sujeción: - Gancho de sujeción, sistema enchufable: COMBICON MSTB 2,5, bloqueo: Bloqueo por tornillo, tipo de sujeción: Sujeción aérea (tornillo), tipo de embalaje: empaquetado en caja | 1067.19 | 100 | AA | PCB Connectors (PCC) | AAC | AACFBE | 50 | 1000 | NO | PC | F | 10,03 | G | 80 | 120 | 140 | MM | 4046356121590 | 85366990 | DE | EC002638 | Imagen | Catálogo
5774153 | FKC 2,5/ 5-STF-5,08 BD:1-5 | Conector para placa de circuito impreso | Conector de placa de circuito impreso, sección nominal: 2,5 mm², color: verde, corriente nominal: 12 A, tensión nominal (III/2): 320 V, superficie de contacto: Sn, tipo de conexión del contacto: Hembra, número de potenciales: 5, número de filas: 1, número de polos: 5, número de conexiones: 5, familia de artículos: FKC 2,5/..-STF, paso: 5,08 mm, tipo de conexión: Conexión por resorte push-in, dirección de conexión conductor/placa de circuito impreso: 0 °, gancho de sujeción: - Gancho de sujeción, sistema enchufable: COMBICON MSTB 2,5, bloqueo: Bloqueo por tornillo, tipo de sujeción: Sujeción aérea (tornillo), tipo de embalaje: empaquetado en caja | 463.61 | 100 | AA | PCB Connectors (PCC) | AAC | AACFBE | 50 | 50 | NO | PC |  | 9,71 | G | 82 | 117 | 139 | MM | 4046356149853 | 85366990 | DE | EC002638 | Imagen | Catálogo
1880740 | FKC 2,5/ 5-STF-5,08 BK | Conector para placa de circuito impreso | Conector de placa de circuito impreso, sección nominal: 2,5 mm², color: negro, corriente nominal: 12 A, tensión nominal (III/2): 320 V, superficie de contacto: Sn, tipo de conexión del contacto: Hembra, número de potenciales: 5, número de filas: 1, número de polos: 5, número de conexiones: 5, familia de artículos: FKC 2,5/..-STF, paso: 5,08 mm, tipo de conexión: Conexión por resorte push-in, dirección de conexión conductor/placa de circuito impreso: 0 °, gancho de sujeción: - Gancho de sujeción, sistema enchufable: COMBICON MSTB 2,5, bloqueo: Bloqueo por tornillo, tipo de sujeción: Sujeción aérea (tornillo), tipo de embalaje: empaquetado en caja | 421.95 | 100 | AA | PCB Connectors (PCC) | AAC | AACFBE | 50 | 50 | NO | PC | F | 9,96 | G | 83 | 121 | 141 | MM | 4017918314545 | 85366990 | DE | EC002638 | Imagen | Catálogo
1707905 | FKC 2,5/ 5-STF-5,08 BK LUBBDNZ | Conector para placa de circuito impreso | Conector de placa de circuito impreso, sección nominal: 2,5 mm², color: negro, corriente nominal: 12 A, tensión nominal (III/2): 320 V, superficie de contacto: Sn, tipo de conexión del contacto: Hembra, número de filas: 1, número de polos: 5, familia de artículos: FKC 2,5/..-STF, paso: 5,08 mm, tipo de conexión: Conexión por resorte push-in, dirección de conexión conductor/placa de circuito impreso: 0 °, gancho de sujeción: - Gancho de sujeción, sistema enchufable: COMBICON MSTB 2,5, bloqueo: Bloqueo por tornillo, tipo de sujeción: Sujeción aérea (tornillo), tipo de embalaje: empaquetado en caja | 505.79 | 100 | AA | PCB Connectors (PCC) | AAC | AACFBE | 50 | 50 | NO | PC | F | 9,95 | G | 83 | 121 | 141 | MM | 4046356952644 | 85366990 | DE | EC002638 | Imagen | Catálogo
1796021 | FKC 2,5/ 5-STF-5,08 EX | Conector para placa de circuito impreso | Conector de placa de circuito impreso, sección nominal: 2,5 mm², color: verde, corriente nominal: 12 A, superficie de contacto: Sn, tipo de conexión del contacto: Hembra, número de potenciales: 5, número de filas: 1, número de polos: 5, número de conexiones: 5, familia de artículos: FKC 2,5/..-STF-EX, paso: 5,08 mm, tipo de conexión: Conexión por resorte push-in, dirección de conexión conductor/placa de circuito impreso: 0 °, gancho de sujeción: - Gancho de sujeción, sistema enchufable: COMBICON MSTB 2,5 EX, bloqueo: Bloqueo por tornillo, tipo de sujeción: Sujeción aérea (tornillo), tipo de embalaje: empaquetado en caja | 622.8 | 100 | AA | PCB Connectors (PCC) | AAC | AACFBF | 50 | 50 | NO | PC | F | 10,08 | G | 83 | 121 | 141 | MM | 4046356635332 | 85366990 | DE | EC002638 | Imagen | Catálogo
1629564 | FKC 2,5/ 5-STF-5,08 EX BK | Conector para placa de circuito impreso | Conector de placa de circuito impreso, sección nominal: 2,5 mm², color: negro, corriente nominal: 12 A, superficie de contacto: Sn, tipo de conexión del contacto: Hembra, número de filas: 1, número de polos: 5, familia de artículos: FKC 2,5/..-STF-EX, paso: 5,08 mm, tipo de conexión: Conexión por resorte push-in, dirección de conexión conductor/placa de circuito impreso: 0 °, gancho de sujeción: - Gancho de sujeción, sistema enchufable: COMBICON MSTB 2,5 EX, bloqueo: Bloqueo por tornillo, tipo de sujeción: Sujeción aérea (tornillo), tipo de embalaje: empaquetado en caja | 622.8 | 100 | AA | PCB Connectors (PCC) | AAC | AACFBF | 50 | 50 | NO | PC | F | 10,08 | G | 83 | 121 | 141 | MM | 4067923299429 | 85366990 | DE | EC002638 | Imagen | Catálogo
1947081 | FKC 2,5/ 5-ST-RF | Conector para placa de circuito impreso | Conector de placa de circuito impreso, sección nominal: 2,5 mm², color: verde, corriente nominal: 12 A, tensión nominal (III/2): 320 V, superficie de contacto: Sn, tipo de conexión del contacto: Hembra, número de potenciales: 5, número de filas: 1, número de polos: 5, número de conexiones: 5, familia de artículos: FKC 2,5/..-ST-RF, paso: 5 mm, tipo de conexión: Conexión por resorte push-in, dirección de conexión conductor/placa de circuito impreso: 0 °, gancho de sujeción: - Gancho de sujeción, sistema enchufable: COMBICON MSTB 2,5, bloqueo: Bloqueo por encaje, tipo de sujeción: Gatillo de bloqueo, tipo de embalaje: empaquetado en caja, Artículo con brida de encaje | 455.28 | 100 | AA | PCB Connectors (PCC) | AAC | AACFAE | 100 | 100 | NO | PC | F | 9,46 | G | 86 | 192 | 140 | MM | 4017918891718 | 85366990 | DE | EC002638 | Imagen | Catálogo
1910393 | FKC 2,5/ 6-ST | Conector para placa de circuito impreso | Conector de placa de circuito impreso, sección nominal: 2,5 mm², color: verde, corriente nominal: 12 A, tensión nominal (III/2): 320 V, superficie de contacto: Sn, tipo de conexión del contacto: Hembra, número de potenciales: 6, número de filas: 1, número de polos: 6, número de conexiones: 6, familia de artículos: FKC 2,5/..-ST, paso: 5 mm, tipo de conexión: Conexión por resorte push-in, dirección de conexión conductor/placa de circuito impreso: 0 °, gancho de sujeción: - Gancho de sujeción, sistema enchufable: COMBICON MSTB 2,5, bloqueo: sin, tipo de sujeción: sin, tipo de embalaje: empaquetado en caja | 488 | 100 | AA | PCB Connectors (PCC) | AAC | AACFAC | 50 | 50 | NO | PC |  | 10,52 | G | 83 | 121 | 141 | MM | 4017918175177 | 85366990 | DE | EC002638 | Imagen | Catálogo
1800466 | FKC 2,5/ 6-ST BK | Conector para placa de circuito impreso | Conector de placa de circuito impreso, sección nominal: 2,5 mm², color: negro, corriente nominal: 12 A, tensión nominal (III/2): 320 V, superficie de contacto: Sn, tipo de conexión del contacto: Hembra, número de filas: 1, número de polos: 6, familia de artículos: FKC 2,5/..-ST, paso: 5 mm, tipo de conexión: Conexión por resorte push-in, dirección de conexión conductor/placa de circuito impreso: 0 °, gancho de sujeción: - Gancho de sujeción, sistema enchufable: COMBICON MSTB 2,5, bloqueo: sin, tipo de sujeción: sin, tipo de embalaje: empaquetado en caja | 488 | 100 | AA | PCB Connectors (PCC) | AAC | AACFAC | 50 | 50 | NO | PC | F | 10,52 | G | 83 | 121 | 141 | MM | 4055626331485 | 85366990 | DE | EC002638 | Imagen | Catálogo
1091860 | FKC 2,5/ 6-ST GY BD:-GDI QSO | Conector para placa de circuito impreso | Conector de placa de circuito impreso, sección nominal: 2,5 mm², color: gris, corriente nominal: 12 A, tensión nominal (III/2): 320 V, superficie de contacto: Sn, tipo de conexión del contacto: Hembra, número de filas: 1, número de polos: 6, familia de artículos: FKC 2,5/..-ST, paso: 5 mm, tipo de conexión: Conexión por resorte push-in, dirección de conexión conductor/placa de circuito impreso: 0 °, gancho de sujeción: - Gancho de sujeción, sistema enchufable: COMBICON MSTB 2,5, bloqueo: sin, tipo de sujeción: sin, tipo de embalaje: empaquetado en caja | 537.99 | 100 | AA | PCB Connectors (PCC) | AAC | AACFAC | 50 | 1000 | NO | PC | F | 10,30 | G | 83 | 121 | 141 | MM | 4055626906225 | 85366990 | DE | EC002638 | Imagen | Catálogo
1704709 | FKC 2,5/ 6-ST GY BD:NZ2206308 | Conector para placa de circuito impreso | Conector de placa de circuito impreso, sección nominal: 2,5 mm², color: gris, corriente nominal: 12 A, tensión nominal (III/2): 320 V, superficie de contacto: Sn, tipo de conexión del contacto: Hembra, número de potenciales: 6, número de filas: 1, número de polos: 6, número de conexiones: 6, familia de artículos: FKC 2,5/..-ST, paso: 5 mm, tipo de conexión: Conexión por resorte push-in, dirección de conexión conductor/placa de circuito impreso: 0 °, gancho de sujeción: - Gancho de sujeción, sistema enchufable: COMBICON MSTB 2,5, bloqueo: sin, tipo de sujeción: sin, tipo de embalaje: empaquetado en caja | 537.99 | 100 | AA | PCB Connectors (PCC) | AAC | AACFAC | 50 | 50 | NO | PC |  | 10,69 | G | 83 | 121 | 141 | MM | 4046356009621 | 85366990 | DE | EC002638 | Imagen | Catálogo
1873090 | FKC 2,5/ 6-ST-5,08 | Conector para placa de circuito impreso | Conector de placa de circuito impreso, sección nominal: 2,5 mm², color: verde, corriente nominal: 12 A, tensión nominal (III/2): 320 V, superficie de contacto: Sn, tipo de conexión del contacto: Hembra, número de potenciales: 6, número de filas: 1, número de polos: 6, número de conexiones: 6, familia de artículos: FKC 2,5/..-ST, paso: 5,08 mm, tipo de conexión: Conexión por resorte push-in, dirección de conexión conductor/placa de circuito impreso: 0 °, gancho de sujeción: - Gancho de sujeción, sistema enchufable: COMBICON MSTB 2,5, bloqueo: sin, tipo de sujeción: sin, tipo de embalaje: empaquetado en caja | 488 | 100 | AA | PCB Connectors (PCC) | AAC | AACFBD | 50 | 50 | NO | PC |  | 10,50 | G | 83 | 121 | 141 | MM | 4017918142483 | 85366990 | DE | EC002638 | Imagen | Catálogo
1715387 | FKC 2,5/ 6-ST-5,08 AU | Conector para placa de circuito impreso | Conector de placa de circuito impreso, sección nominal: 2,5 mm², color: verde, corriente nominal: 12 A, tensión nominal (III/2): 320 V, superficie de contacto: Au, tipo de conexión del contacto: Hembra, número de potenciales: 6, número de filas: 1, número de polos: 6, número de conexiones: 6, familia de artículos: FKC 2,5/..-ST, paso: 5,08 mm, tipo de conexión: Conexión por resorte push-in, dirección de conexión conductor/placa de circuito impreso: 0 °, gancho de sujeción: - Gancho de sujeción, sistema enchufable: COMBICON MSTB 2,5, bloqueo: sin, tipo de sujeción: sin, tipo de embalaje: empaquetado en caja | 1032.11 | 100 | AA | PCB Connectors (PCC) | AAC | AACFBD | 50 | 50 | NO | PC | F | 10,70 | G | 83 | 121 | 141 | MM | 4046356103077 | 85366990 | DE | EC002638 | Imagen | Catálogo
1711911 | FKC 2,5/ 6-ST-5,08 BD:11-16 | Conector para placa de circuito impreso | Conector de placa de circuito impreso, sección nominal: 2,5 mm², color: verde, corriente nominal: 12 A, tensión nominal (III/2): 320 V, superficie de contacto: Sn, tipo de conexión del contacto: Hembra, número de potenciales: 6, número de filas: 1, número de polos: 6, número de conexiones: 6, familia de artículos: FKC 2,5/..-ST, paso: 5,08 mm, tipo de conexión: Conexión por resorte push-in, dirección de conexión conductor/placa de circuito impreso: 0 °, gancho de sujeción: - Gancho de sujeción, sistema enchufable: COMBICON MSTB 2,5, bloqueo: sin, tipo de sujeción: sin, tipo de embalaje: empaquetado en caja | 537.99 | 100 | AA | PCB Connectors (PCC) | AAC | AACFBD | 50 | 50 | NO | PC | F | 10,57 | G | 83 | 121 | 141 | MM | 4055626265131 | 85366990 | DE | EC002638 | Imagen | Catálogo
1728345 | FKC 2,5/ 6-ST-5,08 BD:1-6 | Conector para placa de circuito impreso | Conector de placa de circuito impreso, sección nominal: 2,5 mm², color: verde, corriente nominal: 12 A, tensión nominal (III/2): 320 V, superficie de contacto: Sn, tipo de conexión del contacto: Hembra, número de potenciales: 6, número de filas: 1, número de polos: 6, número de conexiones: 6, familia de artículos: FKC 2,5/..-ST, paso: 5,08 mm, tipo de conexión: Conexión por resorte push-in, dirección de conexión conductor/placa de circuito impreso: 0 °, gancho de sujeción: - Gancho de sujeción, sistema enchufable: COMBICON MSTB 2,5, bloqueo: sin, tipo de sujeción: sin, tipo de embalaje: empaquetado en caja | 537.99 | 100 | AA | PCB Connectors (PCC) | AAC | AACFBD | 50 | 50 | NO | PC |  | 10,51 | G | 81 | 118 | 139 | MM | 4046356144025 | 85366990 | DE | EC002638 | Imagen | Catálogo
1044002 | FKC 2,5/ 6-ST-5,08 BD:7-12 | Conector para placa de circuito impreso | Conector de placa de circuito impreso, sección nominal: 2,5 mm², color: verde, corriente nominal: 12 A, tensión nominal (III/2): 320 V, superficie de contacto: Sn, tipo de conexión del contacto: Hembra, número de potenciales: 6, número de filas: 1, número de polos: 6, número de conexiones: 6, familia de artículos: FKC 2,5/..-ST, paso: 5,08 mm, tipo de conexión: Conexión por resorte push-in, dirección de conexión conductor/placa de circuito impreso: 0 °, gancho de sujeción: - Gancho de sujeción, sistema enchufable: COMBICON MSTB 2,5, bloqueo: sin, tipo de sujeción: sin, tipo de embalaje: empaquetado en caja | 537.99 | 100 | AA | PCB Connectors (PCC) | AAC | AACFBD | 50 | 50 | NO | PC | F | 10,65 | G | 83 | 121 | 141 | MM | 4055626616971 | 85366990 | DE | EC002638 | Imagen | Catálogo
1712539 | FKC 2,5/ 6-ST-5,08 BD:NZN-D | Conector para placa de circuito impreso | Conector de placa de circuito impreso, sección nominal: 2,5 mm², color: verde, corriente nominal: 12 A, tensión nominal (III/2): 320 V, superficie de contacto: Sn, tipo de conexión del contacto: Hembra, número de potenciales: 6, número de filas: 1, número de polos: 6, número de conexiones: 6, familia de artículos: FKC 2,5/..-ST, paso: 5,08 mm, tipo de conexión: Conexión por resorte push-in, dirección de conexión conductor/placa de circuito impreso: 0 °, gancho de sujeción: - Gancho de sujeción, sistema enchufable: COMBICON MSTB 2,5, bloqueo: sin, tipo de sujeción: sin, tipo de embalaje: empaquetado en caja | 541.55 | 100 | AA | PCB Connectors (PCC) | AAC | AACFBD | 50 | 1000 | NO | PC | F | 11,42 | G | 83 | 121 | 141 | MM | 4046356084758 | 85366990 | DE | EC002638 | Imagen | Catálogo
1747054 | FKC 2,5/ 6-ST-5,08 BD:R1-R6 | Conector para placa de circuito impreso | Conector de placa de circuito impreso, sección nominal: 2,5 mm², color: verde, corriente nominal: 12 A, tensión nominal (III/2): 320 V, superficie de contacto: Sn, tipo de conexión del contacto: Hembra, número de potenciales: 6, número de filas: 1, número de polos: 6, número de conexiones: 6, familia de artículos: FKC 2,5/..-ST, paso: 5,08 mm, tipo de conexión: Conexión por resorte push-in, dirección de conexión conductor/placa de circuito impreso: 0 °, gancho de sujeción: - Gancho de sujeción, sistema enchufable: COMBICON MSTB 2,5, bloqueo: sin, tipo de sujeción: sin, tipo de embalaje: empaquetado en caja | 537.99 | 100 | AA | PCB Connectors (PCC) | AAC | AACFBD | 50 | 50 | NO | PC | F | 10,53 | G | 83 | 121 | 141 | MM | 4046356294102 | 85366990 | DE | EC002638 | Imagen | Catálogo
1812047 | FKC 2,5/ 6-ST-5,08 BD:X11 SO | Conector para placa de circuito impreso | Conector de placa de circuito impreso, sección nominal: 2,5 mm², color: verde, corriente nominal: 12 A, tensión nominal (III/2): 320 V, superficie de contacto: Sn, tipo de conexión del contacto: Hembra, número de potenciales: 6, número de filas: 1, número de polos: 6, número de conexiones: 6, familia de artículos: FKC 2,5/..-ST, paso: 5,08 mm, tipo de conexión: Conexión por resorte push-in, dirección de conexión conductor/placa de circuito impreso: 0 °, gancho de sujeción: - Gancho de sujeción, sistema enchufable: COMBICON MSTB 2,5, bloqueo: sin, tipo de sujeción: sin, tipo de embalaje: empaquetado en caja | 537.99 | 100 | AA | PCB Connectors (PCC) | AAC | AACFBD | 50 | 50 | NO | PC |  | 10,53 | G | 84 | 118 | 140 | MM | 4046356735476 | 85366990 | DE | EC002638 | Imagen | Catálogo
1656222 | FKC 2,5/ 6-ST-5,08 BD:X23-.6 | Conector para placa de circuito impreso | Conector de placa de circuito impreso, sección nominal: 2,5 mm², color: verde, corriente nominal: 12 A, tensión nominal (III/2): 320 V, superficie de contacto: Sn, tipo de conexión del contacto: Hembra, número de filas: 1, número de polos: 6, familia de artículos: FKC 2,5/..-ST, paso: 5,08 mm, tipo de conexión: Conexión por resorte push-in, dirección de conexión conductor/placa de circuito impreso: 0 °, gancho de sujeción: - Gancho de sujeción, sistema enchufable: COMBICON MSTB 2,5, bloqueo: sin, tipo de sujeción: sin, tipo de embalaje: empaquetado en caja | 537.99 | 100 | AA | PCB Connectors (PCC) | AAC | AACFBD | 50 | 1000 | NO | PC | F | 10,50 | G | 83 | 121 | 141 | MM | 4067923188891 | 85366990 | DE | EC002638 | Imagen | Catálogo
1759741 | FKC 2,5/ 6-ST-5,08 BDNZARNEG6 | Conector para placa de circuito impreso | Conector de placa de circuito impreso, sección nominal: 2,5 mm², color: verde, corriente nominal: 12 A, tensión nominal (III/2): 320 V, superficie de contacto: Sn, tipo de conexión del contacto: Hembra, número de potenciales: 6, número de filas: 1, número de polos: 6, número de conexiones: 6, familia de artículos: FKC 2,5/..-ST, paso: 5,08 mm, tipo de conexión: Conexión por resorte push-in, dirección de conexión conductor/placa de circuito impreso: 0 °, gancho de sujeción: - Gancho de sujeción, sistema enchufable: COMBICON MSTB 2,5, bloqueo: sin, tipo de sujeción: sin, tipo de embalaje: empaquetado en caja | 587.98 | 100 | AA | PCB Connectors (PCC) | AAC | AACFBD | 50 | 50 | NO | PC |  | 10,65 | G | 51 | 217 | 93 | MM | 4046356347112 | 85366990 | CN | EC002638 | Imagen | Catálogo
1800481 | FKC 2,5/ 6-ST-5,08 BK | Conector para placa de circuito impreso | Conector de placa de circuito impreso, sección nominal: 2,5 mm², color: negro, corriente nominal: 12 A, tensión nominal (III/2): 320 V, superficie de contacto: Sn, tipo de conexión del contacto: Hembra, número de potenciales: 6, número de filas: 1, número de polos: 6, número de conexiones: 6, familia de artículos: FKC 2,5/..-ST, paso: 5,08 mm, tipo de conexión: Conexión por resorte push-in, dirección de conexión conductor/placa de circuito impreso: 0 °, gancho de sujeción: - Gancho de sujeción, sistema enchufable: COMBICON MSTB 2,5, bloqueo: sin, tipo de sujeción: sin, tipo de embalaje: empaquetado en caja | 488 | 100 | AA | PCB Connectors (PCC) | AAC | AACFBD | 50 | 50 | NO | PC |  | 10,55 | G | 82 | 119 | 140 | MM | 4046356116459 | 85366990 | DE | EC002638 | Imagen | Catálogo
1834436 | FKC 2,5/ 6-ST-5,08 BK BDWH:NZ | Conector para placa de circuito impreso | Conector de placa de circuito impreso, sección nominal: 2,5 mm², color: negro, corriente nominal: 12 A, tensión nominal (III/2): 320 V, superficie de contacto: Sn, tipo de conexión del contacto: Hembra, número de potenciales: 6, número de filas: 1, número de polos: 6, número de conexiones: 6, familia de artículos: FKC 2,5/..-ST, paso: 5,08 mm, tipo de conexión: Conexión por resorte push-in, dirección de conexión conductor/placa de circuito impreso: 0 °, gancho de sujeción: - Gancho de sujeción, sistema enchufable: COMBICON MSTB 2,5, bloqueo: sin, tipo de sujeción: sin, tipo de embalaje: empaquetado en caja | 537.99 | 100 | AA | PCB Connectors (PCC) | AAC | AACFBD | 50 | 50 | NO | PC | F | 10,73 | G | 83 | 121 | 141 | MM | 4046356991094 | 85366990 | DE | EC002638 | Imagen | Catálogo
1846000 | FKC 2,5/ 6-ST-5,08 BK BDWHN014 | Conector para placa de circuito impreso | Conector de placa de circuito impreso, sección nominal: 2,5 mm², color: negro, corriente nominal: 12 A, tensión nominal (III/2): 320 V, superficie de contacto: Sn, tipo de conexión del contacto: Hembra, número de potenciales: 6, número de filas: 1, número de polos: 6, número de conexiones: 6, familia de artículos: FKC 2,5/..-ST, paso: 5,08 mm, tipo de conexión: Conexión por resorte push-in, dirección de conexión conductor/placa de circuito impreso: 0 °, gancho de sujeción: - Gancho de sujeción, sistema enchufable: COMBICON MSTB 2,5, bloqueo: sin, tipo de sujeción: sin, tipo de embalaje: empaquetado en caja | 537.99 | 100 | AA | PCB Connectors (PCC) | AAC | AACFBD | 50 | 1000 | NO | PC | F | 10,81 | G | 83 | 121 | 141 | MM | 4046356991032 | 85366990 | DE | EC002638 | Imagen | Catálogo
1872304 | FKC 2,5/ 6-ST-5,08 BKBDWH:1-6Q | Conector para placa de circuito impreso | Conector de placa de circuito impreso, sección nominal: 2,5 mm², color: negro, corriente nominal: 12 A, tensión nominal (III/2): 320 V, superficie de contacto: Sn, tipo de conexión del contacto: Hembra, número de potenciales: 6, número de filas: 1, número de polos: 6, número de conexiones: 6, familia de artículos: FKC 2,5/..-ST, paso: 5,08 mm, tipo de conexión: Conexión por resorte push-in, dirección de conexión conductor/placa de circuito impreso: 0 °, disposición de pines: Disposición de pines lineal, gancho de sujeción: - Gancho de sujeción, sistema enchufable: COMBICON MSTB 2,5, bloqueo: sin, tipo de sujeción: sin, tipo de embalaje: empaquetado en caja | 537.99 | 100 | AA | PCB Connectors (PCC) | AAC | AACFBD | 50 | 50 | NO | PC | F | 10,60 | G | 83 | 119 | 140 | MM | 4055626232300 | 85366990 | DE | EC002638 | Imagen | Catálogo
1009561 | FKC 2,5/ 6-ST-5,08 BKBDWH:AI | Conector para placa de circuito impreso | Conector de placa de circuito impreso, sección nominal: 2,5 mm², color: negro, corriente nominal: 12 A, tensión nominal (III/2): 320 V, superficie de contacto: Sn, tipo de conexión del contacto: Hembra, número de potenciales: 6, número de filas: 1, número de polos: 6, número de conexiones: 6, familia de artículos: FKC 2,5/..-ST, paso: 5,08 mm, tipo de conexión: Conexión por resorte push-in, dirección de conexión conductor/placa de circuito impreso: 0 °, gancho de sujeción: - Gancho de sujeción, sistema enchufable: COMBICON MSTB 2,5, bloqueo: sin, tipo de sujeción: sin, tipo de embalaje: empaquetado en caja | 537.99 | 100 | AA | PCB Connectors (PCC) | AAC | AACFBD | 50 | 50 | NO | PC | F | 10,60 | G | 83 | 121 | 141 | MM | 4055626482019 | 85366990 | DE | EC002638 | Imagen | Catálogo
1047116 | FKC 2,5/ 6-ST-5,08 BKBDWH:BR- | Conector para placa de circuito impreso | Conector de placa de circuito impreso, sección nominal: 2,5 mm², color: negro, corriente nominal: 12 A, tensión nominal (III/2): 320 V, superficie de contacto: Sn, tipo de conexión del contacto: Hembra, número de filas: 1, número de polos: 3, familia de artículos: FKC 2,5/..-ST, paso: 5,08 mm, tipo de conexión: Conexión por resorte push-in, dirección de conexión conductor/placa de circuito impreso: 0 °, gancho de sujeción: - Gancho de sujeción, sistema enchufable: COMBICON MSTB 2,5, bloqueo: sin, tipo de sujeción: sin, tipo de embalaje: empaquetado en caja | 537.99 | 100 | AA | PCB Connectors (PCC) | AAC | AACFBD | 50 | 1000 | NO | PC | F | 10,71 | G | 53 | 216 | 93 | MM | 4055626645933 | 85366990 | CN | EC002638 | Imagen | Catálogo
1834423 | FKC 2,5/ 6-ST-5,08 BKBDWH:NZSO | Conector para placa de circuito impreso | Conector de placa de circuito impreso, sección nominal: 2,5 mm², color: negro, corriente nominal: 12 A, tensión nominal (III/2): 320 V, superficie de contacto: Sn, tipo de conexión del contacto: Hembra, número de potenciales: 6, número de filas: 1, número de polos: 6, número de conexiones: 6, familia de artículos: FKC 2,5/..-ST, paso: 5,08 mm, tipo de conexión: Conexión por resorte push-in, dirección de conexión conductor/placa de circuito impreso: 0 °, gancho de sujeción: - Gancho de sujeción, sistema enchufable: COMBICON MSTB 2,5, bloqueo: sin, tipo de sujeción: sin, tipo de embalaje: empaquetado en caja | 537.99 | 100 | AA | PCB Connectors (PCC) | AAC | AACFBD | 50 | 50 | NO | PC | F | 10,72 | G | 83 | 121 | 141 | MM | 4046356991087 | 85366990 | DE | EC002638 | Imagen | Catálogo
1009786 | FKC 2,5/ 6-ST-5,08 BKBDWH10SO | Conector para placa de circuito impreso | Conector de placa de circuito impreso, sección nominal: 2,5 mm², color: negro, corriente nominal: 12 A, tensión nominal (III/2): 320 V, superficie de contacto: Sn, tipo de conexión del contacto: Hembra, número de potenciales: 6, número de filas: 1, número de polos: 6, número de conexiones: 6, familia de artículos: FKC 2,5/..-ST, paso: 5,08 mm, tipo de conexión: Conexión por resorte push-in, dirección de conexión conductor/placa de circuito impreso: 0 °, gancho de sujeción: - Gancho de sujeción, sistema enchufable: COMBICON MSTB 2,5, bloqueo: sin, tipo de sujeción: sin, tipo de embalaje: empaquetado en caja | 537.99 | 100 | AA | PCB Connectors (PCC) | AAC | AACFBD | 50 | 50 | NO | PC | F | 10,52 | G | 83 | 121 | 141 | MM | 4055626482248 | 85366990 | DE | EC002638 | Imagen | Catálogo
1704146 | FKC 2,5/ 6-ST-5,08 BKBDWH-11SO | Conector para placa de circuito impreso | Conector de placa de circuito impreso, sección nominal: 2,5 mm², color: negro, corriente nominal: 12 A, tensión nominal (III/2): 320 V, superficie de contacto: Sn, tipo de conexión del contacto: Hembra, número de potenciales: 6, número de filas: 1, número de polos: 6, número de conexiones: 6, familia de artículos: FKC 2,5/..-ST, paso: 5,08 mm, tipo de conexión: Conexión por resorte push-in, dirección de conexión conductor/placa de circuito impreso: 0 °, gancho de sujeción: - Gancho de sujeción, sistema enchufable: COMBICON MSTB 2,5, bloqueo: sin, tipo de sujeción: sin, tipo de embalaje: empaquetado en caja | 537.99 | 100 | AA | PCB Connectors (PCC) | AAC | AACFBD | 50 | 50 | NO | PC | F | 10,81 | G | 83 | 121 | 141 | MM | 4046356676656 | 85366990 | DE | EC002638 | Imagen | Catálogo
1704148 | FKC 2,5/ 6-ST-5,08 BKBDWH-21SO | Conector para placa de circuito impreso | Conector de placa de circuito impreso, sección nominal: 2,5 mm², color: negro, corriente nominal: 12 A, tensión nominal (III/2): 320 V, superficie de contacto: Sn, tipo de conexión del contacto: Hembra, número de potenciales: 6, número de filas: 1, número de polos: 6, número de conexiones: 6, familia de artículos: FKC 2,5/..-ST, paso: 5,08 mm, tipo de conexión: Conexión por resorte push-in, dirección de conexión conductor/placa de circuito impreso: 0 °, gancho de sujeción: - Gancho de sujeción, sistema enchufable: COMBICON MSTB 2,5, bloqueo: sin, tipo de sujeción: sin, tipo de embalaje: empaquetado en caja | 537.99 | 100 | AA | PCB Connectors (PCC) | AAC | AACFBD | 50 | 50 | NO | PC | F | 10,86 | G | 83 | 121 | 141 | MM | 4046356676663 | 85366990 | DE | EC002638 | Imagen | Catálogo
1845962 | FKC 2,5/ 6-ST-5,08 BKBDWHVG-Y4 | Conector para placa de circuito impreso | Conector de placa de circuito impreso, sección nominal: 2,5 mm², color: negro, corriente nominal: 12 A, tensión nominal (III/2): 320 V, superficie de contacto: Sn, tipo de conexión del contacto: Hembra, número de potenciales: 6, número de filas: 1, número de polos: 6, número de conexiones: 6, familia de artículos: FKC 2,5/..-ST, paso: 5,08 mm, tipo de conexión: Conexión por resorte push-in, dirección de conexión conductor/placa de circuito impreso: 0 °, gancho de sujeción: - Gancho de sujeción, sistema enchufable: COMBICON MSTB 2,5, bloqueo: sin, tipo de sujeción: sin, tipo de embalaje: empaquetado en caja | 537.99 | 100 | AA | PCB Connectors (PCC) | AAC | AACFBD | 50 | 50 | NO | PC | F | 10,81 | G | 83 | 121 | 141 | MM | 4046356991025 | 85366990 | DE | EC002638 | Imagen | Catálogo
1722516 | FKC 2,5/ 6-ST-5,08 BU | Conector para placa de circuito impreso | Conector de placa de circuito impreso, sección nominal: 2,5 mm², color: azul, corriente nominal: 12 A, tensión nominal (III/2): 320 V, superficie de contacto: Sn, tipo de conexión del contacto: Hembra, número de potenciales: 6, número de filas: 1, número de polos: 6, número de conexiones: 6, familia de artículos: FKC 2,5/..-ST, paso: 5,08 mm, tipo de conexión: Conexión por resorte push-in, dirección de conexión conductor/placa de circuito impreso: 0 °, gancho de sujeción: - Gancho de sujeción, sistema enchufable: COMBICON MSTB 2,5, bloqueo: sin, tipo de sujeción: sin, tipo de embalaje: empaquetado en caja | 488 | 100 | AA | PCB Connectors (PCC) | AAC | AACFBD | 50 | 50 | NO | PC | F | 10,94 | G | 83 | 121 | 141 | MM | 4046356116596 | 85366990 | DE | EC002638 | Imagen | Catálogo
1722435 | FKC 2,5/ 6-ST-5,08 GY | Conector para placa de circuito impreso | Conector de placa de circuito impreso, sección nominal: 2,5 mm², color: gris, corriente nominal: 12 A, tensión nominal (III/2): 320 V, superficie de contacto: Sn, tipo de conexión del contacto: Hembra, número de potenciales: 6, número de filas: 1, número de polos: 6, número de conexiones: 6, familia de artículos: FKC 2,5/..-ST, paso: 5,08 mm, tipo de conexión: Conexión por resorte push-in, dirección de conexión conductor/placa de circuito impreso: 0 °, gancho de sujeción: - Gancho de sujeción, sistema enchufable: COMBICON MSTB 2,5, bloqueo: sin, tipo de sujeción: sin, tipo de embalaje: empaquetado en caja | 488 | 100 | AA | PCB Connectors (PCC) | AAC | AACFBD | 50 | 50 | NO | PC |  | 10,48 | G | 83 | 119 | 140 | MM | 4046356116411 | 85366990 | DE | EC002638 | Imagen | Catálogo
1710377 | FKC 2,5/ 6-ST-5,08 GY 2CPBD-25 | Conector para placa de circuito impreso | Conector de placa de circuito impreso, sección nominal: 2,5 mm², color: gris, corriente nominal: 12 A, tensión nominal (III/2): 320 V, superficie de contacto: Sn, tipo de conexión del contacto: Hembra, número de potenciales: 6, número de filas: 1, número de polos: 6, número de conexiones: 6, familia de artículos: FKC 2,5/..-ST, paso: 5,08 mm, tipo de conexión: Conexión por resorte push-in, dirección de conexión conductor/placa de circuito impreso: 0 °, gancho de sujeción: - Gancho de sujeción, sistema enchufable: COMBICON MSTB 2,5, bloqueo: sin, tipo de sujeción: sin, tipo de embalaje: empaquetado en caja | 610.72 | 100 | AA | PCB Connectors (PCC) | AAC | AACFBD | 50 | 50 | NO | PC | F | 10,53 | G | 83 | 121 | 141 | MM | 4055626152523 | 85366990 | DE | EC002638 | Imagen | Catálogo
1711869 | FKC 2,5/ 6-ST-5,08 GY35BD-+SO | Conector para placa de circuito impreso | Conector de placa de circuito impreso, sección nominal: 2,5 mm², color: gris claro, corriente nominal: 12 A, tensión nominal (III/2): 320 V, superficie de contacto: Sn, tipo de conexión del contacto: Hembra, número de potenciales: 6, número de filas: 1, número de polos: 6, número de conexiones: 6, familia de artículos: FKC 2,5/..-ST, paso: 5,08 mm, tipo de conexión: Conexión por resorte push-in, dirección de conexión conductor/placa de circuito impreso: 0 °, gancho de sujeción: - Gancho de sujeción, sistema enchufable: COMBICON MSTB 2,5, bloqueo: sin, tipo de sujeción: sin, tipo de embalaje: empaquetado en caja | 537.99 | 100 | AA | PCB Connectors (PCC) | AAC | AACFBD | 50 | 50 | NO | PC | F | 10,61 | G | 81 | 118 | 140 | MM | 4055626265209 | 85366990 | DE | EC002638 | Imagen | Catálogo
1711868 | FKC 2,5/ 6-ST-5,08 GY35BD-DQSO | Conector para placa de circuito impreso | Conector de placa de circuito impreso, sección nominal: 2,5 mm², color: gris claro, corriente nominal: 12 A, tensión nominal (III/2): 320 V, superficie de contacto: Sn, tipo de conexión del contacto: Hembra, número de potenciales: 6, número de filas: 1, número de polos: 6, número de conexiones: 6, familia de artículos: FKC 2,5/..-ST, paso: 5,08 mm, tipo de conexión: Conexión por resorte push-in, dirección de conexión conductor/placa de circuito impreso: 0 °, gancho de sujeción: - Gancho de sujeción, sistema enchufable: COMBICON MSTB 2,5, bloqueo: sin, tipo de sujeción: sin, tipo de embalaje: empaquetado en caja | 537.99 | 100 | AA | PCB Connectors (PCC) | AAC | AACFBD | 50 | 50 | NO | PC |  | 10,63 | G | 81 | 118 | 140 | MM | 4055626263397 | 85366990 | DE | EC002638 | Imagen | Catálogo
1711870 | FKC 2,5/ 6-ST-5,08 GY35BD-L+SO | Conector para placa de circuito impreso | Conector de placa de circuito impreso, sección nominal: 2,5 mm², color: gris claro, corriente nominal: 12 A, tensión nominal (III/2): 320 V, superficie de contacto: Sn, tipo de conexión del contacto: Hembra, número de potenciales: 6, número de filas: 1, número de polos: 6, número de conexiones: 6, familia de artículos: FKC 2,5/..-ST, paso: 5,08 mm, tipo de conexión: Conexión por resorte push-in, dirección de conexión conductor/placa de circuito impreso: 0 °, gancho de sujeción: - Gancho de sujeción, sistema enchufable: COMBICON MSTB 2,5, bloqueo: sin, tipo de sujeción: sin, tipo de embalaje: empaquetado en caja | 537.99 | 100 | AA | PCB Connectors (PCC) | AAC | AACFBD | 50 | 50 | NO | PC | F | 10,61 | G | 81 | 118 | 139 | MM | 4055626265216 | 85366990 | DE | EC002638 | Imagen | Catálogo
1710594 | FKC 2,5/ 6-ST-5,08 GY7035 | Conector para placa de circuito impreso | Conector de placa de circuito impreso, sección nominal: 2,5 mm², color: gris claro, corriente nominal: 12 A, tensión nominal (III/2): 320 V, superficie de contacto: Sn, tipo de conexión del contacto: Hembra, número de potenciales: 6, número de filas: 1, número de polos: 6, número de conexiones: 6, familia de artículos: FKC 2,5/..-ST, paso: 5,08 mm, tipo de conexión: Conexión por resorte push-in, dirección de conexión conductor/placa de circuito impreso: 0 °, gancho de sujeción: - Gancho de sujeción, sistema enchufable: COMBICON MSTB 2,5, bloqueo: sin, tipo de sujeción: sin, tipo de embalaje: empaquetado en caja | 488 | 100 | AA | PCB Connectors (PCC) | AAC | AACFBD | 50 | 50 | NO | PC | F | 10,54 | G | 83 | 121 | 141 | MM | 4055626169651 | 85366990 | DE | EC002638 | Imagen | Catálogo
1722480 | FKC 2,5/ 6-ST-5,08 PA BD:NZ | Conector para placa de circuito impreso | Conector de placa de circuito impreso, sección nominal: 2,5 mm², color: verde, corriente nominal: 12 A, tensión nominal (III/2): 320 V, superficie de contacto: Sn, tipo de conexión del contacto: Hembra, número de potenciales: 5, número de filas: 1, número de polos: 6, número de conexiones: 5, familia de artículos: FKC 2,5/..-ST, paso: 5,08 mm, tipo de conexión: Conexión por resorte push-in, dirección de conexión conductor/placa de circuito impreso: 0 °, gancho de sujeción: - Gancho de sujeción, sistema enchufable: COMBICON MSTB 2,5, bloqueo: sin, tipo de sujeción: sin, tipo de embalaje: empaquetado en caja | 537.99 | 100 | AA | PCB Connectors (PCC) | AAC | AACFBD | 50 | 50 | NO | PC | F | 9,73 | G | 83 | 121 | 141 | MM | 4046356116541 | 85366990 | DE | EC002638 | Imagen | Catálogo
1756812 | FKC 2,5/ 6-ST-5,08 RD | Conector para placa de circuito impreso | Conector de placa de circuito impreso, sección nominal: 2,5 mm², color: rojo, corriente nominal: 12 A, tensión nominal (III/2): 320 V, superficie de contacto: Sn, tipo de conexión del contacto: Hembra, número de potenciales: 6, número de filas: 1, número de polos: 6, número de conexiones: 6, familia de artículos: FKC 2,5/..-ST, paso: 5,08 mm, tipo de conexión: Conexión por resorte push-in, dirección de conexión conductor/placa de circuito impreso: 0 °, gancho de sujeción: - Gancho de sujeción, sistema enchufable: COMBICON MSTB 2,5, bloqueo: sin, tipo de sujeción: sin, tipo de embalaje: empaquetado en caja | 488 | 100 | AA | PCB Connectors (PCC) | AAC | AACFBD | 50 | 50 | NO | PC | F | 10,88 | G | 83 | 121 | 141 | MM | 4046356338028 | 85366990 | DE | EC002638 | Imagen | Catálogo
1704239 | FKC 2,5/ 6-ST-5,08BD:1,8X3,6SO | Conector para placa de circuito impreso | Conector de placa de circuito impreso, sección nominal: 2,5 mm², color: verde, corriente nominal: 12 A, tensión nominal (III/2): 320 V, superficie de contacto: Sn, tipo de conexión del contacto: Hembra, número de potenciales: 6, número de filas: 1, número de polos: 6, número de conexiones: 6, familia de artículos: FKC 2,5/..-ST, paso: 5,08 mm, tipo de conexión: Conexión por resorte push-in, dirección de conexión conductor/placa de circuito impreso: 0 °, gancho de sujeción: - Gancho de sujeción, sistema enchufable: COMBICON MSTB 2,5, bloqueo: sin, tipo de sujeción: sin, tipo de embalaje: empaquetado en caja | 537.99 | 100 | AA | PCB Connectors (PCC) | AAC | AACFBD | 50 | 50 | NO | PC | F | 10,78 | G | 83 | 121 | 141 | MM | 4046356689601 | 85366990 | DE | EC002638 | Imagen | Catálogo
1983430 | FKC 2,5/ 6-ST-5,08BDNZ:38-25 | Conector para placa de circuito impreso | Conector de placa de circuito impreso, sección nominal: 2,5 mm², color: verde, corriente nominal: 12 A, tensión nominal (III/2): 320 V, superficie de contacto: Sn, tipo de conexión del contacto: Hembra, número de potenciales: 2, número de filas: 1, número de polos: 6, número de conexiones: 2, familia de artículos: FKC 2,5/..-ST, paso: 5,08 mm, tipo de conexión: Conexión por resorte push-in, dirección de conexión conductor/placa de circuito impreso: 0 °, gancho de sujeción: - Gancho de sujeción, sistema enchufable: COMBICON MSTB 2,5, bloqueo: sin, tipo de sujeción: sin, tipo de embalaje: empaquetado en caja | 537.99 | 100 | AA | PCB Connectors (PCC) | AAC | AACFBD | 50 | 50 | NO | PC | F | 10,53 | G | 83 | 121 | 141 | MM | 4017918963255 | 85366990 | DE | EC002638 | Imagen | Catálogo
1792559 | FKC 2,5/ 6-ST-5,08-LR | Conector para placa de circuito impreso | Conector de placa de circuito impreso, sección nominal: 2,5 mm², color: verde, corriente nominal: 12 A, tensión nominal (III/2): 320 V, superficie de contacto: Sn, tipo de conexión del contacto: Hembra, número de potenciales: 6, número de filas: 1, número de polos: 6, número de conexiones: 6, familia de artículos: FKC 2,5/..-ST-LR, paso: 5,08 mm, tipo de conexión: Conexión por resorte push-in, dirección de conexión conductor/placa de circuito impreso: 0 °, gancho de sujeción: - Gancho de sujeción, sistema enchufable: COMBICON MSTB 2,5, bloqueo: Bloqueo Lock and Release, tipo de sujeción: Palanca extractora Lock &amp; Release, tipo de embalaje: empaquetado en caja | 618.93 | 100 | AA | PCB Connectors (PCC) | AAC | AACFBK | 50 | 50 | NO | PC |  | 11,99 | G | 88 | 148 | 139 | MM | 4046356615563 | 85366990 | DE | EC002638 | Imagen | Catálogo
1793820 | FKC 2,5/ 6-ST-5,08-LR BKAUBNZ2 | Conector para placa de circuito impreso | Conector de placa de circuito impreso, sección nominal: 2,5 mm², color: negro, corriente nominal: 12 A, tensión nominal (III/2): 320 V, superficie de contacto: Au, tipo de conexión del contacto: Hembra, número de potenciales: 6, número de filas: 1, número de polos: 6, número de conexiones: 6, familia de artículos: FKC 2,5/..-ST-LR, paso: 5,08 mm, tipo de conexión: Conexión por resorte push-in, dirección de conexión conductor/placa de circuito impreso: 0 °, gancho de sujeción: - Gancho de sujeción, sistema enchufable: COMBICON MSTB 2,5, bloqueo: Bloqueo Lock and Release, tipo de sujeción: Palanca extractora Lock &amp; Release, tipo de embalaje: empaquetado en caja | 1213.03 | 100 | AA | PCB Connectors (PCC) | AAC | AACFBK | 50 | 500 | NO | PC | F | 11,89 | G | 83 | 121 | 141 | MM | 4046356623971 | 85366990 | DE | EC002638 | Imagen | Catálogo
1793859 | FKC 2,5/ 6-ST-5,08-LR BKAUBNZ5 | Conector para placa de circuito impreso | Conector de placa de circuito impreso, sección nominal: 2,5 mm², color: negro, corriente nominal: 12 A, tensión nominal (III/2): 320 V, superficie de contacto: Au, tipo de conexión del contacto: Hembra, número de potenciales: 6, número de filas: 1, número de polos: 6, número de conexiones: 6, familia de artículos: FKC 2,5/..-ST-LR, paso: 5,08 mm, tipo de conexión: Conexión por resorte push-in, dirección de conexión conductor/placa de circuito impreso: 0 °, gancho de sujeción: - Gancho de sujeción, sistema enchufable: COMBICON MSTB 2,5, bloqueo: Bloqueo Lock and Release, tipo de sujeción: Palanca extractora Lock &amp; Release, tipo de embalaje: empaquetado en caja | 1213.03 | 100 | AA | PCB Connectors (PCC) | AAC | AACFBK | 50 | 500 | NO | PC | F | 12,18 | G | 83 | 121 | 141 | MM | 4046356623988 | 85366990 | DE | EC002638 | Imagen | Catálogo
1925731 | FKC 2,5/ 6-ST-5,08-RF | Conector para placa de circuito impreso | Conector de placa de circuito impreso, sección nominal: 2,5 mm², color: verde, corriente nominal: 12 A, tensión nominal (III/2): 320 V, superficie de contacto: Sn, tipo de conexión del contacto: Hembra, número de potenciales: 6, número de filas: 1, número de polos: 6, número de conexiones: 6, familia de artículos: FKC 2,5/..-ST-RF, paso: 5,08 mm, tipo de conexión: Conexión por resorte push-in, dirección de conexión conductor/placa de circuito impreso: 0 °, gancho de sujeción: - Gancho de sujeción, sistema enchufable: COMBICON MSTB 2,5, bloqueo: Bloqueo por encaje, tipo de sujeción: Gatillo de bloqueo, tipo de embalaje: empaquetado en caja, Artículo con brida de encaje | 535.61 | 100 | AA | PCB Connectors (PCC) | AAC | AACFBG | 50 | 50 | NO | PC |  | 11,46 | G | 83 | 117 | 139 | MM | 4017918819798 | 85366990 | DE | EC002638 | Imagen | Catálogo
1264323 | FKC 2,5/ 6-ST-5,08-RF BD:S-DSO | Conector para placa de circuito impreso | Conector de placa de circuito impreso, sección nominal: 2,5 mm², color: verde, corriente nominal: 12 A, tensión nominal (III/2): 320 V, superficie de contacto: Sn, tipo de conexión del contacto: Hembra, número de filas: 1, número de polos: 6, familia de artículos: FKC 2,5/..-ST-RF, paso: 5,08 mm, tipo de conexión: Conexión por resorte push-in, dirección de conexión conductor/placa de circuito impreso: 0 °, gancho de sujeción: - Gancho de sujeción, sistema enchufable: COMBICON MSTB 2,5, bloqueo: Bloqueo por encaje, tipo de sujeción: Gatillo de bloqueo, tipo de embalaje: empaquetado en caja | 585.6 | 100 | AA | PCB Connectors (PCC) | AAC | AACFBG | 50 | 1000 | NO | PC | F | 11,50 | G | 83 | 121 | 141 | MM | 4063151378523 | 85366990 | DE | EC002638 | Imagen | Catálogo
1712538 | FKC 2,5/ 6-ST-5,08-RF BDMC-1SO | Conector para placa de circuito impreso | Conector de placa de circuito impreso, sección nominal: 2,5 mm², color: verde, corriente nominal: 12 A, tensión nominal (III/2): 320 V, superficie de contacto: Sn, tipo de conexión del contacto: Hembra, número de potenciales: 6, número de filas: 1, número de polos: 6, número de conexiones: 6, familia de artículos: FKC 2,5/..-ST-RF, paso: 5,08 mm, tipo de conexión: Conexión por resorte push-in, dirección de conexión conductor/placa de circuito impreso: 0 °, gancho de sujeción: - Gancho de sujeción, sistema enchufable: COMBICON MSTB 2,5, bloqueo: Bloqueo por encaje, tipo de sujeción: Gatillo de bloqueo, tipo de embalaje: empaquetado en caja, Artículo con brida de encaje | 785.57 | 100 | AA | PCB Connectors (PCC) | AAC | AACFBG | 50 | 50 | NO | PC | F | 11,56 | G | 83 | 121 | 141 | MM | 4055626289915 | 85366990 | DE | EC002638 | Imagen | Catálogo
1910568 | FKC 2,5/ 6-STF | Conector para placa de circuito impreso | Conector de placa de circuito impreso, sección nominal: 2,5 mm², color: verde, corriente nominal: 12 A, tensión nominal (III/2): 320 V, superficie de contacto: Sn, tipo de conexión del contacto: Hembra, número de potenciales: 6, número de filas: 1, número de polos: 6, número de conexiones: 6, familia de artículos: FKC 2,5/..-STF, paso: 5 mm, tipo de conexión: Conexión por resorte push-in, dirección de conexión conductor/placa de circuito impreso: 0 °, gancho de sujeción: - Gancho de sujeción, sistema enchufable: COMBICON MSTB 2,5, bloqueo: Bloqueo por tornillo, tipo de sujeción: Sujeción aérea (tornillo), tipo de embalaje: empaquetado en caja | 502.29 | 100 | AA | PCB Connectors (PCC) | AAC | AACFAD | 50 | 50 | NO | PC |  | 11,05 | G | 82 | 119 | 140 | MM | 4017918175344 | 85366990 | DE | EC002638 | Imagen | Catálogo
1873249 | FKC 2,5/ 6-STF-5,08 | Conector para placa de circuito impreso | Conector de placa de circuito impreso, sección nominal: 2,5 mm², color: verde, corriente nominal: 12 A, tensión nominal (III/2): 320 V, superficie de contacto: Sn, tipo de conexión del contacto: Hembra, número de potenciales: 6, número de filas: 1, número de polos: 6, número de conexiones: 6, familia de artículos: FKC 2,5/..-STF, paso: 5,08 mm, tipo de conexión: Conexión por resorte push-in, dirección de conexión conductor/placa de circuito impreso: 0 °, gancho de sujeción: - Gancho de sujeción, sistema enchufable: COMBICON MSTB 2,5, bloqueo: Bloqueo por tornillo, tipo de sujeción: Sujeción aérea (tornillo), tipo de embalaje: empaquetado en caja | 502.29 | 100 | AA | PCB Connectors (PCC) | AAC | AACFBE | 50 | 50 | NO | PC |  | 11,32 | G | 83 | 121 | 141 | MM | 4017918142636 | 85366990 | DE | EC002638 | Imagen | Catálogo
1710243 | FKC 2,5/ 6-STF-5,08 AU | Conector para placa de circuito impreso | Conector de placa de circuito impreso, sección nominal: 2,5 mm², color: verde, corriente nominal: 12 A, tensión nominal (III/2): 320 V, superficie de contacto: Au, tipo de conexión del contacto: Hembra, número de potenciales: 6, número de filas: 1, número de polos: 6, número de conexiones: 6, familia de artículos: FKC 2,5/..-STF, paso: 5,08 mm, tipo de conexión: Conexión por resorte push-in, dirección de conexión conductor/placa de circuito impreso: 0 °, gancho de sujeción: - Gancho de sujeción, sistema enchufable: COMBICON MSTB 2,5, bloqueo: Bloqueo por tornillo, tipo de sujeción: Sujeción aérea (tornillo), tipo de embalaje: empaquetado en caja | 1046.4 | 100 | AA | PCB Connectors (PCC) | AAC | AACFBE | 50 | 50 | NO | PC | F | 11,61 | G | 83 | 121 | 141 | MM | 4046356077644 | 85366990 | DE | EC002638 | Imagen | Catálogo
1719561 | FKC 2,5/ 6-STF-5,08 BD:1-6 | Conector para placa de circuito impreso | Conector de placa de circuito impreso, sección nominal: 2,5 mm², color: verde, corriente nominal: 12 A, tensión nominal (III/2): 320 V, superficie de contacto: Sn, tipo de conexión del contacto: Hembra, número de potenciales: 6, número de filas: 1, número de polos: 6, número de conexiones: 6, familia de artículos: FKC 2,5/..-STF, paso: 5,08 mm, tipo de conexión: Conexión por resorte push-in, dirección de conexión conductor/placa de circuito impreso: 0 °, gancho de sujeción: - Gancho de sujeción, sistema enchufable: COMBICON MSTB 2,5, bloqueo: Bloqueo por tornillo, tipo de sujeción: Sujeción aérea (tornillo), tipo de embalaje: empaquetado en caja | 552.28 | 100 | AA | PCB Connectors (PCC) | AAC | AACFBE | 50 | 50 | NO | PC |  | 11,43 | G | 80 | 118 | 140 | MM | 4046356141871 | 85366990 | DE | EC002638 | Imagen | Catálogo
1712032 | FKC 2,5/ 6-STF-5,08 BD:6-1 SO | Conector para placa de circuito impreso | Conector de placa de circuito impreso, sección nominal: 2,5 mm², color: verde, corriente nominal: 12 A, tensión nominal (III/2): 320 V, superficie de contacto: Sn, tipo de conexión del contacto: Hembra, número de potenciales: 6, número de filas: 1, número de polos: 6, número de conexiones: 6, familia de artículos: FKC 2,5/..-STF, paso: 5,08 mm, tipo de conexión: Conexión por resorte push-in, dirección de conexión conductor/placa de circuito impreso: 0 °, gancho de sujeción: - Gancho de sujeción, sistema enchufable: COMBICON MSTB 2,5, bloqueo: Bloqueo por tornillo, tipo de sujeción: Sujeción aérea (tornillo), tipo de embalaje: empaquetado en caja | 552.28 | 100 | AA | PCB Connectors (PCC) | AAC | AACFBE | 50 | 100 | NO | PC | F | 11,35 | G |  |  |  |  | 4055626297668 | 85366990 | DE | EC002638 |  | Catálogo
1759466 | FKC 2,5/ 6-STF-5,08 BD:6-1Q | Conector para placa de circuito impreso | Conector de placa de circuito impreso, sección nominal: 2,5 mm², color: verde, corriente nominal: 12 A, tensión nominal (III/2): 320 V, superficie de contacto: Sn, tipo de conexión del contacto: Hembra, número de potenciales: 6, número de filas: 1, número de polos: 6, número de conexiones: 6, familia de artículos: FKC 2,5/..-STF, paso: 5,08 mm, tipo de conexión: Conexión por resorte push-in, dirección de conexión conductor/placa de circuito impreso: 0 °, gancho de sujeción: - Gancho de sujeción, sistema enchufable: COMBICON MSTB 2,5, bloqueo: Bloqueo por tornillo, tipo de sujeción: Sujeción aérea (tornillo), tipo de embalaje: empaquetado en caja | 533.86 | 100 | AA | PCB Connectors (PCC) | AAC | AACFBE | 50 | 50 | NO | PC |  | 11,76 | G | 89 | 150 | 140 | MM | 4046356346238 | 85366990 | DE | EC002638 | Imagen | Catálogo
1331344 | FKC 2,5/ 6-STF-5,08 BD:A1-B2 Q | Conector para placa de circuito impreso | Conector de placa de circuito impreso, sección nominal: 2,5 mm², color: verde, corriente nominal: 12 A, tensión nominal (III/2): 320 V, superficie de contacto: Sn, tipo de conexión del contacto: Hembra, número de filas: 1, número de polos: 6, familia de artículos: FKC 2,5/..-STF, paso: 5,08 mm, tipo de conexión: Conexión por resorte push-in, dirección de conexión conductor/placa de circuito impreso: 0 °, gancho de sujeción: - Gancho de sujeción, sistema enchufable: COMBICON MSTB 2,5, bloqueo: Bloqueo por tornillo, tipo de sujeción: Sujeción aérea (tornillo), tipo de embalaje: empaquetado en caja | 530.59 | 100 | AA | PCB Connectors (PCC) | AAC | AACFBE | 50 | 1000 | NO | PC | F | 11,32 | G | 83 | 121 | 141 | MM | 4063151626570 | 85366990 | DE | EC002638 | Imagen | Catálogo
1331348 | FKC 2,5/ 6-STF-5,08 BD:DI1 Q | Conector para placa de circuito impreso | Conector de placa de circuito impreso, sección nominal: 2,5 mm², color: verde, corriente nominal: 12 A, tensión nominal (III/2): 320 V, superficie de contacto: Sn, tipo de conexión del contacto: Hembra, número de filas: 1, número de polos: 6, familia de artículos: FKC 2,5/..-STF, paso: 5,08 mm, tipo de conexión: Conexión por resorte push-in, dirección de conexión conductor/placa de circuito impreso: 0 °, gancho de sujeción: - Gancho de sujeción, sistema enchufable: COMBICON MSTB 2,5, bloqueo: Bloqueo por tornillo, tipo de sujeción: Sujeción aérea (tornillo), tipo de embalaje: empaquetado en caja | 530.59 | 100 | AA | PCB Connectors (PCC) | AAC | AACFBE | 50 | 1000 | NO | PC | F | 11,32 | G | 83 | 121 | 141 | MM | 4063151626259 | 85366990 | DE | EC002638 | Imagen | Catálogo
1331346 | FKC 2,5/ 6-STF-5,08 BD:DO1 Q | Conector para placa de circuito impreso | Conector de placa de circuito impreso, sección nominal: 2,5 mm², color: verde, corriente nominal: 12 A, tensión nominal (III/2): 320 V, superficie de contacto: Sn, tipo de conexión del contacto: Hembra, número de filas: 1, número de polos: 6, familia de artículos: FKC 2,5/..-STF, paso: 5,08 mm, tipo de conexión: Conexión por resorte push-in, dirección de conexión conductor/placa de circuito impreso: 0 °, gancho de sujeción: - Gancho de sujeción, sistema enchufable: COMBICON MSTB 2,5, bloqueo: Bloqueo por tornillo, tipo de sujeción: Sujeción aérea (tornillo), tipo de embalaje: empaquetado en caja | 530.59 | 100 | AA | PCB Connectors (PCC) | AAC | AACFBE | 50 | 1000 | NO | PC | F | 11,32 | G | 83 | 121 | 141 | MM | 4063151626396 | 85366990 | DE | EC002638 | Imagen | Catálogo
1764859 | FKC 2,5/ 6-STF-5,08 BK | Conector para placa de circuito impreso | Conector de placa de circuito impreso, sección nominal: 2,5 mm², color: negro, corriente nominal: 12 A, tensión nominal (III/2): 320 V, superficie de contacto: Sn, tipo de conexión del contacto: Hembra, número de potenciales: 6, número de filas: 1, número de polos: 6, número de conexiones: 6, familia de artículos: FKC 2,5/..-STF, paso: 5,08 mm, tipo de conexión: Conexión por resorte push-in, dirección de conexión conductor/placa de circuito impreso: 0 °, gancho de sujeción: - Gancho de sujeción, sistema enchufable: COMBICON MSTB 2,5, bloqueo: Bloqueo por tornillo, tipo de sujeción: Sujeción aérea (tornillo), tipo de embalaje: empaquetado en caja | 502.29 | 100 | AA | PCB Connectors (PCC) | AAC | AACFBE | 50 | 50 | NO | PC | F | 11,40 | G | 81 | 120 | 139 | MM | 4046356418164 | 85366990 | DE | EC002638 | Imagen | Catálogo
1796034 | FKC 2,5/ 6-STF-5,08 EX | Conector para placa de circuito impreso | Conector de placa de circuito impreso, sección nominal: 2,5 mm², color: verde, corriente nominal: 12 A, superficie de contacto: Sn, tipo de conexión del contacto: Hembra, número de potenciales: 6, número de filas: 1, número de polos: 6, número de conexiones: 6, familia de artículos: FKC 2,5/..-STF-EX, paso: 5,08 mm, tipo de conexión: Conexión por resorte push-in, dirección de conexión conductor/placa de circuito impreso: 0 °, gancho de sujeción: - Gancho de sujeción, sistema enchufable: COMBICON MSTB 2,5 EX, bloqueo: Bloqueo por tornillo, tipo de sujeción: Sujeción aérea (tornillo), tipo de embalaje: empaquetado en caja | 743.32 | 100 | AA | PCB Connectors (PCC) | AAC | AACFBF | 50 | 50 | NO | PC | F | 11,90 | G | 89 | 150 | 140 | MM | 4046356635349 | 85366990 | DE | EC002638 | Imagen | Catálogo
1700973 | FKC 2,5/ 6-STF-5,08 RD LCBK | Conector para placa de circuito impreso | Conector de placa de circuito impreso, sección nominal: 2,5 mm², color: rojo, corriente nominal: 12 A, tensión nominal (III/2): 320 V, superficie de contacto: Sn, tipo de conexión del contacto: Hembra, número de potenciales: 6, número de filas: 1, número de polos: 6, número de conexiones: 6, familia de artículos: FKC 2,5/..-STF, paso: 5,08 mm, tipo de conexión: Conexión por resorte push-in, dirección de conexión conductor/placa de circuito impreso: 0 °, gancho de sujeción: - Gancho de sujeción, sistema enchufable: COMBICON MSTB 2,5, bloqueo: Bloqueo por tornillo, tipo de sujeción: Sujeción aérea (tornillo), tipo de embalaje: empaquetado en caja | 552.51 | 100 | AA | PCB Connectors (PCC) | AAC | AACFBE | 50 | 50 | NO | PC | F | 11,75 | G | 83 | 121 | 141 | MM | 4046356507431 | 85366990 | DE | EC002638 | Imagen | Catálogo
1794641 | FKC 2,5/ 6-STF-5,08AUBDNZX21 | Conector para placa de circuito impreso | Conector de placa de circuito impreso, sección nominal: 2,5 mm², color: verde, corriente nominal: 12 A, tensión nominal (III/2): 320 V, superficie de contacto: Au, tipo de conexión del contacto: Hembra, número de potenciales: 6, número de filas: 1, número de polos: 6, número de conexiones: 6, familia de artículos: FKC 2,5/..-STF, paso: 5,08 mm, tipo de conexión: Conexión por resorte push-in, dirección de conexión conductor/placa de circuito impreso: 0 °, gancho de sujeción: - Gancho de sujeción, sistema enchufable: COMBICON MSTB 2,5, bloqueo: Bloqueo por tornillo, tipo de sujeción: Sujeción aérea (tornillo), tipo de embalaje: empaquetado en caja | 1225.7 | 100 | AA | PCB Connectors (PCC) | AAC | AACFBE | 50 | 50 | NO | PC |  | 11,56 | G | 83 | 121 | 141 | MM | 4046356626972 | 85366990 | DE | EC002638 | Imagen | Catálogo
1794625 | FKC 2,5/ 6-STF-5,08AUBDNZX22 | Conector para placa de circuito impreso | Conector de placa de circuito impreso, sección nominal: 2,5 mm², color: verde, corriente nominal: 12 A, tensión nominal (III/2): 320 V, superficie de contacto: Au, tipo de conexión del contacto: Hembra, número de potenciales: 6, número de filas: 1, número de polos: 6, número de conexiones: 6, familia de artículos: FKC 2,5/..-STF, paso: 5,08 mm, tipo de conexión: Conexión por resorte push-in, dirección de conexión conductor/placa de circuito impreso: 0 °, gancho de sujeción: - Gancho de sujeción, sistema enchufable: COMBICON MSTB 2,5, bloqueo: Bloqueo por tornillo, tipo de sujeción: Sujeción aérea (tornillo), tipo de embalaje: empaquetado en caja | 1225.7 | 100 | AA | PCB Connectors (PCC) | AAC | AACFBE | 50 | 50 | NO | PC |  | 11,50 | G | 83 | 121 | 141 | MM | 4046356626958 | 85366990 | DE | EC002638 | Imagen | Catálogo
1794638 | FKC 2,5/ 6-STF-5,08AUBDNZX23 | Conector para placa de circuito impreso | Conector de placa de circuito impreso, sección nominal: 2,5 mm², color: verde, corriente nominal: 12 A, tensión nominal (III/2): 320 V, superficie de contacto: Au, tipo de conexión del contacto: Hembra, número de potenciales: 6, número de filas: 1, número de polos: 6, número de conexiones: 6, familia de artículos: FKC 2,5/..-STF, paso: 5,08 mm, tipo de conexión: Conexión por resorte push-in, dirección de conexión conductor/placa de circuito impreso: 0 °, gancho de sujeción: - Gancho de sujeción, sistema enchufable: COMBICON MSTB 2,5, bloqueo: Bloqueo por tornillo, tipo de sujeción: Sujeción aérea (tornillo), tipo de embalaje: empaquetado en caja | 1225.7 | 100 | AA | PCB Connectors (PCC) | AAC | AACFBE | 50 | 50 | NO | PC |  | 11,43 | G | 83 | 121 | 141 | MM | 4046356626965 | 85366990 | DE | EC002638 | Imagen | Catálogo
1794612 | FKC 2,5/ 6-STF-5,08AUBDNZX24 | Conector para placa de circuito impreso | Conector de placa de circuito impreso, sección nominal: 2,5 mm², color: verde, corriente nominal: 12 A, tensión nominal (III/2): 320 V, superficie de contacto: Au, tipo de conexión del contacto: Hembra, número de potenciales: 6, número de filas: 1, número de polos: 6, número de conexiones: 6, familia de artículos: FKC 2,5/..-STF, paso: 5,08 mm, tipo de conexión: Conexión por resorte push-in, dirección de conexión conductor/placa de circuito impreso: 0 °, gancho de sujeción: - Gancho de sujeción, sistema enchufable: COMBICON MSTB 2,5, bloqueo: Bloqueo por tornillo, tipo de sujeción: Sujeción aérea (tornillo), tipo de embalaje: empaquetado en caja | 1225.7 | 100 | AA | PCB Connectors (PCC) | AAC | AACFBE | 50 | 50 | NO | PC |  | 11,44 | G | 83 | 121 | 141 | MM | 4046356626941 | 85366990 | DE | EC002638 | Imagen | Catálogo
1074446 | FKC 2,5/ 6-STF-5,08BD1,X3,6SO | Conector para placa de circuito impreso | Conector de placa de circuito impreso, sección nominal: 2,5 mm², color: verde, corriente nominal: 12 A, tensión nominal (III/2): 320 V, superficie de contacto: Sn, tipo de conexión del contacto: Hembra, número de filas: 1, número de polos: 6, familia de artículos: FKC 2,5/..-STF, paso: 5,08 mm, tipo de conexión: Conexión por resorte push-in, dirección de conexión conductor/placa de circuito impreso: 0 °, gancho de sujeción: - Gancho de sujeción, sistema enchufable: COMBICON MSTB 2,5, bloqueo: Bloqueo por tornillo, tipo de sujeción: Sujeción aérea (tornillo), tipo de embalaje: empaquetado en caja | 532.59 | 100 | AA | PCB Connectors (PCC) | AAC | AACFBE | 50 | 1000 | NO | PC | F | 11,32 | G | 83 | 121 | 141 | MM | 4055626775067 | 85366990 | DE | EC002638 | Imagen | Catálogo
1571366 | FKC 2,5/ 6-STGY7035BDGND-IN1SO | Conector para placa de circuito impreso | Conector de placa de circuito impreso, sección nominal: 2,5 mm², color: gris claro, corriente nominal: 12 A, tensión nominal (III/2): 320 V, superficie de contacto: Sn, tipo de conexión del contacto: Hembra, número de filas: 1, número de polos: 6, familia de artículos: FKC 2,5/..-ST, paso: 5 mm, tipo de conexión: Conexión por resorte push-in, dirección de conexión conductor/placa de circuito impreso: 0 °, gancho de sujeción: - Gancho de sujeción, sistema enchufable: COMBICON MSTB 2,5, bloqueo: sin, tipo de sujeción: sin, tipo de embalaje: empaquetado en caja | 537.99 | 100 | AA | PCB Connectors (PCC) | AAC | AACFAC | 50 | 1000 | NO | PC | F | 10,52 | G | 83 | 121 | 141 | MM | 4067923059535 | 85366990 | DE | EC002638 | Imagen | Catálogo
1947094 | FKC 2,5/ 6-ST-RF | Conector para placa de circuito impreso | Conector de placa de circuito impreso, sección nominal: 2,5 mm², color: verde, corriente nominal: 12 A, tensión nominal (III/2): 320 V, superficie de contacto: Sn, tipo de conexión del contacto: Hembra, número de potenciales: 6, número de filas: 1, número de polos: 6, número de conexiones: 6, familia de artículos: FKC 2,5/..-ST-RF, paso: 5 mm, tipo de conexión: Conexión por resorte push-in, dirección de conexión conductor/placa de circuito impreso: 0 °, gancho de sujeción: - Gancho de sujeción, sistema enchufable: COMBICON MSTB 2,5, bloqueo: Bloqueo por encaje, tipo de sujeción: Gatillo de bloqueo, tipo de embalaje: empaquetado en caja, Artículo con brida de encaje | 535.61 | 100 | AA | PCB Connectors (PCC) | AAC | AACFAE | 50 | 50 | NO | PC |  | 11,40 | G | 80 | 118 | 139 | MM | 4017918891725 | 85366990 | DE | EC002638 | Imagen | Catálogo
1677483 | FKC 2,5/ 6-ST-RF AU | Conector para placa de circuito impreso | Conector de placa de circuito impreso, sección nominal: 2,5 mm², color: verde, corriente nominal: 12 A, tensión nominal (III/2): 320 V, superficie de contacto: Au, tipo de conexión del contacto: Hembra, número de filas: 1, número de polos: 8, familia de artículos: FKC 2,5/..-ST-RF, paso: 5 mm, tipo de conexión: Conexión por resorte push-in, dirección de conexión conductor/placa de circuito impreso: 0 °, gancho de sujeción: - Gancho de sujeción, sistema enchufable: COMBICON MSTB 2,5, bloqueo: Bloqueo por encaje, tipo de sujeción: Gatillo de bloqueo, tipo de embalaje: empaquetado en caja | 1421.78 | 100 | AA | PCB Connectors (PCC) | AAC | AACFAE | 50 | 1000 | NO | PC | F | n.a. | G | 0 | 0 | 0 |  | 4067923229617 | 85366990 | DE | EC002638 | Imagen | Catálogo
1910403 | FKC 2,5/ 7-ST | Conector para placa de circuito impreso | Conector de placa de circuito impreso, sección nominal: 2,5 mm², color: verde, corriente nominal: 12 A, tensión nominal (III/2): 320 V, superficie de contacto: Sn, tipo de conexión del contacto: Hembra, número de potenciales: 7, número de filas: 1, número de polos: 7, número de conexiones: 7, familia de artículos: FKC 2,5/..-ST, paso: 5 mm, tipo de conexión: Conexión por resorte push-in, dirección de conexión conductor/placa de circuito impreso: 0 °, gancho de sujeción: - Gancho de sujeción, sistema enchufable: COMBICON MSTB 2,5, bloqueo: sin, tipo de sujeción: sin, tipo de embalaje: empaquetado en caja | 568.35 | 100 | AA | PCB Connectors (PCC) | AAC | AACFAC | 50 | 50 | NO | PC |  | 12,10 | G | 84 | 118 | 140 | MM | 4017918175184 | 85366990 | DE | EC002638 | Imagen | Catálogo
1726949 | FKC 2,5/ 7-ST BD:17-11 SO | Conector para placa de circuito impreso | Conector de placa de circuito impreso, sección nominal: 2,5 mm², color: verde, corriente nominal: 12 A, tensión nominal (III/2): 320 V, superficie de contacto: Sn, tipo de conexión del contacto: Hembra, número de potenciales: 7, número de filas: 1, número de polos: 7, número de conexiones: 7, familia de artículos: FKC 2,5/..-ST, paso: 5 mm, tipo de conexión: Conexión por resorte push-in, dirección de conexión conductor/placa de circuito impreso: 0 °, gancho de sujeción: - Gancho de sujeción, sistema enchufable: COMBICON MSTB 2,5, bloqueo: sin, tipo de sujeción: sin, tipo de embalaje: empaquetado en caja | 626.67 | 100 | AA | PCB Connectors (PCC) | AAC | AACFAC | 50 | 50 | NO | PC | F | 11,87 | G | 83 | 121 | 141 | MM | 4046356133012 | 85366990 | DE | EC002638 | Imagen | Catálogo
1800467 | FKC 2,5/ 7-ST BK | Conector para placa de circuito impreso | Conector de placa de circuito impreso, sección nominal: 2,5 mm², color: negro, corriente nominal: 12 A, tensión nominal (III/2): 320 V, superficie de contacto: Sn, tipo de conexión del contacto: Hembra, número de potenciales: 7, número de filas: 1, número de polos: 7, número de conexiones: 7, familia de artículos: FKC 2,5/..-ST, paso: 5 mm, tipo de conexión: Conexión por resorte push-in, dirección de conexión conductor/placa de circuito impreso: 0 °, gancho de sujeción: - Gancho de sujeción, sistema enchufable: COMBICON MSTB 2,5, bloqueo: sin, tipo de sujeción: sin, tipo de embalaje: empaquetado en caja | 568.35 | 100 | AA | PCB Connectors (PCC) | AAC | AACFAC | 50 | 50 | NO | PC |  | 11,84 | G | 83 | 119 | 140 | MM | 4055626331492 | 85366990 | DE | EC002638 | Imagen | Catálogo
1873100 | FKC 2,5/ 7-ST-5,08 | Conector para placa de circuito impreso | Conector de placa de circuito impreso, sección nominal: 2,5 mm², color: verde, corriente nominal: 12 A, tensión nominal (III/2): 320 V, superficie de contacto: Sn, tipo de conexión del contacto: Hembra, número de potenciales: 7, número de filas: 1, número de polos: 7, número de conexiones: 7, familia de artículos: FKC 2,5/..-ST, paso: 5,08 mm, tipo de conexión: Conexión por resorte push-in, dirección de conexión conductor/placa de circuito impreso: 0 °, gancho de sujeción: - Gancho de sujeción, sistema enchufable: COMBICON MSTB 2,5, bloqueo: sin, tipo de sujeción: sin, tipo de embalaje: empaquetado en caja | 568.35 | 100 | AA | PCB Connectors (PCC) | AAC | AACFBD | 50 | 50 | NO | PC |  | 12,66 | G | 83 | 121 | 141 | MM | 4017918142490 | 85366990 | DE | EC002638 | Imagen | Catálogo
1741759 | FKC 2,5/ 7-ST-5,08 BD:1-7 | Conector para placa de circuito impreso | Conector de placa de circuito impreso, sección nominal: 2,5 mm², color: verde, corriente nominal: 12 A, tensión nominal (III/2): 320 V, superficie de contacto: Sn, tipo de conexión del contacto: Hembra, número de potenciales: 7, número de filas: 1, número de polos: 7, número de conexiones: 7, familia de artículos: FKC 2,5/..-ST, paso: 5,08 mm, tipo de conexión: Conexión por resorte push-in, dirección de conexión conductor/placa de circuito impreso: 0 °, gancho de sujeción: - Gancho de sujeción, sistema enchufable: COMBICON MSTB 2,5, bloqueo: sin, tipo de sujeción: sin, tipo de embalaje: empaquetado en caja | 626.67 | 100 | AA | PCB Connectors (PCC) | AAC | AACFBD | 50 | 1000 | NO | PC |  | 12,23 | G | 83 | 121 | 141 | MM | 4046356295567 | 85366990 | DE | EC002638 | Imagen | Catálogo
1743469 | FKC 2,5/ 7-ST-5,08 BD:1-7INDRA | Conector para placa de circuito impreso | Conector de placa de circuito impreso, sección nominal: 2,5 mm², color: verde, corriente nominal: 12 A, tensión nominal (III/2): 320 V, superficie de contacto: Sn, tipo de conexión del contacto: Hembra, número de potenciales: 7, número de filas: 1, número de polos: 7, número de conexiones: 7, familia de artículos: FKC 2,5/..-ST, paso: 5,08 mm, tipo de conexión: Conexión por resorte push-in, dirección de conexión conductor/placa de circuito impreso: 0 °, gancho de sujeción: - Gancho de sujeción, sistema enchufable: COMBICON MSTB 2,5, bloqueo: sin, tipo de sujeción: sin, tipo de embalaje: empaquetado en caja | 686.9 | 100 | AA | PCB Connectors (PCC) | AAC | AACFBD | 50 | 50 | NO | PC | F | 12,12 | G | 83 | 121 | 141 | MM | 4046356304177 | 85366990 | DE | EC002638 | Imagen | Catálogo
1072463 | FKC 2,5/ 7-ST-5,08 BD:8-14 | Conector para placa de circuito impreso | Conector de placa de circuito impreso, sección nominal: 2,5 mm², color: verde, corriente nominal: 12 A, tensión nominal (III/2): 320 V, superficie de contacto: Sn, tipo de conexión del contacto: Hembra, número de filas: 1, número de polos: 7, familia de artículos: FKC 2,5/..-ST, paso: 5,08 mm, tipo de conexión: Conexión por resorte push-in, dirección de conexión conductor/placa de circuito impreso: 0 °, gancho de sujeción: - Gancho de sujeción, sistema enchufable: COMBICON MSTB 2,5, bloqueo: sin, tipo de sujeción: sin, tipo de embalaje: empaquetado en caja | 626.67 | 100 | AA | PCB Connectors (PCC) | AAC | AACFBD | 50 | 50 | NO | PC | F | 11,98 | G | 83 | 121 | 141 | MM | 4055626764580 | 85366990 | DE | EC002638 | Imagen | Catálogo
1336437 | FKC 2,5/ 7-ST-5,08 BD:A-GQ | Conector para placa de circuito impreso | Conector de placa de circuito impreso, sección nominal: 2,5 mm², color: verde, corriente nominal: 12 A, tensión nominal (III/2): 320 V, superficie de contacto: Sn, tipo de conexión del contacto: Hembra, número de filas: 1, número de polos: 7, familia de artículos: FKC 2,5/..-ST, paso: 5,08 mm, tipo de conexión: Conexión por resorte push-in, dirección de conexión conductor/placa de circuito impreso: 0 °, gancho de sujeción: - Gancho de sujeción, sistema enchufable: COMBICON MSTB 2,5, bloqueo: sin, tipo de sujeción: sin, tipo de embalaje: empaquetado en caja | 626.67 | 100 | AA | PCB Connectors (PCC) | AAC | AACFBD | 50 | 200 | NO | PC | F | 12,47 | G | 83 | 121 | 141 | MM | 4063151637248 | 85366990 | DE | EC002638 | Imagen | Catálogo
1252061 | FKC 2,5/ 7-ST-5,08 BD:-X4 SO | Conector para placa de circuito impreso | Conector de placa de circuito impreso, sección nominal: 2,5 mm², color: verde, corriente nominal: 12 A, tensión nominal (III/2): 320 V, superficie de contacto: Sn, tipo de conexión del contacto: Hembra, número de filas: 1, número de polos: 7, familia de artículos: FKC 2,5/..-ST, paso: 5,08 mm, tipo de conexión: Conexión por resorte push-in, dirección de conexión conductor/placa de circuito impreso: 0 °, gancho de sujeción: - Gancho de sujeción, sistema enchufable: COMBICON MSTB 2,5, bloqueo: sin, tipo de sujeción: sin, tipo de embalaje: empaquetado en caja | 626.67 | 100 | AA | PCB Connectors (PCC) | AAC | AACFBD | 50 | 1000 | NO | PC | F | 12,23 | G | 83 | 121 | 141 | MM | 4063151359225 | 85366990 | DE | EC002638 | Imagen | Catálogo
1711650 | FKC 2,5/ 7-ST-5,08 BD:X7-.7 | Conector para placa de circuito impreso | Conector de placa de circuito impreso, sección nominal: 2,5 mm², color: verde, corriente nominal: 12 A, tensión nominal (III/2): 320 V, superficie de contacto: Sn, tipo de conexión del contacto: Hembra, número de potenciales: 7, número de filas: 1, número de polos: 7, número de conexiones: 7, familia de artículos: FKC 2,5/..-ST, paso: 5,08 mm, tipo de conexión: Conexión por resorte push-in, dirección de conexión conductor/placa de circuito impreso: 0 °, disposición de pines: Disposición de pines lineal, gancho de sujeción: - Gancho de sujeción, sistema enchufable: COMBICON MSTB 2,5, bloqueo: sin, tipo de sujeción: sin, tipo de embalaje: empaquetado en caja | 626.67 | 100 | AA | PCB Connectors (PCC) | AAC | AACFBD | 50 | 50 | NO | PC |  | 12,22 | G | 83 | 118 | 140 | MM | 4055626313696 | 85366990 | DE | EC002638 | Imagen | Catálogo
1800482 | FKC 2,5/ 7-ST-5,08 BK | Conector para placa de circuito impreso | Conector de placa de circuito impreso, sección nominal: 2,5 mm², color: negro, corriente nominal: 12 A, tensión nominal (III/2): 320 V, superficie de contacto: Sn, tipo de conexión del contacto: Hembra, número de potenciales: 7, número de filas: 1, número de polos: 7, número de conexiones: 7, familia de artículos: FKC 2,5/..-ST, paso: 5,08 mm, tipo de conexión: Conexión por resorte push-in, dirección de conexión conductor/placa de circuito impreso: 0 °, gancho de sujeción: - Gancho de sujeción, sistema enchufable: COMBICON MSTB 2,5, bloqueo: sin, tipo de sujeción: sin, tipo de embalaje: empaquetado en caja | 568.35 | 100 | AA | PCB Connectors (PCC) | AAC | AACFBD | 50 | 50 | NO | PC | F | 12,66 | G | 83 | 121 | 141 | MM | 4046356116466 | 85366990 | DE | EC002638 | Imagen | Catálogo
1704150 | FKC 2,5/ 7-ST-5,08 BKBDWH-11SO | Conector para placa de circuito impreso | Conector de placa de circuito impreso, sección nominal: 2,5 mm², color: negro, corriente nominal: 12 A, tensión nominal (III/2): 320 V, superficie de contacto: Sn, tipo de conexión del contacto: Hembra, número de potenciales: 7, número de filas: 1, número de polos: 7, número de conexiones: 7, familia de artículos: FKC 2,5/..-ST, paso: 5,08 mm, tipo de conexión: Conexión por resorte push-in, dirección de conexión conductor/placa de circuito impreso: 0 °, gancho de sujeción: - Gancho de sujeción, sistema enchufable: COMBICON MSTB 2,5, bloqueo: sin, tipo de sujeción: sin, tipo de embalaje: empaquetado en caja | 626.67 | 100 | AA | PCB Connectors (PCC) | AAC | AACFBD | 50 | 50 | NO | PC | F | 12,53 | G | 83 | 121 | 141 | MM | 4046356676878 | 85366990 | DE | EC002638 | Imagen | Catálogo
1756838 | FKC 2,5/ 7-ST-5,08 BU | Conector para placa de circuito impreso | Conector de placa de circuito impreso, sección nominal: 2,5 mm², color: azul, corriente nominal: 12 A, tensión nominal (III/2): 320 V, superficie de contacto: Sn, tipo de conexión del contacto: Hembra, número de potenciales: 7, número de filas: 1, número de polos: 7, número de conexiones: 7, familia de artículos: FKC 2,5/..-ST, paso: 5,08 mm, tipo de conexión: Conexión por resorte push-in, dirección de conexión conductor/placa de circuito impreso: 0 °, gancho de sujeción: - Gancho de sujeción, sistema enchufable: COMBICON MSTB 2,5, bloqueo: sin, tipo de sujeción: sin, tipo de embalaje: empaquetado en caja | 568.35 | 100 | AA | PCB Connectors (PCC) | AAC | AACFBD | 50 | 50 | NO | PC | F | 12,57 | G | 83 | 121 | 141 | MM | 4046356337991 | 85366990 | DE | EC002638 | Imagen | Catálogo
1756841 | FKC 2,5/ 7-ST-5,08 GY | Conector para placa de circuito impreso | Conector de placa de circuito impreso, sección nominal: 2,5 mm², color: gris, corriente nominal: 12 A, tensión nominal (III/2): 320 V, superficie de contacto: Sn, tipo de conexión del contacto: Hembra, número de potenciales: 7, número de filas: 1, número de polos: 7, número de conexiones: 7, familia de artículos: FKC 2,5/..-ST, paso: 5,08 mm, tipo de conexión: Conexión por resorte push-in, dirección de conexión conductor/placa de circuito impreso: 0 °, gancho de sujeción: - Gancho de sujeción, sistema enchufable: COMBICON MSTB 2,5, bloqueo: sin, tipo de sujeción: sin, tipo de embalaje: empaquetado en caja | 568.35 | 100 | AA | PCB Connectors (PCC) | AAC | AACFBD | 50 | 50 | NO | PC | F | 12,57 | G | 83 | 121 | 141 | MM | 4046356337984 | 85366990 | DE | EC002638 | Imagen | Catálogo
1982897 | FKC 2,5/ 7-ST-5,08 NZ3223114 | Conector para placa de circuito impreso | Conector de placa de circuito impreso, sección nominal: 2,5 mm², color: verde, corriente nominal: 12 A, tensión nominal (III/2): 320 V, superficie de contacto: Sn, tipo de conexión del contacto: Hembra, número de potenciales: 7, número de filas: 1, número de polos: 7, número de conexiones: 7, familia de artículos: FKC 2,5/..-ST, paso: 5,08 mm, tipo de conexión: Conexión por resorte push-in, dirección de conexión conductor/placa de circuito impreso: 0 °, gancho de sujeción: - Gancho de sujeción, sistema enchufable: COMBICON MSTB 2,5, bloqueo: sin, tipo de sujeción: sin, tipo de embalaje: empaquetado en caja | 626.67 | 100 | AA | PCB Connectors (PCC) | AAC | AACFBD | 50 | 50 | NO | PC | F | 9,15 | G | 83 | 121 | 141 | MM | 4017918958534 | 85366990 | DE | EC002638 | Imagen | Catálogo
1168735 | FKC 2,5/ 7-ST-5,08 PA1,3,5,7 | Conector para placa de circuito impreso | Conector de placa de circuito impreso, sección nominal: 2,5 mm², color: verde, corriente nominal: 12 A, tensión nominal (III/2): 320 V, superficie de contacto: Sn, tipo de conexión del contacto: Hembra, número de potenciales: 4, número de filas: 1, número de polos: 4, número de conexiones: 4, familia de artículos: FKC 2,5/..-ST, paso: 5,08 mm, tipo de conexión: Conexión por resorte push-in, dirección de conexión conductor/placa de circuito impreso: 0 °, gancho de sujeción: - Gancho de sujeción, sistema enchufable: COMBICON MSTB 2,5, bloqueo: sin, tipo de sujeción: sin, tipo de embalaje: empaquetado en caja | 568.35 | 100 | AA | PCB Connectors (PCC) | AAC | AACFBD | 50 | 100 | NO | PC | F | 9,16 | G | 83 | 121 | 141 | MM | 4063151187101 | 85366990 | DE | EC002638 | Imagen | Catálogo
1728231 | FKC 2,5/ 7-ST-5,08BK4CPBD125SO | Conector para placa de circuito impreso | Conector de placa de circuito impreso, sección nominal: 2,5 mm², color: negro, corriente nominal: 12 A, tensión nominal (III/2): 320 V, superficie de contacto: Sn, tipo de conexión del contacto: Hembra, número de filas: 1, número de polos: 7, familia de artículos: FKC 2,5/..-ST, paso: 5,08 mm, tipo de conexión: Conexión por resorte push-in, dirección de conexión conductor/placa de circuito impreso: 0 °, gancho de sujeción: - Gancho de sujeción, sistema enchufable: COMBICON MSTB 2,5, bloqueo: sin, tipo de sujeción: sin, tipo de embalaje: empaquetado en caja | 772.12 | 100 | AA | PCB Connectors (PCC) | AAC | AACFBD | 50 | 1000 | NO | PC | F | 12,66 | G | 0 | 0 | 0 |  | 4067923282865 | 85366990 | DE | EC002638 | Imagen | Catálogo
1792562 | FKC 2,5/ 7-ST-5,08-LR | Conector para placa de circuito impreso | Conector de placa de circuito impreso, sección nominal: 2,5 mm², color: verde, corriente nominal: 12 A, tensión nominal (III/2): 320 V, superficie de contacto: Sn, tipo de conexión del contacto: Hembra, número de potenciales: 7, número de filas: 1, número de polos: 7, número de conexiones: 7, familia de artículos: FKC 2,5/..-ST-LR, paso: 5,08 mm, tipo de conexión: Conexión por resorte push-in, dirección de conexión conductor/placa de circuito impreso: 0 °, gancho de sujeción: - Gancho de sujeción, sistema enchufable: COMBICON MSTB 2,5, bloqueo: Bloqueo Lock and Release, tipo de sujeción: Palanca extractora Lock &amp; Release, tipo de embalaje: empaquetado en caja | 699.28 | 100 | AA | PCB Connectors (PCC) | AAC | AACFBK | 50 | 50 | NO | PC |  | 13,69 | G | 88 | 149 | 140 | MM | 4046356615570 | 85366990 | DE | EC002638 | Imagen | Catálogo
1247361 | FKC 2,5/ 7-ST-5,08-LR BD81-87Q | Conector para placa de circuito impreso | Conector de placa de circuito impreso, sección nominal: 2,5 mm², color: verde, corriente nominal: 12 A, tensión nominal (III/2): 320 V, superficie de contacto: Sn, tipo de conexión del contacto: Hembra, número de filas: 1, número de polos: 7, familia de artículos: FKC 2,5/..-ST-LR, paso: 5,08 mm, tipo de conexión: Conexión por resorte push-in, dirección de conexión conductor/placa de circuito impreso: 0 °, gancho de sujeción: - Gancho de sujeción, sistema enchufable: COMBICON MSTB 2,5, bloqueo: Bloqueo Lock and Release, tipo de sujeción: Palanca extractora Lock &amp; Release, tipo de embalaje: empaquetado en caja | 757.6 | 100 | AA | PCB Connectors (PCC) | AAC | AACFBK | 50 | 50 | NO | PC | F | 13,69 | G | 89 | 150 | 140 | MM | 4063151349721 | 85366990 | DE | EC002638 | Imagen | Catálogo
1247302 | FKC 2,5/ 7-ST-5,08-LR BD91-97Q | Conector para placa de circuito impreso | Conector de placa de circuito impreso, sección nominal: 2,5 mm², color: verde, corriente nominal: 12 A, tensión nominal (III/2): 320 V, superficie de contacto: Sn, tipo de conexión del contacto: Hembra, número de filas: 1, número de polos: 7, familia de artículos: FKC 2,5/..-ST-LR, paso: 5,08 mm, tipo de conexión: Conexión por resorte push-in, dirección de conexión conductor/placa de circuito impreso: 0 °, gancho de sujeción: - Gancho de sujeción, sistema enchufable: COMBICON MSTB 2,5, bloqueo: Bloqueo Lock and Release, tipo de sujeción: Palanca extractora Lock &amp; Release, tipo de embalaje: empaquetado en caja | 757.6 | 100 | AA | PCB Connectors (PCC) | AAC | AACFBK | 50 | 50 | NO | PC | F | 13,69 | G | 89 | 150 | 140 | MM | 4063151349578 | 85366990 | DE | EC002638 | Imagen | Catálogo
1925744 | FKC 2,5/ 7-ST-5,08-RF | Conector para placa de circuito impreso | Conector de placa de circuito impreso, sección nominal: 2,5 mm², color: verde, corriente nominal: 12 A, tensión nominal (III/2): 320 V, superficie de contacto: Sn, tipo de conexión del contacto: Hembra, número de potenciales: 7, número de filas: 1, número de polos: 7, número de conexiones: 7, familia de artículos: FKC 2,5/..-ST-RF, paso: 5,08 mm, tipo de conexión: Conexión por resorte push-in, dirección de conexión conductor/placa de circuito impreso: 0 °, gancho de sujeción: - Gancho de sujeción, sistema enchufable: COMBICON MSTB 2,5, bloqueo: Bloqueo por encaje, tipo de sujeción: Gatillo de bloqueo, tipo de embalaje: empaquetado en caja, Artículo con brida de encaje | 615.96 | 100 | AA | PCB Connectors (PCC) | AAC | AACFBG | 50 | 50 | NO | PC |  | 13,42 | G | 83 | 119 | 140 | MM | 4017918819804 | 85366990 | DE | EC002638 | Imagen | Catálogo
1910571 | FKC 2,5/ 7-STF | Conector para placa de circuito impreso | Conector de placa de circuito impreso, sección nominal: 2,5 mm², color: verde, corriente nominal: 12 A, tensión nominal (III/2): 320 V, superficie de contacto: Sn, tipo de conexión del contacto: Hembra, número de potenciales: 7, número de filas: 1, número de polos: 7, número de conexiones: 7, familia de artículos: FKC 2,5/..-STF, paso: 5 mm, tipo de conexión: Conexión por resorte push-in, dirección de conexión conductor/placa de circuito impreso: 0 °, gancho de sujeción: - Gancho de sujeción, sistema enchufable: COMBICON MSTB 2,5, bloqueo: Bloqueo por tornillo, tipo de sujeción: Sujeción aérea (tornillo), tipo de embalaje: empaquetado en caja | 582.63 | 100 | AA | PCB Connectors (PCC) | AAC | AACFAD | 50 | 50 | NO | PC |  | 13,07 | G | 89 | 150 | 140 | MM | 4017918175351 | 85366990 | DE | EC002638 | Imagen | Catálogo
1873252 | FKC 2,5/ 7-STF-5,08 | Conector para placa de circuito impreso | Conector de placa de circuito impreso, sección nominal: 2,5 mm², color: verde, corriente nominal: 12 A, tensión nominal (III/2): 320 V, superficie de contacto: Sn, tipo de conexión del contacto: Hembra, número de potenciales: 7, número de filas: 1, número de polos: 7, número de conexiones: 7, familia de artículos: FKC 2,5/..-STF, paso: 5,08 mm, tipo de conexión: Conexión por resorte push-in, dirección de conexión conductor/placa de circuito impreso: 0 °, gancho de sujeción: - Gancho de sujeción, sistema enchufable: COMBICON MSTB 2,5, bloqueo: Bloqueo por tornillo, tipo de sujeción: Sujeción aérea (tornillo), tipo de embalaje: empaquetado en caja | 582.63 | 100 | AA | PCB Connectors (PCC) | AAC | AACFBE | 50 | 50 | NO | PC |  | 13,48 | G | 89 | 149 | 140 | MM | 4017918142643 | 85366990 | DE | EC002638 | Imagen | Catálogo
1911680 | FKC 2,5/ 7-STF-5,08 BK | Conector para placa de circuito impreso | Conector de placa de circuito impreso, sección nominal: 2,5 mm², color: negro, corriente nominal: 12 A, tensión nominal (III/2): 320 V, superficie de contacto: Sn, tipo de conexión del contacto: Hembra, número de potenciales: 7, número de filas: 1, número de polos: 7, número de conexiones: 7, familia de artículos: FKC 2,5/..-STF, paso: 5,08 mm, tipo de conexión: Conexión por resorte push-in, dirección de conexión conductor/placa de circuito impreso: 0 °, gancho de sujeción: - Gancho de sujeción, sistema enchufable: COMBICON MSTB 2,5, bloqueo: Bloqueo por tornillo, tipo de sujeción: Sujeción aérea (tornillo), tipo de embalaje: empaquetado en caja | 582.63 | 100 | AA | PCB Connectors (PCC) | AAC | AACFBE | 50 | 50 | NO | PC | F | 13,56 | G | 89 | 150 | 140 | MM | 4017918456931 | 85366990 | DE | EC002638 | Imagen | Catálogo
1796047 | FKC 2,5/ 7-STF-5,08 EX | Conector para placa de circuito impreso | Conector de placa de circuito impreso, sección nominal: 2,5 mm², color: verde, corriente nominal: 12 A, superficie de contacto: Sn, tipo de conexión del contacto: Hembra, número de potenciales: 7, número de filas: 1, número de polos: 7, número de conexiones: 7, familia de artículos: FKC 2,5/..-STF-EX, paso: 5,08 mm, tipo de conexión: Conexión por resorte push-in, dirección de conexión conductor/placa de circuito impreso: 0 °, gancho de sujeción: - Gancho de sujeción, sistema enchufable: COMBICON MSTB 2,5 EX, bloqueo: Bloqueo por tornillo, tipo de sujeción: Sujeción aérea (tornillo), tipo de embalaje: empaquetado en caja | 863.82 | 100 | AA | PCB Connectors (PCC) | AAC | AACFBF | 50 | 50 | NO | PC | F | 1,00 | G | 89 | 150 | 140 | MM | 4046356635356 | 85366990 | DE | EC002638 | Imagen | Catálogo
1947104 | FKC 2,5/ 7-ST-RF | Conector para placa de circuito impreso | Conector de placa de circuito impreso, sección nominal: 2,5 mm², color: verde, corriente nominal: 12 A, tensión nominal (III/2): 320 V, superficie de contacto: Sn, tipo de conexión del contacto: Hembra, número de potenciales: 7, número de filas: 1, número de polos: 7, número de conexiones: 7, familia de artículos: FKC 2,5/..-ST-RF, paso: 5 mm, tipo de conexión: Conexión por resorte push-in, dirección de conexión conductor/placa de circuito impreso: 0 °, gancho de sujeción: - Gancho de sujeción, sistema enchufable: COMBICON MSTB 2,5, bloqueo: Bloqueo por encaje, tipo de sujeción: Gatillo de bloqueo, tipo de embalaje: empaquetado en caja, Artículo con brida de encaje | 615.96 | 100 | AA | PCB Connectors (PCC) | AAC | AACFAE | 50 | 2000 | NO | PC |  | 12,99 | G | 82 | 119 | 140 | MM | 4017918892524 | 85366990 | DE | EC002638 | Imagen | Catálogo
1910416 | FKC 2,5/ 8-ST | Conector para placa de circuito impreso | Conector de placa de circuito impreso, sección nominal: 2,5 mm², color: verde, corriente nominal: 12 A, tensión nominal (III/2): 320 V, superficie de contacto: Sn, tipo de conexión del contacto: Hembra, número de potenciales: 8, número de filas: 1, número de polos: 8, número de conexiones: 8, familia de artículos: FKC 2,5/..-ST, paso: 5 mm, tipo de conexión: Conexión por resorte push-in, dirección de conexión conductor/placa de circuito impreso: 0 °, gancho de sujeción: - Gancho de sujeción, sistema enchufable: COMBICON MSTB 2,5, bloqueo: sin, tipo de sujeción: sin, tipo de embalaje: empaquetado en caja | 648.69 | 100 | AA | PCB Connectors (PCC) | AAC | AACFAC | 50 | 50 | NO | PC |  | 13,94 | G | 89 | 150 | 140 | MM | 4017918175191 | 85366990 | DE | EC002638 | Imagen | Catálogo
1028122 | FKC 2,5/ 8-ST BD:2-17 | Conector para placa de circuito impreso | Conector de placa de circuito impreso, sección nominal: 2,5 mm², color: verde, corriente nominal: 12 A, tensión nominal (III/2): 320 V, superficie de contacto: Sn, tipo de conexión del contacto: Hembra, número de potenciales: 8, número de filas: 1, número de polos: 8, número de conexiones: 8, familia de artículos: FKC 2,5/..-ST, paso: 5 mm, tipo de conexión: Conexión por resorte push-in, dirección de conexión conductor/placa de circuito impreso: 0 °, gancho de sujeción: - Gancho de sujeción, sistema enchufable: COMBICON MSTB 2,5, bloqueo: sin, tipo de sujeción: sin, tipo de embalaje: empaquetado en caja | 715.34 | 100 | AA | PCB Connectors (PCC) | AAC | AACFAC | 50 | 50 | NO | PC | F | 13,87 | G | 89 | 150 | 140 | MM | 4055626524757 | 85366990 | DE | EC002638 | Imagen | Catálogo
1770115 | FKC 2,5/ 8-ST BD:I07-I00 | Conector para placa de circuito impreso | Conector de placa de circuito impreso, sección nominal: 2,5 mm², color: verde, corriente nominal: 12 A, tensión nominal (III/2): 320 V, superficie de contacto: Sn, tipo de conexión del contacto: Hembra, número de potenciales: 8, número de filas: 1, número de polos: 8, número de conexiones: 8, familia de artículos: FKC 2,5/..-ST, paso: 5 mm, tipo de conexión: Conexión por resorte push-in, dirección de conexión conductor/placa de circuito impreso: 0 °, gancho de sujeción: - Gancho de sujeción, sistema enchufable: COMBICON MSTB 2,5, bloqueo: sin, tipo de sujeción: sin, tipo de embalaje: empaquetado en caja | 715.34 | 100 | AA | PCB Connectors (PCC) | AAC | AACFAC | 50 | 50 | NO | PC | F | 13,58 | G | 89 | 150 | 140 | MM | 4046356452168 | 85366990 | DE | EC002638 | Imagen | Catálogo
1770128 | FKC 2,5/ 8-ST BD:I15-I08 | Conector para placa de circuito impreso | Conector de placa de circuito impreso, sección nominal: 2,5 mm², color: verde, corriente nominal: 12 A, tensión nominal (III/2): 320 V, superficie de contacto: Sn, tipo de conexión del contacto: Hembra, número de potenciales: 8, número de filas: 1, número de polos: 8, número de conexiones: 8, familia de artículos: FKC 2,5/..-ST, paso: 5 mm, tipo de conexión: Conexión por resorte push-in, dirección de conexión conductor/placa de circuito impreso: 0 °, gancho de sujeción: - Gancho de sujeción, sistema enchufable: COMBICON MSTB 2,5, bloqueo: sin, tipo de sujeción: sin, tipo de embalaje: empaquetado en caja | 715.34 | 100 | AA | PCB Connectors (PCC) | AAC | AACFAC | 50 | 50 | NO | PC | F | 13,60 | G | 89 | 150 | 140 | MM | 4046356452175 | 85366990 | DE | EC002638 | Imagen | Catálogo
1770144 | FKC 2,5/ 8-ST BD:O07-O00 | Conector para placa de circuito impreso | Conector de placa de circuito impreso, sección nominal: 2,5 mm², color: verde, corriente nominal: 12 A, tensión nominal (III/2): 320 V, superficie de contacto: Sn, tipo de conexión del contacto: Hembra, número de potenciales: 8, número de filas: 1, número de polos: 8, número de conexiones: 8, familia de artículos: FKC 2,5/..-ST, paso: 5 mm, tipo de conexión: Conexión por resorte push-in, dirección de conexión conductor/placa de circuito impreso: 0 °, gancho de sujeción: - Gancho de sujeción, sistema enchufable: COMBICON MSTB 2,5, bloqueo: sin, tipo de sujeción: sin, tipo de embalaje: empaquetado en caja | 715.34 | 100 | AA | PCB Connectors (PCC) | AAC | AACFAC | 50 | 50 | NO | PC | F | 13,60 | G | 89 | 150 | 140 | MM | 4046356452199 | 85366990 | DE | EC002638 | Imagen | Catálogo
1770131 | FKC 2,5/ 8-ST BD:O15-O08 | Conector para placa de circuito impreso | Conector de placa de circuito impreso, sección nominal: 2,5 mm², color: verde, corriente nominal: 12 A, tensión nominal (III/2): 320 V, superficie de contacto: Sn, tipo de conexión del contacto: Hembra, número de potenciales: 8, número de filas: 1, número de polos: 8, número de conexiones: 8, familia de artículos: FKC 2,5/..-ST, paso: 5 mm, tipo de conexión: Conexión por resorte push-in, dirección de conexión conductor/placa de circuito impreso: 0 °, gancho de sujeción: - Gancho de sujeción, sistema enchufable: COMBICON MSTB 2,5, bloqueo: sin, tipo de sujeción: sin, tipo de embalaje: empaquetado en caja | 715.34 | 100 | AA | PCB Connectors (PCC) | AAC | AACFAC | 50 | 50 | NO | PC | F | 13,60 | G | 89 | 150 | 140 | MM | 4046356452182 | 85366990 | DE | EC002638 | Imagen | Catálogo
1800468 | FKC 2,5/ 8-ST BK | Conector para placa de circuito impreso | Conector de placa de circuito impreso, sección nominal: 2,5 mm², color: negro, corriente nominal: 12 A, tensión nominal (III/2): 320 V, superficie de contacto: Sn, tipo de conexión del contacto: Hembra, número de filas: 1, número de polos: 8, familia de artículos: FKC 2,5/..-ST, paso: 5 mm, tipo de conexión: Conexión por resorte push-in, dirección de conexión conductor/placa de circuito impreso: 0 °, gancho de sujeción: - Gancho de sujeción, sistema enchufable: COMBICON MSTB 2,5, bloqueo: sin, tipo de sujeción: sin, tipo de embalaje: empaquetado en caja | 648.69 | 100 | AA | PCB Connectors (PCC) | AAC | AACFAC | 50 | 50 | NO | PC | F | 13,10 | G | 89 | 150 | 140 | MM | 4055626331508 | 85366990 | DE | EC002638 | Imagen | Catálogo
1873113 | FKC 2,5/ 8-ST-5,08 | Conector para placa de circuito impreso | Conector de placa de circuito impreso, sección nominal: 2,5 mm², color: verde, corriente nominal: 12 A, tensión nominal (III/2): 320 V, superficie de contacto: Sn, tipo de conexión del contacto: Hembra, número de potenciales: 8, número de filas: 1, número de polos: 8, número de conexiones: 8, familia de artículos: FKC 2,5/..-ST, paso: 5,08 mm, tipo de conexión: Conexión por resorte push-in, dirección de conexión conductor/placa de circuito impreso: 0 °, gancho de sujeción: - Gancho de sujeción, sistema enchufable: COMBICON MSTB 2,5, bloqueo: sin, tipo de sujeción: sin, tipo de embalaje: empaquetado en caja | 648.69 | 100 | AA | PCB Connectors (PCC) | AAC | AACFBD | 50 | 50 | NO | PC |  | 13,89 | G | 89 | 150 | 140 | MM | 4017918142506 | 85366990 | DE | EC002638 | Imagen | Catálogo
1966392 | FKC 2,5/ 8-ST-5,08 AU | Conector para placa de circuito impreso | Conector de placa de circuito impreso, sección nominal: 2,5 mm², color: verde, corriente nominal: 12 A, tensión nominal (III/2): 320 V, superficie de contacto: Au, tipo de conexión del contacto: Hembra, número de potenciales: 8, número de filas: 1, número de polos: 8, número de conexiones: 8, familia de artículos: FKC 2,5/..-ST, paso: 5,08 mm, tipo de conexión: Conexión por resorte push-in, dirección de conexión conductor/placa de circuito impreso: 0 °, gancho de sujeción: - Gancho de sujeción, sistema enchufable: COMBICON MSTB 2,5, bloqueo: sin, tipo de sujeción: sin, tipo de embalaje: empaquetado en caja | 1374.17 | 100 | AA | PCB Connectors (PCC) | AAC | AACFBD | 50 | 50 | NO | PC | F | 14,55 | G | 89 | 150 | 140 | MM | 4017918913373 | 85366990 | DE | EC002638 | Imagen | Catálogo
1741762 | FKC 2,5/ 8-ST-5,08 BD:1-8 | Conector para placa de circuito impreso | Conector de placa de circuito impreso, sección nominal: 2,5 mm², color: verde, corriente nominal: 12 A, tensión nominal (III/2): 320 V, superficie de contacto: Sn, tipo de conexión del contacto: Hembra, número de potenciales: 8, número de filas: 1, número de polos: 8, número de conexiones: 8, familia de artículos: FKC 2,5/..-ST, paso: 5,08 mm, tipo de conexión: Conexión por resorte push-in, dirección de conexión conductor/placa de circuito impreso: 0 °, gancho de sujeción: - Gancho de sujeción, sistema enchufable: COMBICON MSTB 2,5, bloqueo: sin, tipo de sujeción: sin, tipo de embalaje: empaquetado en caja | 715.34 | 100 | AA | PCB Connectors (PCC) | AAC | AACFBD | 50 | 50 | NO | PC | F | 13,96 | G | 89 | 150 | 140 | MM | 4046356295574 | 85366990 | DE | EC002638 | Imagen | Catálogo
1811941 | FKC 2,5/ 8-ST-5,08 BD:-8X2,1 | Conector para placa de circuito impreso | Conector de placa de circuito impreso, sección nominal: 2,5 mm², color: verde, corriente nominal: 12 A, tensión nominal (III/2): 320 V, superficie de contacto: Sn, tipo de conexión del contacto: Hembra, número de potenciales: 8, número de filas: 1, número de polos: 8, número de conexiones: 8, familia de artículos: FKC 2,5/..-ST, paso: 5,08 mm, tipo de conexión: Conexión por resorte push-in, dirección de conexión conductor/placa de circuito impreso: 0 °, gancho de sujeción: - Gancho de sujeción, sistema enchufable: COMBICON MSTB 2,5, bloqueo: sin, tipo de sujeción: sin, tipo de embalaje: empaquetado en caja | 715.34 | 100 | AA | PCB Connectors (PCC) | AAC | AACFBD | 50 | 50 | NO | PC |  | 14,19 | G | 86 | 149 | 138 | MM | 4046356735483 | 85366990 | CN | EC002638 | Imagen | Catálogo
1072466 | FKC 2,5/ 8-ST-5,08 BD:9-16 | Conector para placa de circuito impreso | Conector de placa de circuito impreso, sección nominal: 2,5 mm², color: verde, corriente nominal: 12 A, tensión nominal (III/2): 320 V, superficie de contacto: Sn, tipo de conexión del contacto: Hembra, número de filas: 1, número de polos: 8, familia de artículos: FKC 2,5/..-ST, paso: 5,08 mm, tipo de conexión: Conexión por resorte push-in, dirección de conexión conductor/placa de circuito impreso: 0 °, gancho de sujeción: - Gancho de sujeción, sistema enchufable: COMBICON MSTB 2,5, bloqueo: sin, tipo de sujeción: sin, tipo de embalaje: empaquetado en caja | 715.34 | 100 | AA | PCB Connectors (PCC) | AAC | AACFBD | 50 | 50 | NO | PC | F | 13,60 | G | 89 | 150 | 140 | MM | 4055626764627 | 85366990 | DE | EC002638 | Imagen | Catálogo
1774768 | FKC 2,5/ 8-ST-5,08 BD:A1-A8 | Conector para placa de circuito impreso | Conector de placa de circuito impreso, sección nominal: 2,5 mm², color: verde, corriente nominal: 12 A, tensión nominal (III/2): 320 V, superficie de contacto: Sn, tipo de conexión del contacto: Hembra, número de potenciales: 2, número de filas: 1, número de polos: 8, número de conexiones: 4, familia de artículos: FKC 2,5/..-STF, paso: 5,08 mm, tipo de conexión: Conexión por resorte push-in, dirección de conexión conductor/placa de circuito impreso: 0 °, gancho de sujeción: - Gancho de sujeción, sistema enchufable: COMBICON MSTB 2,5, bloqueo: sin, tipo de sujeción: sin, tipo de embalaje: empaquetado en caja | 715.34 | 100 | AA | PCB Connectors (PCC) | AAC | AACFMA | 50 | 50 | NO | PC | F | 13,98 | G | 89 | 150 | 140 | MM | 4046356481168 | 85366990 | DE | EC002638 | Imagen | Catálogo
1708399 | FKC 2,5/ 8-ST-5,08 BD:D42-D11 | Conector para placa de circuito impreso | Conector de placa de circuito impreso, sección nominal: 2,5 mm², color: verde, corriente nominal: 12 A, tensión nominal (III/2): 320 V, superficie de contacto: Sn, tipo de conexión del contacto: Hembra, número de potenciales: 8, número de filas: 1, número de polos: 8, número de conexiones: 8, familia de artículos: FKC 2,5/..-ST, paso: 5,08 mm, tipo de conexión: Conexión por resorte push-in, dirección de conexión conductor/placa de circuito impreso: 0 °, gancho de sujeción: - Gancho de sujeción, sistema enchufable: COMBICON MSTB 2,5, bloqueo: sin, tipo de sujeción: sin, tipo de embalaje: empaquetado en caja | 715.34 | 100 | AA | PCB Connectors (PCC) | AAC | AACFBD | 50 | 50 | NO | PC | F | 13,87 | G | 89 | 150 | 140 | MM | 4046356996945 | 85366990 | DE | EC002638 | Imagen | Catálogo
1006962 | FKC 2,5/ 8-ST-5,08 BD:TEL | Conector para placa de circuito impreso | Conector de placa de circuito impreso, sección nominal: 2,5 mm², color: verde, corriente nominal: 12 A, tensión nominal (III/2): 320 V, superficie de contacto: Sn, tipo de conexión del contacto: Hembra, número de potenciales: 8, número de filas: 1, número de polos: 8, número de conexiones: 8, familia de artículos: FKC 2,5/..-ST, paso: 5,08 mm, tipo de conexión: Conexión por resorte push-in, dirección de conexión conductor/placa de circuito impreso: 0 °, gancho de sujeción: - Gancho de sujeción, sistema enchufable: COMBICON MSTB 2,5, bloqueo: sin, tipo de sujeción: sin, tipo de embalaje: empaquetado en caja | 715.34 | 100 | AA | PCB Connectors (PCC) | AAC | AACFBD | 50 | 50 | NO | PC | F | 13,97 | G | 89 | 150 | 140 | MM | 4055626478982 | 85366990 | DE | EC002638 | Imagen | Catálogo
1800483 | FKC 2,5/ 8-ST-5,08 BK | Conector para placa de circuito impreso | Conector de placa de circuito impreso, sección nominal: 2,5 mm², color: negro, corriente nominal: 12 A, tensión nominal (III/2): 320 V, superficie de contacto: Sn, tipo de conexión del contacto: Hembra, número de potenciales: 8, número de filas: 1, número de polos: 8, número de conexiones: 8, familia de artículos: FKC 2,5/..-ST, paso: 5,08 mm, tipo de conexión: Conexión por resorte push-in, dirección de conexión conductor/placa de circuito impreso: 0 °, gancho de sujeción: - Gancho de sujeción, sistema enchufable: COMBICON MSTB 2,5, bloqueo: sin, tipo de sujeción: sin, tipo de embalaje: empaquetado en caja | 648.69 | 100 | AA | PCB Connectors (PCC) | AAC | AACFBD | 50 | 50 | NO | PC |  | 13,99 | G | 87 | 147 | 139 | MM | 4046356116473 | 85366990 | DE | EC002638 | Imagen | Catálogo
1742412 | FKC 2,5/ 8-ST-5,08 BKBDWH92-45 | Conector para placa de circuito impreso | Conector de placa de circuito impreso, sección nominal: 2,5 mm², color: negro, corriente nominal: 12 A, tensión nominal (III/2): 320 V, superficie de contacto: Sn, tipo de conexión del contacto: Hembra, número de filas: 1, número de polos: 8, familia de artículos: FKC 2,5/..-ST, paso: 5,08 mm, tipo de conexión: Conexión por resorte push-in, dirección de conexión conductor/placa de circuito impreso: 0 °, gancho de sujeción: - Gancho de sujeción, sistema enchufable: COMBICON MSTB 2,5, bloqueo: sin, tipo de sujeción: sin, tipo de embalaje: empaquetado en caja | 715.34 | 100 | AA | PCB Connectors (PCC) | AAC | AACFBD | 50 | 1000 | NO | PC | F | 14,17 | G | 0 | 0 | 0 |  | 4067923307483 | 85366990 | DE | EC002638 | Imagen | Catálogo
1722448 | FKC 2,5/ 8-ST-5,08 GY | Conector para placa de circuito impreso | Conector de placa de circuito impreso, sección nominal: 2,5 mm², color: gris, corriente nominal: 12 A, tensión nominal (III/2): 320 V, superficie de contacto: Sn, tipo de conexión del contacto: Hembra, número de potenciales: 8, número de filas: 1, número de polos: 8, número de conexiones: 8, familia de artículos: FKC 2,5/..-ST, paso: 5,08 mm, tipo de conexión: Conexión por resorte push-in, dirección de conexión conductor/placa de circuito impreso: 0 °, gancho de sujeción: - Gancho de sujeción, sistema enchufable: COMBICON MSTB 2,5, bloqueo: sin, tipo de sujeción: sin, tipo de embalaje: empaquetado en caja | 648.69 | 100 | AA | PCB Connectors (PCC) | AAC | AACFBD | 50 | 50 | NO | PC | F | 13,94 | G | 89 | 150 | 140 | MM | 4046356116404 | 85366990 | DE | EC002638 | Imagen | Catálogo
1709965 | FKC 2,5/ 8-ST-5,08 GY CPBD1 | Conector para placa de circuito impreso | Conector de placa de circuito impreso, sección nominal: 2,5 mm², color: gris, corriente nominal: 12 A, tensión nominal (III/2): 320 V, superficie de contacto: Sn, tipo de conexión del contacto: Hembra, número de potenciales: 8, número de filas: 1, número de polos: 8, número de conexiones: 8, familia de artículos: FKC 2,5/..-ST, paso: 5,08 mm, tipo de conexión: Conexión por resorte push-in, dirección de conexión conductor/placa de circuito impreso: 0 °, gancho de sujeción: - Gancho de sujeción, sistema enchufable: COMBICON MSTB 2,5, bloqueo: sin, tipo de sujeción: sin, tipo de embalaje: empaquetado en caja | 788.07 | 100 | AA | PCB Connectors (PCC) | AAC | AACFBD | 50 | 50 | NO | PC |  | 14,08 | G | 88 | 148 | 141 | MM | 4055626124988 | 85366990 | DE | EC002638 | Imagen | Catálogo
1709964 | FKC 2,5/ 8-ST-5,08 GY CPBD4 | Conector para placa de circuito impreso | Conector de placa de circuito impreso, sección nominal: 2,5 mm², color: gris, corriente nominal: 12 A, tensión nominal (III/2): 320 V, superficie de contacto: Sn, tipo de conexión del contacto: Hembra, número de potenciales: 8, número de filas: 1, número de polos: 8, número de conexiones: 8, familia de artículos: FKC 2,5/..-ST, paso: 5,08 mm, tipo de conexión: Conexión por resorte push-in, dirección de conexión conductor/placa de circuito impreso: 0 °, gancho de sujeción: - Gancho de sujeción, sistema enchufable: COMBICON MSTB 2,5, bloqueo: sin, tipo de sujeción: sin, tipo de embalaje: empaquetado en caja | 788.07 | 100 | AA | PCB Connectors (PCC) | AAC | AACFBD | 50 | 50 | NO | PC |  | 14,10 | G | 89 | 150 | 140 | MM | 4055626124971 | 85366990 | DE | EC002638 | Imagen | Catálogo
1757578 | FKC 2,5/ 8-ST-5,08 GY7031 | Conector para placa de circuito impreso | Conector de placa de circuito impreso, sección nominal: 2,5 mm², color: gris azulado, corriente nominal: 12 A, tensión nominal (III/2): 320 V, superficie de contacto: Sn, tipo de conexión del contacto: Hembra, número de potenciales: 8, número de filas: 1, número de polos: 8, número de conexiones: 8, familia de artículos: FKC 2,5/..-ST, paso: 5,08 mm, tipo de conexión: Conexión por resorte push-in, dirección de conexión conductor/placa de circuito impreso: 0 °, gancho de sujeción: - Gancho de sujeción, sistema enchufable: COMBICON MSTB 2,5, bloqueo: sin, tipo de sujeción: sin, tipo de embalaje: empaquetado en caja | 648.69 | 100 | AA | PCB Connectors (PCC) | AAC | AACFBD | 50 | 50 | NO | PC | F | 13,90 | G | 89 | 150 | 140 | MM | 4046356341059 | 85366990 | DE | EC002638 | Imagen | Catálogo
1105905 | FKC 2,5/ 8-ST-5,08 VPE250 SET | Juego de conectores enchufables | Set de conectores enchufables, familia de artículos: SET | 666.13 | 100 | AA | PCB Connectors (PCC) | AAH | AAHGAD | 250 | 250 | NO | PC | F | 15,73 | G | 160 | 335 | 260 | MM | 4055626990453 | 85366990 | DE | EC004746 |  | Catálogo
1708143 | FKC 2,5/ 8-ST-5,08 YE BD16-9S | Conector para placa de circuito impreso | Conector de placa de circuito impreso, sección nominal: 2,5 mm², color: amarillo, corriente nominal: 12 A, tensión nominal (III/2): 320 V, superficie de contacto: Sn, tipo de conexión del contacto: Hembra, número de potenciales: 8, número de filas: 1, número de polos: 8, número de conexiones: 8, familia de artículos: FKC 2,5/..-ST, paso: 5,08 mm, tipo de conexión: Conexión por resorte push-in, dirección de conexión conductor/placa de circuito impreso: 0 °, gancho de sujeción: - Gancho de sujeción, sistema enchufable: COMBICON MSTB 2,5, bloqueo: sin, tipo de sujeción: sin, tipo de embalaje: empaquetado en caja | 929.95 | 100 | AA | PCB Connectors (PCC) | AAC | AACFBD | 50 | 300 | NO | PC | F | 14,34 | G | 89 | 150 | 140 | MM | 4046356980074 | 85366990 | DE | EC002638 | Imagen | Catálogo
1983456 | FKC 2,5/ 8-ST-5,08BDNZ:74-43 | Conector para placa de circuito impreso | Conector de placa de circuito impreso, sección nominal: 2,5 mm², color: verde, corriente nominal: 12 A, tensión nominal (III/2): 320 V, superficie de contacto: Sn, tipo de conexión del contacto: Hembra, número de potenciales: 2, número de filas: 1, número de polos: 8, número de conexiones: 2, familia de artículos: FKC 2,5/..-ST, paso: 5,08 mm, tipo de conexión: Conexión por resorte push-in, dirección de conexión conductor/placa de circuito impreso: 0 °, gancho de sujeción: - Gancho de sujeción, sistema enchufable: COMBICON MSTB 2,5, bloqueo: sin, tipo de sujeción: sin, tipo de embalaje: empaquetado en caja | 715.34 | 100 | AA | PCB Connectors (PCC) | AAC | AACFBD | 50 | 50 | NO | PC | F | 14,48 | G | 89 | 150 | 140 | MM | 4017918963279 | 85366990 | DE | EC002638 | Imagen | Catálogo
1728232 | FKC 2,5/ 8-ST-5,08BK4CPBD191SO | Conector para placa de circuito impreso | Conector de placa de circuito impreso, sección nominal: 2,5 mm², color: negro, corriente nominal: 12 A, tensión nominal (III/2): 320 V, superficie de contacto: Sn, tipo de conexión del contacto: Hembra, número de filas: 1, número de polos: 8, familia de artículos: FKC 2,5/..-ST, paso: 5,08 mm, tipo de conexión: Conexión por resorte push-in, dirección de conexión conductor/placa de circuito impreso: 0 °, gancho de sujeción: - Gancho de sujeción, sistema enchufable: COMBICON MSTB 2,5, bloqueo: sin, tipo de sujeción: sin, tipo de embalaje: empaquetado en caja | 860.79 | 100 | AA | PCB Connectors (PCC) | AAC | AACFBD | 50 | 1000 | NO | PC | F | 13,89 | G | 0 | 0 | 0 |  | 4067923283527 | 85366990 | DE | EC002638 | Imagen | Catálogo
1792575 | FKC 2,5/ 8-ST-5,08-LR | Conector para placa de circuito impreso | Conector de placa de circuito impreso, sección nominal: 2,5 mm², color: verde, corriente nominal: 12 A, tensión nominal (III/2): 320 V, superficie de contacto: Sn, tipo de conexión del contacto: Hembra, número de potenciales: 8, número de filas: 1, número de polos: 8, número de conexiones: 8, familia de artículos: FKC 2,5/..-ST-LR, paso: 5,08 mm, tipo de conexión: Conexión por resorte push-in, dirección de conexión conductor/placa de circuito impreso: 0 °, gancho de sujeción: - Gancho de sujeción, sistema enchufable: COMBICON MSTB 2,5, bloqueo: Bloqueo Lock and Release, tipo de sujeción: Palanca extractora Lock &amp; Release, tipo de embalaje: empaquetado en caja | 779.61 | 100 | AA | PCB Connectors (PCC) | AAC | AACFBK | 50 | 50 | NO | PC |  | 15,51 | G | 88 | 148 | 140 | MM | 4046356615587 | 85366990 | DE | EC002638 | Imagen | Catálogo
1925757 | FKC 2,5/ 8-ST-5,08-RF | Conector para placa de circuito impreso | Conector de placa de circuito impreso, sección nominal: 2,5 mm², color: verde, corriente nominal: 12 A, tensión nominal (III/2): 320 V, superficie de contacto: Sn, tipo de conexión del contacto: Hembra, número de potenciales: 8, número de filas: 1, número de polos: 8, número de conexiones: 8, familia de artículos: FKC 2,5/..-ST-RF, paso: 5,08 mm, tipo de conexión: Conexión por resorte push-in, dirección de conexión conductor/placa de circuito impreso: 0 °, gancho de sujeción: - Gancho de sujeción, sistema enchufable: COMBICON MSTB 2,5, bloqueo: Bloqueo por encaje, tipo de sujeción: Gatillo de bloqueo, tipo de embalaje: empaquetado en caja, Artículo con brida de encaje | 696.3 | 100 | AA | PCB Connectors (PCC) | AAC | AACFBG | 50 | 50 | NO | PC |  | 15,02 | G | 84 | 118 | 140 | MM | 4017918819811 | 85366990 | DE | EC002638 | Imagen | Catálogo
1910584 | FKC 2,5/ 8-STF | Conector para placa de circuito impreso | Conector de placa de circuito impreso, sección nominal: 2,5 mm², color: verde, corriente nominal: 12 A, tensión nominal (III/2): 320 V, superficie de contacto: Sn, tipo de conexión del contacto: Hembra, número de potenciales: 8, número de filas: 1, número de polos: 8, número de conexiones: 8, familia de artículos: FKC 2,5/..-STF, paso: 5 mm, tipo de conexión: Conexión por resorte push-in, dirección de conexión conductor/placa de circuito impreso: 0 °, gancho de sujeción: - Gancho de sujeción, sistema enchufable: COMBICON MSTB 2,5, bloqueo: Bloqueo por tornillo, tipo de sujeción: Sujeción aérea (tornillo), tipo de embalaje: empaquetado en caja | 662.97 | 100 | AA | PCB Connectors (PCC) | AAC | AACFAD | 50 | 50 | NO | PC |  | 14,28 | G | 89 | 150 | 140 | MM | 4017918175368 | 85366990 | DE | EC002638 | Imagen | Catálogo
1751082 | FKC 2,5/ 8-STF BK | Conector para placa de circuito impreso | Conector de placa de circuito impreso, sección nominal: 2,5 mm², color: negro, corriente nominal: 12 A, tensión nominal (III/2): 320 V, superficie de contacto: Sn, tipo de conexión del contacto: Hembra, número de potenciales: 8, número de filas: 1, número de polos: 8, número de conexiones: 8, familia de artículos: FKC 2,5/..-STF, paso: 5,08 mm, tipo de conexión: Conexión por resorte push-in, dirección de conexión conductor/placa de circuito impreso: 0 °, gancho de sujeción: - Gancho de sujeción, sistema enchufable: COMBICON MSTB 2,5, bloqueo: Bloqueo por tornillo, tipo de sujeción: Sujeción aérea (tornillo), tipo de embalaje: empaquetado en caja | 662.97 | 100 | AA | PCB Connectors (PCC) | AAC | AACFAD | 50 | 50 | NO | PC | F | 14,28 | G | 89 | 150 | 140 | MM | 4046356314732 | 85366990 | DE | EC002638 | Imagen | Catálogo
1745302 | FKC 2,5/ 8-STF GTBU | Conector para placa de circuito impreso | Conector de placa de circuito impreso, sección nominal: 2,5 mm², color: azul genciana, corriente nominal: 12 A, tensión nominal (III/2): 320 V, superficie de contacto: Sn, tipo de conexión del contacto: Hembra, número de potenciales: 8, número de filas: 1, número de polos: 8, número de conexiones: 8, familia de artículos: FKC 2,5/..-STF, paso: 5 mm, tipo de conexión: Conexión por resorte push-in, dirección de conexión conductor/placa de circuito impreso: 0 °, gancho de sujeción: - Gancho de sujeción, sistema enchufable: COMBICON MSTB 2,5, bloqueo: Bloqueo por tornillo, tipo de sujeción: Sujeción aérea (tornillo), tipo de embalaje: empaquetado en caja | 662.97 | 100 | AA | PCB Connectors (PCC) | AAC | AACFAD | 50 | 50 | NO | PC | F | 14,37 | G | 89 | 150 | 140 | MM | 4046356308281 | 85366990 | DE | EC002638 | Imagen | Catálogo
1873265 | FKC 2,5/ 8-STF-5,08 | Conector para placa de circuito impreso | Conector de placa de circuito impreso, sección nominal: 2,5 mm², color: verde, corriente nominal: 12 A, tensión nominal (III/2): 320 V, superficie de contacto: Sn, tipo de conexión del contacto: Hembra, número de potenciales: 8, número de filas: 1, número de polos: 8, número de conexiones: 8, familia de artículos: FKC 2,5/..-STF, paso: 5,08 mm, tipo de conexión: Conexión por resorte push-in, dirección de conexión conductor/placa de circuito impreso: 0 °, gancho de sujeción: - Gancho de sujeción, sistema enchufable: COMBICON MSTB 2,5, bloqueo: Bloqueo por tornillo, tipo de sujeción: Sujeción aérea (tornillo), tipo de embalaje: empaquetado en caja | 662.97 | 100 | AA | PCB Connectors (PCC) | AAC | AACFBE | 50 | 50 | NO | PC |  | 15,35 | G | 89 | 150 | 140 | MM | 4017918142650 | 85366990 | DE | EC002638 | Imagen | Catálogo
1710256 | FKC 2,5/ 8-STF-5,08 AU | Conector para placa de circuito impreso | Conector de placa de circuito impreso, sección nominal: 2,5 mm², color: verde, corriente nominal: 12 A, tensión nominal (III/2): 320 V, superficie de contacto: Au, tipo de conexión del contacto: Hembra, número de potenciales: 8, número de filas: 1, número de polos: 8, número de conexiones: 8, familia de artículos: FKC 2,5/..-STF, paso: 5,08 mm, tipo de conexión: Conexión por resorte push-in, dirección de conexión conductor/placa de circuito impreso: 0 °, gancho de sujeción: - Gancho de sujeción, sistema enchufable: COMBICON MSTB 2,5, bloqueo: Bloqueo por tornillo, tipo de sujeción: Sujeción aérea (tornillo), tipo de embalaje: empaquetado en caja | 1388.45 | 100 | AA | PCB Connectors (PCC) | AAC | AACFBE | 50 | 50 | NO | PC |  | 15,02 | G | 89 | 150 | 140 | MM | 4046356077637 | 85366990 | DE | EC002638 | Imagen | Catálogo
1752353 | FKC 2,5/ 8-STF-5,08 AU NZ:X1 | Conector para placa de circuito impreso | Conector de placa de circuito impreso, sección nominal: 2,5 mm², color: verde, corriente nominal: 12 A, tensión nominal (III/2): 320 V, superficie de contacto: Au, tipo de conexión del contacto: Hembra, número de potenciales: 8, número de filas: 1, número de polos: 8, número de conexiones: 8, familia de artículos: FKC 2,5/..-STF, paso: 5,08 mm, tipo de conexión: Conexión por resorte push-in, dirección de conexión conductor/placa de circuito impreso: 0 °, gancho de sujeción: - Gancho de sujeción, sistema enchufable: COMBICON MSTB 2,5, bloqueo: Bloqueo por tornillo, tipo de sujeción: Sujeción aérea (tornillo), tipo de embalaje: empaquetado en caja | 1490.61 | 100 | AA | PCB Connectors (PCC) | AAC | AACFBE | 50 | 50 | NO | PC | F | 15,31 | G | 89 | 150 | 140 | MM | 4046356319614 | 85366990 | DE | EC002638 | Imagen | Catálogo
1983760 | FKC 2,5/ 8-STF-5,08 AU NZ:X13 | Conector para placa de circuito impreso | Conector de placa de circuito impreso, sección nominal: 2,5 mm², color: verde, corriente nominal: 12 A, tensión nominal (III/2): 320 V, superficie de contacto: Au, tipo de conexión del contacto: Hembra, número de potenciales: 8, número de filas: 1, número de polos: 8, número de conexiones: 8, familia de artículos: FKC 2,5/..-STF, paso: 5,08 mm, tipo de conexión: Conexión por resorte push-in, dirección de conexión conductor/placa de circuito impreso: 0 °, gancho de sujeción: - Gancho de sujeción, sistema enchufable: COMBICON MSTB 2,5, bloqueo: Bloqueo por tornillo, tipo de sujeción: Sujeción aérea (tornillo), tipo de embalaje: empaquetado en caja | 1521.76 | 100 | AA | PCB Connectors (PCC) | AAC | AACFBE | 50 | 50 | NO | PC | F | 15,27 | G | 89 | 150 | 140 | MM | 4017918963545 | 85366990 | DE | EC002638 | Imagen | Catálogo
1709256 | FKC 2,5/ 8-STF-5,08 AU NZ:X21 | Conector para placa de circuito impreso | Conector de placa de circuito impreso, sección nominal: 2,5 mm², color: verde, corriente nominal: 12 A, tensión nominal (III/2): 320 V, superficie de contacto: Au, tipo de conexión del contacto: Hembra, número de potenciales: 8, número de filas: 1, número de polos: 8, número de conexiones: 8, familia de artículos: FKC 2,5/..-STF, paso: 5,08 mm, tipo de conexión: Conexión por resorte push-in, dirección de conexión conductor/placa de circuito impreso: 0 °, gancho de sujeción: - Gancho de sujeción, sistema enchufable: COMBICON MSTB 2,5, bloqueo: Bloqueo por tornillo, tipo de sujeción: Sujeción aérea (tornillo), tipo de embalaje: empaquetado en caja | 1490.61 | 100 | AA | PCB Connectors (PCC) | AAC | AACFBE | 50 | 50 | NO | PC | F | 15,29 | G | 89 | 150 | 140 | MM | 4055626056524 | 85366990 | DE | EC002638 | Imagen | Catálogo
1983838 | FKC 2,5/ 8-STF-5,08 AU NZ:X24 | Conector para placa de circuito impreso | Conector de placa de circuito impreso, sección nominal: 2,5 mm², color: verde, corriente nominal: 12 A, tensión nominal (III/2): 320 V, superficie de contacto: Au, tipo de conexión del contacto: Hembra, número de potenciales: 8, número de filas: 1, número de polos: 8, número de conexiones: 8, familia de artículos: FKC 2,5/..-STF, paso: 5,08 mm, tipo de conexión: Conexión por resorte push-in, dirección de conexión conductor/placa de circuito impreso: 0 °, gancho de sujeción: - Gancho de sujeción, sistema enchufable: COMBICON MSTB 2,5, bloqueo: Bloqueo por tornillo, tipo de sujeción: Sujeción aérea (tornillo), tipo de embalaje: empaquetado en caja | 1521.76 | 100 | AA | PCB Connectors (PCC) | AAC | AACFBE | 50 | 50 | NO | PC | F | 15,27 | G | 89 | 150 | 140 | MM | 4017918963514 | 85366990 | DE | EC002638 | Imagen | Catálogo
1983854 | FKC 2,5/ 8-STF-5,08 AU NZ:X26 | Conector para placa de circuito impreso | Conector de placa de circuito impreso, sección nominal: 2,5 mm², color: verde, corriente nominal: 12 A, tensión nominal (III/2): 320 V, superficie de contacto: Au, tipo de conexión del contacto: Hembra, número de potenciales: 8, número de filas: 1, número de polos: 8, número de conexiones: 8, familia de artículos: FKC 2,5/..-STF, paso: 5,08 mm, tipo de conexión: Conexión por resorte push-in, dirección de conexión conductor/placa de circuito impreso: 0 °, gancho de sujeción: - Gancho de sujeción, sistema enchufable: COMBICON MSTB 2,5, bloqueo: Bloqueo por tornillo, tipo de sujeción: Sujeción aérea (tornillo), tipo de embalaje: empaquetado en caja | 1521.76 | 100 | AA | PCB Connectors (PCC) | AAC | AACFBE | 50 | 50 | NO | PC | F | 15,29 | G | 89 | 150 | 140 | MM | 4017918963491 | 85366990 | DE | EC002638 | Imagen | Catálogo
1983867 | FKC 2,5/ 8-STF-5,08 AU NZ:X27 | Conector para placa de circuito impreso | Conector de placa de circuito impreso, sección nominal: 2,5 mm², color: verde, corriente nominal: 12 A, tensión nominal (III/2): 320 V, superficie de contacto: Au, tipo de conexión del contacto: Hembra, número de potenciales: 8, número de filas: 1, número de polos: 8, número de conexiones: 8, familia de artículos: FKC 2,5/..-STF, paso: 5,08 mm, tipo de conexión: Conexión por resorte push-in, dirección de conexión conductor/placa de circuito impreso: 0 °, gancho de sujeción: - Gancho de sujeción, sistema enchufable: COMBICON MSTB 2,5, bloqueo: Bloqueo por tornillo, tipo de sujeción: Sujeción aérea (tornillo), tipo de embalaje: empaquetado en caja | 1521.76 | 100 | AA | PCB Connectors (PCC) | AAC | AACFBE | 50 | 50 | NO | PC | F | 15,29 | G | 89 | 150 | 140 | MM | 4017918963484 | 85366990 | DE | EC002638 | Imagen | Catálogo
1719574 | FKC 2,5/ 8-STF-5,08 BD:1-8 | Conector para placa de circuito impreso | Conector de placa de circuito impreso, sección nominal: 2,5 mm², color: verde, corriente nominal: 12 A, tensión nominal (III/2): 320 V, superficie de contacto: Sn, tipo de conexión del contacto: Hembra, número de potenciales: 8, número de filas: 1, número de polos: 8, número de conexiones: 8, familia de artículos: FKC 2,5/..-STF, paso: 5,08 mm, tipo de conexión: Conexión por resorte push-in, dirección de conexión conductor/placa de circuito impreso: 0 °, gancho de sujeción: - Gancho de sujeción, sistema enchufable: COMBICON MSTB 2,5, bloqueo: Bloqueo por tornillo, tipo de sujeción: Sujeción aérea (tornillo), tipo de embalaje: empaquetado en caja | 729.62 | 100 | AA | PCB Connectors (PCC) | AAC | AACFBE | 50 | 50 | NO | PC |  | 14,99 | G | 88 | 148 | 140 | MM | 4046356141888 | 85366990 | DE | EC002638 | Imagen | Catálogo
1796050 | FKC 2,5/ 8-STF-5,08 EX | Conector para placa de circuito impreso | Conector de placa de circuito impreso, sección nominal: 2,5 mm², color: verde, corriente nominal: 12 A, superficie de contacto: Sn, tipo de conexión del contacto: Hembra, número de potenciales: 8, número de filas: 1, número de polos: 8, número de conexiones: 8, familia de artículos: FKC 2,5/..-STF-EX, paso: 5,08 mm, tipo de conexión: Conexión por resorte push-in, dirección de conexión conductor/placa de circuito impreso: 0 °, gancho de sujeción: - Gancho de sujeción, sistema enchufable: COMBICON MSTB 2,5 EX, bloqueo: Bloqueo por tornillo, tipo de sujeción: Sujeción aérea (tornillo), tipo de embalaje: empaquetado en caja | 984.34 | 100 | AA | PCB Connectors (PCC) | AAC | AACFBF | 50 | 50 | NO | PC | F | 15,09 | G | 89 | 150 | 140 | MM | 4046356635363 | 85366990 | DE | EC002638 | Imagen | Catálogo
1794670 | FKC 2,5/ 8-STF-5,08AUBDNZX11 | Conector para placa de circuito impreso | Conector de placa de circuito impreso, sección nominal: 2,5 mm², color: verde, corriente nominal: 12 A, tensión nominal (III/2): 320 V, superficie de contacto: Au, tipo de conexión del contacto: Hembra, número de potenciales: 8, número de filas: 1, número de polos: 8, número de conexiones: 8, familia de artículos: FKC 2,5/..-STF, paso: 5,08 mm, tipo de conexión: Conexión por resorte push-in, dirección de conexión conductor/placa de circuito impreso: 0 °, gancho de sujeción: - Gancho de sujeción, sistema enchufable: COMBICON MSTB 2,5, bloqueo: Bloqueo por tornillo, tipo de sujeción: Sujeción aérea (tornillo), tipo de embalaje: empaquetado en caja | 1595.96 | 100 | AA | PCB Connectors (PCC) | AAC | AACFBE | 50 | 50 | NO | PC |  | 14,99 | G | 89 | 150 | 140 | MM | 4046356626927 | 85366990 | DE | EC002638 | Imagen | Catálogo
1794557 | FKC 2,5/ 8-STF-5,08AUBDNZX12 | Conector para placa de circuito impreso | Conector de placa de circuito impreso, sección nominal: 2,5 mm², color: verde, corriente nominal: 12 A, tensión nominal (III/2): 320 V, superficie de contacto: Au, tipo de conexión del contacto: Hembra, número de potenciales: 8, número de filas: 1, número de polos: 8, número de conexiones: 8, familia de artículos: FKC 2,5/..-STF, paso: 5,08 mm, tipo de conexión: Conexión por resorte push-in, dirección de conexión conductor/placa de circuito impreso: 0 °, gancho de sujeción: - Gancho de sujeción, sistema enchufable: COMBICON MSTB 2,5, bloqueo: Bloqueo por tornillo, tipo de sujeción: Sujeción aérea (tornillo), tipo de embalaje: empaquetado en caja | 1490.61 | 100 | AA | PCB Connectors (PCC) | AAC | AACFBE | 50 | 50 | NO | PC |  | 15,20 | G | 89 | 150 | 140 | MM | 4046356626859 | 85366990 | DE | EC002638 | Imagen | Catálogo
1794683 | FKC 2,5/ 8-STF-5,08AUBDNZX12 | Conector para placa de circuito impreso | Conector de placa de circuito impreso, sección nominal: 2,5 mm², color: verde, corriente nominal: 12 A, tensión nominal (III/2): 320 V, superficie de contacto: Au, tipo de conexión del contacto: Hembra, número de potenciales: 8, número de filas: 1, número de polos: 8, número de conexiones: 8, familia de artículos: FKC 2,5/..-STF, paso: 5,08 mm, tipo de conexión: Conexión por resorte push-in, dirección de conexión conductor/placa de circuito impreso: 0 °, gancho de sujeción: - Gancho de sujeción, sistema enchufable: COMBICON MSTB 2,5, bloqueo: Bloqueo por tornillo, tipo de sujeción: Sujeción aérea (tornillo), tipo de embalaje: empaquetado en caja | 1595.96 | 100 | AA | PCB Connectors (PCC) | AAC | AACFBE | 50 | 50 | NO | PC |  | 15,01 | G | 89 | 150 | 140 | MM | 4046356626934 | 85366990 | DE | EC002638 | Imagen | Catálogo
1794560 | FKC 2,5/ 8-STF-5,08AUBDNZX13 | Conector para placa de circuito impreso | Conector de placa de circuito impreso, sección nominal: 2,5 mm², color: verde, corriente nominal: 12 A, tensión nominal (III/2): 320 V, superficie de contacto: Au, tipo de conexión del contacto: Hembra, número de potenciales: 8, número de filas: 1, número de polos: 8, número de conexiones: 8, familia de artículos: FKC 2,5/..-STF, paso: 5,08 mm, tipo de conexión: Conexión por resorte push-in, dirección de conexión conductor/placa de circuito impreso: 0 °, gancho de sujeción: - Gancho de sujeción, sistema enchufable: COMBICON MSTB 2,5, bloqueo: Bloqueo por tornillo, tipo de sujeción: Sujeción aérea (tornillo), tipo de embalaje: empaquetado en caja | 1375.47 | 100 | AA | PCB Connectors (PCC) | AAC | AACFBE | 50 | 50 | NO | PC |  | 15,12 | G | 89 | 150 | 140 | MM | 4046356626842 | 85366990 | DE | EC002638 | Imagen | Catálogo
1794573 | FKC 2,5/ 8-STF-5,08AUBDNZX14 | Conector para placa de circuito impreso | Conector de placa de circuito impreso, sección nominal: 2,5 mm², color: verde, corriente nominal: 12 A, tensión nominal (III/2): 320 V, superficie de contacto: Au, tipo de conexión del contacto: Hembra, número de potenciales: 8, número de filas: 1, número de polos: 8, número de conexiones: 8, familia de artículos: FKC 2,5/..-STF, paso: 5,08 mm, tipo de conexión: Conexión por resorte push-in, dirección de conexión conductor/placa de circuito impreso: 0 °, gancho de sujeción: - Gancho de sujeción, sistema enchufable: COMBICON MSTB 2,5, bloqueo: Bloqueo por tornillo, tipo de sujeción: Sujeción aérea (tornillo), tipo de embalaje: empaquetado en caja | 1375.47 | 100 | AA | PCB Connectors (PCC) | AAC | AACFBE | 50 | 50 | NO | PC | F | 14,74 | G | 89 | 150 | 140 | MM | 4046356626866 | 85366990 | DE | EC002638 | Imagen | Catálogo
1794586 | FKC 2,5/ 8-STF-5,08AUBDNZX15 | Conector para placa de circuito impreso | Conector de placa de circuito impreso, sección nominal: 2,5 mm², color: verde, corriente nominal: 12 A, tensión nominal (III/2): 320 V, superficie de contacto: Au, tipo de conexión del contacto: Hembra, número de potenciales: 8, número de filas: 1, número de polos: 8, número de conexiones: 8, familia de artículos: FKC 2,5/..-STF, paso: 5,08 mm, tipo de conexión: Conexión por resorte push-in, dirección de conexión conductor/placa de circuito impreso: 0 °, gancho de sujeción: - Gancho de sujeción, sistema enchufable: COMBICON MSTB 2,5, bloqueo: Bloqueo por tornillo, tipo de sujeción: Sujeción aérea (tornillo), tipo de embalaje: empaquetado en caja | 1375.47 | 100 | AA | PCB Connectors (PCC) | AAC | AACFBE | 50 | 50 | NO | PC |  | 14,91 | G | 89 | 150 | 140 | MM | 4046356626873 | 85366990 | DE | EC002638 | Imagen | Catálogo
1794599 | FKC 2,5/ 8-STF-5,08AUBDNZX24 | Conector para placa de circuito impreso | Conector de placa de circuito impreso, sección nominal: 2,5 mm², color: verde, corriente nominal: 12 A, tensión nominal (III/2): 320 V, superficie de contacto: Au, tipo de conexión del contacto: Hembra, número de potenciales: 8, número de filas: 1, número de polos: 8, número de conexiones: 8, familia de artículos: FKC 2,5/..-STF, paso: 5,08 mm, tipo de conexión: Conexión por resorte push-in, dirección de conexión conductor/placa de circuito impreso: 0 °, gancho de sujeción: - Gancho de sujeción, sistema enchufable: COMBICON MSTB 2,5, bloqueo: Bloqueo por tornillo, tipo de sujeción: Sujeción aérea (tornillo), tipo de embalaje: empaquetado en caja | 1375.47 | 100 | AA | PCB Connectors (PCC) | AAC | AACFBE | 50 | 50 | NO | PC |  | 14,78 | G | 89 | 150 | 140 | MM | 4046356626880 | 85366990 | DE | EC002638 | Imagen | Catálogo
1794609 | FKC 2,5/ 8-STF-5,08AUBDNZX25 | Conector para placa de circuito impreso | Conector de placa de circuito impreso, sección nominal: 2,5 mm², color: verde, corriente nominal: 12 A, tensión nominal (III/2): 320 V, superficie de contacto: Au, tipo de conexión del contacto: Hembra, número de potenciales: 8, número de filas: 1, número de polos: 8, número de conexiones: 8, familia de artículos: FKC 2,5/..-STF, paso: 5,08 mm, tipo de conexión: Conexión por resorte push-in, dirección de conexión conductor/placa de circuito impreso: 0 °, gancho de sujeción: - Gancho de sujeción, sistema enchufable: COMBICON MSTB 2,5, bloqueo: Bloqueo por tornillo, tipo de sujeción: Sujeción aérea (tornillo), tipo de embalaje: empaquetado en caja | 1375.47 | 100 | AA | PCB Connectors (PCC) | AAC | AACFBE | 50 | 50 | NO | PC |  | 15,20 | G | 89 | 150 | 140 | MM | 4046356626897 | 85366990 | DE | EC002638 | Imagen | Catálogo
1794667 | FKC 2,5/ 8-STF-5,08AUBDNZX27 | Conector para placa de circuito impreso | Conector de placa de circuito impreso, sección nominal: 2,5 mm², color: verde, corriente nominal: 12 A, tensión nominal (III/2): 320 V, superficie de contacto: Au, tipo de conexión del contacto: Hembra, número de potenciales: 8, número de filas: 1, número de polos: 8, número de conexiones: 8, familia de artículos: FKC 2,5/..-STF, paso: 5,08 mm, tipo de conexión: Conexión por resorte push-in, dirección de conexión conductor/placa de circuito impreso: 0 °, gancho de sujeción: - Gancho de sujeción, sistema enchufable: COMBICON MSTB 2,5, bloqueo: Bloqueo por tornillo, tipo de sujeción: Sujeción aérea (tornillo), tipo de embalaje: empaquetado en caja | 1595.96 | 100 | AA | PCB Connectors (PCC) | AAC | AACFBE | 50 | 50 | NO | PC |  | 15,03 | G | 89 | 150 | 140 | MM | 4046356626910 | 85366990 | DE | EC002638 | Imagen | Catálogo
1794654 | FKC 2,5/ 8-STF-5,08AUBDNZX28 | Conector para placa de circuito impreso | Conector de placa de circuito impreso, sección nominal: 2,5 mm², color: verde, corriente nominal: 12 A, tensión nominal (III/2): 320 V, superficie de contacto: Au, tipo de conexión del contacto: Hembra, número de potenciales: 8, número de filas: 1, número de polos: 8, número de conexiones: 8, familia de artículos: FKC 2,5/..-STF, paso: 5,08 mm, tipo de conexión: Conexión por resorte push-in, dirección de conexión conductor/placa de circuito impreso: 0 °, gancho de sujeción: - Gancho de sujeción, sistema enchufable: COMBICON MSTB 2,5, bloqueo: Bloqueo por tornillo, tipo de sujeción: Sujeción aérea (tornillo), tipo de embalaje: empaquetado en caja | 1595.96 | 100 | AA | PCB Connectors (PCC) | AAC | AACFBE | 50 | 50 | NO | PC |  | 14,86 | G | 89 | 150 | 140 | MM | 4046356626903 | 85366990 | DE | EC002638 | Imagen | Catálogo
1856465 | FKC 2,5/ 8-STF-5,08BKAU2BDX33 | PCB connector | PCB connector, nominal cross section: 2.5 mm², color: black, nominal current: 12 A, rated voltage (III/2): 320 V, contact surface: Sn, contact connection type: Socket, number of rows: 1, number of positions: 8, product range: FKC 2,5/..-STF, pitch: 5.08 mm, connection method: Push-in spring connection, conductor/PCB connection direction: 0 °, locking clip: - Locking clip, plug-in system: COMBICON MSTB 2,5, locking: Screw locking mechanism, mounting method: Screw flange, type of packaging: packed in cardboard | 1521.76 | 100 | AA | PCB Connectors (PCC) | AAC | AACFBE | 50 | 1000 | NO | PC | F | 15,35 | g | 0 | 0 | 0 | 0 | 4067923511392 | 85366990 | DE |  |  | Catálogo
1856466 | FKC 2,5/ 8-STF-5,08BKAU2BDX42 | PCB connector | PCB connector, nominal cross section: 2.5 mm², color: black, nominal current: 12 A, rated voltage (III/2): 320 V, contact surface: Sn, contact connection type: Socket, number of rows: 1, number of positions: 8, product range: FKC 2,5/..-STF, pitch: 5.08 mm, connection method: Push-in spring connection, conductor/PCB connection direction: 0 °, locking clip: - Locking clip, plug-in system: COMBICON MSTB 2,5, locking: Screw locking mechanism, mounting method: Screw flange, type of packaging: packed in cardboard | 1521.76 | 100 | AA | PCB Connectors (PCC) | AAC | AACFBE | 50 | 1000 | NO | PC | F | 15,35 | g | 0 | 0 | 0 | 0 | 4067923513471 | 85366990 | DE |  |  | Catálogo
1708243 | FKC 2,5/ 8-STF-5,08BKAUBDWHX12 | Conector para placa de circuito impreso | Conector de placa de circuito impreso, sección nominal: 2,5 mm², color: negro, corriente nominal: 12 A, tensión nominal (III/2): 320 V, superficie de contacto: Au, tipo de conexión del contacto: Hembra, número de potenciales: 8, número de filas: 1, número de polos: 8, número de conexiones: 8, familia de artículos: FKC 2,5/..-STF, paso: 5,08 mm, tipo de conexión: Conexión por resorte push-in, dirección de conexión conductor/placa de circuito impreso: 0 °, gancho de sujeción: - Gancho de sujeción, sistema enchufable: COMBICON MSTB 2,5, bloqueo: Bloqueo por tornillo, tipo de sujeción: Sujeción aérea (tornillo), tipo de embalaje: empaquetado en caja | 1490.61 | 100 | AA | PCB Connectors (PCC) | AAC | AACFBE | 50 | 50 | NO | PC | F | 14,68 | G | 89 | 150 | 140 | MM | 4046356982719 | 85366990 | DE | EC002638 | Imagen | Catálogo
1708236 | FKC 2,5/ 8-STF-5,08BKAUBDWHX13 | Conector para placa de circuito impreso | Conector de placa de circuito impreso, sección nominal: 2,5 mm², color: negro, corriente nominal: 12 A, tensión nominal (III/2): 320 V, superficie de contacto: Au, tipo de conexión del contacto: Hembra, número de potenciales: 8, número de filas: 1, número de polos: 8, número de conexiones: 8, familia de artículos: FKC 2,5/..-STF, paso: 5,08 mm, tipo de conexión: Conexión por resorte push-in, dirección de conexión conductor/placa de circuito impreso: 0 °, gancho de sujeción: - Gancho de sujeción, sistema enchufable: COMBICON MSTB 2,5, bloqueo: Bloqueo por tornillo, tipo de sujeción: Sujeción aérea (tornillo), tipo de embalaje: empaquetado en caja | 1433.03 | 100 | AA | PCB Connectors (PCC) | AAC | AACFBE | 50 | 50 | NO | PC | F | 14,69 | G | 89 | 150 | 140 | MM | 4046356981552 | 85366990 | DE | EC002638 | Imagen | Catálogo
1708237 | FKC 2,5/ 8-STF-5,08BKAUBDWHX14 | Conector para placa de circuito impreso | Conector de placa de circuito impreso, sección nominal: 2,5 mm², color: negro, corriente nominal: 12 A, tensión nominal (III/2): 320 V, superficie de contacto: Au, tipo de conexión del contacto: Hembra, número de potenciales: 8, número de filas: 1, número de polos: 8, número de conexiones: 8, familia de artículos: FKC 2,5/..-STF, paso: 5,08 mm, tipo de conexión: Conexión por resorte push-in, dirección de conexión conductor/placa de circuito impreso: 0 °, gancho de sujeción: - Gancho de sujeción, sistema enchufable: COMBICON MSTB 2,5, bloqueo: Bloqueo por tornillo, tipo de sujeción: Sujeción aérea (tornillo), tipo de embalaje: empaquetado en caja | 1433.03 | 100 | AA | PCB Connectors (PCC) | AAC | AACFBE | 50 | 50 | NO | PC | F | 14,89 | G | 89 | 150 | 140 | MM | 4046356981569 | 85366990 | DE | EC002638 | Imagen | Catálogo
1708238 | FKC 2,5/ 8-STF-5,08BKAUBDWHX15 | Conector para placa de circuito impreso | Conector de placa de circuito impreso, sección nominal: 2,5 mm², color: negro, corriente nominal: 12 A, tensión nominal (III/2): 320 V, superficie de contacto: Au, tipo de conexión del contacto: Hembra, número de potenciales: 8, número de filas: 1, número de polos: 8, número de conexiones: 8, familia de artículos: FKC 2,5/..-STF, paso: 5,08 mm, tipo de conexión: Conexión por resorte push-in, dirección de conexión conductor/placa de circuito impreso: 0 °, gancho de sujeción: - Gancho de sujeción, sistema enchufable: COMBICON MSTB 2,5, bloqueo: Bloqueo por tornillo, tipo de sujeción: Sujeción aérea (tornillo), tipo de embalaje: empaquetado en caja | 1433.03 | 100 | AA | PCB Connectors (PCC) | AAC | AACFBE | 50 | 50 | NO | PC | F | 15,22 | G | 89 | 150 | 140 | MM | 4046356982672 | 85366990 | DE | EC002638 | Imagen | Catálogo
1343039 | FKC 2,5/ 8-STF-5,08BKAUBDWHX42 | Conector para placa de circuito impreso | Conector de placa de circuito impreso, sección nominal: 2,5 mm², color: negro, corriente nominal: 12 A, tensión nominal (III/2): 320 V, superficie de contacto: Au, tipo de conexión del contacto: Hembra, número de filas: 1, número de polos: 8, familia de artículos: FKC 2,5/..-STF, paso: 5,08 mm, tipo de conexión: Conexión por resorte push-in, dirección de conexión conductor/placa de circuito impreso: 0 °, gancho de sujeción: - Gancho de sujeción, sistema enchufable: COMBICON MSTB 2,5, bloqueo: Bloqueo por tornillo, tipo de sujeción: Sujeción aérea (tornillo), tipo de embalaje: empaquetado en caja | 1490.61 | 100 | AA | PCB Connectors (PCC) | AAC | AACFBE | 50 | 50 | NO | PC |  | 14,95 | G | 89 | 150 | 140 | MM | 4063151653088 | 85366990 | DE | EC002638 | Imagen | Catálogo
1343009 | FKC 2,5/ 8-STF-5,08BKAUBDWHX52 | Conector para placa de circuito impreso | Conector de placa de circuito impreso, sección nominal: 2,5 mm², color: negro, corriente nominal: 12 A, tensión nominal (III/2): 320 V, superficie de contacto: Au, tipo de conexión del contacto: Hembra, número de filas: 1, número de polos: 8, familia de artículos: FKC 2,5/..-STF, paso: 5,08 mm, tipo de conexión: Conexión por resorte push-in, dirección de conexión conductor/placa de circuito impreso: 0 °, gancho de sujeción: - Gancho de sujeción, sistema enchufable: COMBICON MSTB 2,5, bloqueo: Bloqueo por tornillo, tipo de sujeción: Sujeción aérea (tornillo), tipo de embalaje: empaquetado en caja | 1490.61 | 100 | AA | PCB Connectors (PCC) | AAC | AACFBE | 50 | 50 | NO | PC |  | 14,95 | G | 89 | 150 | 140 | MM | 4063151652586 | 85366990 | DE | EC002638 | Imagen | Catálogo
1856467 | FKC 2,5/ 8-STF-5,08BKAUBDX52S | PCB connector | PCB connector, nominal cross section: 2.5 mm², color: black, nominal current: 12 A, rated voltage (III/2): 320 V, contact surface: Sn, contact connection type: Socket, number of rows: 1, number of positions: 8, product range: FKC 2,5/..-STF, pitch: 5.08 mm, connection method: Push-in spring connection, conductor/PCB connection direction: 0 °, locking clip: - Locking clip, plug-in system: COMBICON MSTB 2,5, locking: Screw locking mechanism, mounting method: Screw flange, type of packaging: packed in cardboard | 1521.76 | 100 | AA | PCB Connectors (PCC) | AAC | AACFBE | 50 | 1000 | NO | PC | F | 15,35 | g | 0 | 0 | 0 | 0 | 4067923513488 | 85366990 | DE |  |  | Catálogo
1708242 | FKC 2,5/ 8-STF-5,08BKAUNZ22SO | Conector para placa de circuito impreso | Conector de placa de circuito impreso, sección nominal: 2,5 mm², color: negro, corriente nominal: 12 A, tensión nominal (III/2): 320 V, superficie de contacto: Au, tipo de conexión del contacto: Hembra, número de potenciales: 8, número de filas: 1, número de polos: 8, número de conexiones: 8, familia de artículos: FKC 2,5/..-STF, paso: 5,08 mm, tipo de conexión: Conexión por resorte push-in, dirección de conexión conductor/placa de circuito impreso: 0 °, gancho de sujeción: - Gancho de sujeción, sistema enchufable: COMBICON MSTB 2,5, bloqueo: Bloqueo por tornillo, tipo de sujeción: Sujeción aérea (tornillo), tipo de embalaje: empaquetado en caja | 1490.61 | 100 | AA | PCB Connectors (PCC) | AAC | AACFBE | 50 | 50 | NO | PC |  | 15,20 | G | 89 | 150 | 140 | MM | 4046356982702 | 85366990 | DE | EC002638 | Imagen | Catálogo
1708240 | FKC 2,5/ 8-STF-5,08BKAUNZ24SO | Conector para placa de circuito impreso | Conector de placa de circuito impreso, sección nominal: 2,5 mm², color: negro, corriente nominal: 12 A, tensión nominal (III/2): 320 V, superficie de contacto: Au, tipo de conexión del contacto: Hembra, número de potenciales: 8, número de filas: 1, número de polos: 8, número de conexiones: 8, familia de artículos: FKC 2,5/..-STF, paso: 5,08 mm, tipo de conexión: Conexión por resorte push-in, dirección de conexión conductor/placa de circuito impreso: 0 °, gancho de sujeción: - Gancho de sujeción, sistema enchufable: COMBICON MSTB 2,5, bloqueo: Bloqueo por tornillo, tipo de sujeción: Sujeción aérea (tornillo), tipo de embalaje: empaquetado en caja | 1490.61 | 100 | AA | PCB Connectors (PCC) | AAC | AACFBE | 50 | 50 | NO | PC |  | 14,67 | G | 89 | 150 | 140 | MM | 4046356982689 | 85366990 | DE | EC002638 | Imagen | Catálogo
1708241 | FKC 2,5/ 8-STF-5,08BKAUNZ25SO | Conector para placa de circuito impreso | Conector de placa de circuito impreso, sección nominal: 2,5 mm², color: negro, corriente nominal: 12 A, tensión nominal (III/2): 320 V, superficie de contacto: Au, tipo de conexión del contacto: Hembra, número de potenciales: 8, número de filas: 1, número de polos: 8, número de conexiones: 8, familia de artículos: FKC 2,5/..-STF, paso: 5,08 mm, tipo de conexión: Conexión por resorte push-in, dirección de conexión conductor/placa de circuito impreso: 0 °, gancho de sujeción: - Gancho de sujeción, sistema enchufable: COMBICON MSTB 2,5, bloqueo: Bloqueo por tornillo, tipo de sujeción: Sujeción aérea (tornillo), tipo de embalaje: empaquetado en caja | 1490.61 | 100 | AA | PCB Connectors (PCC) | AAC | AACFBE | 50 | 50 | NO | PC |  | 14,96 | G | 89 | 150 | 140 | MM | 4046356982696 | 85366990 | DE | EC002638 | Imagen | Catálogo
1947117 | FKC 2,5/ 8-ST-RF | Conector para placa de circuito impreso | Conector de placa de circuito impreso, sección nominal: 2,5 mm², color: verde, corriente nominal: 12 A, tensión nominal (III/2): 320 V, superficie de contacto: Sn, tipo de conexión del contacto: Hembra, número de potenciales: 8, número de filas: 1, número de polos: 8, número de conexiones: 8, familia de artículos: FKC 2,5/..-ST-RF, paso: 5 mm, tipo de conexión: Conexión por resorte push-in, dirección de conexión conductor/placa de circuito impreso: 0 °, gancho de sujeción: - Gancho de sujeción, sistema enchufable: COMBICON MSTB 2,5, bloqueo: Bloqueo por encaje, tipo de sujeción: Gatillo de bloqueo, tipo de embalaje: empaquetado en caja, Artículo con brida de encaje | 696.3 | 100 | AA | PCB Connectors (PCC) | AAC | AACFAE | 50 | 50 | NO | PC | F | 14,73 | G | 85 | 119 | 140 | MM | 4017918891732 | 85366990 | DE | EC002638 | Imagen | Catálogo
1910429 | FKC 2,5/ 9-ST | Conector para placa de circuito impreso | Conector de placa de circuito impreso, sección nominal: 2,5 mm², color: verde, corriente nominal: 12 A, tensión nominal (III/2): 320 V, superficie de contacto: Sn, tipo de conexión del contacto: Hembra, número de potenciales: 9, número de filas: 1, número de polos: 9, número de conexiones: 9, familia de artículos: FKC 2,5/..-ST, paso: 5 mm, tipo de conexión: Conexión por resorte push-in, dirección de conexión conductor/placa de circuito impreso: 0 °, gancho de sujeción: - Gancho de sujeción, sistema enchufable: COMBICON MSTB 2,5, bloqueo: sin, tipo de sujeción: sin, tipo de embalaje: empaquetado en caja | 729.03 | 100 | AA | PCB Connectors (PCC) | AAC | AACFAC | 50 | 50 | NO | PC |  | 15,79 | G | 101 | 148 | 141 | MM | 4017918175207 | 85366990 | DE | EC002638 | Imagen | Catálogo
1873126 | FKC 2,5/ 9-ST-5,08 | Conector para placa de circuito impreso | Conector de placa de circuito impreso, sección nominal: 2,5 mm², color: verde, corriente nominal: 12 A, tensión nominal (III/2): 320 V, superficie de contacto: Sn, tipo de conexión del contacto: Hembra, número de potenciales: 9, número de filas: 1, número de polos: 9, número de conexiones: 9, familia de artículos: FKC 2,5/..-ST, paso: 5,08 mm, tipo de conexión: Conexión por resorte push-in, dirección de conexión conductor/placa de circuito impreso: 0 °, gancho de sujeción: - Gancho de sujeción, sistema enchufable: COMBICON MSTB 2,5, bloqueo: sin, tipo de sujeción: sin, tipo de embalaje: empaquetado en caja | 729.03 | 100 | AA | PCB Connectors (PCC) | AAC | AACFBD | 50 | 50 | NO | PC |  | 16,37 | G | 12 | 150 | 141 | MM | 4017918142513 | 85366990 | DE | EC002638 | Imagen | Catálogo
1704580 | FKC 2,5/ 9-ST-5,08 AU | Conector para placa de circuito impreso | Conector de placa de circuito impreso, sección nominal: 2,5 mm², color: verde, corriente nominal: 12 A, tensión nominal (III/2): 320 V, superficie de contacto: Au, tipo de conexión del contacto: Hembra, número de potenciales: 9, número de filas: 1, número de polos: 9, número de conexiones: 9, familia de artículos: FKC 2,5/..-ST, paso: 5,08 mm, tipo de conexión: Conexión por resorte push-in, dirección de conexión conductor/placa de circuito impreso: 0 °, gancho de sujeción: - Gancho de sujeción, sistema enchufable: COMBICON MSTB 2,5, bloqueo: sin, tipo de sujeción: sin, tipo de embalaje: empaquetado en caja | 1545.19 | 100 | AA | PCB Connectors (PCC) | AAC | AACFBD | 50 | 50 | NO | PC | F | 16,08 | G | 12 | 150 | 141 | MM | 4046356729154 | 85366990 | DE | EC002638 | Imagen | Catálogo
1072474 | FKC 2,5/ 9-ST-5,08 BD:10-18 | Conector para placa de circuito impreso | Conector de placa de circuito impreso, sección nominal: 2,5 mm², color: verde, corriente nominal: 12 A, tensión nominal (III/2): 320 V, superficie de contacto: Sn, tipo de conexión del contacto: Hembra, número de filas: 1, número de polos: 9, familia de artículos: FKC 2,5/..-ST, paso: 5,08 mm, tipo de conexión: Conexión por resorte push-in, dirección de conexión conductor/placa de circuito impreso: 0 °, gancho de sujeción: - Gancho de sujeción, sistema enchufable: COMBICON MSTB 2,5, bloqueo: sin, tipo de sujeción: sin, tipo de embalaje: empaquetado en caja | 804.02 | 100 | AA | PCB Connectors (PCC) | AAC | AACFBD | 50 | 50 | NO | PC | F | 15,15 | G | 12 | 150 | 141 | MM | 4055626764634 | 85366990 | DE | EC002638 | Imagen | Catálogo
1962820 | FKC 2,5/ 9-ST-5,08 BD:1-9 | Conector para placa de circuito impreso | Conector de placa de circuito impreso, sección nominal: 2,5 mm², color: verde, corriente nominal: 12 A, tensión nominal (III/2): 320 V, superficie de contacto: Sn, tipo de conexión del contacto: Hembra, número de potenciales: 9, número de filas: 1, número de polos: 9, número de conexiones: 9, familia de artículos: FKC 2,5/..-ST, paso: 5,08 mm, tipo de conexión: Conexión por resorte push-in, dirección de conexión conductor/placa de circuito impreso: 0 °, gancho de sujeción: - Gancho de sujeción, sistema enchufable: COMBICON MSTB 2,5, bloqueo: sin, tipo de sujeción: sin, tipo de embalaje: empaquetado en caja | 804.02 | 100 | AA | PCB Connectors (PCC) | AAC | AACFBD | 50 | 1000 | NO | PC |  | 16,16 | G | 101 | 148 | 141 | MM | 4017918903534 | 85366990 | DE | EC002638 | Imagen | Catálogo
1656216 | FKC 2,5/ 9-ST-5,08 BD:X20-.9 | Conector para placa de circuito impreso | Conector de placa de circuito impreso, sección nominal: 2,5 mm², color: verde, corriente nominal: 12 A, tensión nominal (III/2): 320 V, superficie de contacto: Sn, tipo de conexión del contacto: Hembra, número de filas: 1, número de polos: 9, familia de artículos: FKC 2,5/..-ST, paso: 5,08 mm, tipo de conexión: Conexión por resorte push-in, dirección de conexión conductor/placa de circuito impreso: 0 °, gancho de sujeción: - Gancho de sujeción, sistema enchufable: COMBICON MSTB 2,5, bloqueo: sin, tipo de sujeción: sin, tipo de embalaje: empaquetado en caja | 804.02 | 100 | AA | PCB Connectors (PCC) | AAC | AACFBD | 50 | 1000 | NO | PC | F | 16,70 | G | 12 | 150 | 141 | MM | 4067923189034 | 85366990 | DE | EC002638 | Imagen | Catálogo
1251910 | FKC 2,5/ 9-ST-5,08 BD:-X3 SO | Conector para placa de circuito impreso | Conector de placa de circuito impreso, sección nominal: 2,5 mm², color: verde, corriente nominal: 12 A, tensión nominal (III/2): 320 V, superficie de contacto: Sn, tipo de conexión del contacto: Hembra, número de filas: 1, número de polos: 9, familia de artículos: FKC 2,5/..-ST, paso: 5,08 mm, tipo de conexión: Conexión por resorte push-in, dirección de conexión conductor/placa de circuito impreso: 0 °, gancho de sujeción: - Gancho de sujeción, sistema enchufable: COMBICON MSTB 2,5, bloqueo: sin, tipo de sujeción: sin, tipo de embalaje: empaquetado en caja | 804.02 | 100 | AA | PCB Connectors (PCC) | AAC | AACFBD | 50 | 1000 | NO | PC | F | 16,16 | G | 12 | 150 | 141 | MM | 4063151358822 | 85366990 | DE | EC002638 | Imagen | Catálogo
1800484 | FKC 2,5/ 9-ST-5,08 BK | Conector para placa de circuito impreso | Conector de placa de circuito impreso, sección nominal: 2,5 mm², color: negro, corriente nominal: 12 A, tensión nominal (III/2): 320 V, superficie de contacto: Sn, tipo de conexión del contacto: Hembra, número de potenciales: 9, número de filas: 1, número de polos: 9, número de conexiones: 9, familia de artículos: FKC 2,5/..-ST, paso: 5,08 mm, tipo de conexión: Conexión por resorte push-in, dirección de conexión conductor/placa de circuito impreso: 0 °, gancho de sujeción: - Gancho de sujeción, sistema enchufable: COMBICON MSTB 2,5, bloqueo: sin, tipo de sujeción: sin, tipo de embalaje: empaquetado en caja | 729.03 | 100 | AA | PCB Connectors (PCC) | AAC | AACFBD | 50 | 50 | NO | PC | F | 16,14 | G | 12 | 150 | 141 | MM | 4046356307451 | 85366990 | DE | EC002638 | Imagen | Catálogo
1846026 | FKC 2,5/ 9-ST-5,08 BK BDWH:ID1 | Conector para placa de circuito impreso | Conector de placa de circuito impreso, sección nominal: 2,5 mm², color: negro, corriente nominal: 12 A, tensión nominal (III/2): 320 V, superficie de contacto: Sn, tipo de conexión del contacto: Hembra, número de potenciales: 9, número de filas: 1, número de polos: 9, número de conexiones: 9, familia de artículos: FKC 2,5/..-ST, paso: 5,08 mm, tipo de conexión: Conexión por resorte push-in, dirección de conexión conductor/placa de circuito impreso: 0 °, gancho de sujeción: - Gancho de sujeción, sistema enchufable: COMBICON MSTB 2,5, bloqueo: sin, tipo de sujeción: sin, tipo de embalaje: empaquetado en caja | 804.02 | 100 | AA | PCB Connectors (PCC) | AAC | AACFBD | 50 | 50 | NO | PC | F | 15,92 | G | 12 | 150 | 141 | MM | 4046356991056 | 85366990 | DE | EC002638 | Imagen | Catálogo
1834410 | FKC 2,5/ 9-ST-5,08 BK BDWH:NZ | Conector para placa de circuito impreso | Conector de placa de circuito impreso, sección nominal: 2,5 mm², color: negro, corriente nominal: 12 A, tensión nominal (III/2): 320 V, superficie de contacto: Sn, tipo de conexión del contacto: Hembra, número de potenciales: 9, número de filas: 1, número de polos: 9, número de conexiones: 9, familia de artículos: FKC 2,5/..-ST, paso: 5,08 mm, tipo de conexión: Conexión por resorte push-in, dirección de conexión conductor/placa de circuito impreso: 0 °, gancho de sujeción: - Gancho de sujeción, sistema enchufable: COMBICON MSTB 2,5, bloqueo: sin, tipo de sujeción: sin, tipo de embalaje: empaquetado en caja | 804.02 | 100 | AA | PCB Connectors (PCC) | AAC | AACFBD | 50 | 50 | NO | PC | F | 15,90 | G | 12 | 150 | 141 | MM | 4046356991070 | 85366990 | DE | EC002638 | Imagen | Catálogo
1846013 | FKC 2,5/ 9-ST-5,08 BK BDWH:Y5 | Conector para placa de circuito impreso | Conector de placa de circuito impreso, sección nominal: 2,5 mm², color: negro, corriente nominal: 12 A, tensión nominal (III/2): 320 V, superficie de contacto: Sn, tipo de conexión del contacto: Hembra, número de potenciales: 9, número de filas: 1, número de polos: 9, número de conexiones: 9, familia de artículos: FKC 2,5/..-ST, paso: 5,08 mm, tipo de conexión: Conexión por resorte push-in, dirección de conexión conductor/placa de circuito impreso: 0 °, gancho de sujeción: - Gancho de sujeción, sistema enchufable: COMBICON MSTB 2,5, bloqueo: sin, tipo de sujeción: sin, tipo de embalaje: empaquetado en caja | 804.02 | 100 | AA | PCB Connectors (PCC) | AAC | AACFBD | 50 | 50 | NO | PC | F | 15,65 | G | 12 | 150 | 141 | MM | 4046356991049 | 85366990 | DE | EC002638 | Imagen | Catálogo
1872294 | FKC 2,5/ 9-ST-5,08 BKBDWH:1-9Q | Conector para placa de circuito impreso | Conector de placa de circuito impreso, sección nominal: 2,5 mm², color: negro, corriente nominal: 12 A, tensión nominal (III/2): 320 V, superficie de contacto: Sn, tipo de conexión del contacto: Hembra, número de potenciales: 9, número de filas: 1, número de polos: 9, número de conexiones: 9, familia de artículos: FKC 2,5/..-ST, paso: 5,08 mm, tipo de conexión: Conexión por resorte push-in, dirección de conexión conductor/placa de circuito impreso: 0 °, disposición de pines: Disposición de pines lineal, gancho de sujeción: - Gancho de sujeción, sistema enchufable: COMBICON MSTB 2,5, bloqueo: sin, tipo de sujeción: sin, tipo de embalaje: empaquetado en caja | 804.02 | 100 | AA | PCB Connectors (PCC) | AAC | AACFBD | 50 | 50 | NO | PC | F | 16,40 | G | 12 | 150 | 141 | MM | 4055626232096 | 85366990 | DE | EC002638 | Imagen | Catálogo
1704151 | FKC 2,5/ 9-ST-5,08 BKBDWH-21SO | Conector para placa de circuito impreso | Conector de placa de circuito impreso, sección nominal: 2,5 mm², color: negro, corriente nominal: 12 A, tensión nominal (III/2): 320 V, superficie de contacto: Sn, tipo de conexión del contacto: Hembra, número de potenciales: 9, número de filas: 1, número de polos: 9, número de conexiones: 9, familia de artículos: FKC 2,5/..-ST, paso: 5,08 mm, tipo de conexión: Conexión por resorte push-in, dirección de conexión conductor/placa de circuito impreso: 0 °, gancho de sujeción: - Gancho de sujeción, sistema enchufable: COMBICON MSTB 2,5, bloqueo: sin, tipo de sujeción: sin, tipo de embalaje: empaquetado en caja | 804.02 | 100 | AA | PCB Connectors (PCC) | AAC | AACFBD | 50 | 50 | NO | PC | F | 16,65 | G | 12 | 150 | 141 | MM | 4046356676885 | 85366990 | DE | EC002638 | Imagen | Catálogo
1009560 | FKC 2,5/ 9-ST-5,08 BKBDWHDI9C | Conector para placa de circuito impreso | Conector de placa de circuito impreso, sección nominal: 2,5 mm², color: negro, corriente nominal: 12 A, tensión nominal (III/2): 320 V, superficie de contacto: Sn, tipo de conexión del contacto: Hembra, número de potenciales: 9, número de filas: 1, número de polos: 9, número de conexiones: 9, familia de artículos: FKC 2,5/..-ST, paso: 5,08 mm, tipo de conexión: Conexión por resorte push-in, dirección de conexión conductor/placa de circuito impreso: 0 °, gancho de sujeción: - Gancho de sujeción, sistema enchufable: COMBICON MSTB 2,5, bloqueo: sin, tipo de sujeción: sin, tipo de embalaje: empaquetado en caja | 804.02 | 100 | AA | PCB Connectors (PCC) | AAC | AACFBD | 50 | 50 | NO | PC | F | 16,40 | G | 12 | 150 | 141 | MM | 4055626481456 | 85366990 | DE | EC002638 | Imagen | Catálogo
1772993 | FKC 2,5/ 9-ST-5,08CRWHBDNTQ SO | Conector para placa de circuito impreso | Conector de placa de circuito impreso, sección nominal: 2,5 mm², color: blanco crema, corriente nominal: 12 A, tensión nominal (III/2): 320 V, superficie de contacto: Sn, tipo de conexión del contacto: Hembra, número de potenciales: 9, número de filas: 1, número de polos: 9, número de conexiones: 9, familia de artículos: FKC 2,5/..-ST, paso: 5,08 mm, tipo de conexión: Conexión por resorte push-in, dirección de conexión conductor/placa de circuito impreso: 0 °, gancho de sujeción: - Gancho de sujeción, sistema enchufable: COMBICON MSTB 2,5, bloqueo: sin, tipo de sujeción: sin, tipo de embalaje: empaquetado en caja | 804.02 | 100 | AA | PCB Connectors (PCC) | AAC | AACFBD | 50 | 50 | NO | PC | F | 15,74 | G | 12 | 150 | 141 | MM | 4046356464406 | 85366990 | DE | EC002638 | Imagen | Catálogo
1792588 | FKC 2,5/ 9-ST-5,08-LR | Conector para placa de circuito impreso | Conector de placa de circuito impreso, sección nominal: 2,5 mm², color: verde, corriente nominal: 12 A, tensión nominal (III/2): 320 V, superficie de contacto: Sn, tipo de conexión del contacto: Hembra, número de potenciales: 9, número de filas: 1, número de polos: 9, número de conexiones: 9, familia de artículos: FKC 2,5/..-ST-LR, paso: 5,08 mm, tipo de conexión: Conexión por resorte push-in, dirección de conexión conductor/placa de circuito impreso: 0 °, gancho de sujeción: - Gancho de sujeción, sistema enchufable: COMBICON MSTB 2,5, bloqueo: Bloqueo Lock and Release, tipo de sujeción: Palanca extractora Lock &amp; Release, tipo de embalaje: empaquetado en caja | 859.96 | 100 | AA | PCB Connectors (PCC) | AAC | AACFBK | 50 | 50 | NO | PC |  | 17,16 | G | 73 | 125 | 192 | MM | 4046356615594 | 85366990 | DE | EC002638 | Imagen | Catálogo
1925760 | FKC 2,5/ 9-ST-5,08-RF | Conector para placa de circuito impreso | Conector de placa de circuito impreso, sección nominal: 2,5 mm², color: verde, corriente nominal: 12 A, tensión nominal (III/2): 320 V, superficie de contacto: Sn, tipo de conexión del contacto: Hembra, número de potenciales: 9, número de filas: 1, número de polos: 9, número de conexiones: 9, familia de artículos: FKC 2,5/..-ST-RF, paso: 5,08 mm, tipo de conexión: Conexión por resorte push-in, dirección de conexión conductor/placa de circuito impreso: 0 °, gancho de sujeción: - Gancho de sujeción, sistema enchufable: COMBICON MSTB 2,5, bloqueo: Bloqueo por encaje, tipo de sujeción: Gatillo de bloqueo, tipo de embalaje: empaquetado en caja, Artículo con brida de encaje | 776.64 | 100 | AA | PCB Connectors (PCC) | AAC | AACFBG | 50 | 50 | NO | PC | F | 16,84 | G | 101 | 190 | 141 | MM | 4017918819828 | 85366990 | DE | EC002638 | Imagen | Catálogo
1910597 | FKC 2,5/ 9-STF | Conector para placa de circuito impreso | Conector de placa de circuito impreso, sección nominal: 2,5 mm², color: verde, corriente nominal: 12 A, tensión nominal (III/2): 320 V, superficie de contacto: Sn, tipo de conexión del contacto: Hembra, número de potenciales: 9, número de filas: 1, número de polos: 9, número de conexiones: 9, familia de artículos: FKC 2,5/..-STF, paso: 5 mm, tipo de conexión: Conexión por resorte push-in, dirección de conexión conductor/placa de circuito impreso: 0 °, gancho de sujeción: - Gancho de sujeción, sistema enchufable: COMBICON MSTB 2,5, bloqueo: Bloqueo por tornillo, tipo de sujeción: Sujeción aérea (tornillo), tipo de embalaje: empaquetado en caja | 743.32 | 100 | AA | PCB Connectors (PCC) | AAC | AACFAD | 50 | 50 | NO | PC | F | 16,59 | G | 12 | 150 | 141 | MM | 4017918175375 | 85366990 | DE | EC002638 | Imagen | Catálogo
1873278 | FKC 2,5/ 9-STF-5,08 | Conector para placa de circuito impreso | Conector de placa de circuito impreso, sección nominal: 2,5 mm², color: verde, corriente nominal: 12 A, tensión nominal (III/2): 320 V, superficie de contacto: Sn, tipo de conexión del contacto: Hembra, número de potenciales: 9, número de filas: 1, número de polos: 9, número de conexiones: 9, familia de artículos: FKC 2,5/..-STF, paso: 5,08 mm, tipo de conexión: Conexión por resorte push-in, dirección de conexión conductor/placa de circuito impreso: 0 °, gancho de sujeción: - Gancho de sujeción, sistema enchufable: COMBICON MSTB 2,5, bloqueo: Bloqueo por tornillo, tipo de sujeción: Sujeción aérea (tornillo), tipo de embalaje: empaquetado en caja | 743.32 | 100 | AA | PCB Connectors (PCC) | AAC | AACFBE | 50 | 50 | NO | PC |  | 17,56 | G | 101 | 148 | 140 | MM | 4017918142667 | 85366990 | DE | EC002638 | Imagen | Catálogo
1819286 | FKC 2,5/ 9-STF-5,08 BK | Conector para placa de circuito impreso | Conector de placa de circuito impreso, sección nominal: 2,5 mm², color: negro, corriente nominal: 12 A, tensión nominal (III/2): 320 V, superficie de contacto: Sn, tipo de conexión del contacto: Hembra, número de potenciales: 9, número de filas: 1, número de polos: 9, número de conexiones: 9, familia de artículos: FKC 2,5/..-STF, paso: 5,08 mm, tipo de conexión: Conexión por resorte push-in, dirección de conexión conductor/placa de circuito impreso: 0 °, gancho de sujeción: - Gancho de sujeción, sistema enchufable: COMBICON MSTB 2,5, bloqueo: Bloqueo por tornillo, tipo de sujeción: Sujeción aérea (tornillo), tipo de embalaje: empaquetado en caja | 743.32 | 100 | AA | PCB Connectors (PCC) | AAC | AACFBE | 50 | 50 | NO | PC | F | 17,26 | G | 12 | 150 | 141 | MM | 4046356761925 | 85366990 | DE | EC002638 | Imagen | Catálogo
1796063 | FKC 2,5/ 9-STF-5,08 EX | Conector para placa de circuito impreso | Conector de placa de circuito impreso, sección nominal: 2,5 mm², color: verde, corriente nominal: 12 A, superficie de contacto: Sn, tipo de conexión del contacto: Hembra, número de potenciales: 9, número de filas: 1, número de polos: 9, número de conexiones: 9, familia de artículos: FKC 2,5/..-STF-EX, paso: 5,08 mm, tipo de conexión: Conexión por resorte push-in, dirección de conexión conductor/placa de circuito impreso: 0 °, gancho de sujeción: - Gancho de sujeción, sistema enchufable: COMBICON MSTB 2,5 EX, bloqueo: Bloqueo por tornillo, tipo de sujeción: Sujeción aérea (tornillo), tipo de embalaje: empaquetado en caja | 1104.85 | 100 | AA | PCB Connectors (PCC) | AAC | AACFBF | 50 | 50 | NO | PC | F | 17,30 | G | 12 | 150 | 141 | MM | 4046356636070 | 85366990 | DE | EC002638 | Imagen | Catálogo
1947120 | FKC 2,5/ 9-ST-RF | Conector para placa de circuito impreso | Conector de placa de circuito impreso, sección nominal: 2,5 mm², color: verde, corriente nominal: 12 A, tensión nominal (III/2): 320 V, superficie de contacto: Sn, tipo de conexión del contacto: Hembra, número de potenciales: 9, número de filas: 1, número de polos: 9, número de conexiones: 9, familia de artículos: FKC 2,5/..-ST-RF, paso: 5 mm, tipo de conexión: Conexión por resorte push-in, dirección de conexión conductor/placa de circuito impreso: 0 °, gancho de sujeción: - Gancho de sujeción, sistema enchufable: COMBICON MSTB 2,5, bloqueo: Bloqueo por encaje, tipo de sujeción: Gatillo de bloqueo, tipo de embalaje: empaquetado en caja, Artículo con brida de encaje | 776.64 | 100 | AA | PCB Connectors (PCC) | AAC | AACFAE | 50 | 50 | NO | PC | F | 16,79 | G | 12 | 150 | 141 | MM | 4017918891749 | 85366990 | DE | EC002638 | Imagen | Catálogo
1910432 | FKC 2,5/10-ST | Conector para placa de circuito impreso | Conector de placa de circuito impreso, sección nominal: 2,5 mm², color: verde, corriente nominal: 12 A, tensión nominal (III/2): 320 V, superficie de contacto: Sn, tipo de conexión del contacto: Hembra, número de potenciales: 10, número de filas: 1, número de polos: 10, número de conexiones: 10, familia de artículos: FKC 2,5/..-ST, paso: 5 mm, tipo de conexión: Conexión por resorte push-in, dirección de conexión conductor/placa de circuito impreso: 0 °, gancho de sujeción: - Gancho de sujeción, sistema enchufable: COMBICON MSTB 2,5, bloqueo: sin, tipo de sujeción: sin, tipo de embalaje: empaquetado en caja | 809.37 | 100 | AA | PCB Connectors (PCC) | AAC | AACFAC | 50 | 50 | NO | PC |  | 17,31 | G | 12 | 150 | 141 | MM | 4017918175214 | 85366990 | DE | EC002638 | Imagen | Catálogo
1714457 | FKC 2,5/10-ST BD:10-1 | Conector para placa de circuito impreso | Conector de placa de circuito impreso, sección nominal: 2,5 mm², color: verde, corriente nominal: 12 A, tensión nominal (III/2): 320 V, superficie de contacto: Sn, tipo de conexión del contacto: Hembra, número de potenciales: 10, número de filas: 1, número de polos: 10, número de conexiones: 10, familia de artículos: FKC 2,5/..-ST, paso: 5 mm, tipo de conexión: Conexión por resorte push-in, dirección de conexión conductor/placa de circuito impreso: 0 °, gancho de sujeción: - Gancho de sujeción, sistema enchufable: COMBICON MSTB 2,5, bloqueo: sin, tipo de sujeción: sin, tipo de embalaje: empaquetado en caja | 892.69 | 100 | AA | PCB Connectors (PCC) | AAC | AACFAC | 50 | 50 | NO | PC | F | 17,20 | G | 12 | 150 | 141 | MM | 4055626363004 | 85366990 | DE | EC002638 | Imagen | Catálogo
1715730 | FKC 2,5/10-ST BD:1-10 | Conector para placa de circuito impreso | Conector de placa de circuito impreso, sección nominal: 2,5 mm², color: verde, corriente nominal: 12 A, tensión nominal (III/2): 320 V, superficie de contacto: Sn, tipo de conexión del contacto: Hembra, número de potenciales: 10, número de filas: 1, número de polos: 10, número de conexiones: 10, familia de artículos: FKC 2,5/..-ST, paso: 5 mm, tipo de conexión: Conexión por resorte push-in, dirección de conexión conductor/placa de circuito impreso: 0 °, gancho de sujeción: - Gancho de sujeción, sistema enchufable: COMBICON MSTB 2,5, bloqueo: sin, tipo de sujeción: sin, tipo de embalaje: empaquetado en caja | 892.69 | 100 | AA | PCB Connectors (PCC) | AAC | AACFAC | 50 | 50 | NO | PC | F | 17,31 | G | 12 | 150 | 141 | MM | 4046356106870 | 85366990 | DE | EC002638 | Imagen | Catálogo
1992751 | FKC 2,5/10-ST BD:A-J | Conector para placa de circuito impreso | Conector de placa de circuito impreso, sección nominal: 2,5 mm², color: verde, corriente nominal: 12 A, tensión nominal (III/2): 320 V, superficie de contacto: Sn, tipo de conexión del contacto: Hembra, número de potenciales: 10, número de filas: 1, número de polos: 10, número de conexiones: 10, familia de artículos: FKC 2,5/..-ST, paso: 5 mm, tipo de conexión: Conexión por resorte push-in, dirección de conexión conductor/placa de circuito impreso: 0 °, gancho de sujeción: - Gancho de sujeción, sistema enchufable: COMBICON MSTB 2,5, bloqueo: sin, tipo de sujeción: sin, tipo de embalaje: empaquetado en caja | 892.69 | 100 | AA | PCB Connectors (PCC) | AAC | AACFAC | 50 | 50 | NO | PC | F | 17,28 | G | 12 | 150 | 141 | MM | 4017918985349 | 85366990 | DE | EC002638 | Imagen | Catálogo
1992308 | FKC 2,5/10-ST BD10 Z11-Z521 SO | Conector para placa de circuito impreso | Conector de placa de circuito impreso, sección nominal: 2,5 mm², color: verde, corriente nominal: 12 A, tensión nominal (III/2): 320 V, superficie de contacto: Sn, tipo de conexión del contacto: Hembra, número de potenciales: 10, número de filas: 1, número de polos: 10, número de conexiones: 10, familia de artículos: FKC 2,5/..-ST, paso: 5 mm, tipo de conexión: Conexión por resorte push-in, dirección de conexión conductor/placa de circuito impreso: 0 °, gancho de sujeción: - Gancho de sujeción, sistema enchufable: COMBICON MSTB 2,5, bloqueo: sin, tipo de sujeción: sin, tipo de embalaje: empaquetado en caja | 892.69 | 100 | AA | PCB Connectors (PCC) | AAC | AACFAC | 50 | 50 | NO | PC | F | 17,28 | G | 12 | 150 | 141 | MM | 4017918979164 | 85366990 | DE | EC002638 | Imagen | Catálogo
1992311 | FKC 2,5/10-ST BD10 Z61-Z021 SO | Conector para placa de circuito impreso | Conector de placa de circuito impreso, sección nominal: 2,5 mm², color: verde, corriente nominal: 12 A, tensión nominal (III/2): 320 V, superficie de contacto: Sn, tipo de conexión del contacto: Hembra, número de potenciales: 10, número de filas: 1, número de polos: 10, número de conexiones: 10, familia de artículos: FKC 2,5/..-ST, paso: 5 mm, tipo de conexión: Conexión por resorte push-in, dirección de conexión conductor/placa de circuito impreso: 0 °, gancho de sujeción: - Gancho de sujeción, sistema enchufable: COMBICON MSTB 2,5, bloqueo: sin, tipo de sujeción: sin, tipo de embalaje: empaquetado en caja | 892.69 | 100 | AA | PCB Connectors (PCC) | AAC | AACFAC | 50 | 50 | NO | PC | F | 17,28 | G | 12 | 150 | 141 | MM | 4017918979157 | 85366990 | DE | EC002638 | Imagen | Catálogo
1800470 | FKC 2,5/10-ST BK | Conector para placa de circuito impreso | Conector de placa de circuito impreso, sección nominal: 2,5 mm², color: negro, corriente nominal: 12 A, tensión nominal (III/2): 320 V, superficie de contacto: Sn, tipo de conexión del contacto: Hembra, número de filas: 1, número de polos: 10, familia de artículos: FKC 2,5/..-ST, paso: 5 mm, tipo de conexión: Conexión por resorte push-in, dirección de conexión conductor/placa de circuito impreso: 0 °, gancho de sujeción: - Gancho de sujeción, sistema enchufable: COMBICON MSTB 2,5, bloqueo: sin, tipo de sujeción: sin, tipo de embalaje: empaquetado en caja | 809.37 | 100 | AA | PCB Connectors (PCC) | AAC | AACFAC | 50 | 50 | NO | PC | F | 17,20 | G | 12 | 150 | 141 | MM | 4055626331522 | 85366990 | DE | EC002638 | Imagen | Catálogo
1873139 | FKC 2,5/10-ST-5,08 | Conector para placa de circuito impreso | Conector de placa de circuito impreso, sección nominal: 2,5 mm², color: verde, corriente nominal: 12 A, tensión nominal (III/2): 320 V, superficie de contacto: Sn, tipo de conexión del contacto: Hembra, número de potenciales: 10, número de filas: 1, número de polos: 10, número de conexiones: 10, familia de artículos: FKC 2,5/..-ST, paso: 5,08 mm, tipo de conexión: Conexión por resorte push-in, dirección de conexión conductor/placa de circuito impreso: 0 °, gancho de sujeción: - Gancho de sujeción, sistema enchufable: COMBICON MSTB 2,5, bloqueo: sin, tipo de sujeción: sin, tipo de embalaje: empaquetado en caja | 809.37 | 100 | AA | PCB Connectors (PCC) | AAC | AACFBD | 50 | 50 | NO | PC |  | 17,40 | G | 12 | 150 | 141 | MM | 4017918142520 | 85366990 | DE | EC002638 | Imagen | Catálogo
1704582 | FKC 2,5/10-ST-5,08 AU | Conector para placa de circuito impreso | Conector de placa de circuito impreso, sección nominal: 2,5 mm², color: verde, corriente nominal: 12 A, tensión nominal (III/2): 320 V, superficie de contacto: Au, tipo de conexión del contacto: Hembra, número de potenciales: 10, número de filas: 1, número de polos: 10, número de conexiones: 10, familia de artículos: FKC 2,5/..-ST, paso: 5,08 mm, tipo de conexión: Conexión por resorte push-in, dirección de conexión conductor/placa de circuito impreso: 0 °, gancho de sujeción: - Gancho de sujeción, sistema enchufable: COMBICON MSTB 2,5, bloqueo: sin, tipo de sujeción: sin, tipo de embalaje: empaquetado en caja | 1716.23 | 100 | AA | PCB Connectors (PCC) | AAC | AACFBD | 50 | 50 | NO | PC | F | 17,94 | G | 12 | 150 | 141 | MM | 4046356729161 | 85366990 | DE | EC002638 | Imagen | Catálogo
1367611 | FKC 2,5/10-ST-5,08 BD:10-1SO | Conector para placa de circuito impreso | Conector de placa de circuito impreso, sección nominal: 2,5 mm², color: verde, corriente nominal: 12 A, tensión nominal (III/2): 320 V, superficie de contacto: Sn, tipo de conexión del contacto: Hembra, número de filas: 1, número de polos: 10, familia de artículos: FKC 2,5/..-ST, paso: 5,08 mm, tipo de conexión: Conexión por resorte push-in, dirección de conexión conductor/placa de circuito impreso: 0 °, gancho de sujeción: - Gancho de sujeción, sistema enchufable: COMBICON MSTB 2,5, bloqueo: sin, tipo de sujeción: sin, tipo de embalaje: empaquetado en caja | 892.69 | 100 | AA | PCB Connectors (PCC) | AAC | AACFBD | 50 | 1000 | NO | PC | F | 18,02 | G | 12 | 150 | 141 | MM | 4063151721732 | 85366990 | DE | EC002638 | Imagen | Catálogo
1741830 | FKC 2,5/10-ST-5,08 BD:1-10 | Conector para placa de circuito impreso | Conector de placa de circuito impreso, sección nominal: 2,5 mm², color: verde, corriente nominal: 12 A, tensión nominal (III/2): 320 V, superficie de contacto: Sn, tipo de conexión del contacto: Hembra, número de potenciales: 10, número de filas: 1, número de polos: 10, número de conexiones: 10, familia de artículos: FKC 2,5/..-ST, paso: 5,08 mm, tipo de conexión: Conexión por resorte push-in, dirección de conexión conductor/placa de circuito impreso: 0 °, gancho de sujeción: - Gancho de sujeción, sistema enchufable: COMBICON MSTB 2,5, bloqueo: sin, tipo de sujeción: sin, tipo de embalaje: empaquetado en caja | 892.69 | 100 | AA | PCB Connectors (PCC) | AAC | AACFBD | 50 | 1000 | NO | PC |  | 17,76 | G | 102 | 150 | 141 | MM | 4046356295581 | 85366990 | DE | EC002638 | Imagen | Catálogo
1709412 | FKC 2,5/10-ST-5,08 BDWH-1 X18 | Conector para placa de circuito impreso | Conector de placa de circuito impreso, sección nominal: 2,5 mm², color: verde, corriente nominal: 12 A, tensión nominal (III/2): 320 V, superficie de contacto: Sn, tipo de conexión del contacto: Hembra, número de potenciales: 10, número de filas: 1, número de polos: 10, número de conexiones: 10, familia de artículos: FKC 2,5/..-ST, paso: 5,08 mm, tipo de conexión: Conexión por resorte push-in, dirección de conexión conductor/placa de circuito impreso: 0 °, gancho de sujeción: - Gancho de sujeción, sistema enchufable: COMBICON MSTB 2,5, bloqueo: sin, tipo de sujeción: sin, tipo de embalaje: empaquetado en caja | 1237.86 | 100 | AA | PCB Connectors (PCC) | AAC | AACFBD | 50 | 50 | NO | PC | F | 17,85 | G | 12 | 150 | 141 | MM | 4055626185446 | 85366990 | DE | EC002638 | Imagen | Catálogo
1709411 | FKC 2,5/10-ST-5,08 BDWH-2 X18 | Conector para placa de circuito impreso | Conector de placa de circuito impreso, sección nominal: 2,5 mm², color: verde, corriente nominal: 12 A, tensión nominal (III/2): 320 V, superficie de contacto: Sn, tipo de conexión del contacto: Hembra, número de potenciales: 10, número de filas: 1, número de polos: 10, número de conexiones: 10, familia de artículos: FKC 2,5/..-ST, paso: 5,08 mm, tipo de conexión: Conexión por resorte push-in, dirección de conexión conductor/placa de circuito impreso: 0 °, gancho de sujeción: - Gancho de sujeción, sistema enchufable: COMBICON MSTB 2,5, bloqueo: sin, tipo de sujeción: sin, tipo de embalaje: empaquetado en caja | 1237.86 | 100 | AA | PCB Connectors (PCC) | AAC | AACFBD | 50 | 50 | NO | PC | F | 17,85 | G | 12 | 150 | 141 | MM | 4055626185439 | 85366990 | DE | EC002638 | Imagen | Catálogo
1800485 | FKC 2,5/10-ST-5,08 BK | Conector para placa de circuito impreso | Conector de placa de circuito impreso, sección nominal: 2,5 mm², color: negro, corriente nominal: 12 A, tensión nominal (III/2): 320 V, superficie de contacto: Sn, tipo de conexión del contacto: Hembra, número de potenciales: 10, número de filas: 1, número de polos: 10, número de conexiones: 10, familia de artículos: FKC 2,5/..-ST, paso: 5,08 mm, tipo de conexión: Conexión por resorte push-in, dirección de conexión conductor/placa de circuito impreso: 0 °, gancho de sujeción: - Gancho de sujeción, sistema enchufable: COMBICON MSTB 2,5, bloqueo: sin, tipo de sujeción: sin, tipo de embalaje: empaquetado en caja | 809.37 | 100 | AA | PCB Connectors (PCC) | AAC | AACFBD | 50 | 50 | NO | PC | F | 17,31 | G | 12 | 150 | 141 | MM | 4046356116480 | 85366990 | DE | EC002638 | Imagen | Catálogo
1722529 | FKC 2,5/10-ST-5,08 BU | Conector para placa de circuito impreso | Conector de placa de circuito impreso, sección nominal: 2,5 mm², color: azul, corriente nominal: 12 A, tensión nominal (III/2): 320 V, superficie de contacto: Sn, tipo de conexión del contacto: Hembra, número de potenciales: 10, número de filas: 1, número de polos: 10, número de conexiones: 10, familia de artículos: FKC 2,5/..-ST, paso: 5,08 mm, tipo de conexión: Conexión por resorte push-in, dirección de conexión conductor/placa de circuito impreso: 0 °, gancho de sujeción: - Gancho de sujeción, sistema enchufable: COMBICON MSTB 2,5, bloqueo: sin, tipo de sujeción: sin, tipo de embalaje: empaquetado en caja | 809.37 | 100 | AA | PCB Connectors (PCC) | AAC | AACFBD | 50 | 50 | NO | PC | F | 17,31 | G | 12 | 150 | 141 | MM | 4046356116565 | 85366990 | DE | EC002638 | Imagen | Catálogo
1722451 | FKC 2,5/10-ST-5,08 GY | Conector para placa de circuito impreso | Conector de placa de circuito impreso, sección nominal: 2,5 mm², color: gris, corriente nominal: 12 A, tensión nominal (III/2): 320 V, superficie de contacto: Sn, tipo de conexión del contacto: Hembra, número de potenciales: 10, número de filas: 1, número de polos: 10, número de conexiones: 10, familia de artículos: FKC 2,5/..-ST, paso: 5,08 mm, tipo de conexión: Conexión por resorte push-in, dirección de conexión conductor/placa de circuito impreso: 0 °, gancho de sujeción: - Gancho de sujeción, sistema enchufable: COMBICON MSTB 2,5, bloqueo: sin, tipo de sujeción: sin, tipo de embalaje: empaquetado en caja | 809.37 | 100 | AA | PCB Connectors (PCC) | AAC | AACFBD | 50 | 50 | NO | PC | F | 17,89 | G | 12 | 150 | 141 | MM | 4046356116398 | 85366990 | DE | EC002638 | Imagen | Catálogo
1826211 | FKC 2,5/10-ST-5,08 GY BD1+-5-Q | Conector para placa de circuito impreso | Conector de placa de circuito impreso, sección nominal: 2,5 mm², color: gris, corriente nominal: 12 A, tensión nominal (III/2): 320 V, superficie de contacto: Sn, tipo de conexión del contacto: Hembra, número de potenciales: 10, número de filas: 1, número de polos: 10, número de conexiones: 10, familia de artículos: FKC 2,5/..-ST, paso: 5,08 mm, tipo de conexión: Conexión por resorte push-in, dirección de conexión conductor/placa de circuito impreso: 0 °, gancho de sujeción: - Gancho de sujeción, sistema enchufable: COMBICON MSTB 2,5, bloqueo: sin, tipo de sujeción: sin, tipo de embalaje: empaquetado en caja | 892.69 | 100 | AA | PCB Connectors (PCC) | AAC | AACFBD | 50 | 50 | NO | PC |  | 17,31 | G | 86 | 192 | 140 | MM | 4046356845311 | 85366990 | DE | EC002638 | Imagen | Catálogo
1761551 | FKC 2,5/10-ST-5,08 RD | Conector para placa de circuito impreso | Conector de placa de circuito impreso, sección nominal: 2,5 mm², color: rojo, corriente nominal: 12 A, tensión nominal (III/2): 320 V, superficie de contacto: Sn, tipo de conexión del contacto: Hembra, número de potenciales: 10, número de filas: 1, número de polos: 10, número de conexiones: 10, familia de artículos: FKC 2,5/..-ST, paso: 5,08 mm, tipo de conexión: Conexión por resorte push-in, dirección de conexión conductor/placa de circuito impreso: 0 °, gancho de sujeción: - Gancho de sujeción, sistema enchufable: COMBICON MSTB 2,5, bloqueo: sin, tipo de sujeción: sin, tipo de embalaje: empaquetado en caja | 809.37 | 100 | AA | PCB Connectors (PCC) | AAC | AACFBD | 50 | 50 | NO | PC | F | 17,79 | G | 12 | 150 | 141 | MM | 4046356362344 | 85366990 | DE | EC002638 | Imagen | Catálogo
1792591 | FKC 2,5/10-ST-5,08-LR | Conector para placa de circuito impreso | Conector de placa de circuito impreso, sección nominal: 2,5 mm², color: verde, corriente nominal: 12 A, tensión nominal (III/2): 320 V, superficie de contacto: Sn, tipo de conexión del contacto: Hembra, número de potenciales: 10, número de filas: 1, número de polos: 10, número de conexiones: 10, familia de artículos: FKC 2,5/..-ST-LR, paso: 5,08 mm, tipo de conexión: Conexión por resorte push-in, dirección de conexión conductor/placa de circuito impreso: 0 °, gancho de sujeción: - Gancho de sujeción, sistema enchufable: COMBICON MSTB 2,5, bloqueo: Bloqueo Lock and Release, tipo de sujeción: Palanca extractora Lock &amp; Release, tipo de embalaje: empaquetado en caja | 940.3 | 100 | AA | PCB Connectors (PCC) | AAC | AACFBK | 50 | 50 | NO | PC |  | 18,71 | G | 77 | 205 | 130 | MM | 4046356615600 | 85366990 | DE | EC002638 | Imagen | Catálogo
1793833 | FKC 2,5/10-ST-5,08-LR BKAUBNZ3 | Conector para placa de circuito impreso | Conector de placa de circuito impreso, sección nominal: 2,5 mm², color: negro, corriente nominal: 12 A, tensión nominal (III/2): 320 V, superficie de contacto: Au, tipo de conexión del contacto: Hembra, número de potenciales: 10, número de filas: 1, número de polos: 10, número de conexiones: 10, familia de artículos: FKC 2,5/..-ST-LR, paso: 5,08 mm, tipo de conexión: Conexión por resorte push-in, dirección de conexión conductor/placa de circuito impreso: 0 °, gancho de sujeción: - Gancho de sujeción, sistema enchufable: COMBICON MSTB 2,5, bloqueo: Bloqueo Lock and Release, tipo de sujeción: Palanca extractora Lock &amp; Release, tipo de embalaje: empaquetado en caja | 1930.47 | 100 | AA | PCB Connectors (PCC) | AAC | AACFBK | 50 | 500 | NO | PC |  | 18,81 | G | 73 | 125 | 192 | MM | 4046356624008 | 85366990 | DE | EC002638 | Imagen | Catálogo
1793862 | FKC 2,5/10-ST-5,08-LR BKAUBNZ6 | Conector para placa de circuito impreso | Conector de placa de circuito impreso, sección nominal: 2,5 mm², color: negro, corriente nominal: 12 A, tensión nominal (III/2): 320 V, superficie de contacto: Au, tipo de conexión del contacto: Hembra, número de potenciales: 10, número de filas: 1, número de polos: 10, número de conexiones: 10, familia de artículos: FKC 2,5/..-ST-LR, paso: 5,08 mm, tipo de conexión: Conexión por resorte push-in, dirección de conexión conductor/placa de circuito impreso: 0 °, gancho de sujeción: - Gancho de sujeción, sistema enchufable: COMBICON MSTB 2,5, bloqueo: Bloqueo Lock and Release, tipo de sujeción: Palanca extractora Lock &amp; Release, tipo de embalaje: empaquetado en caja | 1930.47 | 100 | AA | PCB Connectors (PCC) | AAC | AACFBK | 50 | 500 | NO | PC | F | 18,81 | G | 73 | 125 | 192 | MM | 4046356623995 | 85366990 | DE | EC002638 | Imagen | Catálogo
1925773 | FKC 2,5/10-ST-5,08-RF | Conector para placa de circuito impreso | Conector de placa de circuito impreso, sección nominal: 2,5 mm², color: verde, corriente nominal: 12 A, tensión nominal (III/2): 320 V, superficie de contacto: Sn, tipo de conexión del contacto: Hembra, número de potenciales: 10, número de filas: 1, número de polos: 10, número de conexiones: 10, familia de artículos: FKC 2,5/..-ST-RF, paso: 5,08 mm, tipo de conexión: Conexión por resorte push-in, dirección de conexión conductor/placa de circuito impreso: 0 °, gancho de sujeción: - Gancho de sujeción, sistema enchufable: COMBICON MSTB 2,5, bloqueo: Bloqueo por encaje, tipo de sujeción: Gatillo de bloqueo, tipo de embalaje: empaquetado en caja, Artículo con brida de encaje | 856.98 | 100 | AA | PCB Connectors (PCC) | AAC | AACFBG | 50 | 50 | NO | PC |  | 18,90 | G | 12 | 150 | 141 | MM | 4017918819835 | 85366990 | DE | EC002638 | Imagen | Catálogo
1287504 | FKC 2,5/10-ST-5,08-RFBDMC-10SO | Conector para placa de circuito impreso | Conector de placa de circuito impreso, sección nominal: 2,5 mm², color: verde, corriente nominal: 12 A, tensión nominal (III/2): 320 V, superficie de contacto: Sn, tipo de conexión del contacto: Hembra, número de filas: 1, número de polos: 10, familia de artículos: FKC 2,5/..-ST-RF, paso: 5,08 mm, tipo de conexión: Conexión por resorte push-in, dirección de conexión conductor/placa de circuito impreso: 0 °, gancho de sujeción: - Gancho de sujeción, sistema enchufable: COMBICON MSTB 2,5, bloqueo: Bloqueo por encaje, tipo de sujeción: Gatillo de bloqueo, tipo de embalaje: empaquetado en caja | 1273.57 | 100 | AA | PCB Connectors (PCC) | AAC | AACFBG | 50 | 1000 | NO | PC | F | 18,26 | G | 12 | 150 | 141 | MM | 4063151513887 | 85366990 | DE | EC002638 | Imagen | Catálogo
1910607 | FKC 2,5/10-STF | Conector para placa de circuito impreso | Conector de placa de circuito impreso, sección nominal: 2,5 mm², color: verde, corriente nominal: 12 A, tensión nominal (III/2): 320 V, superficie de contacto: Sn, tipo de conexión del contacto: Hembra, número de potenciales: 10, número de filas: 1, número de polos: 10, número de conexiones: 10, familia de artículos: FKC 2,5/..-STF, paso: 5 mm, tipo de conexión: Conexión por resorte push-in, dirección de conexión conductor/placa de circuito impreso: 0 °, gancho de sujeción: - Gancho de sujeción, sistema enchufable: COMBICON MSTB 2,5, bloqueo: Bloqueo por tornillo, tipo de sujeción: Sujeción aérea (tornillo), tipo de embalaje: empaquetado en caja | 823.65 | 100 | AA | PCB Connectors (PCC) | AAC | AACFAD | 50 | 50 | NO | PC |  | 18,16 | G | 12 | 150 | 141 | MM | 4017918175382 | 85366990 | DE | EC002638 | Imagen | Catálogo
1873281 | FKC 2,5/10-STF-5,08 | Conector para placa de circuito impreso | Conector de placa de circuito impreso, sección nominal: 2,5 mm², color: verde, corriente nominal: 12 A, tensión nominal (III/2): 320 V, superficie de contacto: Sn, tipo de conexión del contacto: Hembra, número de potenciales: 10, número de filas: 1, número de polos: 10, número de conexiones: 10, familia de artículos: FKC 2,5/..-STF, paso: 5,08 mm, tipo de conexión: Conexión por resorte push-in, dirección de conexión conductor/placa de circuito impreso: 0 °, gancho de sujeción: - Gancho de sujeción, sistema enchufable: COMBICON MSTB 2,5, bloqueo: Bloqueo por tornillo, tipo de sujeción: Sujeción aérea (tornillo), tipo de embalaje: empaquetado en caja | 823.65 | 100 | AA | PCB Connectors (PCC) | AAC | AACFBE | 50 | 50 | NO | PC |  | 19,25 | G | 12 | 150 | 141 | MM | 4017918142674 | 85366990 | DE | EC002638 | Imagen | Catálogo
5774182 | FKC 2,5/10-STF-5,08 BD:1-10 | Conector para placa de circuito impreso | Conector de placa de circuito impreso, sección nominal: 2,5 mm², color: verde, corriente nominal: 12 A, tensión nominal (III/2): 320 V, superficie de contacto: Sn, tipo de conexión del contacto: Hembra, número de potenciales: 10, número de filas: 1, número de polos: 10, número de conexiones: 10, familia de artículos: FKC 2,5/..-STF, paso: 5,08 mm, tipo de conexión: Conexión por resorte push-in, dirección de conexión conductor/placa de circuito impreso: 0 °, gancho de sujeción: - Gancho de sujeción, sistema enchufable: COMBICON MSTB 2,5, bloqueo: Bloqueo por tornillo, tipo de sujeción: Sujeción aérea (tornillo), tipo de embalaje: empaquetado en caja | 906.97 | 100 | AA | PCB Connectors (PCC) | AAC | AACFBE | 50 | 50 | NO | PC | F | 18,16 | G | 86 | 192 | 140 | MM | 4046356149822 | 85366990 | DE | EC002638 | Imagen | Catálogo
1796076 | FKC 2,5/10-STF-5,08 EX | Conector para placa de circuito impreso | Conector de placa de circuito impreso, sección nominal: 2,5 mm², color: verde, corriente nominal: 12 A, superficie de contacto: Sn, tipo de conexión del contacto: Hembra, número de potenciales: 10, número de filas: 1, número de polos: 10, número de conexiones: 10, familia de artículos: FKC 2,5/..-STF-EX, paso: 5,08 mm, tipo de conexión: Conexión por resorte push-in, dirección de conexión conductor/placa de circuito impreso: 0 °, gancho de sujeción: - Gancho de sujeción, sistema enchufable: COMBICON MSTB 2,5 EX, bloqueo: Bloqueo por tornillo, tipo de sujeción: Sujeción aérea (tornillo), tipo de embalaje: empaquetado en caja | 1225.37 | 100 | AA | PCB Connectors (PCC) | AAC | AACFBF | 50 | 50 | NO | PC | F | 18,16 | G | 12 | 150 | 141 | MM | 4046356636087 | 85366990 | DE | EC002638 | Imagen | Catálogo
1700975 | FKC 2,5/10-STF-5,08 RD LCBK | Conector para placa de circuito impreso | Conector de placa de circuito impreso, sección nominal: 2,5 mm², color: rojo, corriente nominal: 12 A, tensión nominal (III/2): 320 V, superficie de contacto: Sn, tipo de conexión del contacto: Hembra, número de potenciales: 10, número de filas: 1, número de polos: 10, número de conexiones: 10, familia de artículos: FKC 2,5/..-STF, paso: 5,08 mm, tipo de conexión: Conexión por resorte push-in, dirección de conexión conductor/placa de circuito impreso: 0 °, gancho de sujeción: - Gancho de sujeción, sistema enchufable: COMBICON MSTB 2,5, bloqueo: Bloqueo por tornillo, tipo de sujeción: Sujeción aérea (tornillo), tipo de embalaje: empaquetado en caja | 906.02 | 100 | AA | PCB Connectors (PCC) | AAC | AACFBE | 50 | 50 | NO | PC | F | 18,16 | G | 12 | 150 | 141 | MM | 4046356507455 | 85366990 | DE | EC002638 | Imagen | Catálogo
1947133 | FKC 2,5/10-ST-RF | Conector para placa de circuito impreso | Conector de placa de circuito impreso, sección nominal: 2,5 mm², color: verde, corriente nominal: 12 A, tensión nominal (III/2): 320 V, superficie de contacto: Sn, tipo de conexión del contacto: Hembra, número de potenciales: 10, número de filas: 1, número de polos: 10, número de conexiones: 10, familia de artículos: FKC 2,5/..-ST-RF, paso: 5 mm, tipo de conexión: Conexión por resorte push-in, dirección de conexión conductor/placa de circuito impreso: 0 °, gancho de sujeción: - Gancho de sujeción, sistema enchufable: COMBICON MSTB 2,5, bloqueo: Bloqueo por encaje, tipo de sujeción: Gatillo de bloqueo, tipo de embalaje: empaquetado en caja, Artículo con brida de encaje | 856.98 | 100 | AA | PCB Connectors (PCC) | AAC | AACFAE | 50 | 50 | NO | PC |  | 18,16 | G | 88 | 190 | 141 | MM | 4017918891756 | 85366990 | DE | EC002638 | Imagen | Catálogo
1910445 | FKC 2,5/11-ST | Conector para placa de circuito impreso | Conector de placa de circuito impreso, sección nominal: 2,5 mm², color: verde, corriente nominal: 12 A, tensión nominal (III/2): 320 V, superficie de contacto: Sn, tipo de conexión del contacto: Hembra, número de potenciales: 11, número de filas: 1, número de polos: 11, número de conexiones: 11, familia de artículos: FKC 2,5/..-ST, paso: 5 mm, tipo de conexión: Conexión por resorte push-in, dirección de conexión conductor/placa de circuito impreso: 0 °, gancho de sujeción: - Gancho de sujeción, sistema enchufable: COMBICON MSTB 2,5, bloqueo: sin, tipo de sujeción: sin, tipo de embalaje: empaquetado en caja | 889.72 | 100 | AA | PCB Connectors (PCC) | AAC | AACFAC | 50 | 50 | NO | PC |  | 18,99 | G | 101 | 149 | 141 | MM | 4017918175221 | 85366990 | DE | EC002638 | Imagen | Catálogo
1873142 | FKC 2,5/11-ST-5,08 | Conector para placa de circuito impreso | Conector de placa de circuito impreso, sección nominal: 2,5 mm², color: verde, corriente nominal: 12 A, tensión nominal (III/2): 320 V, superficie de contacto: Sn, tipo de conexión del contacto: Hembra, número de potenciales: 11, número de filas: 1, número de polos: 11, número de conexiones: 11, familia de artículos: FKC 2,5/..-ST, paso: 5,08 mm, tipo de conexión: Conexión por resorte push-in, dirección de conexión conductor/placa de circuito impreso: 0 °, gancho de sujeción: - Gancho de sujeción, sistema enchufable: COMBICON MSTB 2,5, bloqueo: sin, tipo de sujeción: sin, tipo de embalaje: empaquetado en caja | 889.72 | 100 | AA | PCB Connectors (PCC) | AAC | AACFBD | 50 | 50 | NO | PC |  | 19,40 | G | 12 | 150 | 141 | MM | 4017918142537 | 85366990 | DE | EC002638 | Imagen | Catálogo
1811860 | FKC 2,5/11-ST-5,08 BD:8X4,11SO | Conector para placa de circuito impreso | Conector de placa de circuito impreso, sección nominal: 2,5 mm², color: verde, corriente nominal: 12 A, tensión nominal (III/2): 320 V, superficie de contacto: Sn, tipo de conexión del contacto: Hembra, número de potenciales: 11, número de filas: 1, número de polos: 11, número de conexiones: 11, familia de artículos: FKC 2,5/..-ST, paso: 5,08 mm, tipo de conexión: Conexión por resorte push-in, dirección de conexión conductor/placa de circuito impreso: 0 °, gancho de sujeción: - Gancho de sujeción, sistema enchufable: COMBICON MSTB 2,5, bloqueo: sin, tipo de sujeción: sin, tipo de embalaje: empaquetado en caja | 981.37 | 100 | AA | PCB Connectors (PCC) | AAC | AACFBD | 50 | 50 | NO | PC |  | 19,53 | G | 88 | 191 | 140 | MM | 4046356734431 | 85366990 | CN | EC002638 | Imagen | Catálogo
1800486 | FKC 2,5/11-ST-5,08 BK | Conector para placa de circuito impreso | Conector de placa de circuito impreso, sección nominal: 2,5 mm², color: negro, corriente nominal: 12 A, tensión nominal (III/2): 320 V, superficie de contacto: Sn, tipo de conexión del contacto: Hembra, número de potenciales: 11, número de filas: 1, número de polos: 11, número de conexiones: 11, familia de artículos: FKC 2,5/..-ST, paso: 5,08 mm, tipo de conexión: Conexión por resorte push-in, dirección de conexión conductor/placa de circuito impreso: 0 °, gancho de sujeción: - Gancho de sujeción, sistema enchufable: COMBICON MSTB 2,5, bloqueo: sin, tipo de sujeción: sin, tipo de embalaje: empaquetado en caja | 889.72 | 100 | AA | PCB Connectors (PCC) | AAC | AACFBD | 50 | 50 | NO | PC | F | 19,23 | G | 12 | 150 | 141 | MM | 4046356116497 | 85366990 | DE | EC002638 | Imagen | Catálogo
1792601 | FKC 2,5/11-ST-5,08-LR | Conector para placa de circuito impreso | Conector de placa de circuito impreso, sección nominal: 2,5 mm², color: verde, corriente nominal: 12 A, tensión nominal (III/2): 320 V, superficie de contacto: Sn, tipo de conexión del contacto: Hembra, número de potenciales: 11, número de filas: 1, número de polos: 11, número de conexiones: 11, familia de artículos: FKC 2,5/..-ST-LR, paso: 5,08 mm, tipo de conexión: Conexión por resorte push-in, dirección de conexión conductor/placa de circuito impreso: 0 °, gancho de sujeción: - Gancho de sujeción, sistema enchufable: COMBICON MSTB 2,5, bloqueo: Bloqueo Lock and Release, tipo de sujeción: Palanca extractora Lock &amp; Release, tipo de embalaje: empaquetado en caja | 1020.64 | 100 | AA | PCB Connectors (PCC) | AAC | AACFBK | 50 | 50 | NO | PC | F | 20,70 | G | 12 | 150 | 141 | MM | 4046356615617 | 85366990 | DE | EC002638 | Imagen | Catálogo
1925786 | FKC 2,5/11-ST-5,08-RF | Conector para placa de circuito impreso | Conector de placa de circuito impreso, sección nominal: 2,5 mm², color: verde, corriente nominal: 12 A, tensión nominal (III/2): 320 V, superficie de contacto: Sn, tipo de conexión del contacto: Hembra, número de potenciales: 11, número de filas: 1, número de polos: 11, número de conexiones: 11, familia de artículos: FKC 2,5/..-ST-RF, paso: 5,08 mm, tipo de conexión: Conexión por resorte push-in, dirección de conexión conductor/placa de circuito impreso: 0 °, gancho de sujeción: - Gancho de sujeción, sistema enchufable: COMBICON MSTB 2,5, bloqueo: Bloqueo por encaje, tipo de sujeción: Gatillo de bloqueo, tipo de embalaje: empaquetado en caja, Artículo con brida de encaje | 937.33 | 100 | AA | PCB Connectors (PCC) | AAC | AACFBG | 50 | 50 | NO | PC | F | 20,50 | G | 102 | 150 | 141 | MM | 4017918819842 | 85366990 | DE | EC002638 | Imagen | Catálogo
1910610 | FKC 2,5/11-STF | Conector para placa de circuito impreso | Conector de placa de circuito impreso, sección nominal: 2,5 mm², color: verde, corriente nominal: 12 A, tensión nominal (III/2): 320 V, superficie de contacto: Sn, tipo de conexión del contacto: Hembra, número de potenciales: 11, número de filas: 1, número de polos: 11, número de conexiones: 11, familia de artículos: FKC 2,5/..-STF, paso: 5 mm, tipo de conexión: Conexión por resorte push-in, dirección de conexión conductor/placa de circuito impreso: 0 °, gancho de sujeción: - Gancho de sujeción, sistema enchufable: COMBICON MSTB 2,5, bloqueo: Bloqueo por tornillo, tipo de sujeción: Sujeción aérea (tornillo), tipo de embalaje: empaquetado en caja | 904 | 100 | AA | PCB Connectors (PCC) | AAC | AACFAD | 50 | 50 | NO | PC | F | 19,43 | G | 89 | 190 | 141 | MM | 4017918175399 | 85366990 | DE | EC002638 | Imagen | Catálogo
1873294 | FKC 2,5/11-STF-5,08 | Conector para placa de circuito impreso | Conector de placa de circuito impreso, sección nominal: 2,5 mm², color: verde, corriente nominal: 12 A, tensión nominal (III/2): 320 V, superficie de contacto: Sn, tipo de conexión del contacto: Hembra, número de potenciales: 11, número de filas: 1, número de polos: 11, número de conexiones: 11, familia de artículos: FKC 2,5/..-STF, paso: 5,08 mm, tipo de conexión: Conexión por resorte push-in, dirección de conexión conductor/placa de circuito impreso: 0 °, gancho de sujeción: - Gancho de sujeción, sistema enchufable: COMBICON MSTB 2,5, bloqueo: Bloqueo por tornillo, tipo de sujeción: Sujeción aérea (tornillo), tipo de embalaje: empaquetado en caja | 904 | 100 | AA | PCB Connectors (PCC) | AAC | AACFBE | 50 | 50 | NO | PC |  | 20,26 | G | 100 | 148 | 140 | MM | 4017918142681 | 85366990 | DE | EC002638 | Imagen | Catálogo
1812733 | FKC 2,5/11-STF-5,08 6PA | Conector para placa de circuito impreso | Conector de placa de circuito impreso, sección nominal: 2,5 mm², color: verde, corriente nominal: 12 A, tensión nominal (III/2): 320 V, superficie de contacto: Sn, tipo de conexión del contacto: Hembra, número de potenciales: 6, número de filas: 1, número de polos: 11, número de conexiones: 6, familia de artículos: FKC 2,5/..-STF, paso: 5,08 mm, tipo de conexión: Conexión por resorte push-in, dirección de conexión conductor/placa de circuito impreso: 0 °, gancho de sujeción: - Gancho de sujeción, sistema enchufable: COMBICON MSTB 2,5, bloqueo: Bloqueo por tornillo, tipo de sujeción: Sujeción aérea (tornillo), tipo de embalaje: empaquetado en caja | 750.13 | 100 | AA | PCB Connectors (PCC) | AAC | AACFBE | 50 | 50 | NO | PC | F | 15,26 | G | 12 | 150 | 141 | MM | 4046356898287 | 85366990 | DE | EC002638 | Imagen | Catálogo
1880753 | FKC 2,5/11-STF-5,08 BK | Conector para placa de circuito impreso | Conector de placa de circuito impreso, sección nominal: 2,5 mm², color: negro, corriente nominal: 12 A, tensión nominal (III/2): 320 V, superficie de contacto: Sn, tipo de conexión del contacto: Hembra, número de potenciales: 11, número de filas: 1, número de polos: 11, número de conexiones: 11, familia de artículos: FKC 2,5/..-STF, paso: 5,08 mm, tipo de conexión: Conexión por resorte push-in, dirección de conexión conductor/placa de circuito impreso: 0 °, gancho de sujeción: - Gancho de sujeción, sistema enchufable: COMBICON MSTB 2,5, bloqueo: Bloqueo por tornillo, tipo de sujeción: Sujeción aérea (tornillo), tipo de embalaje: empaquetado en caja | 904 | 100 | AA | PCB Connectors (PCC) | AAC | AACFBE | 50 | 50 | NO | PC |  | 20,16 | G | 12 | 150 | 141 | MM | 4017918350598 | 85366990 | DE | EC002638 | Imagen | Catálogo
1796089 | FKC 2,5/11-STF-5,08 EX | Conector para placa de circuito impreso | Conector de placa de circuito impreso, sección nominal: 2,5 mm², color: verde, corriente nominal: 12 A, superficie de contacto: Sn, tipo de conexión del contacto: Hembra, número de potenciales: 11, número de filas: 1, número de polos: 11, número de conexiones: 11, familia de artículos: FKC 2,5/..-STF-EX, paso: 5,08 mm, tipo de conexión: Conexión por resorte push-in, dirección de conexión conductor/placa de circuito impreso: 0 °, gancho de sujeción: - Gancho de sujeción, sistema enchufable: COMBICON MSTB 2,5 EX, bloqueo: Bloqueo por tornillo, tipo de sujeción: Sujeción aérea (tornillo), tipo de embalaje: empaquetado en caja | 1345.87 | 100 | AA | PCB Connectors (PCC) | AAC | AACFBF | 50 | 50 | NO | PC | F | 20,70 | G | 12 | 150 | 141 | MM | 4046356636094 | 85366990 | DE | EC002638 | Imagen | Catálogo
1947146 | FKC 2,5/11-ST-RF | Conector para placa de circuito impreso | Conector de placa de circuito impreso, sección nominal: 2,5 mm², color: verde, corriente nominal: 12 A, tensión nominal (III/2): 320 V, superficie de contacto: Sn, tipo de conexión del contacto: Hembra, número de potenciales: 11, número de filas: 1, número de polos: 11, número de conexiones: 11, familia de artículos: FKC 2,5/..-ST-RF, paso: 5 mm, tipo de conexión: Conexión por resorte push-in, dirección de conexión conductor/placa de circuito impreso: 0 °, gancho de sujeción: - Gancho de sujeción, sistema enchufable: COMBICON MSTB 2,5, bloqueo: Bloqueo por encaje, tipo de sujeción: Gatillo de bloqueo, tipo de embalaje: empaquetado en caja, Artículo con brida de encaje | 937.33 | 100 | AA | PCB Connectors (PCC) | AAC | AACFAE | 50 | 2000 | NO | PC | F | 19,49 | G | 12 | 150 | 141 | MM | 4017918891763 | 85366990 | DE | EC002638 | Imagen | Catálogo
1910458 | FKC 2,5/12-ST | Conector para placa de circuito impreso | Conector de placa de circuito impreso, sección nominal: 2,5 mm², color: verde, corriente nominal: 12 A, tensión nominal (III/2): 320 V, superficie de contacto: Sn, tipo de conexión del contacto: Hembra, número de potenciales: 12, número de filas: 1, número de polos: 12, número de conexiones: 12, familia de artículos: FKC 2,5/..-ST, paso: 5 mm, tipo de conexión: Conexión por resorte push-in, dirección de conexión conductor/placa de circuito impreso: 0 °, gancho de sujeción: - Gancho de sujeción, sistema enchufable: COMBICON MSTB 2,5, bloqueo: sin, tipo de sujeción: sin, tipo de embalaje: empaquetado en caja | 970.05 | 100 | AA | PCB Connectors (PCC) | AAC | AACFAC | 50 | 50 | NO | PC |  | 21,43 | G | 101 | 190 | 141 | MM | 4017918175238 | 85366990 | DE | EC002638 | Imagen | Catálogo
1709168 | FKC 2,5/12-ST OG BD:1-12 | Conector para placa de circuito impreso | Conector de placa de circuito impreso, sección nominal: 2,5 mm², color: naranja, corriente nominal: 12 A, tensión nominal (III/2): 320 V, superficie de contacto: Sn, tipo de conexión del contacto: Hembra, número de potenciales: 12, número de filas: 1, número de polos: 12, número de conexiones: 12, familia de artículos: FKC 2,5/..-ST, paso: 5 mm, tipo de conexión: Conexión por resorte push-in, dirección de conexión conductor/placa de circuito impreso: 0 °, gancho de sujeción: - Gancho de sujeción, sistema enchufable: COMBICON MSTB 2,5, bloqueo: sin, tipo de sujeción: sin, tipo de embalaje: empaquetado en caja | 1070.03 | 100 | AA | PCB Connectors (PCC) | AAC | AACFAC | 50 | 50 | NO | PC | F | 21,60 | G | 100 | 140 | 192 | MM | 4055626048840 | 85366990 | DE | EC002638 | Imagen | Catálogo
1873155 | FKC 2,5/12-ST-5,08 | Conector para placa de circuito impreso | Conector de placa de circuito impreso, sección nominal: 2,5 mm², color: verde, corriente nominal: 12 A, tensión nominal (III/2): 320 V, superficie de contacto: Sn, tipo de conexión del contacto: Hembra, número de potenciales: 12, número de filas: 1, número de polos: 12, número de conexiones: 12, familia de artículos: FKC 2,5/..-ST, paso: 5,08 mm, tipo de conexión: Conexión por resorte push-in, dirección de conexión conductor/placa de circuito impreso: 0 °, gancho de sujeción: - Gancho de sujeción, sistema enchufable: COMBICON MSTB 2,5, bloqueo: sin, tipo de sujeción: sin, tipo de embalaje: empaquetado en caja | 970.05 | 100 | AA | PCB Connectors (PCC) | AAC | AACFBD | 50 | 50 | NO | PC |  | 21,51 | G | 100 | 140 | 192 | MM | 4017918142544 | 85366990 | DE | EC002638 | Imagen | Catálogo
1983906 | FKC 2,5/12-ST-5,08 BD:1-12 | Conector para placa de circuito impreso | Conector de placa de circuito impreso, sección nominal: 2,5 mm², color: verde, corriente nominal: 12 A, tensión nominal (III/2): 320 V, superficie de contacto: Sn, tipo de conexión del contacto: Hembra, número de potenciales: 12, número de filas: 1, número de polos: 12, número de conexiones: 12, familia de artículos: FKC 2,5/..-ST, paso: 5,08 mm, tipo de conexión: Conexión por resorte push-in, dirección de conexión conductor/placa de circuito impreso: 0 °, gancho de sujeción: - Gancho de sujeción, sistema enchufable: COMBICON MSTB 2,5, bloqueo: sin, tipo de sujeción: sin, tipo de embalaje: empaquetado en caja | 1070.03 | 100 | AA | PCB Connectors (PCC) | AAC | AACFBD | 50 | 50 | NO | PC | F | 22,09 | G | 100 | 140 | 192 | MM | 4017918959395 | 85366990 | DE | EC002638 | Imagen | Catálogo
1752641 | FKC 2,5/12-ST-5,08 BD:12-1SO | Conector para placa de circuito impreso | Conector de placa de circuito impreso, sección nominal: 2,5 mm², color: verde, corriente nominal: 12 A, tensión nominal (III/2): 320 V, superficie de contacto: Sn, tipo de conexión del contacto: Hembra, número de potenciales: 12, número de filas: 1, número de polos: 12, número de conexiones: 12, familia de artículos: FKC 2,5/..-ST, paso: 5,08 mm, tipo de conexión: Conexión por resorte push-in, dirección de conexión conductor/placa de circuito impreso: 0 °, gancho de sujeción: - Gancho de sujeción, sistema enchufable: COMBICON MSTB 2,5, bloqueo: sin, tipo de sujeción: sin, tipo de embalaje: empaquetado en caja | 1070.03 | 100 | AA | PCB Connectors (PCC) | AAC | AACFBD | 50 | 100 | NO | PC | F | 21,59 | G | 100 | 140 | 192 | MM | 4046356321273 | 85366990 | DE | EC002638 | Imagen | Catálogo
1715557 | FKC 2,5/12-ST-5,08 BD:24-13 | Conector para placa de circuito impreso | Conector de placa de circuito impreso, sección nominal: 2,5 mm², color: verde, corriente nominal: 12 A, tensión nominal (III/2): 320 V, superficie de contacto: Sn, tipo de conexión del contacto: Hembra, número de potenciales: 12, número de filas: 1, número de polos: 12, número de conexiones: 12, familia de artículos: FKC 2,5/..-ST, paso: 5,08 mm, tipo de conexión: Conexión por resorte push-in, dirección de conexión conductor/placa de circuito impreso: 0 °, gancho de sujeción: - Gancho de sujeción, sistema enchufable: COMBICON MSTB 2,5, bloqueo: sin, tipo de sujeción: sin, tipo de embalaje: empaquetado en caja | 1070.03 | 100 | AA | PCB Connectors (PCC) | AAC | AACFBD | 50 | 50 | NO | PC | F | 21,60 | G | 100 | 140 | 192 | MM | 4055626405599 | 85366990 | DE | EC002638 | Imagen | Catálogo
1702968 | FKC 2,5/12-ST-5,08 BD:24-13SO | Conector para placa de circuito impreso | Conector de placa de circuito impreso, sección nominal: 2,5 mm², color: verde, corriente nominal: 12 A, tensión nominal (III/2): 320 V, superficie de contacto: Sn, tipo de conexión del contacto: Hembra, número de potenciales: 12, número de filas: 1, número de polos: 12, número de conexiones: 12, familia de artículos: FKC 2,5/..-ST, paso: 5,08 mm, tipo de conexión: Conexión por resorte push-in, dirección de conexión conductor/placa de circuito impreso: 0 °, gancho de sujeción: - Gancho de sujeción, sistema enchufable: COMBICON MSTB 2,5, bloqueo: sin, tipo de sujeción: sin, tipo de embalaje: empaquetado en caja | 1070.03 | 100 | AA | PCB Connectors (PCC) | AAC | AACFBD | 50 | 50 | NO | PC | F | 21,50 | G | 100 | 140 | 192 | MM | 4046356909976 | 85366990 | DE | EC002638 | Imagen | Catálogo
1006958 | FKC 2,5/12-ST-5,08 BD:24V | Conector para placa de circuito impreso | Conector de placa de circuito impreso, sección nominal: 2,5 mm², color: verde, corriente nominal: 12 A, tensión nominal (III/2): 320 V, superficie de contacto: Sn, tipo de conexión del contacto: Hembra, número de potenciales: 12, número de filas: 1, número de polos: 12, número de conexiones: 12, familia de artículos: FKC 2,5/..-ST, paso: 5,08 mm, tipo de conexión: Conexión por resorte push-in, dirección de conexión conductor/placa de circuito impreso: 0 °, gancho de sujeción: - Gancho de sujeción, sistema enchufable: COMBICON MSTB 2,5, bloqueo: sin, tipo de sujeción: sin, tipo de embalaje: empaquetado en caja | 1070.03 | 100 | AA | PCB Connectors (PCC) | AAC | AACFBD | 50 | 50 | NO | PC | F | 21,73 | G | 100 | 140 | 192 | MM | 4055626478579 | 85366990 | DE | EC002638 | Imagen | Catálogo
1811899 | FKC 2,5/12-ST-5,08 BD:8X6,12SO | Conector para placa de circuito impreso | Conector de placa de circuito impreso, sección nominal: 2,5 mm², color: verde, corriente nominal: 12 A, tensión nominal (III/2): 320 V, superficie de contacto: Sn, tipo de conexión del contacto: Hembra, número de potenciales: 12, número de filas: 1, número de polos: 12, número de conexiones: 12, familia de artículos: FKC 2,5/..-ST, paso: 5,08 mm, tipo de conexión: Conexión por resorte push-in, dirección de conexión conductor/placa de circuito impreso: 0 °, gancho de sujeción: - Gancho de sujeción, sistema enchufable: COMBICON MSTB 2,5, bloqueo: sin, tipo de sujeción: sin, tipo de embalaje: empaquetado en caja | 1070.03 | 100 | AA | PCB Connectors (PCC) | AAC | AACFBD | 50 | 50 | NO | PC | F | 21,53 | G | 100 | 140 | 192 | MM | 4046356735506 | 85366990 | DE | EC002638 | Imagen | Catálogo
1747025 | FKC 2,5/12-ST-5,08 BD:E13-E24 | Conector para placa de circuito impreso | Conector de placa de circuito impreso, sección nominal: 2,5 mm², color: verde, corriente nominal: 12 A, tensión nominal (III/2): 320 V, superficie de contacto: Sn, tipo de conexión del contacto: Hembra, número de potenciales: 12, número de filas: 1, número de polos: 12, número de conexiones: 12, familia de artículos: FKC 2,5/..-ST, paso: 5,08 mm, tipo de conexión: Conexión por resorte push-in, dirección de conexión conductor/placa de circuito impreso: 0 °, gancho de sujeción: - Gancho de sujeción, sistema enchufable: COMBICON MSTB 2,5, bloqueo: sin, tipo de sujeción: sin, tipo de embalaje: empaquetado en caja | 1070.03 | 100 | AA | PCB Connectors (PCC) | AAC | AACFBD | 50 | 50 | NO | PC | F | 22,61 | G | 100 | 140 | 192 | MM | 4046356294133 | 85366990 | DE | EC002638 | Imagen | Catálogo
1747012 | FKC 2,5/12-ST-5,08 BD:E1-E12 | Conector para placa de circuito impreso | Conector de placa de circuito impreso, sección nominal: 2,5 mm², color: verde, corriente nominal: 12 A, tensión nominal (III/2): 320 V, superficie de contacto: Sn, tipo de conexión del contacto: Hembra, número de potenciales: 12, número de filas: 1, número de polos: 12, número de conexiones: 12, familia de artículos: FKC 2,5/..-ST, paso: 5,08 mm, tipo de conexión: Conexión por resorte push-in, dirección de conexión conductor/placa de circuito impreso: 0 °, gancho de sujeción: - Gancho de sujeción, sistema enchufable: COMBICON MSTB 2,5, bloqueo: sin, tipo de sujeción: sin, tipo de embalaje: empaquetado en caja | 1070.03 | 100 | AA | PCB Connectors (PCC) | AAC | AACFBD | 50 | 50 | NO | PC | F | 21,63 | G | 100 | 140 | 192 | MM | 4046356294126 | 85366990 | DE | EC002638 | Imagen | Catálogo
1776685 | FKC 2,5/12-ST-5,08 BD:X20 | Conector para placa de circuito impreso | Conector de placa de circuito impreso, sección nominal: 2,5 mm², color: verde, corriente nominal: 12 A, tensión nominal (III/2): 320 V, superficie de contacto: Sn, tipo de conexión del contacto: Hembra, número de potenciales: 12, número de filas: 1, número de polos: 12, número de conexiones: 12, familia de artículos: FKC 2,5/..-ST, paso: 5,08 mm, tipo de conexión: Conexión por resorte push-in, dirección de conexión conductor/placa de circuito impreso: 0 °, gancho de sujeción: - Gancho de sujeción, sistema enchufable: COMBICON MSTB 2,5, bloqueo: sin, tipo de sujeción: sin, tipo de embalaje: empaquetado en caja | 1070.03 | 100 | AA | PCB Connectors (PCC) | AAC | AACFBD | 50 | 50 | NO | PC | F | 21,66 | G | 100 | 140 | 192 | MM | 4046356516907 | 85366990 | DE | EC002638 | Imagen | Catálogo
1800488 | FKC 2,5/12-ST-5,08 BK | Conector para placa de circuito impreso | Conector de placa de circuito impreso, sección nominal: 2,5 mm², color: negro, corriente nominal: 12 A, tensión nominal (III/2): 320 V, superficie de contacto: Sn, tipo de conexión del contacto: Hembra, número de potenciales: 12, número de filas: 1, número de polos: 12, número de conexiones: 12, familia de artículos: FKC 2,5/..-ST, paso: 5,08 mm, tipo de conexión: Conexión por resorte push-in, dirección de conexión conductor/placa de circuito impreso: 0 °, gancho de sujeción: - Gancho de sujeción, sistema enchufable: COMBICON MSTB 2,5, bloqueo: sin, tipo de sujeción: sin, tipo de embalaje: empaquetado en caja | 970.05 | 100 | AA | PCB Connectors (PCC) | AAC | AACFBD | 50 | 50 | NO | PC | F | 20,79 | G | 100 | 140 | 192 | MM | 4046356116503 | 85366990 | DE | EC002638 | Imagen | Catálogo
1972962 | FKC 2,5/12-ST-5,08 BS:1-12 | Conector para placa de circuito impreso | Conector de placa de circuito impreso, sección nominal: 2,5 mm², color: verde, corriente nominal: 12 A, tensión nominal (III/2): 320 V, superficie de contacto: Sn, tipo de conexión del contacto: Hembra, número de potenciales: 12, número de filas: 1, número de polos: 12, número de conexiones: 12, familia de artículos: FKC 2,5/..-ST, paso: 5,08 mm, tipo de conexión: Conexión por resorte push-in, dirección de conexión conductor/placa de circuito impreso: 0 °, gancho de sujeción: - Gancho de sujeción, sistema enchufable: COMBICON MSTB 2,5, bloqueo: sin, tipo de sujeción: sin, tipo de embalaje: empaquetado en caja | 1151.75 | 100 | AA | PCB Connectors (PCC) | AAC | AACFBD | 50 | 50 | NO | PC | F | 22,51 | G | 100 | 140 | 192 | MM | 4017918949242 | 85366990 | DE | EC002638 | Imagen | Catálogo
1756854 | FKC 2,5/12-ST-5,08 GY | Conector para placa de circuito impreso | Conector de placa de circuito impreso, sección nominal: 2,5 mm², color: gris, corriente nominal: 12 A, tensión nominal (III/2): 320 V, superficie de contacto: Sn, tipo de conexión del contacto: Hembra, número de potenciales: 12, número de filas: 1, número de polos: 12, número de conexiones: 12, familia de artículos: FKC 2,5/..-ST, paso: 5,08 mm, tipo de conexión: Conexión por resorte push-in, dirección de conexión conductor/placa de circuito impreso: 0 °, gancho de sujeción: - Gancho de sujeción, sistema enchufable: COMBICON MSTB 2,5, bloqueo: sin, tipo de sujeción: sin, tipo de embalaje: empaquetado en caja | 970.05 | 100 | AA | PCB Connectors (PCC) | AAC | AACFBD | 50 | 2000 | NO | PC | F | 22,41 | G | 100 | 140 | 192 | MM | 4046356338035 | 85366990 | DE | EC002638 | Imagen | Catálogo
1792614 | FKC 2,5/12-ST-5,08-LR | Conector para placa de circuito impreso | Conector de placa de circuito impreso, sección nominal: 2,5 mm², color: verde, corriente nominal: 12 A, tensión nominal (III/2): 320 V, superficie de contacto: Sn, tipo de conexión del contacto: Hembra, número de potenciales: 12, número de filas: 1, número de polos: 12, número de conexiones: 12, familia de artículos: FKC 2,5/..-ST-LR, paso: 5,08 mm, tipo de conexión: Conexión por resorte push-in, dirección de conexión conductor/placa de circuito impreso: 0 °, gancho de sujeción: - Gancho de sujeción, sistema enchufable: COMBICON MSTB 2,5, bloqueo: Bloqueo Lock and Release, tipo de sujeción: Palanca extractora Lock &amp; Release, tipo de embalaje: empaquetado en caja | 1100.98 | 100 | AA | PCB Connectors (PCC) | AAC | AACFBK | 50 | 50 | NO | PC |  | 25,58 | G | 130 | 191 | 171 | MM | 4046356615624 | 85366990 | DE | EC002638 | Imagen | Catálogo
1793846 | FKC 2,5/12-ST-5,08-LR BKAUBNZ4 | Conector para placa de circuito impreso | Conector de placa de circuito impreso, sección nominal: 2,5 mm², color: negro, corriente nominal: 12 A, tensión nominal (III/2): 320 V, superficie de contacto: Au, tipo de conexión del contacto: Hembra, número de potenciales: 12, número de filas: 1, número de polos: 12, número de conexiones: 12, familia de artículos: FKC 2,5/..-ST-LR, paso: 5,08 mm, tipo de conexión: Conexión por resorte push-in, dirección de conexión conductor/placa de circuito impreso: 0 °, gancho de sujeción: - Gancho de sujeción, sistema enchufable: COMBICON MSTB 2,5, bloqueo: Bloqueo Lock and Release, tipo de sujeción: Palanca extractora Lock &amp; Release, tipo de embalaje: empaquetado en caja | 2289.18 | 100 | AA | PCB Connectors (PCC) | AAC | AACFBK | 50 | 1000 | NO | PC | F | 23,74 | G | 190 | 165 | 130 | MM | 4046356624022 | 85366990 | DE | EC002638 | Imagen | Catálogo
1793875 | FKC 2,5/12-ST-5,08-LR BKAUBNZ7 | Conector para placa de circuito impreso | Conector de placa de circuito impreso, sección nominal: 2,5 mm², color: negro, corriente nominal: 12 A, tensión nominal (III/2): 320 V, superficie de contacto: Au, tipo de conexión del contacto: Hembra, número de potenciales: 12, número de filas: 1, número de polos: 12, número de conexiones: 12, familia de artículos: FKC 2,5/..-ST-LR, paso: 5,08 mm, tipo de conexión: Conexión por resorte push-in, dirección de conexión conductor/placa de circuito impreso: 0 °, gancho de sujeción: - Gancho de sujeción, sistema enchufable: COMBICON MSTB 2,5, bloqueo: Bloqueo Lock and Release, tipo de sujeción: Palanca extractora Lock &amp; Release, tipo de embalaje: empaquetado en caja | 2289.18 | 100 | AA | PCB Connectors (PCC) | AAC | AACFBK | 50 | 1000 | NO | PC | F | 23,58 | G | 190 | 165 | 130 | MM | 4046356624015 | 85366990 | DE | EC002638 | Imagen | Catálogo
1925799 | FKC 2,5/12-ST-5,08-RF | Conector para placa de circuito impreso | Conector de placa de circuito impreso, sección nominal: 2,5 mm², color: verde, corriente nominal: 12 A, tensión nominal (III/2): 320 V, superficie de contacto: Sn, tipo de conexión del contacto: Hembra, número de potenciales: 12, número de filas: 1, número de polos: 12, número de conexiones: 12, familia de artículos: FKC 2,5/..-ST-RF, paso: 5,08 mm, tipo de conexión: Conexión por resorte push-in, dirección de conexión conductor/placa de circuito impreso: 0 °, gancho de sujeción: - Gancho de sujeción, sistema enchufable: COMBICON MSTB 2,5, bloqueo: Bloqueo por encaje, tipo de sujeción: Gatillo de bloqueo, tipo de embalaje: empaquetado en caja, Artículo con brida de encaje | 1017.66 | 100 | AA | PCB Connectors (PCC) | AAC | AACFBG | 50 | 50 | NO | PC |  | 22,96 | G | 100 | 140 | 192 | MM | 4017918819859 | 85366990 | DE | EC002638 | Imagen | Catálogo
1910623 | FKC 2,5/12-STF | Conector para placa de circuito impreso | Conector de placa de circuito impreso, sección nominal: 2,5 mm², color: verde, corriente nominal: 12 A, tensión nominal (III/2): 320 V, superficie de contacto: Sn, tipo de conexión del contacto: Hembra, número de potenciales: 12, número de filas: 1, número de polos: 12, número de conexiones: 12, familia de artículos: FKC 2,5/..-STF, paso: 5 mm, tipo de conexión: Conexión por resorte push-in, dirección de conexión conductor/placa de circuito impreso: 0 °, gancho de sujeción: - Gancho de sujeción, sistema enchufable: COMBICON MSTB 2,5, bloqueo: Bloqueo por tornillo, tipo de sujeción: Sujeción aérea (tornillo), tipo de embalaje: empaquetado en caja | 984.34 | 100 | AA | PCB Connectors (PCC) | AAC | AACFAD | 50 | 50 | NO | PC |  | 22,36 | G | 101 | 190 | 141 | MM | 4017918175405 | 85366990 | DE | EC002638 | Imagen | Catálogo
1873304 | FKC 2,5/12-STF-5,08 | Conector para placa de circuito impreso | Conector de placa de circuito impreso, sección nominal: 2,5 mm², color: verde, corriente nominal: 12 A, tensión nominal (III/2): 320 V, superficie de contacto: Sn, tipo de conexión del contacto: Hembra, número de potenciales: 12, número de filas: 1, número de polos: 12, número de conexiones: 12, familia de artículos: FKC 2,5/..-STF, paso: 5,08 mm, tipo de conexión: Conexión por resorte push-in, dirección de conexión conductor/placa de circuito impreso: 0 °, gancho de sujeción: - Gancho de sujeción, sistema enchufable: COMBICON MSTB 2,5, bloqueo: Bloqueo por tornillo, tipo de sujeción: Sujeción aérea (tornillo), tipo de embalaje: empaquetado en caja | 984.34 | 100 | AA | PCB Connectors (PCC) | AAC | AACFBE | 50 | 50 | NO | PC |  | 23,14 | G | 100 | 140 | 192 | MM | 4017918142698 | 85366990 | DE | EC002638 | Imagen | Catálogo
1710269 | FKC 2,5/12-STF-5,08 AU | Conector para placa de circuito impreso | Conector de placa de circuito impreso, sección nominal: 2,5 mm², color: verde, corriente nominal: 12 A, tensión nominal (III/2): 320 V, superficie de contacto: Au, tipo de conexión del contacto: Hembra, número de potenciales: 12, número de filas: 1, número de polos: 12, número de conexiones: 12, familia de artículos: FKC 2,5/..-STF, paso: 5,08 mm, tipo de conexión: Conexión por resorte push-in, dirección de conexión conductor/placa de circuito impreso: 0 °, gancho de sujeción: - Gancho de sujeción, sistema enchufable: COMBICON MSTB 2,5, bloqueo: Bloqueo por tornillo, tipo de sujeción: Sujeción aérea (tornillo), tipo de embalaje: empaquetado en caja | 2072.56 | 100 | AA | PCB Connectors (PCC) | AAC | AACFBE | 50 | 50 | NO | PC | F | 23,14 | G | 100 | 140 | 192 | MM | 4046356077620 | 85366990 | DE | EC002638 | Imagen | Catálogo
1107072 | FKC 2,5/12-STF-5,08 BD: 25+-Q | Conector para placa de circuito impreso | Conector de placa de circuito impreso, sección nominal: 2,5 mm², color: verde, corriente nominal: 12 A, tensión nominal (III/2): 320 V, superficie de contacto: Sn, tipo de conexión del contacto: Hembra, número de filas: 1, número de polos: 12, familia de artículos: FKC 2,5/..-STF, paso: 5,08 mm, tipo de conexión: Conexión por resorte push-in, dirección de conexión conductor/placa de circuito impreso: 0 °, gancho de sujeción: - Gancho de sujeción, sistema enchufable: COMBICON MSTB 2,5, bloqueo: Bloqueo por tornillo, tipo de sujeción: Sujeción aérea (tornillo), tipo de embalaje: empaquetado en caja | 1047.83 | 100 | AA | PCB Connectors (PCC) | AAC | AACFBE | 50 | 50 | NO | PC | F | 22,61 | G | 100 | 140 | 192 | MM | 4063151005375 | 85366990 | DE | EC002638 | Imagen | Catálogo
5774205 | FKC 2,5/12-STF-5,08 BD:1-12 | Conector para placa de circuito impreso | Conector de placa de circuito impreso, sección nominal: 2,5 mm², color: verde, corriente nominal: 12 A, tensión nominal (III/2): 320 V, superficie de contacto: Sn, tipo de conexión del contacto: Hembra, número de potenciales: 12, número de filas: 1, número de polos: 12, número de conexiones: 12, familia de artículos: FKC 2,5/..-STF, paso: 5,08 mm, tipo de conexión: Conexión por resorte push-in, dirección de conexión conductor/placa de circuito impreso: 0 °, gancho de sujeción: - Gancho de sujeción, sistema enchufable: COMBICON MSTB 2,5, bloqueo: Bloqueo por tornillo, tipo de sujeción: Sujeción aérea (tornillo), tipo de embalaje: empaquetado en caja | 1084.32 | 100 | AA | PCB Connectors (PCC) | AAC | AACFBE | 50 | 50 | NO | PC | F | 22,23 | G | 103 | 192 | 142 | MM | 4046356149808 | 85366990 | DE | EC002638 | Imagen | Catálogo
1107075 | FKC 2,5/12-STF-5,08 BD:1-12 Q | Conector para placa de circuito impreso | Conector de placa de circuito impreso, sección nominal: 2,5 mm², color: verde, corriente nominal: 12 A, tensión nominal (III/2): 320 V, superficie de contacto: Sn, tipo de conexión del contacto: Hembra, número de filas: 1, número de polos: 12, familia de artículos: FKC 2,5/..-STF, paso: 5,08 mm, tipo de conexión: Conexión por resorte push-in, dirección de conexión conductor/placa de circuito impreso: 0 °, gancho de sujeción: - Gancho de sujeción, sistema enchufable: COMBICON MSTB 2,5, bloqueo: Bloqueo por tornillo, tipo de sujeción: Sujeción aérea (tornillo), tipo de embalaje: empaquetado en caja | 1047.83 | 100 | AA | PCB Connectors (PCC) | AAC | AACFBE | 50 | 50 | NO | PC | F | 22,54 | G | 100 | 140 | 192 | MM | 4063151005900 | 85366990 | DE | EC002638 | Imagen | Catálogo
1995884 | FKC 2,5/12-STF-5,08 BD:1-12 Q | Conector para placa de circuito impreso | Conector de placa de circuito impreso, sección nominal: 2,5 mm², color: verde, corriente nominal: 12 A, tensión nominal (III/2): 320 V, superficie de contacto: Sn, tipo de conexión del contacto: Hembra, número de potenciales: 12, número de filas: 1, número de polos: 12, número de conexiones: 12, familia de artículos: FKC 2,5/..-STF, paso: 5,08 mm, tipo de conexión: Conexión por resorte push-in, dirección de conexión conductor/placa de circuito impreso: 0 °, gancho de sujeción: - Gancho de sujeción, sistema enchufable: COMBICON MSTB 2,5, bloqueo: Bloqueo por tornillo, tipo de sujeción: Sujeción aérea (tornillo), tipo de embalaje: empaquetado en caja | 1047.83 | 100 | AA | PCB Connectors (PCC) | AAC | AACFBE | 50 | 50 | NO | PC |  | 22,61 | G | 100 | 140 | 192 | MM | 4017918995683 | 85366990 | DE | EC002638 | Imagen | Catálogo
1995897 | FKC 2,5/12-STF-5,08 BD:13-24Q | Conector para placa de circuito impreso | Conector de placa de circuito impreso, sección nominal: 2,5 mm², color: verde, corriente nominal: 12 A, tensión nominal (III/2): 320 V, superficie de contacto: Sn, tipo de conexión del contacto: Hembra, número de potenciales: 12, número de filas: 1, número de polos: 12, número de conexiones: 12, familia de artículos: FKC 2,5/..-STF, paso: 5,08 mm, tipo de conexión: Conexión por resorte push-in, dirección de conexión conductor/placa de circuito impreso: 0 °, gancho de sujeción: - Gancho de sujeción, sistema enchufable: COMBICON MSTB 2,5, bloqueo: Bloqueo por tornillo, tipo de sujeción: Sujeción aérea (tornillo), tipo de embalaje: empaquetado en caja | 1047.83 | 100 | AA | PCB Connectors (PCC) | AAC | AACFBE | 50 | 50 | NO | PC | F | 22,67 | G | 100 | 140 | 192 | MM | 4046356009805 | 85366990 | DE | EC002638 | Imagen | Catálogo
1796092 | FKC 2,5/12-STF-5,08 EX | Conector para placa de circuito impreso | Conector de placa de circuito impreso, sección nominal: 2,5 mm², color: verde, corriente nominal: 12 A, superficie de contacto: Sn, tipo de conexión del contacto: Hembra, número de potenciales: 12, número de filas: 1, número de polos: 12, número de conexiones: 12, familia de artículos: FKC 2,5/..-STF-EX, paso: 5,08 mm, tipo de conexión: Conexión por resorte push-in, dirección de conexión conductor/placa de circuito impreso: 0 °, gancho de sujeción: - Gancho de sujeción, sistema enchufable: COMBICON MSTB 2,5 EX, bloqueo: Bloqueo por tornillo, tipo de sujeción: Sujeción aérea (tornillo), tipo de embalaje: empaquetado en caja | 1466.39 | 100 | AA | PCB Connectors (PCC) | AAC | AACFBF | 50 | 50 | NO | PC |  | 23,08 | G | 100 | 140 | 192 | MM | 4046356636100 | 85366990 | DE | EC002638 | Imagen | Catálogo
1794719 | FKC 2,5/12-STF-5,08AUBDNZX13 | Conector para placa de circuito impreso | Conector de placa de circuito impreso, sección nominal: 2,5 mm², color: verde, corriente nominal: 12 A, tensión nominal (III/2): 320 V, superficie de contacto: Au, tipo de conexión del contacto: Hembra, número de potenciales: 12, número de filas: 1, número de polos: 12, número de conexiones: 12, familia de artículos: FKC 2,5/..-STF, paso: 5,08 mm, tipo de conexión: Conexión por resorte push-in, dirección de conexión conductor/placa de circuito impreso: 0 °, gancho de sujeción: - Gancho de sujeción, sistema enchufable: COMBICON MSTB 2,5, bloqueo: Bloqueo por tornillo, tipo de sujeción: Sujeción aérea (tornillo), tipo de embalaje: empaquetado en caja | 2406.72 | 100 | AA | PCB Connectors (PCC) | AAC | AACFBE | 50 | 50 | NO | PC |  | 22,63 | G | 100 | 140 | 192 | MM | 4046356627009 | 85366990 | DE | EC002638 | Imagen | Catálogo
1794735 | FKC 2,5/12-STF-5,08AUBDNZX14 | Conector para placa de circuito impreso | Conector de placa de circuito impreso, sección nominal: 2,5 mm², color: verde, corriente nominal: 12 A, tensión nominal (III/2): 320 V, superficie de contacto: Au, tipo de conexión del contacto: Hembra, número de potenciales: 12, número de filas: 1, número de polos: 12, número de conexiones: 12, familia de artículos: FKC 2,5/..-STF, paso: 5,08 mm, tipo de conexión: Conexión por resorte push-in, dirección de conexión conductor/placa de circuito impreso: 0 °, gancho de sujeción: - Gancho de sujeción, sistema enchufable: COMBICON MSTB 2,5, bloqueo: Bloqueo por tornillo, tipo de sujeción: Sujeción aérea (tornillo), tipo de embalaje: empaquetado en caja | 2406.72 | 100 | AA | PCB Connectors (PCC) | AAC | AACFBE | 50 | 50 | NO | PC |  | 22,47 | G | 100 | 140 | 192 | MM | 4046356627030 | 85366990 | DE | EC002638 | Imagen | Catálogo
1794722 | FKC 2,5/12-STF-5,08AUBDNZX15 | Conector para placa de circuito impreso | Conector de placa de circuito impreso, sección nominal: 2,5 mm², color: verde, corriente nominal: 12 A, tensión nominal (III/2): 320 V, superficie de contacto: Au, tipo de conexión del contacto: Hembra, número de potenciales: 12, número de filas: 1, número de polos: 12, número de conexiones: 12, familia de artículos: FKC 2,5/..-STF, paso: 5,08 mm, tipo de conexión: Conexión por resorte push-in, dirección de conexión conductor/placa de circuito impreso: 0 °, gancho de sujeción: - Gancho de sujeción, sistema enchufable: COMBICON MSTB 2,5, bloqueo: Bloqueo por tornillo, tipo de sujeción: Sujeción aérea (tornillo), tipo de embalaje: empaquetado en caja | 2406.72 | 100 | AA | PCB Connectors (PCC) | AAC | AACFBE | 50 | 50 | NO | PC |  | 22,49 | G | 100 | 140 | 192 | MM | 4046356627023 | 85366990 | DE | EC002638 | Imagen | Catálogo
1794748 | FKC 2,5/12-STF-5,08AUBDNZX16 | Conector para placa de circuito impreso | Conector de placa de circuito impreso, sección nominal: 2,5 mm², color: verde, corriente nominal: 12 A, tensión nominal (III/2): 320 V, superficie de contacto: Au, tipo de conexión del contacto: Hembra, número de potenciales: 12, número de filas: 1, número de polos: 12, número de conexiones: 12, familia de artículos: FKC 2,5/..-STF, paso: 5,08 mm, tipo de conexión: Conexión por resorte push-in, dirección de conexión conductor/placa de circuito impreso: 0 °, gancho de sujeción: - Gancho de sujeción, sistema enchufable: COMBICON MSTB 2,5, bloqueo: Bloqueo por tornillo, tipo de sujeción: Sujeción aérea (tornillo), tipo de embalaje: empaquetado en caja | 2406.72 | 100 | AA | PCB Connectors (PCC) | AAC | AACFBE | 50 | 50 | NO | PC |  | 22,47 | G | 100 | 140 | 192 | MM | 4046356627047 | 85366990 | DE | EC002638 | Imagen | Catálogo
1794706 | FKC 2,5/12-STF-5,08AUBDNZX25 | Conector para placa de circuito impreso | Conector de placa de circuito impreso, sección nominal: 2,5 mm², color: verde, corriente nominal: 12 A, tensión nominal (III/2): 320 V, superficie de contacto: Au, tipo de conexión del contacto: Hembra, número de potenciales: 12, número de filas: 1, número de polos: 12, número de conexiones: 12, familia de artículos: FKC 2,5/..-STF, paso: 5,08 mm, tipo de conexión: Conexión por resorte push-in, dirección de conexión conductor/placa de circuito impreso: 0 °, gancho de sujeción: - Gancho de sujeción, sistema enchufable: COMBICON MSTB 2,5, bloqueo: Bloqueo por tornillo, tipo de sujeción: Sujeción aérea (tornillo), tipo de embalaje: empaquetado en caja | 2406.72 | 100 | AA | PCB Connectors (PCC) | AAC | AACFBE | 50 | 50 | NO | PC |  | 22,78 | G | 100 | 140 | 192 | MM | 4046356626996 | 85366990 | DE | EC002638 | Imagen | Catálogo
1794696 | FKC 2,5/12-STF-5,08AUBDNZX26 | Conector para placa de circuito impreso | Conector de placa de circuito impreso, sección nominal: 2,5 mm², color: verde, corriente nominal: 12 A, tensión nominal (III/2): 320 V, superficie de contacto: Au, tipo de conexión del contacto: Hembra, número de potenciales: 12, número de filas: 1, número de polos: 12, número de conexiones: 12, familia de artículos: FKC 2,5/..-STF, paso: 5,08 mm, tipo de conexión: Conexión por resorte push-in, dirección de conexión conductor/placa de circuito impreso: 0 °, gancho de sujeción: - Gancho de sujeción, sistema enchufable: COMBICON MSTB 2,5, bloqueo: Bloqueo por tornillo, tipo de sujeción: Sujeción aérea (tornillo), tipo de embalaje: empaquetado en caja | 2406.72 | 100 | AA | PCB Connectors (PCC) | AAC | AACFBE | 50 | 50 | NO | PC |  | 22,60 | G | 100 | 140 | 192 | MM | 4046356626989 | 85366990 | DE | EC002638 | Imagen | Catálogo
1947159 | FKC 2,5/12-ST-RF | Conector para placa de circuito impreso | Conector de placa de circuito impreso, sección nominal: 2,5 mm², color: verde, corriente nominal: 12 A, tensión nominal (III/2): 320 V, superficie de contacto: Sn, tipo de conexión del contacto: Hembra, número de potenciales: 12, número de filas: 1, número de polos: 12, número de conexiones: 12, familia de artículos: FKC 2,5/..-ST-RF, paso: 5 mm, tipo de conexión: Conexión por resorte push-in, dirección de conexión conductor/placa de circuito impreso: 0 °, gancho de sujeción: - Gancho de sujeción, sistema enchufable: COMBICON MSTB 2,5, bloqueo: Bloqueo por encaje, tipo de sujeción: Gatillo de bloqueo, tipo de embalaje: empaquetado en caja, Artículo con brida de encaje | 1017.66 | 100 | AA | PCB Connectors (PCC) | AAC | AACFAE | 50 | 50 | NO | PC |  | 22,29 | G | 101 | 190 | 141 | MM | 4017918891770 | 85366990 | DE | EC002638 | Imagen | Catálogo
1096779 | FKC 2,5/12-ST-RF LUBBD:-E3Q SO | Conector para placa de circuito impreso | Conector de placa de circuito impreso, sección nominal: 2,5 mm², color: verde, corriente nominal: 12 A, tensión nominal (III/2): 320 V, superficie de contacto: Sn, tipo de conexión del contacto: Hembra, número de filas: 1, número de polos: 12, familia de artículos: FKC 2,5/..-ST-RF, paso: 5 mm, tipo de conexión: Conexión por resorte push-in, dirección de conexión conductor/placa de circuito impreso: 0 °, gancho de sujeción: - Gancho de sujeción, sistema enchufable: COMBICON MSTB 2,5, bloqueo: Bloqueo por encaje, tipo de sujeción: Gatillo de bloqueo, tipo de embalaje: empaquetado en caja | 1219.42 | 100 | AA | PCB Connectors (PCC) | AAC | AACFAE | 50 | 1000 | NO | PC | F | 22,53 | G | 100 | 252 | 140 | MM | 4055626934556 | 85366990 | DE | EC002638 | Imagen | Catálogo
1910461 | FKC 2,5/13-ST | Conector para placa de circuito impreso | Conector de placa de circuito impreso, sección nominal: 2,5 mm², color: verde, corriente nominal: 12 A, tensión nominal (III/2): 320 V, superficie de contacto: Sn, tipo de conexión del contacto: Hembra, número de potenciales: 13, número de filas: 1, número de polos: 13, número de conexiones: 13, familia de artículos: FKC 2,5/..-ST, paso: 5 mm, tipo de conexión: Conexión por resorte push-in, dirección de conexión conductor/placa de circuito impreso: 0 °, gancho de sujeción: - Gancho de sujeción, sistema enchufable: COMBICON MSTB 2,5, bloqueo: sin, tipo de sujeción: sin, tipo de embalaje: empaquetado en caja | 1050.4 | 100 | AA | PCB Connectors (PCC) | AAC | AACFAC | 50 | 50 | NO | PC | F | 22,67 | G | 100 | 140 | 192 | MM | 4017918175245 | 85366990 | DE | EC002638 | Imagen | Catálogo
1873168 | FKC 2,5/13-ST-5,08 | Conector para placa de circuito impreso | Conector de placa de circuito impreso, sección nominal: 2,5 mm², color: verde, corriente nominal: 12 A, tensión nominal (III/2): 320 V, superficie de contacto: Sn, tipo de conexión del contacto: Hembra, número de potenciales: 13, número de filas: 1, número de polos: 13, número de conexiones: 13, familia de artículos: FKC 2,5/..-ST, paso: 5,08 mm, tipo de conexión: Conexión por resorte push-in, dirección de conexión conductor/placa de circuito impreso: 0 °, gancho de sujeción: - Gancho de sujeción, sistema enchufable: COMBICON MSTB 2,5, bloqueo: sin, tipo de sujeción: sin, tipo de embalaje: empaquetado en caja | 1050.4 | 100 | AA | PCB Connectors (PCC) | AAC | AACFBD | 50 | 50 | NO | PC |  | 23,93 | G | 101 | 190 | 141 | MM | 4017918142551 | 85366990 | DE | EC002638 | Imagen | Catálogo
1810900 | FKC 2,5/13-ST-5,08-LR | Conector para placa de circuito impreso | Conector de placa de circuito impreso, sección nominal: 2,5 mm², color: verde, corriente nominal: 12 A, tensión nominal (III/2): 320 V, superficie de contacto: Sn, tipo de conexión del contacto: Hembra, número de potenciales: 13, número de filas: 1, número de polos: 13, número de conexiones: 13, familia de artículos: FKC 2,5/..-ST-LR, paso: 5,08 mm, tipo de conexión: Conexión por resorte push-in, dirección de conexión conductor/placa de circuito impreso: 0 °, gancho de sujeción: - Gancho de sujeción, sistema enchufable: COMBICON MSTB 2,5, bloqueo: Bloqueo Lock and Release, tipo de sujeción: Palanca extractora Lock &amp; Release, tipo de embalaje: empaquetado en caja | 1181.33 | 100 | AA | PCB Connectors (PCC) | AAC | AACFBK | 50 | 50 | NO | PC | F | 23,99 | G | 190 | 165 | 130 | MM | 4046356708098 | 85366990 | DE | EC002638 | Imagen | Catálogo
1925809 | FKC 2,5/13-ST-5,08-RF | Conector para placa de circuito impreso | Conector de placa de circuito impreso, sección nominal: 2,5 mm², color: verde, corriente nominal: 12 A, tensión nominal (III/2): 320 V, superficie de contacto: Sn, tipo de conexión del contacto: Hembra, número de potenciales: 13, número de filas: 1, número de polos: 13, número de conexiones: 13, familia de artículos: FKC 2,5/..-ST-RF, paso: 5,08 mm, tipo de conexión: Conexión por resorte push-in, dirección de conexión conductor/placa de circuito impreso: 0 °, gancho de sujeción: - Gancho de sujeción, sistema enchufable: COMBICON MSTB 2,5, bloqueo: Bloqueo por encaje, tipo de sujeción: Gatillo de bloqueo, tipo de embalaje: empaquetado en caja, Artículo con brida de encaje | 1098.01 | 100 | AA | PCB Connectors (PCC) | AAC | AACFBG | 50 | 50 | NO | PC | F | 23,87 | G | 100 | 140 | 192 | MM | 4017918819866 | 85366990 | DE | EC002638 | Imagen | Catálogo
1910636 | FKC 2,5/13-STF | Conector para placa de circuito impreso | Conector de placa de circuito impreso, sección nominal: 2,5 mm², color: verde, corriente nominal: 12 A, tensión nominal (III/2): 320 V, superficie de contacto: Sn, tipo de conexión del contacto: Hembra, número de potenciales: 13, número de filas: 1, número de polos: 13, número de conexiones: 13, familia de artículos: FKC 2,5/..-STF, paso: 5 mm, tipo de conexión: Conexión por resorte push-in, dirección de conexión conductor/placa de circuito impreso: 0 °, gancho de sujeción: - Gancho de sujeción, sistema enchufable: COMBICON MSTB 2,5, bloqueo: Bloqueo por tornillo, tipo de sujeción: Sujeción aérea (tornillo), tipo de embalaje: empaquetado en caja | 1064.68 | 100 | AA | PCB Connectors (PCC) | AAC | AACFAD | 50 | 2000 | NO | PC | F | 24,20 | G | 100 | 140 | 192 | MM | 4017918175412 | 85366990 | DE | EC002638 | Imagen | Catálogo
1873317 | FKC 2,5/13-STF-5,08 | Conector para placa de circuito impreso | Conector de placa de circuito impreso, sección nominal: 2,5 mm², color: verde, corriente nominal: 12 A, tensión nominal (III/2): 320 V, superficie de contacto: Sn, tipo de conexión del contacto: Hembra, número de potenciales: 13, número de filas: 1, número de polos: 13, número de conexiones: 13, familia de artículos: FKC 2,5/..-STF, paso: 5,08 mm, tipo de conexión: Conexión por resorte push-in, dirección de conexión conductor/placa de circuito impreso: 0 °, gancho de sujeción: - Gancho de sujeción, sistema enchufable: COMBICON MSTB 2,5, bloqueo: Bloqueo por tornillo, tipo de sujeción: Sujeción aérea (tornillo), tipo de embalaje: empaquetado en caja | 1064.68 | 100 | AA | PCB Connectors (PCC) | AAC | AACFBE | 50 | 50 | NO | PC |  | 23,92 | G | 100 | 140 | 192 | MM | 4017918142704 | 85366990 | DE | EC002638 | Imagen | Catálogo
5774218 | FKC 2,5/13-STF-5,08 BD:1-13 | Conector para placa de circuito impreso | Conector de placa de circuito impreso, sección nominal: 2,5 mm², color: verde, corriente nominal: 12 A, tensión nominal (III/2): 320 V, superficie de contacto: Sn, tipo de conexión del contacto: Hembra, número de filas: 1, número de polos: 13, familia de artículos: FKC 2,5/..-STF, paso: 5,08 mm, tipo de conexión: Conexión por resorte push-in, dirección de conexión conductor/placa de circuito impreso: 0 °, gancho de sujeción: - Gancho de sujeción, sistema enchufable: COMBICON MSTB 2,5, bloqueo: Bloqueo por tornillo, tipo de sujeción: Sujeción aérea (tornillo), tipo de embalaje: empaquetado en caja | 1173 | 100 | AA | PCB Connectors (PCC) | AAC | AACFBE | 50 | 1000 | NO | PC | F | 23,92 | G | 103 | 192 | 142 | MM | 4046356149792 | 85366990 | DE | EC002638 | Imagen | Catálogo
1947162 | FKC 2,5/13-ST-RF | Conector para placa de circuito impreso | Conector de placa de circuito impreso, sección nominal: 2,5 mm², color: verde, corriente nominal: 12 A, tensión nominal (III/2): 320 V, superficie de contacto: Sn, tipo de conexión del contacto: Hembra, número de potenciales: 13, número de filas: 1, número de polos: 13, número de conexiones: 13, familia de artículos: FKC 2,5/..-ST-RF, paso: 5 mm, tipo de conexión: Conexión por resorte push-in, dirección de conexión conductor/placa de circuito impreso: 0 °, gancho de sujeción: - Gancho de sujeción, sistema enchufable: COMBICON MSTB 2,5, bloqueo: Bloqueo por encaje, tipo de sujeción: Gatillo de bloqueo, tipo de embalaje: empaquetado en caja, Artículo con brida de encaje | 1098.01 | 100 | AA | PCB Connectors (PCC) | AAC | AACFAE | 50 | 2000 | NO | PC | F | 24,00 | G | 100 | 140 | 192 | MM | 4017918891787 | 85366990 | DE | EC002638 | Imagen | Catálogo
1910474 | FKC 2,5/14-ST | Conector para placa de circuito impreso | Conector de placa de circuito impreso, sección nominal: 2,5 mm², color: verde, corriente nominal: 12 A, tensión nominal (III/2): 320 V, superficie de contacto: Sn, tipo de conexión del contacto: Hembra, número de potenciales: 14, número de filas: 1, número de polos: 14, número de conexiones: 14, familia de artículos: FKC 2,5/..-ST, paso: 5 mm, tipo de conexión: Conexión por resorte push-in, dirección de conexión conductor/placa de circuito impreso: 0 °, gancho de sujeción: - Gancho de sujeción, sistema enchufable: COMBICON MSTB 2,5, bloqueo: sin, tipo de sujeción: sin, tipo de embalaje: empaquetado en caja | 1130.74 | 100 | AA | PCB Connectors (PCC) | AAC | AACFAC | 50 | 50 | NO | PC | F | 24,34 | G | 100 | 140 | 192 | MM | 4017918175252 | 85366990 | DE | EC002638 | Imagen | Catálogo
1873171 | FKC 2,5/14-ST-5,08 | Conector para placa de circuito impreso | Conector de placa de circuito impreso, sección nominal: 2,5 mm², color: verde, corriente nominal: 12 A, tensión nominal (III/2): 320 V, superficie de contacto: Sn, tipo de conexión del contacto: Hembra, número de potenciales: 14, número de filas: 1, número de polos: 14, número de conexiones: 14, familia de artículos: FKC 2,5/..-ST, paso: 5,08 mm, tipo de conexión: Conexión por resorte push-in, dirección de conexión conductor/placa de circuito impreso: 0 °, gancho de sujeción: - Gancho de sujeción, sistema enchufable: COMBICON MSTB 2,5, bloqueo: sin, tipo de sujeción: sin, tipo de embalaje: empaquetado en caja | 1130.74 | 100 | AA | PCB Connectors (PCC) | AAC | AACFBD | 50 | 50 | NO | PC |  | 25,86 | G | 101 | 190 | 141 | MM | 4017918142568 | 85366990 | DE | EC002638 | Imagen | Catálogo
1736926 | FKC 2,5/14-ST-5,08 BD:14-1SO | Conector para placa de circuito impreso | Conector de placa de circuito impreso, sección nominal: 2,5 mm², color: verde, corriente nominal: 12 A, tensión nominal (III/2): 320 V, superficie de contacto: Sn, tipo de conexión del contacto: Hembra, número de potenciales: 14, número de filas: 1, número de polos: 14, número de conexiones: 14, familia de artículos: FKC 2,5/..-ST, paso: 5,08 mm, tipo de conexión: Conexión por resorte push-in, dirección de conexión conductor/placa de circuito impreso: 0 °, gancho de sujeción: - Gancho de sujeción, sistema enchufable: COMBICON MSTB 2,5, bloqueo: sin, tipo de sujeción: sin, tipo de embalaje: empaquetado en caja | 1247.38 | 100 | AA | PCB Connectors (PCC) | AAC | AACFBD | 50 | 50 | NO | PC | F | 25,72 | G | 100 | 140 | 192 | MM | 4046356182973 | 85366990 | DE | EC002638 | Imagen | Catálogo
1736942 | FKC 2,5/14-ST-5,08 BD:28-15SO | Conector para placa de circuito impreso | Conector de placa de circuito impreso, sección nominal: 2,5 mm², color: verde, corriente nominal: 12 A, tensión nominal (III/2): 320 V, superficie de contacto: Sn, tipo de conexión del contacto: Hembra, número de potenciales: 14, número de filas: 1, número de polos: 14, número de conexiones: 14, familia de artículos: FKC 2,5/..-ST, paso: 5,08 mm, tipo de conexión: Conexión por resorte push-in, dirección de conexión conductor/placa de circuito impreso: 0 °, gancho de sujeción: - Gancho de sujeción, sistema enchufable: COMBICON MSTB 2,5, bloqueo: sin, tipo de sujeción: sin, tipo de embalaje: empaquetado en caja | 1247.38 | 100 | AA | PCB Connectors (PCC) | AAC | AACFBD | 50 | 50 | NO | PC | F | 25,41 | G | 100 | 140 | 192 | MM | 4046356182959 | 85366990 | DE | EC002638 | Imagen | Catálogo
1736832 | FKC 2,5/14-ST-5,08 BD:42-29SO | Conector para placa de circuito impreso | Conector de placa de circuito impreso, sección nominal: 2,5 mm², color: verde, corriente nominal: 12 A, tensión nominal (III/2): 320 V, superficie de contacto: Sn, tipo de conexión del contacto: Hembra, número de potenciales: 14, número de filas: 1, número de polos: 14, número de conexiones: 14, familia de artículos: FKC 2,5/..-ST, paso: 5,08 mm, tipo de conexión: Conexión por resorte push-in, dirección de conexión conductor/placa de circuito impreso: 0 °, gancho de sujeción: - Gancho de sujeción, sistema enchufable: COMBICON MSTB 2,5, bloqueo: sin, tipo de sujeción: sin, tipo de embalaje: empaquetado en caja | 1247.38 | 100 | AA | PCB Connectors (PCC) | AAC | AACFBD | 50 | 50 | NO | PC | F | 25,33 | G | 100 | 140 | 192 | MM | 4046356182942 | 85366990 | DE | EC002638 | Imagen | Catálogo
1736939 | FKC 2,5/14-ST-5,08 BD:56-43SO | Conector para placa de circuito impreso | Conector de placa de circuito impreso, sección nominal: 2,5 mm², color: verde, corriente nominal: 12 A, tensión nominal (III/2): 320 V, superficie de contacto: Sn, tipo de conexión del contacto: Hembra, número de potenciales: 14, número de filas: 1, número de polos: 14, número de conexiones: 14, familia de artículos: FKC 2,5/..-ST, paso: 5,08 mm, tipo de conexión: Conexión por resorte push-in, dirección de conexión conductor/placa de circuito impreso: 0 °, gancho de sujeción: - Gancho de sujeción, sistema enchufable: COMBICON MSTB 2,5, bloqueo: sin, tipo de sujeción: sin, tipo de embalaje: empaquetado en caja | 1247.38 | 100 | AA | PCB Connectors (PCC) | AAC | AACFBD | 50 | 50 | NO | PC | F | 25,32 | G | 100 | 140 | 192 | MM | 4046356182966 | 85366990 | DE | EC002638 | Imagen | Catálogo
1705673 | FKC 2,5/14-ST-5,08 BD:X13 SO | Conector para placa de circuito impreso | Conector de placa de circuito impreso, sección nominal: 2,5 mm², color: verde, corriente nominal: 12 A, tensión nominal (III/2): 320 V, superficie de contacto: Sn, tipo de conexión del contacto: Hembra, número de potenciales: 14, número de filas: 1, número de polos: 14, número de conexiones: 14, familia de artículos: FKC 2,5/..-ST, paso: 5,08 mm, tipo de conexión: Conexión por resorte push-in, dirección de conexión conductor/placa de circuito impreso: 0 °, gancho de sujeción: - Gancho de sujeción, sistema enchufable: COMBICON MSTB 2,5, bloqueo: sin, tipo de sujeción: sin, tipo de embalaje: empaquetado en caja | 1247.38 | 100 | AA | PCB Connectors (PCC) | AAC | AACFBD | 50 | 50 | NO | PC | F | 25,62 | G | 100 | 140 | 192 | MM | 4046356792318 | 85366990 | DE | EC002638 | Imagen | Catálogo
1810913 | FKC 2,5/14-ST-5,08-LR | Conector para placa de circuito impreso | Conector de placa de circuito impreso, sección nominal: 2,5 mm², color: verde, corriente nominal: 12 A, tensión nominal (III/2): 320 V, superficie de contacto: Sn, tipo de conexión del contacto: Hembra, número de potenciales: 14, número de filas: 1, número de polos: 14, número de conexiones: 14, familia de artículos: FKC 2,5/..-ST-LR, paso: 5,08 mm, tipo de conexión: Conexión por resorte push-in, dirección de conexión conductor/placa de circuito impreso: 0 °, gancho de sujeción: - Gancho de sujeción, sistema enchufable: COMBICON MSTB 2,5, bloqueo: Bloqueo Lock and Release, tipo de sujeción: Palanca extractora Lock &amp; Release, tipo de embalaje: empaquetado en caja | 1261.67 | 100 | AA | PCB Connectors (PCC) | AAC | AACFBK | 50 | 50 | NO | PC |  | 28,76 | G | 130 | 192 | 170 | MM | 4046356708104 | 85366990 | DE | EC002638 | Imagen | Catálogo
1925812 | FKC 2,5/14-ST-5,08-RF | Conector para placa de circuito impreso | Conector de placa de circuito impreso, sección nominal: 2,5 mm², color: verde, corriente nominal: 12 A, tensión nominal (III/2): 320 V, superficie de contacto: Sn, tipo de conexión del contacto: Hembra, número de potenciales: 14, número de filas: 1, número de polos: 14, número de conexiones: 14, familia de artículos: FKC 2,5/..-ST-RF, paso: 5,08 mm, tipo de conexión: Conexión por resorte push-in, dirección de conexión conductor/placa de circuito impreso: 0 °, gancho de sujeción: - Gancho de sujeción, sistema enchufable: COMBICON MSTB 2,5, bloqueo: Bloqueo por encaje, tipo de sujeción: Gatillo de bloqueo, tipo de embalaje: empaquetado en caja, Artículo con brida de encaje | 1178.35 | 100 | AA | PCB Connectors (PCC) | AAC | AACFBG | 50 | 50 | NO | PC | F | 26,20 | G | 100 | 140 | 192 | MM | 4017918819873 | 85366990 | DE | EC002638 | Imagen | Catálogo
1910649 | FKC 2,5/14-STF | Conector para placa de circuito impreso | Conector de placa de circuito impreso, sección nominal: 2,5 mm², color: verde, corriente nominal: 12 A, tensión nominal (III/2): 320 V, superficie de contacto: Sn, tipo de conexión del contacto: Hembra, número de potenciales: 14, número de filas: 1, número de polos: 14, número de conexiones: 14, familia de artículos: FKC 2,5/..-STF, paso: 5 mm, tipo de conexión: Conexión por resorte push-in, dirección de conexión conductor/placa de circuito impreso: 0 °, gancho de sujeción: - Gancho de sujeción, sistema enchufable: COMBICON MSTB 2,5, bloqueo: Bloqueo por tornillo, tipo de sujeción: Sujeción aérea (tornillo), tipo de embalaje: empaquetado en caja | 1145.02 | 100 | AA | PCB Connectors (PCC) | AAC | AACFAD | 50 | 50 | NO | PC | F | 26,22 | G | 100 | 140 | 192 | MM | 4017918175429 | 85366990 | DE | EC002638 | Imagen | Catálogo
1873320 | FKC 2,5/14-STF-5,08 | Conector para placa de circuito impreso | Conector de placa de circuito impreso, sección nominal: 2,5 mm², color: verde, corriente nominal: 12 A, tensión nominal (III/2): 320 V, superficie de contacto: Sn, tipo de conexión del contacto: Hembra, número de potenciales: 14, número de filas: 1, número de polos: 14, número de conexiones: 14, familia de artículos: FKC 2,5/..-STF, paso: 5,08 mm, tipo de conexión: Conexión por resorte push-in, dirección de conexión conductor/placa de circuito impreso: 0 °, gancho de sujeción: - Gancho de sujeción, sistema enchufable: COMBICON MSTB 2,5, bloqueo: Bloqueo por tornillo, tipo de sujeción: Sujeción aérea (tornillo), tipo de embalaje: empaquetado en caja | 1145.02 | 100 | AA | PCB Connectors (PCC) | AAC | AACFBE | 50 | 50 | NO | PC |  | 25,61 | G | 101 | 190 | 141 | MM | 4017918142711 | 85366990 | DE | EC002638 | Imagen | Catálogo
1947175 | FKC 2,5/14-ST-RF | Conector para placa de circuito impreso | Conector de placa de circuito impreso, sección nominal: 2,5 mm², color: verde, corriente nominal: 12 A, tensión nominal (III/2): 320 V, superficie de contacto: Sn, tipo de conexión del contacto: Hembra, número de potenciales: 14, número de filas: 1, número de polos: 14, número de conexiones: 14, familia de artículos: FKC 2,5/..-ST-RF, paso: 5 mm, tipo de conexión: Conexión por resorte push-in, dirección de conexión conductor/placa de circuito impreso: 0 °, gancho de sujeción: - Gancho de sujeción, sistema enchufable: COMBICON MSTB 2,5, bloqueo: Bloqueo por encaje, tipo de sujeción: Gatillo de bloqueo, tipo de embalaje: empaquetado en caja, Artículo con brida de encaje | 1178.35 | 100 | AA | PCB Connectors (PCC) | AAC | AACFAE | 50 | 2000 | NO | PC | F | 26,07 | G | 100 | 140 | 192 | MM | 4017918892531 | 85366990 | DE | EC002638 | Imagen | Catálogo
1910487 | FKC 2,5/15-ST | Conector para placa de circuito impreso | Conector de placa de circuito impreso, sección nominal: 2,5 mm², color: verde, corriente nominal: 12 A, tensión nominal (III/2): 320 V, superficie de contacto: Sn, tipo de conexión del contacto: Hembra, número de potenciales: 15, número de filas: 1, número de polos: 15, número de conexiones: 15, familia de artículos: FKC 2,5/..-ST, paso: 5 mm, tipo de conexión: Conexión por resorte push-in, dirección de conexión conductor/placa de circuito impreso: 0 °, gancho de sujeción: - Gancho de sujeción, sistema enchufable: COMBICON MSTB 2,5, bloqueo: sin, tipo de sujeción: sin, tipo de embalaje: empaquetado en caja | 1211.08 | 100 | AA | PCB Connectors (PCC) | AAC | AACFAC | 50 | 50 | NO | PC | F | 25,86 | G | 100 | 140 | 192 | MM | 4017918175269 | 85366990 | DE | EC002638 | Imagen | Catálogo
1873184 | FKC 2,5/15-ST-5,08 | Conector para placa de circuito impreso | Conector de placa de circuito impreso, sección nominal: 2,5 mm², color: verde, corriente nominal: 12 A, tensión nominal (III/2): 320 V, superficie de contacto: Sn, tipo de conexión del contacto: Hembra, número de potenciales: 15, número de filas: 1, número de polos: 15, número de conexiones: 15, familia de artículos: FKC 2,5/..-ST, paso: 5,08 mm, tipo de conexión: Conexión por resorte push-in, dirección de conexión conductor/placa de circuito impreso: 0 °, gancho de sujeción: - Gancho de sujeción, sistema enchufable: COMBICON MSTB 2,5, bloqueo: sin, tipo de sujeción: sin, tipo de embalaje: empaquetado en caja | 1211.08 | 100 | AA | PCB Connectors (PCC) | AAC | AACFBD | 50 | 50 | NO | PC |  | 26,77 | G | 100 | 140 | 192 | MM | 4017918142575 | 85366990 | DE | EC002638 | Imagen | Catálogo
1703058 | FKC 2,5/15-ST-5,08 BD:15-L+SO | Conector para placa de circuito impreso | Conector de placa de circuito impreso, sección nominal: 2,5 mm², color: verde, corriente nominal: 12 A, tensión nominal (III/2): 320 V, superficie de contacto: Sn, tipo de conexión del contacto: Hembra, número de potenciales: 15, número de filas: 1, número de polos: 15, número de conexiones: 15, familia de artículos: FKC 2,5/..-ST, paso: 5,08 mm, tipo de conexión: Conexión por resorte push-in, dirección de conexión conductor/placa de circuito impreso: 0 °, gancho de sujeción: - Gancho de sujeción, sistema enchufable: COMBICON MSTB 2,5, bloqueo: sin, tipo de sujeción: sin, tipo de embalaje: empaquetado en caja | 1336.06 | 100 | AA | PCB Connectors (PCC) | AAC | AACFBD | 50 | 50 | NO | PC | F | 26,68 | G | 100 | 140 | 192 | MM | 4046356909860 | 85366990 | DE | EC002638 | Imagen | Catálogo
1703060 | FKC 2,5/15-ST-5,08 BD:30-L-SO | Conector para placa de circuito impreso | Conector de placa de circuito impreso, sección nominal: 2,5 mm², color: verde, corriente nominal: 12 A, tensión nominal (III/2): 320 V, superficie de contacto: Sn, tipo de conexión del contacto: Hembra, número de potenciales: 15, número de filas: 1, número de polos: 15, número de conexiones: 15, familia de artículos: FKC 2,5/..-ST, paso: 5,08 mm, tipo de conexión: Conexión por resorte push-in, dirección de conexión conductor/placa de circuito impreso: 0 °, gancho de sujeción: - Gancho de sujeción, sistema enchufable: COMBICON MSTB 2,5, bloqueo: sin, tipo de sujeción: sin, tipo de embalaje: empaquetado en caja | 1336.06 | 100 | AA | PCB Connectors (PCC) | AAC | AACFBD | 50 | 50 | NO | PC | F | 26,60 | G | 100 | 140 | 192 | MM | 4046356909853 | 85366990 | DE | EC002638 | Imagen | Catálogo
1992492 | FKC 2,5/15-ST-5,08 BD:NZSATR01 | Conector para placa de circuito impreso | Conector de placa de circuito impreso, sección nominal: 2,5 mm², color: verde, corriente nominal: 12 A, tensión nominal (III/2): 320 V, superficie de contacto: Sn, tipo de conexión del contacto: Hembra, número de potenciales: 15, número de filas: 1, número de polos: 15, número de conexiones: 15, familia de artículos: FKC 2,5/..-ST, paso: 5,08 mm, tipo de conexión: Conexión por resorte push-in, dirección de conexión conductor/placa de circuito impreso: 0 °, gancho de sujeción: - Gancho de sujeción, sistema enchufable: COMBICON MSTB 2,5, bloqueo: sin, tipo de sujeción: sin, tipo de embalaje: empaquetado en caja | 1336.06 | 100 | AA | PCB Connectors (PCC) | AAC | AACFBD | 50 | 50 | NO | PC | F | 27,40 | G | 100 | 140 | 192 | MM | 4017918981495 | 85366990 | DE | EC002638 | Imagen | Catálogo
1810926 | FKC 2,5/15-ST-5,08-LR | Conector para placa de circuito impreso | Conector de placa de circuito impreso, sección nominal: 2,5 mm², color: verde, corriente nominal: 12 A, tensión nominal (III/2): 320 V, superficie de contacto: Sn, tipo de conexión del contacto: Hembra, número de potenciales: 15, número de filas: 1, número de polos: 15, número de conexiones: 15, familia de artículos: FKC 2,5/..-ST-LR, paso: 5,08 mm, tipo de conexión: Conexión por resorte push-in, dirección de conexión conductor/placa de circuito impreso: 0 °, gancho de sujeción: - Gancho de sujeción, sistema enchufable: COMBICON MSTB 2,5, bloqueo: Bloqueo Lock and Release, tipo de sujeción: Palanca extractora Lock &amp; Release, tipo de embalaje: empaquetado en caja | 1342.01 | 100 | AA | PCB Connectors (PCC) | AAC | AACFBK | 50 | 50 | NO | PC | F | 30,51 | G | 190 | 165 | 130 | MM | 4046356708111 | 85366990 | DE | EC002638 | Imagen | Catálogo
1925825 | FKC 2,5/15-ST-5,08-RF | Conector para placa de circuito impreso | Conector de placa de circuito impreso, sección nominal: 2,5 mm², color: verde, corriente nominal: 12 A, tensión nominal (III/2): 320 V, superficie de contacto: Sn, tipo de conexión del contacto: Hembra, número de potenciales: 15, número de filas: 1, número de polos: 15, número de conexiones: 15, familia de artículos: FKC 2,5/..-ST-RF, paso: 5,08 mm, tipo de conexión: Conexión por resorte push-in, dirección de conexión conductor/placa de circuito impreso: 0 °, gancho de sujeción: - Gancho de sujeción, sistema enchufable: COMBICON MSTB 2,5, bloqueo: Bloqueo por encaje, tipo de sujeción: Gatillo de bloqueo, tipo de embalaje: empaquetado en caja, Artículo con brida de encaje | 1258.69 | 100 | AA | PCB Connectors (PCC) | AAC | AACFBG | 50 | 50 | NO | PC | F | 27,14 | G | 100 | 140 | 192 | MM | 4017918819880 | 85366990 | DE | EC002638 | Imagen | Catálogo
1910652 | FKC 2,5/15-STF | Conector para placa de circuito impreso | Conector de placa de circuito impreso, sección nominal: 2,5 mm², color: verde, corriente nominal: 12 A, tensión nominal (III/2): 320 V, superficie de contacto: Sn, tipo de conexión del contacto: Hembra, número de potenciales: 15, número de filas: 1, número de polos: 15, número de conexiones: 15, familia de artículos: FKC 2,5/..-STF, paso: 5 mm, tipo de conexión: Conexión por resorte push-in, dirección de conexión conductor/placa de circuito impreso: 0 °, gancho de sujeción: - Gancho de sujeción, sistema enchufable: COMBICON MSTB 2,5, bloqueo: Bloqueo por tornillo, tipo de sujeción: Sujeción aérea (tornillo), tipo de embalaje: empaquetado en caja | 1225.37 | 100 | AA | PCB Connectors (PCC) | AAC | AACFAD | 50 | 50 | NO | PC |  | 26,63 | G | 100 | 140 | 192 | MM | 4017918175436 | 85366990 | DE | EC002638 | Imagen | Catálogo
1873333 | FKC 2,5/15-STF-5,08 | Conector para placa de circuito impreso | Conector de placa de circuito impreso, sección nominal: 2,5 mm², color: verde, corriente nominal: 12 A, tensión nominal (III/2): 320 V, superficie de contacto: Sn, tipo de conexión del contacto: Hembra, número de potenciales: 15, número de filas: 1, número de polos: 15, número de conexiones: 15, familia de artículos: FKC 2,5/..-STF, paso: 5,08 mm, tipo de conexión: Conexión por resorte push-in, dirección de conexión conductor/placa de circuito impreso: 0 °, gancho de sujeción: - Gancho de sujeción, sistema enchufable: COMBICON MSTB 2,5, bloqueo: Bloqueo por tornillo, tipo de sujeción: Sujeción aérea (tornillo), tipo de embalaje: empaquetado en caja | 1225.37 | 100 | AA | PCB Connectors (PCC) | AAC | AACFBE | 50 | 50 | NO | PC |  | 27,34 | G | 100 | 140 | 192 | MM | 4017918142728 | 85366990 | DE | EC002638 | Imagen | Catálogo
1947188 | FKC 2,5/15-ST-RF | Conector para placa de circuito impreso | Conector de placa de circuito impreso, sección nominal: 2,5 mm², color: verde, corriente nominal: 12 A, tensión nominal (III/2): 320 V, superficie de contacto: Sn, tipo de conexión del contacto: Hembra, número de potenciales: 15, número de filas: 1, número de polos: 15, número de conexiones: 15, familia de artículos: FKC 2,5/..-ST-RF, paso: 5 mm, tipo de conexión: Conexión por resorte push-in, dirección de conexión conductor/placa de circuito impreso: 0 °, gancho de sujeción: - Gancho de sujeción, sistema enchufable: COMBICON MSTB 2,5, bloqueo: Bloqueo por encaje, tipo de sujeción: Gatillo de bloqueo, tipo de embalaje: empaquetado en caja, Artículo con brida de encaje | 1258.69 | 100 | AA | PCB Connectors (PCC) | AAC | AACFAE | 50 | 2000 | NO | PC | F | 28,00 | G | 100 | 140 | 192 | MM | 4017918891794 | 85366990 | DE | EC002638 | Imagen | Catálogo
1910490 | FKC 2,5/16-ST | Conector para placa de circuito impreso | Conector de placa de circuito impreso, sección nominal: 2,5 mm², color: verde, corriente nominal: 12 A, tensión nominal (III/2): 320 V, superficie de contacto: Sn, tipo de conexión del contacto: Hembra, número de potenciales: 16, número de filas: 1, número de polos: 16, número de conexiones: 16, familia de artículos: FKC 2,5/..-ST, paso: 5 mm, tipo de conexión: Conexión por resorte push-in, dirección de conexión conductor/placa de circuito impreso: 0 °, gancho de sujeción: - Gancho de sujeción, sistema enchufable: COMBICON MSTB 2,5, bloqueo: sin, tipo de sujeción: sin, tipo de embalaje: empaquetado en caja | 1291.42 | 100 | AA | PCB Connectors (PCC) | AAC | AACFAC | 50 | 50 | NO | PC |  | 28,56 | G | 100 | 140 | 192 | MM | 4017918175276 | 85366990 | DE | EC002638 | Imagen | Catálogo
1701481 | FKC 2,5/16-ST BS:5024RD | Conector para placa de circuito impreso | Conector de placa de circuito impreso, sección nominal: 2,5 mm², color: verde, corriente nominal: 12 A, tensión nominal (III/2): 320 V, superficie de contacto: Sn, tipo de conexión del contacto: Hembra, número de potenciales: 16, número de filas: 1, número de polos: 16, número de conexiones: 16, familia de artículos: FKC 2,5/..-ST, paso: 5 mm, tipo de conexión: Conexión por resorte push-in, dirección de conexión conductor/placa de circuito impreso: 0 °, gancho de sujeción: - Gancho de sujeción, sistema enchufable: COMBICON MSTB 2,5, bloqueo: sin, tipo de sujeción: sin, tipo de embalaje: empaquetado en caja | 1548.11 | 100 | AA | PCB Connectors (PCC) | AAC | AACFAC | 50 | 50 | NO | PC | F | 27,31 | G | 65 | 238 | 163 | MM | 4046356536608 | 85366990 | DE | EC002638 | Imagen | Catálogo
1873197 | FKC 2,5/16-ST-5,08 | Conector para placa de circuito impreso | Conector de placa de circuito impreso, sección nominal: 2,5 mm², color: verde, corriente nominal: 12 A, tensión nominal (III/2): 320 V, superficie de contacto: Sn, tipo de conexión del contacto: Hembra, número de potenciales: 16, número de filas: 1, número de polos: 16, número de conexiones: 16, familia de artículos: FKC 2,5/..-ST, paso: 5,08 mm, tipo de conexión: Conexión por resorte push-in, dirección de conexión conductor/placa de circuito impreso: 0 °, gancho de sujeción: - Gancho de sujeción, sistema enchufable: COMBICON MSTB 2,5, bloqueo: sin, tipo de sujeción: sin, tipo de embalaje: empaquetado en caja | 1291.42 | 100 | AA | PCB Connectors (PCC) | AAC | AACFBD | 50 | 50 | NO | PC |  | 29,19 | G | 100 | 140 | 192 | MM | 4017918142582 | 85366990 | DE | EC002638 | Imagen | Catálogo
1704584 | FKC 2,5/16-ST-5,08 AU | Conector para placa de circuito impreso | Conector de placa de circuito impreso, sección nominal: 2,5 mm², color: verde, corriente nominal: 12 A, tensión nominal (III/2): 320 V, superficie de contacto: Au, tipo de conexión del contacto: Hembra, número de potenciales: 16, número de filas: 1, número de polos: 16, número de conexiones: 16, familia de artículos: FKC 2,5/..-ST, paso: 5,08 mm, tipo de conexión: Conexión por resorte push-in, dirección de conexión conductor/placa de circuito impreso: 0 °, gancho de sujeción: - Gancho de sujeción, sistema enchufable: COMBICON MSTB 2,5, bloqueo: sin, tipo de sujeción: sin, tipo de embalaje: empaquetado en caja | 2742.39 | 100 | AA | PCB Connectors (PCC) | AAC | AACFBD | 50 | 50 | NO | PC | F | 29,07 | G | 100 | 140 | 192 | MM | 4046356729277 | 85366990 | DE | EC002638 | Imagen | Catálogo
1707997 | FKC 2,5/16-ST-5,08 BD:1-16 | Conector para placa de circuito impreso | Conector de placa de circuito impreso, sección nominal: 2,5 mm², color: verde, corriente nominal: 12 A, tensión nominal (III/2): 320 V, superficie de contacto: Sn, tipo de conexión del contacto: Hembra, número de potenciales: 16, número de filas: 1, número de polos: 16, número de conexiones: 16, familia de artículos: FKC 2,5/..-ST, paso: 5,08 mm, tipo de conexión: Conexión por resorte push-in, dirección de conexión conductor/placa de circuito impreso: 0 °, gancho de sujeción: - Gancho de sujeción, sistema enchufable: COMBICON MSTB 2,5, bloqueo: sin, tipo de sujeción: sin, tipo de embalaje: empaquetado en caja | 1424.73 | 100 | AA | PCB Connectors (PCC) | AAC | AACFBD | 50 | 50 | NO | PC | F | 28,20 | G | 100 | 140 | 192 | MM | 4046356034661 | 85366990 | DE | EC002638 | Imagen | Catálogo
1983883 | FKC 2,5/16-ST-5,08 BD:16-1 SO | Conector para placa de circuito impreso | Conector de placa de circuito impreso, sección nominal: 2,5 mm², color: verde, corriente nominal: 12 A, tensión nominal (III/2): 320 V, superficie de contacto: Sn, tipo de conexión del contacto: Hembra, número de potenciales: 16, número de filas: 1, número de polos: 16, número de conexiones: 16, familia de artículos: FKC 2,5/..-ST, paso: 5,08 mm, tipo de conexión: Conexión por resorte push-in, dirección de conexión conductor/placa de circuito impreso: 0 °, gancho de sujeción: - Gancho de sujeción, sistema enchufable: COMBICON MSTB 2,5, bloqueo: sin, tipo de sujeción: sin, tipo de embalaje: empaquetado en caja | 1424.73 | 100 | AA | PCB Connectors (PCC) | AAC | AACFBD | 50 | 50 | NO | PC | F | 29,35 | G | 100 | 140 | 192 | MM | 4017918977115 | 85366990 | DE | EC002638 | Imagen | Catálogo
1880287 | FKC 2,5/16-ST-5,08 BEIGE | Conector para placa de circuito impreso | Conector de placa de circuito impreso, sección nominal: 2,5 mm², color: beige, corriente nominal: 12 A, tensión nominal (III/2): 320 V, superficie de contacto: Sn, tipo de conexión del contacto: Hembra, número de potenciales: 16, número de filas: 1, número de polos: 16, número de conexiones: 16, familia de artículos: FKC 2,5/..-ST, paso: 5,08 mm, tipo de conexión: Conexión por resorte push-in, dirección de conexión conductor/placa de circuito impreso: 0 °, gancho de sujeción: - Gancho de sujeción, sistema enchufable: COMBICON MSTB 2,5, bloqueo: sin, tipo de sujeción: sin, tipo de embalaje: empaquetado en caja | 1291.42 | 100 | AA | PCB Connectors (PCC) | AAC | AACFBD | 50 | 2000 | NO | PC | F | 28,36 | G | 100 | 140 | 192 | MM | 4017918313340 | 85366990 | DE | EC002638 | Imagen | Catálogo
1972988 | FKC 2,5/16-ST-5,08 BS:500 | Conector para placa de circuito impreso | Conector de placa de circuito impreso, sección nominal: 2,5 mm², color: verde, corriente nominal: 12 A, tensión nominal (III/2): 320 V, superficie de contacto: Sn, tipo de conexión del contacto: Hembra, número de potenciales: 16, número de filas: 1, número de polos: 16, número de conexiones: 16, familia de artículos: FKC 2,5/..-ST, paso: 5,08 mm, tipo de conexión: Conexión por resorte push-in, dirección de conexión conductor/placa de circuito impreso: 0 °, gancho de sujeción: - Gancho de sujeción, sistema enchufable: COMBICON MSTB 2,5, bloqueo: sin, tipo de sujeción: sin, tipo de embalaje: empaquetado en caja | 1535.12 | 100 | AA | PCB Connectors (PCC) | AAC | AACFBD | 50 | 50 | NO | PC | F | 29,40 | G | 100 | 140 | 192 | MM | 4017918949235 | 85366990 | DE | EC002638 | Imagen | Catálogo
1810939 | FKC 2,5/16-ST-5,08-LR | Conector para placa de circuito impreso | Conector de placa de circuito impreso, sección nominal: 2,5 mm², color: verde, corriente nominal: 12 A, tensión nominal (III/2): 320 V, superficie de contacto: Sn, tipo de conexión del contacto: Hembra, número de potenciales: 16, número de filas: 1, número de polos: 16, número de conexiones: 16, familia de artículos: FKC 2,5/..-ST-LR, paso: 5,08 mm, tipo de conexión: Conexión por resorte push-in, dirección de conexión conductor/placa de circuito impreso: 0 °, gancho de sujeción: - Gancho de sujeción, sistema enchufable: COMBICON MSTB 2,5, bloqueo: Bloqueo Lock and Release, tipo de sujeción: Palanca extractora Lock &amp; Release, tipo de embalaje: empaquetado en caja | 1422.35 | 100 | AA | PCB Connectors (PCC) | AAC | AACFBK | 50 | 50 | NO | PC |  | 32,10 | G | 130 | 191 | 169 | MM | 4046356708128 | 85366990 | DE | EC002638 | Imagen | Catálogo
1925838 | FKC 2,5/16-ST-5,08-RF | Conector para placa de circuito impreso | Conector de placa de circuito impreso, sección nominal: 2,5 mm², color: verde, corriente nominal: 12 A, tensión nominal (III/2): 320 V, superficie de contacto: Sn, tipo de conexión del contacto: Hembra, número de potenciales: 16, número de filas: 1, número de polos: 16, número de conexiones: 16, familia de artículos: FKC 2,5/..-ST-RF, paso: 5,08 mm, tipo de conexión: Conexión por resorte push-in, dirección de conexión conductor/placa de circuito impreso: 0 °, gancho de sujeción: - Gancho de sujeción, sistema enchufable: COMBICON MSTB 2,5, bloqueo: Bloqueo por encaje, tipo de sujeción: Gatillo de bloqueo, tipo de embalaje: empaquetado en caja, Artículo con brida de encaje | 1339.03 | 100 | AA | PCB Connectors (PCC) | AAC | AACFBG | 50 | 50 | NO | PC |  | 29,96 | G | 101 | 250 | 140 | MM | 4017918819897 | 85366990 | DE | EC002638 | Imagen | Catálogo
1910665 | FKC 2,5/16-STF | Conector para placa de circuito impreso | Conector de placa de circuito impreso, sección nominal: 2,5 mm², color: verde, corriente nominal: 12 A, tensión nominal (III/2): 320 V, superficie de contacto: Sn, tipo de conexión del contacto: Hembra, número de potenciales: 16, número de filas: 1, número de polos: 16, número de conexiones: 16, familia de artículos: FKC 2,5/..-STF, paso: 5 mm, tipo de conexión: Conexión por resorte push-in, dirección de conexión conductor/placa de circuito impreso: 0 °, gancho de sujeción: - Gancho de sujeción, sistema enchufable: COMBICON MSTB 2,5, bloqueo: Bloqueo por tornillo, tipo de sujeción: Sujeción aérea (tornillo), tipo de embalaje: empaquetado en caja | 1305.7 | 100 | AA | PCB Connectors (PCC) | AAC | AACFAD | 50 | 50 | NO | PC | F | 28,87 | G | 100 | 252 | 140 | MM | 4017918175443 | 85366990 | DE | EC002638 | Imagen | Catálogo
1873346 | FKC 2,5/16-STF-5,08 | Conector para placa de circuito impreso | Conector de placa de circuito impreso, sección nominal: 2,5 mm², color: verde, corriente nominal: 12 A, tensión nominal (III/2): 320 V, superficie de contacto: Sn, tipo de conexión del contacto: Hembra, número de potenciales: 16, número de filas: 1, número de polos: 16, número de conexiones: 16, familia de artículos: FKC 2,5/..-STF, paso: 5,08 mm, tipo de conexión: Conexión por resorte push-in, dirección de conexión conductor/placa de circuito impreso: 0 °, gancho de sujeción: - Gancho de sujeción, sistema enchufable: COMBICON MSTB 2,5, bloqueo: Bloqueo por tornillo, tipo de sujeción: Sujeción aérea (tornillo), tipo de embalaje: empaquetado en caja | 1305.7 | 100 | AA | PCB Connectors (PCC) | AAC | AACFBE | 50 | 50 | NO | PC |  | 30,31 | G | 101 | 250 | 141 | MM | 4017918142735 | 85366990 | DE | EC002638 | Imagen | Catálogo
1705060 | FKC 2,5/16-STF-5,08 AU | Conector para placa de circuito impreso | Conector de placa de circuito impreso, sección nominal: 2,5 mm², color: verde, corriente nominal: 12 A, tensión nominal (III/2): 320 V, superficie de contacto: Au, tipo de conexión del contacto: Hembra, número de potenciales: 16, número de filas: 1, número de polos: 16, número de conexiones: 16, familia de artículos: FKC 2,5/..-STF, paso: 5,08 mm, tipo de conexión: Conexión por resorte push-in, dirección de conexión conductor/placa de circuito impreso: 0 °, gancho de sujeción: - Gancho de sujeción, sistema enchufable: COMBICON MSTB 2,5, bloqueo: Bloqueo por tornillo, tipo de sujeción: Sujeción aérea (tornillo), tipo de embalaje: empaquetado en caja | 2756.67 | 100 | AA | PCB Connectors (PCC) | AAC | AACFBE | 50 | 50 | NO | PC | F | 29,77 | G | 100 | 252 | 140 | MM | 4046356751254 | 85366990 | DE | EC002638 | Imagen | Catálogo
5774247 | FKC 2,5/16-STF-5,08 BD:1-16 | Conector para placa de circuito impreso | Conector de placa de circuito impreso, sección nominal: 2,5 mm², color: verde, corriente nominal: 12 A, tensión nominal (III/2): 320 V, superficie de contacto: Sn, tipo de conexión del contacto: Hembra, número de potenciales: 16, número de filas: 1, número de polos: 16, número de conexiones: 16, familia de artículos: FKC 2,5/..-STF, paso: 5,08 mm, tipo de conexión: Conexión por resorte push-in, dirección de conexión conductor/placa de circuito impreso: 0 °, gancho de sujeción: - Gancho de sujeción, sistema enchufable: COMBICON MSTB 2,5, bloqueo: Bloqueo por tornillo, tipo de sujeción: Sujeción aérea (tornillo), tipo de embalaje: empaquetado en caja | 1439.01 | 100 | AA | PCB Connectors (PCC) | AAC | AACFBE | 50 | 50 | NO | PC |  | 29,77 | G | 100 | 250 | 140 | MM | 4046356149761 | 85366990 | DE | EC002638 | Imagen | Catálogo
1306110 | FKC 2,5/16-STF-5,08 BU | Conector para placa de circuito impreso | Conector de placa de circuito impreso, sección nominal: 2,5 mm², color: azul, corriente nominal: 12 A, tensión nominal (III/2): 320 V, superficie de contacto: Sn, tipo de conexión del contacto: Hembra, número de filas: 1, número de polos: 16, familia de artículos: FKC 2,5/..-STF, paso: 5,08 mm, tipo de conexión: Conexión por resorte push-in, dirección de conexión conductor/placa de circuito impreso: 0 °, gancho de sujeción: - Gancho de sujeción, sistema enchufable: COMBICON MSTB 2,5, bloqueo: Bloqueo por tornillo, tipo de sujeción: Sujeción aérea (tornillo), tipo de embalaje: empaquetado en caja | 1305.7 | 100 | AA | PCB Connectors (PCC) | AAC | AACFBE | 50 | 50 | NO | PC | F | 28,09 | G | 100 | 252 | 140 | MM | 4063151555160 | 85366990 | DE | EC002638 | Imagen | Catálogo
1925595 | FKC 2,5/16-STF-5,08 BU BD:1-16 | Conector para placa de circuito impreso | Conector de placa de circuito impreso, sección nominal: 2,5 mm², color: azul, corriente nominal: 12 A, tensión nominal (III/2): 320 V, superficie de contacto: Sn, tipo de conexión del contacto: Hembra, número de potenciales: 16, número de filas: 1, número de polos: 16, número de conexiones: 16, familia de artículos: FKC 2,5/..-STF, paso: 5,08 mm, tipo de conexión: Conexión por resorte push-in, dirección de conexión conductor/placa de circuito impreso: 0 °, gancho de sujeción: - Gancho de sujeción, sistema enchufable: COMBICON MSTB 2,5, bloqueo: Bloqueo por tornillo, tipo de sujeción: Sujeción aérea (tornillo), tipo de embalaje: empaquetado en caja | 1439.01 | 100 | AA | PCB Connectors (PCC) | AAC | AACFBE | 50 | 50 | NO | PC |  | 30,10 | G | 100 | 252 | 140 | MM | 4017918594763 | 85366990 | DE | EC002638 | Imagen | Catálogo
1925605 | FKC 2,5/16-STF-5,08 BU BD17-32 | Conector para placa de circuito impreso | Conector de placa de circuito impreso, sección nominal: 2,5 mm², color: azul, corriente nominal: 12 A, tensión nominal (III/2): 320 V, superficie de contacto: Sn, tipo de conexión del contacto: Hembra, número de potenciales: 16, número de filas: 1, número de polos: 16, número de conexiones: 16, familia de artículos: FKC 2,5/..-STF, paso: 5,08 mm, tipo de conexión: Conexión por resorte push-in, dirección de conexión conductor/placa de circuito impreso: 0 °, gancho de sujeción: - Gancho de sujeción, sistema enchufable: COMBICON MSTB 2,5, bloqueo: Bloqueo por tornillo, tipo de sujeción: Sujeción aérea (tornillo), tipo de embalaje: empaquetado en caja | 1439.01 | 100 | AA | PCB Connectors (PCC) | AAC | AACFBE | 50 | 50 | NO | PC | F | 29,15 | G | 100 | 252 | 140 | MM | 4017918594732 | 85366990 | DE | EC002638 | Imagen | Catálogo
1716010 | FKC 2,5/16-STF-5,08 GY | Conector para placa de circuito impreso | Conector de placa de circuito impreso, sección nominal: 2,5 mm², color: gris, corriente nominal: 12 A, tensión nominal (III/2): 320 V, superficie de contacto: Sn, tipo de conexión del contacto: Hembra, número de potenciales: 16, número de filas: 1, número de polos: 16, número de conexiones: 16, familia de artículos: FKC 2,5/..-STF, paso: 5,08 mm, tipo de conexión: Conexión por resorte push-in, dirección de conexión conductor/placa de circuito impreso: 0 °, gancho de sujeción: - Gancho de sujeción, sistema enchufable: COMBICON MSTB 2,5, bloqueo: Bloqueo por tornillo, tipo de sujeción: Sujeción aérea (tornillo), tipo de embalaje: empaquetado en caja | 1305.7 | 100 | AA | PCB Connectors (PCC) | AAC | AACFBE | 50 | 2000 | NO | PC | F | 29,53 | G | 100 | 252 | 140 | MM | 4055626437361 | 85366990 | DE | EC002638 | Imagen | Catálogo
1191785 | FKC 2,5/16-STF-5,08 GY7035 | Conector para placa de circuito impreso | Conector de placa de circuito impreso, sección nominal: 2,5 mm², color: gris claro, corriente nominal: 12 A, tensión nominal (III/2): 320 V, superficie de contacto: Sn, tipo de conexión del contacto: Hembra, número de filas: 1, número de polos: 16, familia de artículos: FKC 2,5/..-STF, paso: 5,08 mm, tipo de conexión: Conexión por resorte push-in, dirección de conexión conductor/placa de circuito impreso: 0 °, gancho de sujeción: - Gancho de sujeción, sistema enchufable: COMBICON MSTB 2,5, bloqueo: Bloqueo por tornillo, tipo de sujeción: Sujeción aérea (tornillo), tipo de embalaje: empaquetado en caja | 1305.7 | 100 | AA | PCB Connectors (PCC) | AAC | AACFBE | 50 | 1000 | NO | PC | F | 29,69 | G | 100 | 252 | 140 | MM | 4063151243234 | 85366990 | DE | EC002638 | Imagen | Catálogo
1925579 | FKC 2,5/16-STF-5,08BKLUBBD1-16 | Conector para placa de circuito impreso | Conector de placa de circuito impreso, sección nominal: 2,5 mm², color: negro, corriente nominal: 12 A, tensión nominal (III/2): 320 V, superficie de contacto: Sn, tipo de conexión del contacto: Hembra, número de filas: 1, número de polos: 16, familia de artículos: FKC 2,5/..-STF, paso: 5,08 mm, tipo de conexión: Conexión por resorte push-in, dirección de conexión conductor/placa de circuito impreso: 0 °, gancho de sujeción: - Gancho de sujeción, sistema enchufable: COMBICON MSTB 2,5, bloqueo: Bloqueo por tornillo, tipo de sujeción: Sujeción aérea (tornillo), tipo de embalaje: empaquetado en caja | 1569.59 | 100 | AA | PCB Connectors (PCC) | AAC | AACFBE | 50 | 50 | NO | PC | F | 30,08 | G | 100 | 252 | 140 | MM | 4017918594831 | 85366990 | DE | EC002638 | Imagen | Catálogo
1745111 | FKC 2,5/16-STF-5,08GY7035BDNZ1 | Conector para placa de circuito impreso | Conector de placa de circuito impreso, sección nominal: 2,5 mm², color: gris claro, corriente nominal: 12 A, tensión nominal (III/2): 320 V, superficie de contacto: Sn, tipo de conexión del contacto: Hembra, número de potenciales: 16, número de filas: 1, número de polos: 16, número de conexiones: 16, familia de artículos: FKC 2,5/..-STF, paso: 5,08 mm, tipo de conexión: Conexión por resorte push-in, dirección de conexión conductor/placa de circuito impreso: 0 °, gancho de sujeción: - Gancho de sujeción, sistema enchufable: COMBICON MSTB 2,5, bloqueo: Bloqueo por tornillo, tipo de sujeción: Sujeción aérea (tornillo), tipo de embalaje: empaquetado en caja | 1393.53 | 100 | AA | PCB Connectors (PCC) | AAC | AACFBE | 50 | 50 | NO | PC | F | 29,80 | G | 100 | 252 | 140 | MM | 4046356307734 | 85366990 | DE | EC002638 | Imagen | Catálogo
1745124 | FKC 2,5/16-STF-5,08GY7035BDNZ2 | Conector para placa de circuito impreso | Conector de placa de circuito impreso, sección nominal: 2,5 mm², color: gris claro, corriente nominal: 12 A, tensión nominal (III/2): 320 V, superficie de contacto: Sn, tipo de conexión del contacto: Hembra, número de potenciales: 16, número de filas: 1, número de polos: 16, número de conexiones: 16, familia de artículos: FKC 2,5/..-STF, paso: 5,08 mm, tipo de conexión: Conexión por resorte push-in, dirección de conexión conductor/placa de circuito impreso: 0 °, gancho de sujeción: - Gancho de sujeción, sistema enchufable: COMBICON MSTB 2,5, bloqueo: Bloqueo por tornillo, tipo de sujeción: Sujeción aérea (tornillo), tipo de embalaje: empaquetado en caja | 1393.53 | 100 | AA | PCB Connectors (PCC) | AAC | AACFBE | 50 | 50 | NO | PC | F | 29,90 | G | 100 | 252 | 140 | MM | 4046356307727 | 85366990 | DE | EC002638 | Imagen | Catálogo
1947191 | FKC 2,5/16-ST-RF | Conector para placa de circuito impreso | Conector de placa de circuito impreso, sección nominal: 2,5 mm², color: verde, corriente nominal: 12 A, tensión nominal (III/2): 320 V, superficie de contacto: Sn, tipo de conexión del contacto: Hembra, número de potenciales: 16, número de filas: 1, número de polos: 16, número de conexiones: 16, familia de artículos: FKC 2,5/..-ST-RF, paso: 5 mm, tipo de conexión: Conexión por resorte push-in, dirección de conexión conductor/placa de circuito impreso: 0 °, gancho de sujeción: - Gancho de sujeción, sistema enchufable: COMBICON MSTB 2,5, bloqueo: Bloqueo por encaje, tipo de sujeción: Gatillo de bloqueo, tipo de embalaje: empaquetado en caja, Artículo con brida de encaje | 1339.03 | 100 | AA | PCB Connectors (PCC) | AAC | AACFAE | 50 | 2000 | NO | PC | F | 30,00 | G | 100 | 140 | 192 | MM | 4017918892777 | 85366990 | DE | EC002638 | Imagen | Catálogo
1910500 | FKC 2,5/17-ST | Conector para placa de circuito impreso | Conector de placa de circuito impreso, sección nominal: 2,5 mm², color: verde, corriente nominal: 12 A, tensión nominal (III/2): 320 V, superficie de contacto: Sn, tipo de conexión del contacto: Hembra, número de potenciales: 17, número de filas: 1, número de polos: 17, número de conexiones: 17, familia de artículos: FKC 2,5/..-ST, paso: 5 mm, tipo de conexión: Conexión por resorte push-in, dirección de conexión conductor/placa de circuito impreso: 0 °, gancho de sujeción: - Gancho de sujeción, sistema enchufable: COMBICON MSTB 2,5, bloqueo: sin, tipo de sujeción: sin, tipo de embalaje: empaquetado en caja | 1371.77 | 100 | AA | PCB Connectors (PCC) | AAC | AACFAC | 50 | 50 | NO | PC | F | 31,90 | G | 100 | 140 | 192 | MM | 4017918175283 | 85366990 | DE | EC002638 | Imagen | Catálogo
1875904 | FKC 2,5/17-ST-5,08 | Conector para placa de circuito impreso | Conector de placa de circuito impreso, sección nominal: 2,5 mm², color: verde, corriente nominal: 12 A, tensión nominal (III/2): 320 V, superficie de contacto: Sn, tipo de conexión del contacto: Hembra, número de potenciales: 17, número de filas: 1, número de polos: 17, número de conexiones: 17, familia de artículos: FKC 2,5/..-ST, paso: 5,08 mm, tipo de conexión: Conexión por resorte push-in, dirección de conexión conductor/placa de circuito impreso: 0 °, gancho de sujeción: - Gancho de sujeción, sistema enchufable: COMBICON MSTB 2,5, bloqueo: sin, tipo de sujeción: sin, tipo de embalaje: empaquetado en caja | 1371.77 | 100 | AA | PCB Connectors (PCC) | AAC | AACFBD | 50 | 50 | NO | PC | F | 31,28 | G | 100 | 252 | 140 | MM | 4017918267834 | 85366990 | DE | EC002638 | Imagen | Catálogo
1776708 | FKC 2,5/17-ST-5,08 BD:X21 | Conector para placa de circuito impreso | Conector de placa de circuito impreso, sección nominal: 2,5 mm², color: verde, corriente nominal: 12 A, tensión nominal (III/2): 320 V, superficie de contacto: Sn, tipo de conexión del contacto: Hembra, número de potenciales: 17, número de filas: 1, número de polos: 17, número de conexiones: 17, familia de artículos: FKC 2,5/..-ST, paso: 5,08 mm, tipo de conexión: Conexión por resorte push-in, dirección de conexión conductor/placa de circuito impreso: 0 °, gancho de sujeción: - Gancho de sujeción, sistema enchufable: COMBICON MSTB 2,5, bloqueo: sin, tipo de sujeción: sin, tipo de embalaje: empaquetado en caja | 1513.41 | 100 | AA | PCB Connectors (PCC) | AAC | AACFBD | 50 | 50 | NO | PC | F | 30,45 | G | 100 | 252 | 140 | MM | 4046356516877 | 85366990 | DE | EC002638 | Imagen | Catálogo
1810942 | FKC 2,5/17-ST-5,08-LR | Conector para placa de circuito impreso | Conector de placa de circuito impreso, sección nominal: 2,5 mm², color: verde, corriente nominal: 12 A, tensión nominal (III/2): 320 V, superficie de contacto: Sn, tipo de conexión del contacto: Hembra, número de potenciales: 17, número de filas: 1, número de polos: 17, número de conexiones: 17, familia de artículos: FKC 2,5/..-ST-LR, paso: 5,08 mm, tipo de conexión: Conexión por resorte push-in, dirección de conexión conductor/placa de circuito impreso: 0 °, gancho de sujeción: - Gancho de sujeción, sistema enchufable: COMBICON MSTB 2,5, bloqueo: Bloqueo Lock and Release, tipo de sujeción: Palanca extractora Lock &amp; Release, tipo de embalaje: empaquetado en caja | 1502.7 | 100 | AA | PCB Connectors (PCC) | AAC | AACFBK | 50 | 50 | NO | PC | F | 31,22 | G | 190 | 165 | 130 | MM | 4046356708135 | 85366990 | DE | EC002638 | Imagen | Catálogo
1925841 | FKC 2,5/17-ST-5,08-RF | Conector para placa de circuito impreso | Conector de placa de circuito impreso, sección nominal: 2,5 mm², color: verde, corriente nominal: 12 A, tensión nominal (III/2): 320 V, superficie de contacto: Sn, tipo de conexión del contacto: Hembra, número de potenciales: 17, número de filas: 1, número de polos: 17, número de conexiones: 17, familia de artículos: FKC 2,5/..-ST-RF, paso: 5,08 mm, tipo de conexión: Conexión por resorte push-in, dirección de conexión conductor/placa de circuito impreso: 0 °, gancho de sujeción: - Gancho de sujeción, sistema enchufable: COMBICON MSTB 2,5, bloqueo: Bloqueo por encaje, tipo de sujeción: Gatillo de bloqueo, tipo de embalaje: empaquetado en caja, Artículo con brida de encaje | 1419.38 | 100 | AA | PCB Connectors (PCC) | AAC | AACFBG | 50 | 50 | NO | PC | F | 31,93 | G | 100 | 252 | 140 | MM | 4017918819903 | 85366990 | DE | EC002638 | Imagen | Catálogo
1707939 | FKC 2,5/17-STF-5,08 | Conector para placa de circuito impreso | Conector de placa de circuito impreso, sección nominal: 2,5 mm², color: verde, corriente nominal: 12 A, tensión nominal (III/2): 320 V, superficie de contacto: Sn, tipo de conexión del contacto: Hembra, número de potenciales: 17, número de filas: 1, número de polos: 17, número de conexiones: 17, familia de artículos: FKC 2,5/..-STF, paso: 5,08 mm, tipo de conexión: Conexión por resorte push-in, dirección de conexión conductor/placa de circuito impreso: 0 °, gancho de sujeción: - Gancho de sujeción, sistema enchufable: COMBICON MSTB 2,5, bloqueo: Bloqueo por tornillo, tipo de sujeción: Sujeción aérea (tornillo), tipo de embalaje: empaquetado en caja | 1386.05 | 100 | AA | PCB Connectors (PCC) | AAC | AACFBE | 50 | 50 | NO | PC | F | 31,32 | G | 100 | 252 | 140 | MM | 4046356034616 | 85366990 | DE | EC002638 | Imagen | Catálogo
1947201 | FKC 2,5/17-ST-RF | Conector para placa de circuito impreso | Conector de placa de circuito impreso, sección nominal: 2,5 mm², color: verde, corriente nominal: 12 A, tensión nominal (III/2): 320 V, superficie de contacto: Sn, tipo de conexión del contacto: Hembra, número de potenciales: 17, número de filas: 1, número de polos: 17, número de conexiones: 17, familia de artículos: FKC 2,5/..-ST-RF, paso: 5 mm, tipo de conexión: Conexión por resorte push-in, dirección de conexión conductor/placa de circuito impreso: 0 °, gancho de sujeción: - Gancho de sujeción, sistema enchufable: COMBICON MSTB 2,5, bloqueo: Bloqueo por encaje, tipo de sujeción: Gatillo de bloqueo, tipo de embalaje: empaquetado en caja, Artículo con brida de encaje | 1419.38 | 100 | AA | PCB Connectors (PCC) | AAC | AACFAE | 50 | 50 | NO | PC | F | 30,69 | G | 100 | 252 | 140 | MM | 4017918891800 | 85366990 | DE | EC002638 | Imagen | Catálogo
1910513 | FKC 2,5/18-ST | Conector para placa de circuito impreso | Conector de placa de circuito impreso, sección nominal: 2,5 mm², color: verde, corriente nominal: 12 A, tensión nominal (III/2): 320 V, superficie de contacto: Sn, tipo de conexión del contacto: Hembra, número de potenciales: 18, número de filas: 1, número de polos: 18, número de conexiones: 18, familia de artículos: FKC 2,5/..-ST, paso: 5 mm, tipo de conexión: Conexión por resorte push-in, dirección de conexión conductor/placa de circuito impreso: 0 °, gancho de sujeción: - Gancho de sujeción, sistema enchufable: COMBICON MSTB 2,5, bloqueo: sin, tipo de sujeción: sin, tipo de embalaje: empaquetado en caja | 1452.11 | 100 | AA | PCB Connectors (PCC) | AAC | AACFAC | 50 | 50 | NO | PC | F | 31,67 | G | 100 | 251 | 141 | MM | 4017918175290 | 85366990 | DE | EC002638 | Imagen | Catálogo
1875917 | FKC 2,5/18-ST-5,08 | Conector para placa de circuito impreso | Conector de placa de circuito impreso, sección nominal: 2,5 mm², color: verde, corriente nominal: 12 A, tensión nominal (III/2): 320 V, superficie de contacto: Sn, tipo de conexión del contacto: Hembra, número de potenciales: 18, número de filas: 1, número de polos: 18, número de conexiones: 18, familia de artículos: FKC 2,5/..-ST, paso: 5,08 mm, tipo de conexión: Conexión por resorte push-in, dirección de conexión conductor/placa de circuito impreso: 0 °, gancho de sujeción: - Gancho de sujeción, sistema enchufable: COMBICON MSTB 2,5, bloqueo: sin, tipo de sujeción: sin, tipo de embalaje: empaquetado en caja | 1452.11 | 100 | AA | PCB Connectors (PCC) | AAC | AACFBD | 50 | 50 | NO | PC |  | 32,47 | G | 101 | 250 | 141 | MM | 4017918246518 | 85366990 | DE | EC002638 | Imagen | Catálogo
1966282 | FKC 2,5/18-ST-5,08 BD:1-18 | Conector para placa de circuito impreso | Conector de placa de circuito impreso, sección nominal: 2,5 mm², color: verde, corriente nominal: 12 A, tensión nominal (III/2): 320 V, superficie de contacto: Sn, tipo de conexión del contacto: Hembra, número de potenciales: 18, número de filas: 1, número de polos: 18, número de conexiones: 18, familia de artículos: FKC 2,5/..-ST, paso: 5,08 mm, tipo de conexión: Conexión por resorte push-in, dirección de conexión conductor/placa de circuito impreso: 0 °, gancho de sujeción: - Gancho de sujeción, sistema enchufable: COMBICON MSTB 2,5, bloqueo: sin, tipo de sujeción: sin, tipo de embalaje: empaquetado en caja | 1602.08 | 100 | AA | PCB Connectors (PCC) | AAC | AACFBD | 50 | 50 | NO | PC | F | 32,70 | G | 100 | 252 | 140 | MM | 4017918911553 | 85366990 | DE | EC002638 | Imagen | Catálogo
1968743 | FKC 2,5/18-ST-5,08 BD:18-1SO | Conector para placa de circuito impreso | Conector de placa de circuito impreso, sección nominal: 2,5 mm², color: verde, corriente nominal: 12 A, tensión nominal (III/2): 320 V, superficie de contacto: Sn, tipo de conexión del contacto: Hembra, número de potenciales: 18, número de filas: 1, número de polos: 18, número de conexiones: 18, familia de artículos: FKC 2,5/..-ST, paso: 5,08 mm, tipo de conexión: Conexión por resorte push-in, dirección de conexión conductor/placa de circuito impreso: 0 °, gancho de sujeción: - Gancho de sujeción, sistema enchufable: COMBICON MSTB 2,5, bloqueo: sin, tipo de sujeción: sin, tipo de embalaje: empaquetado en caja | 1602.08 | 100 | AA | PCB Connectors (PCC) | AAC | AACFBD | 50 | 50 | NO | PC | F | 33,00 | G | 100 | 252 | 140 | MM | 4017918924959 | 85366990 | DE | EC002638 | Imagen | Catálogo
1810955 | FKC 2,5/18-ST-5,08-LR | Conector para placa de circuito impreso | Conector de placa de circuito impreso, sección nominal: 2,5 mm², color: verde, corriente nominal: 12 A, tensión nominal (III/2): 320 V, superficie de contacto: Sn, tipo de conexión del contacto: Hembra, número de potenciales: 18, número de filas: 1, número de polos: 18, número de conexiones: 18, familia de artículos: FKC 2,5/..-ST-LR, paso: 5,08 mm, tipo de conexión: Conexión por resorte push-in, dirección de conexión conductor/placa de circuito impreso: 0 °, gancho de sujeción: - Gancho de sujeción, sistema enchufable: COMBICON MSTB 2,5, bloqueo: Bloqueo Lock and Release, tipo de sujeción: Palanca extractora Lock &amp; Release, tipo de embalaje: empaquetado en caja | 1583.03 | 100 | AA | PCB Connectors (PCC) | AAC | AACFBK | 50 | 50 | NO | PC | F | 34,11 | G | 190 | 165 | 130 | MM | 4046356708142 | 85366990 | DE | EC002638 | Imagen | Catálogo
1925854 | FKC 2,5/18-ST-5,08-RF | Conector para placa de circuito impreso | Conector de placa de circuito impreso, sección nominal: 2,5 mm², color: verde, corriente nominal: 12 A, tensión nominal (III/2): 320 V, superficie de contacto: Sn, tipo de conexión del contacto: Hembra, número de potenciales: 18, número de filas: 1, número de polos: 18, número de conexiones: 18, familia de artículos: FKC 2,5/..-ST-RF, paso: 5,08 mm, tipo de conexión: Conexión por resorte push-in, dirección de conexión conductor/placa de circuito impreso: 0 °, gancho de sujeción: - Gancho de sujeción, sistema enchufable: COMBICON MSTB 2,5, bloqueo: Bloqueo por encaje, tipo de sujeción: Gatillo de bloqueo, tipo de embalaje: empaquetado en caja, Artículo con brida de encaje | 1499.72 | 100 | AA | PCB Connectors (PCC) | AAC | AACFBG | 50 | 50 | NO | PC | F | 32,97 | G | 100 | 252 | 140 | MM | 4017918819910 | 85366990 | DE | EC002638 | Imagen | Catálogo
1707942 | FKC 2,5/18-STF-5,08 | Conector para placa de circuito impreso | Conector de placa de circuito impreso, sección nominal: 2,5 mm², color: verde, corriente nominal: 12 A, tensión nominal (III/2): 320 V, superficie de contacto: Sn, tipo de conexión del contacto: Hembra, número de potenciales: 18, número de filas: 1, número de polos: 18, número de conexiones: 18, familia de artículos: FKC 2,5/..-STF, paso: 5,08 mm, tipo de conexión: Conexión por resorte push-in, dirección de conexión conductor/placa de circuito impreso: 0 °, gancho de sujeción: - Gancho de sujeción, sistema enchufable: COMBICON MSTB 2,5, bloqueo: Bloqueo por tornillo, tipo de sujeción: Sujeción aérea (tornillo), tipo de embalaje: empaquetado en caja | 1466.39 | 100 | AA | PCB Connectors (PCC) | AAC | AACFBE | 50 | 50 | NO | PC |  | 33,35 | G | 100 | 248 | 140 | MM | 4046356034623 | 85366990 | DE | EC002638 | Imagen | Catálogo
1093837 | FKC 2,5/18-STF-5,08 BD:1-18Q | Conector para placa de circuito impreso | Conector de placa de circuito impreso, sección nominal: 2,5 mm², color: verde, corriente nominal: 12 A, tensión nominal (III/2): 320 V, superficie de contacto: Sn, tipo de conexión del contacto: Hembra, número de filas: 1, número de polos: 18, familia de artículos: FKC 2,5/..-STF, paso: 5,08 mm, tipo de conexión: Conexión por resorte push-in, dirección de conexión conductor/placa de circuito impreso: 0 °, gancho de sujeción: - Gancho de sujeción, sistema enchufable: COMBICON MSTB 2,5, bloqueo: Bloqueo por tornillo, tipo de sujeción: Sujeción aérea (tornillo), tipo de embalaje: empaquetado en caja | 1574.84 | 100 | AA | PCB Connectors (PCC) | AAC | AACFBE | 50 | 1000 | NO | PC | F | 32,86 | G | 100 | 252 | 140 | MM | 4055626915203 | 85366990 | DE | EC002638 | Imagen | Catálogo
1703953 | FKC 2,5/18-STF-5,08BKBDWH1-18 | Conector para placa de circuito impreso | Conector de placa de circuito impreso, sección nominal: 2,5 mm², color: negro, corriente nominal: 12 A, tensión nominal (III/2): 320 V, superficie de contacto: Sn, tipo de conexión del contacto: Hembra, número de potenciales: 18, número de filas: 1, número de polos: 18, número de conexiones: 18, familia de artículos: FKC 2,5/..-STF, paso: 5,08 mm, tipo de conexión: Conexión por resorte push-in, dirección de conexión conductor/placa de circuito impreso: 0 °, gancho de sujeción: - Gancho de sujeción, sistema enchufable: COMBICON MSTB 2,5, bloqueo: Bloqueo por tornillo, tipo de sujeción: Sujeción aérea (tornillo), tipo de embalaje: empaquetado en caja | 1616.36 | 100 | AA | PCB Connectors (PCC) | AAC | AACFBE | 50 | 50 | NO | PC | F | 33,51 | G | 100 | 252 | 140 | MM | 4046356670791 | 85366990 | DE | EC002638 | Imagen | Catálogo
1947214 | FKC 2,5/18-ST-RF | Conector para placa de circuito impreso | Conector de placa de circuito impreso, sección nominal: 2,5 mm², color: verde, corriente nominal: 12 A, tensión nominal (III/2): 320 V, superficie de contacto: Sn, tipo de conexión del contacto: Hembra, número de potenciales: 18, número de filas: 1, número de polos: 18, número de conexiones: 18, familia de artículos: FKC 2,5/..-ST-RF, paso: 5 mm, tipo de conexión: Conexión por resorte push-in, dirección de conexión conductor/placa de circuito impreso: 0 °, gancho de sujeción: - Gancho de sujeción, sistema enchufable: COMBICON MSTB 2,5, bloqueo: Bloqueo por encaje, tipo de sujeción: Gatillo de bloqueo, tipo de embalaje: empaquetado en caja, Artículo con brida de encaje | 1499.72 | 100 | AA | PCB Connectors (PCC) | AAC | AACFAE | 50 | 50 | NO | PC | F | 32,74 | G | 100 | 252 | 140 | MM | 4017918891817 | 85366990 | DE | EC002638 | Imagen | Catálogo
1945038 | FKC 2,5/19-ST-5,08 | Conector para placa de circuito impreso | Conector de placa de circuito impreso, sección nominal: 2,5 mm², color: verde, corriente nominal: 12 A, tensión nominal (III/2): 320 V, superficie de contacto: Sn, tipo de conexión del contacto: Hembra, número de potenciales: 19, número de filas: 1, número de polos: 19, número de conexiones: 19, familia de artículos: FKC 2,5/..-ST, paso: 5,08 mm, tipo de conexión: Conexión por resorte push-in, dirección de conexión conductor/placa de circuito impreso: 0 °, gancho de sujeción: - Gancho de sujeción, sistema enchufable: COMBICON MSTB 2,5, bloqueo: sin, tipo de sujeción: sin, tipo de embalaje: empaquetado en caja | 1532.45 | 100 | AA | PCB Connectors (PCC) | AAC | AACFBD | 50 | 50 | NO | PC | F | 33,90 | G | 100 | 252 | 140 | MM | 4017918891190 | 85366990 | DE | EC002638 | Imagen | Catálogo
1810968 | FKC 2,5/19-ST-5,08-LR | Conector para placa de circuito impreso | Conector de placa de circuito impreso, sección nominal: 2,5 mm², color: verde, corriente nominal: 12 A, tensión nominal (III/2): 320 V, superficie de contacto: Sn, tipo de conexión del contacto: Hembra, número de potenciales: 19, número de filas: 1, número de polos: 19, número de conexiones: 19, familia de artículos: FKC 2,5/..-ST-LR, paso: 5,08 mm, tipo de conexión: Conexión por resorte push-in, dirección de conexión conductor/placa de circuito impreso: 0 °, gancho de sujeción: - Gancho de sujeción, sistema enchufable: COMBICON MSTB 2,5, bloqueo: Bloqueo Lock and Release, tipo de sujeción: Palanca extractora Lock &amp; Release, tipo de embalaje: empaquetado en caja | 1663.38 | 100 | AA | PCB Connectors (PCC) | AAC | AACFBK | 50 | 50 | NO | PC | F | 35,90 | G | 190 | 165 | 130 | MM | 4046356708159 | 85366990 | DE | EC002638 | Imagen | Catálogo
1707955 | FKC 2,5/19-STF-5,08 | Conector para placa de circuito impreso | Conector de placa de circuito impreso, sección nominal: 2,5 mm², color: verde, corriente nominal: 12 A, tensión nominal (III/2): 320 V, superficie de contacto: Sn, tipo de conexión del contacto: Hembra, número de potenciales: 19, número de filas: 1, número de polos: 19, número de conexiones: 19, familia de artículos: FKC 2,5/..-STF, paso: 5,08 mm, tipo de conexión: Conexión por resorte push-in, dirección de conexión conductor/placa de circuito impreso: 0 °, gancho de sujeción: - Gancho de sujeción, sistema enchufable: COMBICON MSTB 2,5, bloqueo: Bloqueo por tornillo, tipo de sujeción: Sujeción aérea (tornillo), tipo de embalaje: empaquetado en caja | 1546.74 | 100 | AA | PCB Connectors (PCC) | AAC | AACFBE | 50 | 50 | NO | PC | F | 35,16 | G | 100 | 252 | 140 | MM | 4046356034630 | 85366990 | DE | EC002638 | Imagen | Catálogo
1945041 | FKC 2,5/20-ST-5,08 | Conector para placa de circuito impreso | Conector de placa de circuito impreso, sección nominal: 2,5 mm², color: verde, corriente nominal: 12 A, tensión nominal (III/2): 320 V, superficie de contacto: Sn, tipo de conexión del contacto: Hembra, número de potenciales: 20, número de filas: 1, número de polos: 20, número de conexiones: 20, familia de artículos: FKC 2,5/..-ST, paso: 5,08 mm, tipo de conexión: Conexión por resorte push-in, dirección de conexión conductor/placa de circuito impreso: 0 °, gancho de sujeción: - Gancho de sujeción, sistema enchufable: COMBICON MSTB 2,5, bloqueo: sin, tipo de sujeción: sin, tipo de embalaje: empaquetado en caja | 1612.79 | 100 | AA | PCB Connectors (PCC) | AAC | AACFBD | 50 | 50 | NO | PC | F | 35,46 | G | 100 | 252 | 140 | MM | 4017918891206 | 85366990 | DE | EC002638 | Imagen | Catálogo
1810971 | FKC 2,5/20-ST-5,08-LR | Conector para placa de circuito impreso | Conector de placa de circuito impreso, sección nominal: 2,5 mm², color: verde, corriente nominal: 12 A, tensión nominal (III/2): 320 V, superficie de contacto: Sn, tipo de conexión del contacto: Hembra, número de potenciales: 20, número de filas: 1, número de polos: 20, número de conexiones: 20, familia de artículos: FKC 2,5/..-ST-LR, paso: 5,08 mm, tipo de conexión: Conexión por resorte push-in, dirección de conexión conductor/placa de circuito impreso: 0 °, gancho de sujeción: - Gancho de sujeción, sistema enchufable: COMBICON MSTB 2,5, bloqueo: Bloqueo Lock and Release, tipo de sujeción: Palanca extractora Lock &amp; Release, tipo de embalaje: empaquetado en caja | 1743.72 | 100 | AA | PCB Connectors (PCC) | AAC | AACFBK | 50 | 50 | NO | PC |  | 36,44 | G | 130 | 191 | 170 | MM | 4046356708166 | 85366990 | DE | EC002638 | Imagen | Catálogo
1707913 | FKC 2,5/20-STF-5,08 | Conector para placa de circuito impreso | Conector de placa de circuito impreso, sección nominal: 2,5 mm², color: verde, corriente nominal: 12 A, tensión nominal (III/2): 320 V, superficie de contacto: Sn, tipo de conexión del contacto: Hembra, número de potenciales: 20, número de filas: 1, número de polos: 20, número de conexiones: 20, familia de artículos: FKC 2,5/..-STF, paso: 5,08 mm, tipo de conexión: Conexión por resorte push-in, dirección de conexión conductor/placa de circuito impreso: 0 °, gancho de sujeción: - Gancho de sujeción, sistema enchufable: COMBICON MSTB 2,5, bloqueo: Bloqueo por tornillo, tipo de sujeción: Sujeción aérea (tornillo), tipo de embalaje: empaquetado en caja | 1627.07 | 100 | AA | PCB Connectors (PCC) | AAC | AACFBE | 50 | 50 | NO | PC | F | 36,09 | G | 102 | 249 | 140 | MM | 4046356034593 | 85366990 | DE | EC002638 | Imagen | Catálogo
5774289 | FKC 2,5/20-STF-5,08 BD:1-20 | Conector para placa de circuito impreso | Conector de placa de circuito impreso, sección nominal: 2,5 mm², color: verde, corriente nominal: 12 A, tensión nominal (III/2): 320 V, superficie de contacto: Sn, tipo de conexión del contacto: Hembra, número de potenciales: 20, número de filas: 1, número de polos: 20, número de conexiones: 20, familia de artículos: FKC 2,5/..-STF, paso: 5,08 mm, tipo de conexión: Conexión por resorte push-in, dirección de conexión conductor/placa de circuito impreso: 0 °, gancho de sujeción: - Gancho de sujeción, sistema enchufable: COMBICON MSTB 2,5, bloqueo: Bloqueo por tornillo, tipo de sujeción: Sujeción aérea (tornillo), tipo de embalaje: empaquetado en caja | 1793.71 | 100 | AA | PCB Connectors (PCC) | AAC | AACFBE | 50 | 50 | NO | PC |  | 36,04 | G | 100 | 250 | 140 | MM | 4046356149723 | 85366990 | DE | EC002638 | Imagen | Catálogo
1768768 | FKC 2,5/20-STF-5,08 LUB | Conector para placa de circuito impreso | Conector de placa de circuito impreso, sección nominal: 2,5 mm², color: verde, corriente nominal: 12 A, tensión nominal (III/2): 320 V, superficie de contacto: Sn, tipo de conexión del contacto: Hembra, número de filas: 1, número de polos: 20, tipo de conexión: Conexión por resorte push-in, dirección de conexión conductor/placa de circuito impreso: 0 °, gancho de sujeción: - Gancho de sujeción, sistema enchufable: COMBICON MSTB 2,5, bloqueo: Bloqueo por tornillo, tipo de sujeción: Sujeción aérea (tornillo), tipo de embalaje: empaquetado en caja | 1789.78 | 100 | AA | PCB Connectors (PCC) | AAC | AACFBE | 50 | 1000 | NO | PC | F | 36,44 | G |  |  |  |  | 4067923381001 | 85366990 | DE | EC002638 |  | Catálogo
1714472 | FKC 2,5/21-STF-5,08 | Conector para placa de circuito impreso | Conector de placa de circuito impreso, sección nominal: 2,5 mm², color: verde, corriente nominal: 12 A, tensión nominal (III/2): 320 V, superficie de contacto: Sn, tipo de conexión del contacto: Hembra, número de potenciales: 21, número de filas: 1, número de polos: 21, número de conexiones: 21, familia de artículos: FKC 2,5/..-STF, paso: 5,08 mm, tipo de conexión: Conexión por resorte push-in, dirección de conexión conductor/placa de circuito impreso: 0 °, gancho de sujeción: - Gancho de sujeción, sistema enchufable: COMBICON MSTB 2,5, bloqueo: Bloqueo por tornillo, tipo de sujeción: Sujeción aérea (tornillo), tipo de embalaje: empaquetado en caja | 1707.42 | 100 | AA | PCB Connectors (PCC) | AAC | AACFBE | 50 | 2000 | NO | PC | F | 37,61 | G | 100 | 252 | 140 | MM | 4046356096805 | 85366990 | DE | EC002638 | Imagen | Catálogo
1714135 | FKC 2,5/22-ST-5,08 | Conector para placa de circuito impreso | Conector de placa de circuito impreso, sección nominal: 2,5 mm², color: verde, corriente nominal: 12 A, tensión nominal (III/2): 320 V, superficie de contacto: Sn, tipo de conexión del contacto: Hembra, número de potenciales: 22, número de filas: 1, número de polos: 22, número de conexiones: 22, familia de artículos: FKC 2,5/..-ST, paso: 5,08 mm, tipo de conexión: Conexión por resorte push-in, dirección de conexión conductor/placa de circuito impreso: 0 °, gancho de sujeción: - Gancho de sujeción, sistema enchufable: COMBICON MSTB 2,5, bloqueo: sin, tipo de sujeción: sin, tipo de embalaje: empaquetado en caja | 1773.47 | 100 | AA | PCB Connectors (PCC) | AAC | AACFBD | 50 | 50 | NO | PC | F | 39,82 | G | 100 | 252 | 140 | MM | 4055626345277 | 85366990 | DE | EC002638 | Imagen | Catálogo
1742224 | FKC 2,5/22-ST-5,08 BD:1-22 | Conector para placa de circuito impreso | Conector de placa de circuito impreso, sección nominal: 2,5 mm², color: verde, corriente nominal: 12 A, tensión nominal (III/2): 320 V, superficie de contacto: Sn, tipo de conexión del contacto: Hembra, número de potenciales: 22, número de filas: 1, número de polos: 22, número de conexiones: 22, familia de artículos: FKC 2,5/..-ST, paso: 5,08 mm, tipo de conexión: Conexión por resorte push-in, dirección de conexión conductor/placa de circuito impreso: 0 °, gancho de sujeción: - Gancho de sujeción, sistema enchufable: COMBICON MSTB 2,5, bloqueo: sin, tipo de sujeción: sin, tipo de embalaje: empaquetado en caja | 1956.77 | 100 | AA | PCB Connectors (PCC) | AAC | AACFBD | 50 | 50 | NO | PC | F | 39,82 | G | 100 | 252 | 140 | MM | 4046356296090 | 85366990 | CN | EC002638 | Imagen | Catálogo
1707926 | FKC 2,5/22-STF-5,08 | Conector para placa de circuito impreso | Conector de placa de circuito impreso, sección nominal: 2,5 mm², color: verde, corriente nominal: 12 A, tensión nominal (III/2): 320 V, superficie de contacto: Sn, tipo de conexión del contacto: Hembra, número de potenciales: 22, número de filas: 1, número de polos: 22, número de conexiones: 22, familia de artículos: FKC 2,5/..-STF, paso: 5,08 mm, tipo de conexión: Conexión por resorte push-in, dirección de conexión conductor/placa de circuito impreso: 0 °, gancho de sujeción: - Gancho de sujeción, sistema enchufable: COMBICON MSTB 2,5, bloqueo: Bloqueo por tornillo, tipo de sujeción: Sujeción aérea (tornillo), tipo de embalaje: empaquetado en caja | 1787.76 | 100 | AA | PCB Connectors (PCC) | AAC | AACFBE | 50 | 50 | NO | PC | F | 40,06 | G | 100 | 252 | 140 | MM | 4046356034609 | 85366990 | DE | EC002638 | Imagen | Catálogo
1714485 | FKC 2,5/23-STF-5,08 | Conector para placa de circuito impreso | Conector de placa de circuito impreso, sección nominal: 2,5 mm², color: verde, corriente nominal: 12 A, tensión nominal (III/2): 320 V, superficie de contacto: Sn, tipo de conexión del contacto: Hembra, número de potenciales: 23, número de filas: 1, número de polos: 23, número de conexiones: 23, familia de artículos: FKC 2,5/..-STF, paso: 5,08 mm, tipo de conexión: Conexión por resorte push-in, dirección de conexión conductor/placa de circuito impreso: 0 °, gancho de sujeción: - Gancho de sujeción, sistema enchufable: COMBICON MSTB 2,5, bloqueo: Bloqueo por tornillo, tipo de sujeción: Sujeción aérea (tornillo), tipo de embalaje: empaquetado en caja | 1868.1 | 100 | AA | PCB Connectors (PCC) | AAC | AACFBE | 50 | 50 | NO | PC | F | 40,02 | G | 100 | 252 | 140 | MM | 4046356096812 | 85366990 | DE | EC002638 | Imagen | Catálogo
1709779 | FKC 2,5/24-ST-5,08 | Conector para placa de circuito impreso | Conector de placa de circuito impreso, sección nominal: 2,5 mm², color: verde, corriente nominal: 12 A, tensión nominal (III/2): 320 V, superficie de contacto: Sn, tipo de conexión del contacto: Hembra, número de potenciales: 24, número de filas: 1, número de polos: 24, número de conexiones: 24, familia de artículos: FKC 2,5/..-ST, paso: 5,08 mm, tipo de conexión: Conexión por resorte push-in, dirección de conexión conductor/placa de circuito impreso: 0 °, gancho de sujeción: - Gancho de sujeción, sistema enchufable: COMBICON MSTB 2,5, bloqueo: sin, tipo de sujeción: sin, tipo de embalaje: empaquetado en caja | 1934.16 | 100 | AA | PCB Connectors (PCC) | AAC | AACFBD | 50 | 50 | NO | PC | F | 41,19 | G | 100 | 252 | 140 | MM | 4055626114743 | 85366990 | DE | EC002638 | Imagen | Catálogo
1700361 | FKC 2,5/24-ST-5,08 BD:24-X1 SO | Conector para placa de circuito impreso | Conector de placa de circuito impreso, sección nominal: 2,5 mm², color: verde, corriente nominal: 12 A, tensión nominal (III/2): 320 V, superficie de contacto: Sn, tipo de conexión del contacto: Hembra, número de potenciales: 24, número de filas: 1, número de polos: 24, número de conexiones: 24, familia de artículos: FKC 2,5/..-ST, paso: 5,08 mm, tipo de conexión: Conexión por resorte push-in, dirección de conexión conductor/placa de circuito impreso: 0 °, gancho de sujeción: - Gancho de sujeción, sistema enchufable: COMBICON MSTB 2,5, bloqueo: sin, tipo de sujeción: sin, tipo de embalaje: empaquetado en caja | 2134.12 | 100 | AA | PCB Connectors (PCC) | AAC | AACFBD | 50 | 50 | NO | PC | F | 41,86 | G | 100 | 252 | 140 | MM | 4046356481809 | 85366990 | DE | EC002638 | Imagen | Catálogo
1714498 | FKC 2,5/24-STF-5,08 | Conector para placa de circuito impreso | Conector de placa de circuito impreso, sección nominal: 2,5 mm², color: verde, corriente nominal: 12 A, tensión nominal (III/2): 320 V, superficie de contacto: Sn, tipo de conexión del contacto: Hembra, número de potenciales: 24, número de filas: 1, número de polos: 24, número de conexiones: 24, familia de artículos: FKC 2,5/..-STF, paso: 5,08 mm, tipo de conexión: Conexión por resorte push-in, dirección de conexión conductor/placa de circuito impreso: 0 °, gancho de sujeción: - Gancho de sujeción, sistema enchufable: COMBICON MSTB 2,5, bloqueo: Bloqueo por tornillo, tipo de sujeción: Sujeción aérea (tornillo), tipo de embalaje: empaquetado en caja | 1948.44 | 100 | AA | PCB Connectors (PCC) | AAC | AACFBE | 50 | 50 | NO | PC |  | 42,70 | G | 101 | 250 | 141 | MM | 4046356096799 | 85366990 | DE | EC002638 | Imagen | Catálogo
1097624 | FKC 2,5/24-STF-5,08 BD:1-24Q | Conector para placa de circuito impreso | Conector de placa de circuito impreso, sección nominal: 2,5 mm², color: verde, corriente nominal: 12 A, tensión nominal (III/2): 320 V, superficie de contacto: Sn, tipo de conexión del contacto: Hembra, número de filas: 1, número de polos: 24, familia de artículos: FKC 2,5/..-STF, paso: 5,08 mm, tipo de conexión: Conexión por resorte push-in, dirección de conexión conductor/placa de circuito impreso: 0 °, gancho de sujeción: - Gancho de sujeción, sistema enchufable: COMBICON MSTB 2,5, bloqueo: Bloqueo por tornillo, tipo de sujeción: Sujeción aérea (tornillo), tipo de embalaje: empaquetado en caja | 2095.2 | 100 | AA | PCB Connectors (PCC) | AAC | AACFBE | 50 | 1000 | NO | PC | F | 42,70 | G | 100 | 252 | 140 | MM | 4055626939407 | 85366990 | DE | EC002638 | Imagen | Catálogo
1713287 | FKC 2,5/24-STF-5,08 BK | Conector para placa de circuito impreso | Conector de placa de circuito impreso, sección nominal: 2,5 mm², color: negro, corriente nominal: 12 A, tensión nominal (III/2): 320 V, superficie de contacto: Sn, tipo de conexión del contacto: Hembra, número de potenciales: 24, número de filas: 1, número de polos: 24, número de conexiones: 24, familia de artículos: FKC 2,5/..-STF, paso: 5,08 mm, tipo de conexión: Conexión por resorte push-in, dirección de conexión conductor/placa de circuito impreso: 0 °, gancho de sujeción: - Gancho de sujeción, sistema enchufable: COMBICON MSTB 2,5, bloqueo: Bloqueo por tornillo, tipo de sujeción: Sujeción aérea (tornillo), tipo de embalaje: empaquetado en caja | 1948.44 | 100 | AA | PCB Connectors (PCC) | AAC | AACFBE | 50 | 50 | NO | PC | F | 43,22 | G | 101 | 284 | 141 | MM | 4055626317977 | 85366990 | DE | EC002638 | Imagen | Catálogo
1709228 | FKC 2,5/3-ST-5,08 BD:.X28-.3 | Conector para placa de circuito impreso | Conector de placa de circuito impreso, sección nominal: 2,5 mm², color: verde, corriente nominal: 12 A, tensión nominal (III/2): 320 V, superficie de contacto: Sn, tipo de conexión del contacto: Hembra, número de potenciales: 3, número de filas: 1, número de polos: 3, número de conexiones: 3, familia de artículos: FKC 2,5/..-ST, paso: 5,08 mm, tipo de conexión: Conexión por resorte push-in, dirección de conexión conductor/placa de circuito impreso: 0 °, gancho de sujeción: - Gancho de sujeción, sistema enchufable: COMBICON MSTB 2,5, bloqueo: sin, tipo de sujeción: sin, tipo de embalaje: empaquetado en caja | 271.98 | 100 | AA | PCB Connectors (PCC) | AAC | AACFBD | 50 | 50 | NO | PC | F | 5,58 | G | 77 | 90 | 140 | MM | 4055626055008 | 85366990 | DE | EC002638 | Imagen | Catálogo
1709222 | FKC 2,5/4-ST-5,08 BD:X27-4 | Conector para placa de circuito impreso | Conector de placa de circuito impreso, sección nominal: 2,5 mm², color: verde, corriente nominal: 12 A, tensión nominal (III/2): 320 V, superficie de contacto: Sn, tipo de conexión del contacto: Hembra, número de potenciales: 4, número de filas: 1, número de polos: 4, número de conexiones: 4, familia de artículos: FKC 2,5/..-ST, paso: 5,08 mm, tipo de conexión: Conexión por resorte push-in, dirección de conexión conductor/placa de circuito impreso: 0 °, gancho de sujeción: - Gancho de sujeción, sistema enchufable: COMBICON MSTB 2,5, bloqueo: sin, tipo de sujeción: sin, tipo de embalaje: empaquetado en caja | 360.65 | 100 | AA | PCB Connectors (PCC) | AAC | AACFBD | 50 | 50 | NO | PC |  | 7,21 | G | 77 | 90 | 140 | MM | 4055626054292 | 85366990 | DE | EC002638 | Imagen | Catálogo
1709226 | FKC 2,5/6-ST-5,08 BD:X23-6 | Conector para placa de circuito impreso | Conector de placa de circuito impreso, sección nominal: 2,5 mm², color: verde, corriente nominal: 12 A, tensión nominal (III/2): 320 V, superficie de contacto: Sn, tipo de conexión del contacto: Hembra, número de potenciales: 6, número de filas: 1, número de polos: 6, número de conexiones: 6, familia de artículos: FKC 2,5/..-ST, paso: 5,08 mm, tipo de conexión: Conexión por resorte push-in, dirección de conexión conductor/placa de circuito impreso: 0 °, gancho de sujeción: - Gancho de sujeción, sistema enchufable: COMBICON MSTB 2,5, bloqueo: sin, tipo de sujeción: sin, tipo de embalaje: empaquetado en caja | 537.99 | 100 | AA | PCB Connectors (PCC) | AAC | AACFBD | 50 | 1000 | NO | PC |  | 10,51 | G | 83 | 121 | 141 | MM | 4055626055022 | 85366990 | DE | EC002638 | Imagen | Catálogo
1709223 | FKC 2,5/8-ST-5,08 BD:X17-8 | Conector para placa de circuito impreso | Conector de placa de circuito impreso, sección nominal: 2,5 mm², color: verde, corriente nominal: 12 A, tensión nominal (III/2): 320 V, superficie de contacto: Sn, tipo de conexión del contacto: Hembra, número de potenciales: 8, número de filas: 1, número de polos: 8, número de conexiones: 8, familia de artículos: FKC 2,5/..-ST, paso: 5,08 mm, tipo de conexión: Conexión por resorte push-in, dirección de conexión conductor/placa de circuito impreso: 0 °, gancho de sujeción: - Gancho de sujeción, sistema enchufable: COMBICON MSTB 2,5, bloqueo: sin, tipo de sujeción: sin, tipo de embalaje: empaquetado en caja | 715.34 | 100 | AA | PCB Connectors (PCC) | AAC | AACFBD | 50 | 50 | NO | PC |  | 14,20 | G | 89 | 150 | 140 | MM | 4055626055046 | 85366990 | DE | EC002638 | Imagen | Catálogo
1711763 | FKC 2,5/FK-MCP 1,5-SET SO EISE | Juego de conectores enchufables | Set de conectores enchufables, corriente nominal: 12 A, corriente nominal: 12 A, familia de artículos: SET, corriente nominal: 12 A | 5576.59 | 100 | AA | PCB Connectors (PCC) | AAH | AAHGAD | 1 | 1 | SÍ | PC |  | 49,40 | G | 0 | 0 | 0 | MM | 4046356081955 | 85366990 | DE | EC002943 |  | Catálogo
1833644 | FKC 2,5-3HAC026592-002-SET | Juego de conectores enchufables | Set de conectores enchufables, corriente nominal: 12 A, corriente nominal: 12 A, familia de artículos: SET, corriente nominal: 12 A | 4978.82 | 100 | AA | PCB Connectors (PCC) | AAH | AAHGAD | 10 | 10 | NO | PC |  | 76,93 | G | 61 | 219 | 138 | MM | 4046356920810 | 85366990 | CN | EC002943 |  | Catálogo
1006116 | FKC/FMC/GFKC 5,08 BD SET | Juego de conectores enchufables | Set de conectores enchufables, familia de artículos: SET | 3637.88 | 100 | AA | PCB Connectors (PCC) | AAH | AAHGAD | 10 | 10 | NO | PC | F | 25,00 | G | 59 | 175 | 94 | MM | 4055626477404 | 85366990 | DE | EC004746 |  | Catálogo
1709220 | FKC/GFKC-SET STECKERSET | Juego de conectores enchufables | Set de conectores enchufables, corriente nominal: 12 A, corriente nominal: 12 A, familia de artículos: SET, corriente nominal: 12 A | 13758.73 | 100 | AA | PCB Connectors (PCC) | AAH | AAHGAD | 50 | 50 | NO | PC | F | 231,00 | G | 290 | 395 | 260 | MM | 4055626055411 | 85366990 | DE | EC004746 |  | Catálogo
1816590 | FKCN 2,5 HC/ 3-ST-5,08 | Conector para placa de circuito impreso | Conector de placa de circuito impreso, sección nominal: 2,5 mm², color: verde, corriente nominal: 16 A, tensión nominal (III/2): 320 V, superficie de contacto: Sn, tipo de conexión del contacto: Hembra, número de filas: 1, número de polos: 3, tipo de conexión: Conexión por resorte push-in, dirección de conexión conductor/placa de circuito impreso: 0 °, gancho de sujeción: - Gancho de sujeción, sistema enchufable: COMBICON MSTB 2,5 HC, bloqueo: sin, tipo de sujeción: sin, tipo de embalaje: empaquetado en caja | 423.64 | 100 | AA | PCB Connectors (PCC) | AAC | AACFFC | 50 | 50 | NO | PC | F | 4,02 | G | 0 | 0 | 0 |  | 4067923445598 | 85366990 | CN | EC002638 | Imagen | Catálogo
1816592 | FKCN 2,5 HC/ 4-ST-5,08 | Conector para placa de circuito impreso | Conector de placa de circuito impreso, sección nominal: 2,5 mm², color: verde, corriente nominal: 16 A, tensión nominal (III/2): 320 V, superficie de contacto: Sn, tipo de conexión del contacto: Hembra, número de filas: 1, número de polos: 4, familia de artículos: FKCN 2,5/..-ST, paso: 5,08 mm, tipo de conexión: Conexión por resorte push-in, dirección de conexión conductor/placa de circuito impreso: 0 °, gancho de sujeción: - Gancho de sujeción, sistema enchufable: COMBICON MSTB 2,5 HC, bloqueo: sin, tipo de sujeción: sin, tipo de embalaje: empaquetado en caja | 563.63 | 100 | AA | PCB Connectors (PCC) | AAC | AACFFC | 50 | 50 | NO | PC | F | 5,20 | G | 0 | 0 | 0 |  | 4067923445857 | 85366990 | CN | EC002638 | Imagen | Catálogo
1100215 | FKCN 2,5 HC/10-STF | Conector para placa de circuito impreso | Conector de placa de circuito impreso, sección nominal: 2,5 mm², color: verde, superficie de contacto: Sn, tipo de conexión del contacto: Hembra, número de filas: 1, número de polos: 10, familia de artículos: FKCN 2,5 HC/..-STF, paso: 5,08 mm, tipo de conexión: Conexión por resorte push-in, dirección de conexión conductor/placa de circuito impreso: 0 °, gancho de sujeción: - Gancho de sujeción, sistema enchufable: COMBICON MSTB 2,5 HC, bloqueo: Bloqueo por tornillo, tipo de sujeción: Sujeción aérea (tornillo), tipo de embalaje: empaquetado en caja | 1419.97 | 100 | AA | PCB Connectors (PCC) | AAC | AACFFC | 50 | 50 | NO | PC | F | 14,37 | G | 0 | 0 | 0 |  | 4055626952420 | 85366990 | CN | EC002638 | Imagen | Catálogo
1732742 | FKCN 2,5/ 2-ST | Conector para placa de circuito impreso | Conector de placa de circuito impreso, sección nominal: 2,5 mm², color: verde, corriente nominal: 12 A, tensión nominal (III/2): 320 V, superficie de contacto: Sn, tipo de conexión del contacto: Hembra, número de potenciales: 2, número de filas: 1, número de polos: 2, número de conexiones: 2, familia de artículos: FKCN 2,5/..-ST, paso: 5 mm, tipo de conexión: Conexión por resorte push-in, dirección de conexión conductor/placa de circuito impreso: 0 °, gancho de sujeción: - Gancho de sujeción, sistema enchufable: COMBICON MSTB 2,5, bloqueo: sin, tipo de sujeción: sin, tipo de embalaje: empaquetado en caja | 239.24 | 100 | AA | PCB Connectors (PCC) | AAC | AACFEA | 50 | 50 | NO | PC |  | 2,80 | G | 74 | 89 | 139 | MM | 4046356163637 | 85366990 | CN | EC002638 | Imagen | Catálogo
1705023 | FKCN 2,5/ 2-ST BK | Conector para placa de circuito impreso | Conector de placa de circuito impreso, sección nominal: 2,5 mm², color: negro, corriente nominal: 12 A, tensión nominal (III/2): 320 V, superficie de contacto: Sn, tipo de conexión del contacto: Hembra, número de potenciales: 2, número de filas: 1, número de polos: 2, número de conexiones: 2, familia de artículos: FKCN 2,5/..-ST, paso: 5 mm, tipo de conexión: Conexión por resorte push-in, dirección de conexión conductor/placa de circuito impreso: 0 °, gancho de sujeción: - Gancho de sujeción, sistema enchufable: COMBICON MSTB 2,5, bloqueo: sin, tipo de sujeción: sin, tipo de embalaje: empaquetado en caja | 239.24 | 100 | AA | PCB Connectors (PCC) | AAC | AACFEA | 50 | 50 | NO | PC | F | 2,81 | G | 47 | 78 | 114 | MM | 4046356750103 | 85366990 | CN | EC002638 | Imagen | Catálogo
1082048 | FKCN 2,5/ 2-ST GY7035 BD:1-2 | Conector para placa de circuito impreso | Conector de placa de circuito impreso, sección nominal: 2,5 mm², color: gris claro, corriente nominal: 12 A, tensión nominal (III/2): 320 V, superficie de contacto: Sn, tipo de conexión del contacto: Hembra, número de filas: 1, número de polos: 2, familia de artículos: FKCN 2,5/..-ST, paso: 5 mm, tipo de conexión: Conexión por resorte push-in, dirección de conexión conductor/placa de circuito impreso: 0 °, gancho de sujeción: - Gancho de sujeción, sistema enchufable: COMBICON MSTB 2,5, bloqueo: sin, tipo de sujeción: sin, tipo de embalaje: empaquetado en caja | 255.9 | 100 | AA | PCB Connectors (PCC) | AAC | AACFEA | 50 | 50 | NO | PC | F | 2,87 | G | 0 | 0 | 0 |  | 4055626812274 | 85366990 | CN | EC002638 | Imagen | Catálogo
1754568 | FKCN 2,5/ 2-ST-5,08 | Conector para placa de circuito impreso | Conector de placa de circuito impreso, sección nominal: 2,5 mm², color: verde, corriente nominal: 12 A, tensión nominal (III/2): 320 V, superficie de contacto: Sn, tipo de conexión del contacto: Hembra, número de potenciales: 2, número de filas: 1, número de polos: 2, número de conexiones: 2, familia de artículos: FKCN 2,5/..-ST, paso: 5,08 mm, tipo de conexión: Conexión por resorte push-in, dirección de conexión conductor/placa de circuito impreso: 0 °, gancho de sujeción: - Gancho de sujeción, sistema enchufable: COMBICON MSTB 2,5, bloqueo: sin, tipo de sujeción: sin, tipo de embalaje: empaquetado en caja | 239.24 | 100 | AA | PCB Connectors (PCC) | AAC | AACFFA | 50 | 50 | NO | PC |  | 2,58 | G | 80 | 140 | 90 | MM | 4046356329521 | 85366990 | BG | EC002638 | Imagen | Catálogo
1716435 | FKCN 2,5/ 2-ST-5,08 BD:1-2 | Conector para placa de circuito impreso | Conector de placa de circuito impreso, sección nominal: 2,5 mm², color: verde, corriente nominal: 12 A, tensión nominal (III/2): 320 V, superficie de contacto: Sn, tipo de conexión del contacto: Hembra, número de potenciales: 2, número de filas: 1, número de polos: 2, número de conexiones: 2, familia de artículos: FKCN 2,5/..-ST, paso: 5,08 mm, tipo de conexión: Conexión por resorte push-in, dirección de conexión conductor/placa de circuito impreso: 0 °, gancho de sujeción: - Gancho de sujeción, sistema enchufable: COMBICON MSTB 2,5, bloqueo: sin, tipo de sujeción: sin, tipo de embalaje: empaquetado en caja | 255.9 | 100 | AA | PCB Connectors (PCC) | AAC | AACFFA | 50 | 50 | NO | PC | F | 2,59 | G | 0 | 0 | 0 |  | 4055626445748 | 85366990 | CN | EC002638 | Imagen | Catálogo
1710892 | FKCN 2,5/ 2-ST-5,08 BD:2,1 SO | Conector para placa de circuito impreso | Conector de placa de circuito impreso, sección nominal: 2,5 mm², color: verde, corriente nominal: 12 A, tensión nominal (III/2): 320 V, superficie de contacto: Sn, tipo de conexión del contacto: Hembra, número de potenciales: 2, número de filas: 1, número de polos: 2, número de conexiones: 2, familia de artículos: FKCN 2,5/..-ST, paso: 5,08 mm, tipo de conexión: Conexión por resorte push-in, dirección de conexión conductor/placa de circuito impreso: 0 °, gancho de sujeción: - Gancho de sujeción, sistema enchufable: COMBICON MSTB 2,5, bloqueo: sin, tipo de sujeción: sin, tipo de embalaje: empaquetado en caja | 255.9 | 100 | AA | PCB Connectors (PCC) | AAC | AACFFA | 50 | 1000 | NO | PC | F | 2,59 | G | 80 | 150 | 90 | MM | 4055626196169 | 85366990 | CN | EC002638 | Imagen | Catálogo
1172304 | FKCN 2,5/ 2-ST-5,08 BD:2-1 | Conector para placa de circuito impreso | Conector de placa de circuito impreso, sección nominal: 2,5 mm², color: verde, corriente nominal: 12 A, tensión nominal (III/2): 320 V, superficie de contacto: Sn, tipo de conexión del contacto: Hembra, número de filas: 1, número de polos: 2, familia de artículos: FKCN 2,5/..-ST, paso: 5,08 mm, tipo de conexión: Conexión por resorte push-in, dirección de conexión conductor/placa de circuito impreso: 0 °, gancho de sujeción: - Gancho de sujeción, sistema enchufable: COMBICON MSTB 2,5, bloqueo: sin, tipo de sujeción: sin, tipo de embalaje: empaquetado en caja | 255.9 | 100 | AA | PCB Connectors (PCC) | AAC | AACFFA | 50 | 1000 | NO | PC | F | 2,58 | G | 50 | 115 | 80 | MM | 4063151197889 | 85366990 | CN | EC002638 | Imagen | Catálogo
1367431 | FKCN 2,5/ 2-ST-5,08 BD:2-1MQ | Conector para placa de circuito impreso | Conector de placa de circuito impreso, sección nominal: 2,5 mm², color: verde, corriente nominal: 12 A, tensión nominal (III/2): 320 V, superficie de contacto: Sn, tipo de conexión del contacto: Hembra, número de filas: 1, número de polos: 2, familia de artículos: FKCN 2,5/..-ST, paso: 5,08 mm, tipo de conexión: Conexión por resorte push-in, dirección de conexión conductor/placa de circuito impreso: 0 °, gancho de sujeción: - Gancho de sujeción, sistema enchufable: COMBICON MSTB 2,5, bloqueo: sin, tipo de sujeción: sin, tipo de embalaje: empaquetado en caja | 307.08 | 100 | AA | PCB Connectors (PCC) | AAC | AACFFA | 50 | 50 | NO | PC | F | 2,58 | G |  |  |  |  | 4063151720360 | 85366990 | CN | EC002638 |  | Catálogo
1707358 | FKCN 2,5/ 2-ST-5,08 BD:A1-A2SO | Conector para placa de circuito impreso | Conector de placa de circuito impreso, sección nominal: 2,5 mm², color: verde, corriente nominal: 12 A, tensión nominal (III/2): 320 V, superficie de contacto: Sn, tipo de conexión del contacto: Hembra, número de potenciales: 2, número de filas: 1, número de polos: 2, número de conexiones: 2, familia de artículos: FKCN 2,5/..-ST, paso: 5,08 mm, tipo de conexión: Conexión por resorte push-in, dirección de conexión conductor/placa de circuito impreso: 0 °, gancho de sujeción: - Gancho de sujeción, sistema enchufable: COMBICON MSTB 2,5, bloqueo: sin, tipo de sujeción: sin, tipo de embalaje: empaquetado en caja | 255.9 | 100 | AA | PCB Connectors (PCC) | AAC | AACFFA | 50 | 50 | NO | PC | F | 2,65 | G | 0 | 0 | 0 |  | 4046356918541 | 85366990 | CN | EC002638 | Imagen | Catálogo
1107623 | FKCN 2,5/ 2-ST-5,08 BD:X28EBPL | Conector para placa de circuito impreso | Conector de placa de circuito impreso, sección nominal: 2,5 mm², color: verde, corriente nominal: 12 A, tensión nominal (III/2): 320 V, superficie de contacto: Sn, tipo de conexión del contacto: Hembra, número de filas: 1, número de polos: 2, familia de artículos: FKCN 2,5/..-ST, paso: 5,08 mm, tipo de conexión: Conexión por resorte push-in, dirección de conexión conductor/placa de circuito impreso: 0 °, gancho de sujeción: - Gancho de sujeción, sistema enchufable: COMBICON MSTB 2,5, bloqueo: sin, tipo de sujeción: sin, tipo de embalaje: empaquetado en caja | 317.94 | 100 | AA | PCB Connectors (PCC) | AAC | AACFFA | 50 | 1000 | NO | PC | F | 3,30 | G | 0 | 0 | 0 |  | 4063151008871 | 85366990 | CN | EC002638 | Imagen | Catálogo
1714500 | FKCN 2,5/ 2-ST-5,08 BD302-301 | Conector para placa de circuito impreso | Conector de placa de circuito impreso, sección nominal: 2,5 mm², color: verde, corriente nominal: 12 A, tensión nominal (III/2): 320 V, superficie de contacto: Sn, tipo de conexión del contacto: Hembra, número de potenciales: 2, número de filas: 1, número de polos: 2, número de conexiones: 2, familia de artículos: FKCN 2,5/..-ST, paso: 5,08 mm, tipo de conexión: Conexión por resorte push-in, dirección de conexión conductor/placa de circuito impreso: 0 °, gancho de sujeción: - Gancho de sujeción, sistema enchufable: COMBICON MSTB 2,5, bloqueo: sin, tipo de sujeción: sin, tipo de embalaje: empaquetado en caja | 255.9 | 100 | AA | PCB Connectors (PCC) | AAC | AACFFA | 50 | 50 | NO | PC | F | 2,62 | G | 0 | 0 | 0 |  | 4055626378770 | 85366990 | CN | EC002638 | Imagen | Catálogo
1706034 | FKCN 2,5/ 2-ST-5,08 BK | Conector para placa de circuito impreso | Conector de placa de circuito impreso, sección nominal: 2,5 mm², color: negro, corriente nominal: 12 A, tensión nominal (III/2): 320 V, superficie de contacto: Sn, tipo de conexión del contacto: Hembra, número de potenciales: 2, número de filas: 1, número de polos: 2, número de conexiones: 2, familia de artículos: FKCN 2,5/..-ST, paso: 5,08 mm, tipo de conexión: Conexión por resorte push-in, dirección de conexión conductor/placa de circuito impreso: 0 °, gancho de sujeción: - Gancho de sujeción, sistema enchufable: COMBICON MSTB 2,5, bloqueo: sin, tipo de sujeción: sin, tipo de embalaje: empaquetado en caja | 239.24 | 100 | AA | PCB Connectors (PCC) | AAC | AACFFA | 50 | 50 | NO | PC |  | 2,60 | G | 47 | 78 | 114 | MM | 4046356864398 | 85366990 | CN | EC002638 | Imagen | Catálogo
1633140 | FKCN 2,5/ 2-ST-5,08 BK LCBU | Conector para placa de circuito impreso | Conector de placa de circuito impreso, sección nominal: 2,5 mm², color: negro, corriente nominal: 12 A, tensión nominal (III/2): 320 V, superficie de contacto: Sn, tipo de conexión del contacto: Hembra, número de filas: 1, número de polos: 2, familia de artículos: FKCN 2,5/..-ST, paso: 5,08 mm, tipo de conexión: Conexión por resorte push-in, dirección de conexión conductor/placa de circuito impreso: 0 °, gancho de sujeción: - Gancho de sujeción, sistema enchufable: COMBICON MSTB 2,5, bloqueo: sin, tipo de sujeción: sin, tipo de embalaje: empaquetado en caja | 263.17 | 100 | AA | PCB Connectors (PCC) | AAC | AACFFA | 50 | 1000 | NO | PC | F | 2,58 | G | 0 | 0 | 0 |  | 4067923153455 | 85366990 | CN | EC002638 | Imagen | Catálogo
1107698 | FKCN 2,5/ 2-ST-5,08 GY | Conector para placa de circuito impreso | Conector de placa de circuito impreso, sección nominal: 2,5 mm², color: gris, corriente nominal: 12 A, tensión nominal (III/2): 320 V, superficie de contacto: Sn, tipo de conexión del contacto: Hembra, número de filas: 1, número de polos: 2, familia de artículos: FKCN 2,5/..-ST, paso: 5,08 mm, tipo de conexión: Conexión por resorte push-in, dirección de conexión conductor/placa de circuito impreso: 0 °, gancho de sujeción: - Gancho de sujeción, sistema enchufable: COMBICON MSTB 2,5, bloqueo: sin, tipo de sujeción: sin, tipo de embalaje: empaquetado en caja | 239.24 | 100 | AA | PCB Connectors (PCC) | AAC | AACFFA | 50 | 50 | NO | PC | F | 2,64 | G | 0 | 0 | 0 |  | 4063151009533 | 85366990 | CN | EC002638 | Imagen | Catálogo
1826295 | FKCN 2,5/ 2-ST-5,08 GY7035BDNZ | Conector para placa de circuito impreso | Conector de placa de circuito impreso, sección nominal: 2,5 mm², color: gris claro, corriente nominal: 12 A, tensión nominal (III/2): 320 V, superficie de contacto: Sn, tipo de conexión del contacto: Hembra, número de potenciales: 2, número de filas: 1, número de polos: 2, número de conexiones: 2, familia de artículos: FKCN 2,5/..-ST, paso: 5,08 mm, tipo de conexión: Conexión por resorte push-in, dirección de conexión conductor/placa de circuito impreso: 0 °, gancho de sujeción: - Gancho de sujeción, sistema enchufable: COMBICON MSTB 2,5, bloqueo: sin, tipo de sujeción: sin, tipo de embalaje: empaquetado en caja | 255.9 | 100 | AA | PCB Connectors (PCC) | AAC | AACFFA | 50 | 2000 | NO | PC | F | 2,66 | G | 0 | 0 | 0 |  | 4046356919654 | 85366990 | CN | EC002638 | Imagen | Catálogo
1108515 | FKCN 2,5/ 2-ST-5,08 GYLCBKBD-2 | Conector para placa de circuito impreso | Conector de placa de circuito impreso, sección nominal: 2,5 mm², color: gris, corriente nominal: 12 A, tensión nominal (III/2): 320 V, superficie de contacto: Sn, tipo de conexión del contacto: Hembra, número de filas: 1, número de polos: 2, familia de artículos: FKCN 2,5/..-ST, paso: 5,08 mm, tipo de conexión: Conexión por resorte push-in, dirección de conexión conductor/placa de circuito impreso: 0 °, gancho de sujeción: - Gancho de sujeción, sistema enchufable: COMBICON MSTB 2,5, bloqueo: sin, tipo de sujeción: sin, tipo de embalaje: empaquetado en caja | 279.83 | 100 | AA | PCB Connectors (PCC) | AAC | AACFFA | 50 | 1000 | NO | PC | F | 2,61 | G | 46 | 77 | 114 | MM | 4063151014612 | 85366990 | CN | EC002638 | Imagen | Catálogo
1003380 | FKCN 2,5/ 2-ST-5,08BDL-N SO | Conector para placa de circuito impreso | Conector de placa de circuito impreso, sección nominal: 2,5 mm², color: verde, corriente nominal: 12 A, tensión nominal (III/2): 320 V, superficie de contacto: Sn, tipo de conexión del contacto: Hembra, número de potenciales: 2, número de filas: 1, número de polos: 2, número de conexiones: 2, familia de artículos: FKCN 2,5/..-ST, paso: 5,08 mm, tipo de conexión: Conexión por resorte push-in, dirección de conexión conductor/placa de circuito impreso: 0 °, gancho de sujeción: - Gancho de sujeción, sistema enchufable: COMBICON MSTB 2,5, bloqueo: sin, tipo de sujeción: sin, tipo de embalaje: empaquetado en caja | 255.9 | 100 | AA | PCB Connectors (PCC) | AAC | AACFFA | 50 | 50 | NO | PC | F | 2,59 | G | 0 | 0 | 0 |  | 4055626471167 | 85366990 | CN | EC002638 | Imagen | Catálogo
1732962 | FKCN 2,5/ 2-STF | Conector para placa de circuito impreso | Conector de placa de circuito impreso, sección nominal: 2,5 mm², color: verde, corriente nominal: 12 A, tensión nominal (III/2): 320 V, superficie de contacto: Sn, tipo de conexión del contacto: Hembra, número de potenciales: 2, número de filas: 1, número de polos: 2, número de conexiones: 2, familia de artículos: FKCN 2,5/..-STF, paso: 5 mm, tipo de conexión: Conexión por resorte push-in, dirección de conexión conductor/placa de circuito impreso: 0 °, gancho de sujeción: - Gancho de sujeción, sistema enchufable: COMBICON MSTB 2,5, bloqueo: Bloqueo por tornillo, tipo de sujeción: Sujeción aérea (tornillo), tipo de embalaje: empaquetado en caja | 253.52 | 100 | AA | PCB Connectors (PCC) | AAC | AACFEB | 50 | 50 | NO | PC |  | 3,84 | G | 95 | 89 | 100 | MM | 4046356163965 | 85366990 | BG | EC002638 | Imagen | Catálogo
1754791 | FKCN 2,5/ 2-STF-5,08 | Conector para placa de circuito impreso | Conector de placa de circuito impreso, sección nominal: 2,5 mm², color: verde, corriente nominal: 12 A, tensión nominal (III/2): 320 V, superficie de contacto: Sn, tipo de conexión del contacto: Hembra, número de potenciales: 2, número de filas: 1, número de polos: 2, número de conexiones: 2, familia de artículos: FKCN 2,5/..-STF, paso: 5,08 mm, tipo de conexión: Conexión por resorte push-in, dirección de conexión conductor/placa de circuito impreso: 0 °, gancho de sujeción: - Gancho de sujeción, sistema enchufable: COMBICON MSTB 2,5, bloqueo: Bloqueo por tornillo, tipo de sujeción: Sujeción aérea (tornillo), tipo de embalaje: empaquetado en caja | 253.52 | 100 | AA | PCB Connectors (PCC) | AAC | AACFFB | 50 | 50 | NO | PC |  | 3,62 | G | 76 | 140 | 86 | MM | 4046356330459 | 85366990 | BG | EC002638 | Imagen | Catálogo
1707795 | FKCN 2,5/ 2-STF-5,08 BK | Conector para placa de circuito impreso | Conector de placa de circuito impreso, sección nominal: 2,5 mm², color: negro, corriente nominal: 12 A, tensión nominal (III/2): 320 V, superficie de contacto: Sn, tipo de conexión del contacto: Hembra, número de potenciales: 2, número de filas: 1, número de polos: 2, número de conexiones: 2, familia de artículos: FKCN 2,5/..-STF, paso: 5,08 mm, tipo de conexión: Conexión por resorte push-in, dirección de conexión conductor/placa de circuito impreso: 0 °, gancho de sujeción: - Gancho de sujeción, sistema enchufable: COMBICON MSTB 2,5, bloqueo: Bloqueo por tornillo, tipo de sujeción: Sujeción aérea (tornillo), tipo de embalaje: empaquetado en caja | 253.52 | 100 | AA | PCB Connectors (PCC) | AAC | AACFFB | 50 | 50 | NO | PC | F | 3,62 | G | 0 | 0 | 0 |  | 4046356946513 | 85366990 | CN | EC002638 | Imagen | Catálogo
1705592 | FKCN 2,5/ 2-STF-5,08 GY7038 | Conector para placa de circuito impreso | Conector de placa de circuito impreso, sección nominal: 2,5 mm², color: gris ágata, corriente nominal: 12 A, tensión nominal (III/2): 320 V, superficie de contacto: Sn, tipo de conexión del contacto: Hembra, número de potenciales: 2, número de filas: 1, número de polos: 2, número de conexiones: 2, familia de artículos: FKCN 2,5/..-STF, paso: 5,08 mm, tipo de conexión: Conexión por resorte push-in, dirección de conexión conductor/placa de circuito impreso: 0 °, gancho de sujeción: - Gancho de sujeción, sistema enchufable: COMBICON MSTB 2,5, bloqueo: Bloqueo por tornillo, tipo de sujeción: Sujeción aérea (tornillo), tipo de embalaje: empaquetado en caja | 243.07 | 100 | AA | PCB Connectors (PCC) | AAC | AACFFB | 50 | 50 | NO | PC | F | 3,52 | G | 0 | 0 | 0 |  | 4046356781473 | 85366990 | CN | EC002638 | Imagen | Catálogo
1732755 | FKCN 2,5/ 3-ST | Conector para placa de circuito impreso | Conector de placa de circuito impreso, sección nominal: 2,5 mm², color: verde, corriente nominal: 12 A, tensión nominal (III/2): 320 V, superficie de contacto: Sn, tipo de conexión del contacto: Hembra, número de potenciales: 3, número de filas: 1, número de polos: 3, número de conexiones: 3, familia de artículos: FKCN 2,5/..-ST, paso: 5 mm, tipo de conexión: Conexión por resorte push-in, dirección de conexión conductor/placa de circuito impreso: 0 °, gancho de sujeción: - Gancho de sujeción, sistema enchufable: COMBICON MSTB 2,5, bloqueo: sin, tipo de sujeción: sin, tipo de embalaje: empaquetado en caja | 355.88 | 100 | AA | PCB Connectors (PCC) | AAC | AACFEA | 50 | 50 | NO | PC |  | 4,06 | G | 59 | 113 | 77 | MM | 4046356163644 | 85366990 | CN | EC002638 | Imagen | Catálogo
1710019 | FKCN 2,5/ 3-ST BD:1-3 | Conector para placa de circuito impreso | Conector de placa de circuito impreso, sección nominal: 2,5 mm², color: verde, corriente nominal: 12 A, tensión nominal (III/2): 320 V, superficie de contacto: Sn, tipo de conexión del contacto: Hembra, número de potenciales: 3, número de filas: 1, número de polos: 3, número de conexiones: 3, familia de artículos: FKCN 2,5/..-ST, paso: 5 mm, tipo de conexión: Conexión por resorte push-in, dirección de conexión conductor/placa de circuito impreso: 0 °, gancho de sujeción: - Gancho de sujeción, sistema enchufable: COMBICON MSTB 2,5, bloqueo: sin, tipo de sujeción: sin, tipo de embalaje: empaquetado en caja | 380.88 | 100 | AA | PCB Connectors (PCC) | AAC | AACFEA | 50 | 50 | NO | PC | F | 4,17 | G | 0 | 0 | 0 |  | 4055626128641 | 85366990 | CN | EC002638 | Imagen | Catálogo
1714583 | FKCN 2,5/ 3-ST BK | Conector para placa de circuito impreso | Conector de placa de circuito impreso, sección nominal: 2,5 mm², color: negro, corriente nominal: 12 A, tensión nominal (III/2): 320 V, superficie de contacto: Sn, tipo de conexión del contacto: Hembra, número de potenciales: 3, número de filas: 1, número de polos: 3, número de conexiones: 3, familia de artículos: FKCN 2,5/..-ST, paso: 5 mm, tipo de conexión: Conexión por resorte push-in, dirección de conexión conductor/placa de circuito impreso: 0 °, gancho de sujeción: - Gancho de sujeción, sistema enchufable: COMBICON MSTB 2,5, bloqueo: sin, tipo de sujeción: sin, tipo de embalaje: empaquetado en caja | 355.88 | 100 | AA | PCB Connectors (PCC) | AAC | AACFEA | 50 | 50 | NO | PC |  | 4,17 | G | 65 | 115 | 75 | MM | 4055626365473 | 85366990 | BG | EC002638 | Imagen | Catálogo
1754571 | FKCN 2,5/ 3-ST-5,08 | Conector para placa de circuito impreso | Conector de placa de circuito impreso, sección nominal: 2,5 mm², color: verde, corriente nominal: 12 A, tensión nominal (III/2): 320 V, superficie de contacto: Sn, tipo de conexión del contacto: Hembra, número de potenciales: 3, número de filas: 1, número de polos: 3, número de conexiones: 3, familia de artículos: FKCN 2,5/..-ST, paso: 5,08 mm, tipo de conexión: Conexión por resorte push-in, dirección de conexión conductor/placa de circuito impreso: 0 °, gancho de sujeción: - Gancho de sujeción, sistema enchufable: COMBICON MSTB 2,5, bloqueo: sin, tipo de sujeción: sin, tipo de embalaje: empaquetado en caja | 355.88 | 100 | AA | PCB Connectors (PCC) | AAC | AACFFA | 50 | 50 | NO | PC |  | 3,75 | G | 61 | 115 | 75 | MM | 4046356329538 | 85366990 | CN | EC002638 | Imagen | Catálogo
1716446 | FKCN 2,5/ 3-ST-5,08 BD:1-3 | Conector para placa de circuito impreso | Conector de placa de circuito impreso, sección nominal: 2,5 mm², color: verde, corriente nominal: 12 A, tensión nominal (III/2): 320 V, superficie de contacto: Sn, tipo de conexión del contacto: Hembra, número de potenciales: 3, número de filas: 1, número de polos: 3, número de conexiones: 3, familia de artículos: FKCN 2,5/..-ST, paso: 5,08 mm, tipo de conexión: Conexión por resorte push-in, dirección de conexión conductor/placa de circuito impreso: 0 °, gancho de sujeción: - Gancho de sujeción, sistema enchufable: COMBICON MSTB 2,5, bloqueo: sin, tipo de sujeción: sin, tipo de embalaje: empaquetado en caja | 380.88 | 100 | AA | PCB Connectors (PCC) | AAC | AACFFA | 50 | 50 | NO | PC | F | 3,78 | G | 0 | 0 | 0 |  | 4055626445922 | 85366990 | CN | EC002638 | Imagen | Catálogo
1710893 | FKCN 2,5/ 3-ST-5,08 BD:1-3 SO | Conector para placa de circuito impreso | Conector de placa de circuito impreso, sección nominal: 2,5 mm², color: verde, corriente nominal: 12 A, tensión nominal (III/2): 320 V, superficie de contacto: Sn, tipo de conexión del contacto: Hembra, número de potenciales: 3, número de filas: 1, número de polos: 3, número de conexiones: 3, familia de artículos: FKCN 2,5/..-ST, paso: 5,08 mm, tipo de conexión: Conexión por resorte push-in, dirección de conexión conductor/placa de circuito impreso: 0 °, gancho de sujeción: - Gancho de sujeción, sistema enchufable: COMBICON MSTB 2,5, bloqueo: sin, tipo de sujeción: sin, tipo de embalaje: empaquetado en caja | 380.88 | 100 | AA | PCB Connectors (PCC) | AAC | AACFFA | 50 | 50 | NO | PC | F | 3,92 | G | 80 | 140 | 90 | MM | 4055626196176 | 85366990 | CN | EC002638 | Imagen | Catálogo
1707355 | FKCN 2,5/ 3-ST-5,08 BD:53-51SO | Conector para placa de circuito impreso | Conector de placa de circuito impreso, sección nominal: 2,5 mm², color: verde, corriente nominal: 12 A, tensión nominal (III/2): 320 V, superficie de contacto: Sn, tipo de conexión del contacto: Hembra, número de potenciales: 3, número de filas: 1, número de polos: 3, número de conexiones: 3, familia de artículos: FKCN 2,5/..-ST, paso: 5,08 mm, tipo de conexión: Conexión por resorte push-in, dirección de conexión conductor/placa de circuito impreso: 0 °, gancho de sujeción: - Gancho de sujeción, sistema enchufable: COMBICON MSTB 2,5, bloqueo: sin, tipo de sujeción: sin, tipo de embalaje: empaquetado en caja | 380.88 | 100 | AA | PCB Connectors (PCC) | AAC | AACFFA | 50 | 50 | NO | PC | F | 3,75 | G | 0 | 0 | 0 |  | 4046356918558 | 85366990 | CN | EC002638 | Imagen | Catálogo
1703573 | FKCN 2,5/ 3-ST-5,08 BK | Conector para placa de circuito impreso | Conector de placa de circuito impreso, sección nominal: 2,5 mm², color: negro, corriente nominal: 12 A, tensión nominal (III/2): 320 V, superficie de contacto: Sn, tipo de conexión del contacto: Hembra, número de potenciales: 3, número de filas: 1, número de polos: 3, número de conexiones: 3, familia de artículos: FKCN 2,5/..-ST, paso: 5,08 mm, tipo de conexión: Conexión por resorte push-in, dirección de conexión conductor/placa de circuito impreso: 0 °, gancho de sujeción: - Gancho de sujeción, sistema enchufable: COMBICON MSTB 2,5, bloqueo: sin, tipo de sujeción: sin, tipo de embalaje: empaquetado en caja | 355.88 | 100 | AA | PCB Connectors (PCC) | AAC | AACFFA | 50 | 50 | NO | PC |  | 3,78 | G | 60 | 110 | 75 | MM | 4046356658195 | 85366990 | CN | EC002638 | Imagen | Catálogo
1633141 | FKCN 2,5/ 3-ST-5,08 BK LCBU | Conector para placa de circuito impreso | Conector de placa de circuito impreso, sección nominal: 2,5 mm², color: negro, corriente nominal: 12 A, tensión nominal (III/2): 320 V, superficie de contacto: Sn, tipo de conexión del contacto: Hembra, número de filas: 1, número de polos: 3, familia de artículos: FKCN 2,5/..-ST, paso: 5,08 mm, tipo de conexión: Conexión por resorte push-in, dirección de conexión conductor/placa de circuito impreso: 0 °, gancho de sujeción: - Gancho de sujeción, sistema enchufable: COMBICON MSTB 2,5, bloqueo: sin, tipo de sujeción: sin, tipo de embalaje: empaquetado en caja | 391.48 | 100 | AA | PCB Connectors (PCC) | AAC | AACFFA | 50 | 1000 | NO | PC | F | 3,78 | G | 0 | 0 | 0 |  | 4067923153875 | 85366990 | CN | EC002638 | Imagen | Catálogo
1702320 | FKCN 2,5/ 3-ST-5,08 GY | Conector para placa de circuito impreso | Conector de placa de circuito impreso, sección nominal: 2,5 mm², color: gris, corriente nominal: 12 A, tensión nominal (III/2): 320 V, superficie de contacto: Sn, tipo de conexión del contacto: Hembra, número de potenciales: 3, número de filas: 1, número de polos: 3, número de conexiones: 3, familia de artículos: FKCN 2,5/..-ST, paso: 5,08 mm, tipo de conexión: Conexión por resorte push-in, dirección de conexión conductor/placa de circuito impreso: 0 °, gancho de sujeción: - Gancho de sujeción, sistema enchufable: COMBICON MSTB 2,5, bloqueo: sin, tipo de sujeción: sin, tipo de embalaje: empaquetado en caja | 355.88 | 100 | AA | PCB Connectors (PCC) | AAC | AACFFA | 50 | 50 | NO | PC | F | 3,80 | G | 0 | 0 | 0 |  | 4046356582384 | 85366990 | CN | EC002638 | Imagen | Catálogo
1811501 | FKCN 2,5/ 3-ST-5,08 GY7035 | Conector para placa de circuito impreso | Conector de placa de circuito impreso, sección nominal: 2,5 mm², color: gris claro, corriente nominal: 12 A, tensión nominal (III/2): 320 V, superficie de contacto: Sn, tipo de conexión del contacto: Hembra, número de potenciales: 3, número de filas: 1, número de polos: 3, número de conexiones: 3, familia de artículos: FKCN 2,5/..-ST, paso: 5,08 mm, tipo de conexión: Conexión por resorte push-in, dirección de conexión conductor/placa de circuito impreso: 0 °, gancho de sujeción: - Gancho de sujeción, sistema enchufable: COMBICON MSTB 2,5, bloqueo: sin, tipo de sujeción: sin, tipo de embalaje: empaquetado en caja | 355.88 | 100 | AA | PCB Connectors (PCC) | AAC | AACFFA | 50 | 50 | NO | PC | F | 3,89 | G | 0 | 0 | 0 |  | 4046356729949 | 85366990 | CN | EC002638 | Imagen | Catálogo
1108514 | FKCN 2,5/ 3-ST-5,08 GYLCBKBD-3 | Conector para placa de circuito impreso | Conector de placa de circuito impreso, sección nominal: 2,5 mm², color: gris, corriente nominal: 12 A, tensión nominal (III/2): 320 V, superficie de contacto: Sn, tipo de conexión del contacto: Hembra, número de filas: 1, número de polos: 3, familia de artículos: FKCN 2,5/..-ST, paso: 5,08 mm, tipo de conexión: Conexión por resorte push-in, dirección de conexión conductor/placa de circuito impreso: 0 °, gancho de sujeción: - Gancho de sujeción, sistema enchufable: COMBICON MSTB 2,5, bloqueo: sin, tipo de sujeción: sin, tipo de embalaje: empaquetado en caja | 416.47 | 100 | AA | PCB Connectors (PCC) | AAC | AACFFA | 50 | 1000 | NO | PC | F | 3,78 | G | 60 | 77 | 112 | MM | 4063151014377 | 85366990 | CN | EC002638 | Imagen | Catálogo
1003381 | FKCN 2,5/ 3-ST-5,08BD14-12 SO | Conector para placa de circuito impreso | Conector de placa de circuito impreso, sección nominal: 2,5 mm², color: verde, corriente nominal: 12 A, tensión nominal (III/2): 320 V, superficie de contacto: Sn, tipo de conexión del contacto: Hembra, número de potenciales: 3, número de filas: 1, número de polos: 3, número de conexiones: 3, familia de artículos: FKCN 2,5/..-ST, paso: 5,08 mm, tipo de conexión: Conexión por resorte push-in, dirección de conexión conductor/placa de circuito impreso: 0 °, gancho de sujeción: - Gancho de sujeción, sistema enchufable: COMBICON MSTB 2,5, bloqueo: sin, tipo de sujeción: sin, tipo de embalaje: empaquetado en caja | 380.88 | 100 | AA | PCB Connectors (PCC) | AAC | AACFFA | 50 | 50 | NO | PC | F | 3,77 | G | 0 | 0 | 0 |  | 4055626465791 | 85366990 | CN | EC002638 | Imagen | Catálogo
1003382 | FKCN 2,5/ 3-ST-5,08BD24-22 SO | Conector para placa de circuito impreso | Conector de placa de circuito impreso, sección nominal: 2,5 mm², color: verde, corriente nominal: 12 A, tensión nominal (III/2): 320 V, superficie de contacto: Sn, tipo de conexión del contacto: Hembra, número de potenciales: 3, número de filas: 1, número de polos: 3, número de conexiones: 3, familia de artículos: FKCN 2,5/..-ST, paso: 5,08 mm, tipo de conexión: Conexión por resorte push-in, dirección de conexión conductor/placa de circuito impreso: 0 °, gancho de sujeción: - Gancho de sujeción, sistema enchufable: COMBICON MSTB 2,5, bloqueo: sin, tipo de sujeción: sin, tipo de embalaje: empaquetado en caja | 380.88 | 100 | AA | PCB Connectors (PCC) | AAC | AACFFA | 50 | 50 | NO | PC | F | 3,79 | G | 0 | 0 | 0 |  | 4055626471709 | 85366990 | CN | EC002638 | Imagen | Catálogo
1571948 | FKCN 2,5/ 3-ST-5,08GYLCBKBD1-3 | Conector para placa de circuito impreso | Conector de placa de circuito impreso, sección nominal: 2,5 mm², color: gris, corriente nominal: 12 A, tensión nominal (III/2): 320 V, superficie de contacto: Sn, tipo de conexión del contacto: Hembra, número de filas: 1, número de polos: 3, familia de artículos: FKCN 2,5/..-ST, paso: 5,08 mm, tipo de conexión: Conexión por resorte push-in, dirección de conexión conductor/placa de circuito impreso: 0 °, gancho de sujeción: - Gancho de sujeción, sistema enchufable: COMBICON MSTB 2,5, bloqueo: sin, tipo de sujeción: sin, tipo de embalaje: empaquetado en caja | 416.47 | 100 | AA | PCB Connectors (PCC) | AAC | AACFFA | 50 | 1000 | NO | PC | F | 3,80 | G | 0 | 0 | 0 |  | 4067923059788 | 85366990 | CN | EC002638 | Imagen | Catálogo
1732975 | FKCN 2,5/ 3-STF | Conector para placa de circuito impreso | Conector de placa de circuito impreso, sección nominal: 2,5 mm², color: verde, corriente nominal: 12 A, tensión nominal (III/2): 320 V, superficie de contacto: Sn, tipo de conexión del contacto: Hembra, número de potenciales: 3, número de filas: 1, número de polos: 3, número de conexiones: 3, familia de artículos: FKCN 2,5/..-STF, paso: 5 mm, tipo de conexión: Conexión por resorte push-in, dirección de conexión conductor/placa de circuito impreso: 0 °, gancho de sujeción: - Gancho de sujeción, sistema enchufable: COMBICON MSTB 2,5, bloqueo: Bloqueo por tornillo, tipo de sujeción: Sujeción aérea (tornillo), tipo de embalaje: empaquetado en caja | 370.17 | 100 | AA | PCB Connectors (PCC) | AAC | AACFEB | 50 | 50 | NO | PC |  | 5,02 | G | 74 | 89 | 139 | MM | 4046356163972 | 85366990 | BG | EC002638 | Imagen | Catálogo
1754801 | FKCN 2,5/ 3-STF-5,08 | Conector para placa de circuito impreso | Conector de placa de circuito impreso, sección nominal: 2,5 mm², color: verde, corriente nominal: 12 A, tensión nominal (III/2): 320 V, superficie de contacto: Sn, tipo de conexión del contacto: Hembra, número de potenciales: 3, número de filas: 1, número de polos: 3, número de conexiones: 3, familia de artículos: FKCN 2,5/..-STF, paso: 5,08 mm, tipo de conexión: Conexión por resorte push-in, dirección de conexión conductor/placa de circuito impreso: 0 °, gancho de sujeción: - Gancho de sujeción, sistema enchufable: COMBICON MSTB 2,5, bloqueo: Bloqueo por tornillo, tipo de sujeción: Sujeción aérea (tornillo), tipo de embalaje: empaquetado en caja | 370.17 | 100 | AA | PCB Connectors (PCC) | AAC | AACFFB | 50 | 50 | NO | PC |  | 4,71 | G | 75 | 140 | 87 | MM | 4046356330466 | 85366990 | CN | EC002638 | Imagen | Catálogo
1366580 | FKCN 2,5/ 3-STF-5,08 BD:3-1MQ | Conector para placa de circuito impreso | Conector de placa de circuito impreso, sección nominal: 2,5 mm², color: verde, corriente nominal: 12 A, tensión nominal (III/2): 320 V, superficie de contacto: Sn, tipo de conexión del contacto: Hembra, número de filas: 1, número de polos: 3, familia de artículos: FKCN 2,5/..-STF, paso: 5,08 mm, tipo de conexión: Conexión por resorte push-in, dirección de conexión conductor/placa de circuito impreso: 0 °, gancho de sujeción: - Gancho de sujeción, sistema enchufable: COMBICON MSTB 2,5, bloqueo: Bloqueo por tornillo, tipo de sujeción: Sujeción aérea (tornillo), tipo de embalaje: empaquetado en caja | 474.2 | 100 | AA | PCB Connectors (PCC) | AAC | AACFFB | 50 | 50 | NO | PC | F | 4,71 | G |  |  |  |  | 4063151721138 | 85366990 | CN | EC002638 |  | Catálogo
1701968 | FKCN 2,5/ 3-STF-5,08 BK | Conector para placa de circuito impreso | Conector de placa de circuito impreso, sección nominal: 2,5 mm², color: negro, corriente nominal: 12 A, tensión nominal (III/2): 320 V, superficie de contacto: Sn, tipo de conexión del contacto: Hembra, número de potenciales: 3, número de filas: 1, número de polos: 3, número de conexiones: 3, familia de artículos: FKCN 2,5/..-STF, paso: 5,08 mm, tipo de conexión: Conexión por resorte push-in, dirección de conexión conductor/placa de circuito impreso: 0 °, gancho de sujeción: - Gancho de sujeción, sistema enchufable: COMBICON MSTB 2,5, bloqueo: Bloqueo por tornillo, tipo de sujeción: Sujeción aérea (tornillo), tipo de embalaje: empaquetado en caja | 370.17 | 100 | AA | PCB Connectors (PCC) | AAC | AACFFB | 50 | 50 | NO | PC | F | 4,75 | G | 0 | 0 | 0 |  | 4046356568074 | 85366990 | CN | EC002638 | Imagen | Catálogo
1003853 | FKCN 2,5/ 3-STF-5,08BDGRDL2 SO | Conector para placa de circuito impreso | Conector de placa de circuito impreso, sección nominal: 2,5 mm², color: verde, corriente nominal: 12 A, tensión nominal (III/2): 320 V, superficie de contacto: Sn, tipo de conexión del contacto: Hembra, número de potenciales: 3, número de filas: 1, número de polos: 3, número de conexiones: 3, familia de artículos: FKCN 2,5/..-STF, paso: 5,08 mm, tipo de conexión: Conexión por resorte push-in, dirección de conexión conductor/placa de circuito impreso: 0 °, gancho de sujeción: - Gancho de sujeción, sistema enchufable: COMBICON MSTB 2,5, bloqueo: Bloqueo por tornillo, tipo de sujeción: Sujeción aérea (tornillo), tipo de embalaje: empaquetado en caja | 395.16 | 100 | AA | PCB Connectors (PCC) | AAC | AACFFB | 50 | 50 | NO | PC | F | 4,73 | G | 0 | 0 | 0 |  | 4055626472805 | 85366990 | CN | EC002638 | Imagen | Catálogo
1708125 | FKCN 2,5/ 3-STZ11-5,08 | Conector para placa de circuito impreso | Conector de placa de circuito impreso, sección nominal: 2,5 mm², color: verde, corriente nominal: 12 A, tensión nominal (III/2): 320 V, superficie de contacto: Sn, tipo de conexión del contacto: Hembra, número de potenciales: 3, número de filas: 1, número de polos: 3, número de conexiones: 3, familia de artículos: FKCN 2,5/..-ST, paso: 5,08 mm, tipo de conexión: Conexión por resorte push-in, dirección de conexión conductor/placa de circuito impreso: 0 °, gancho de sujeción: - Gancho de sujeción, sistema enchufable: COMBICON MSTB 2,5, bloqueo: sin, tipo de sujeción: sin, tipo de embalaje: empaquetado en caja, Ayuda de extracción (STZ11) | 460.63 | 100 | AA | PCB Connectors (PCC) | AAC | AACFFA | 50 | 50 | NO | PC | F | 4,45 | G | 98 | 90 | 102 | MM | 4046356977876 | 85366990 | DE | EC002638 | Imagen | Catálogo
1732768 | FKCN 2,5/ 4-ST | Conector para placa de circuito impreso | Conector de placa de circuito impreso, sección nominal: 2,5 mm², color: verde, corriente nominal: 12 A, tensión nominal (III/2): 320 V, superficie de contacto: Sn, tipo de conexión del contacto: Hembra, número de potenciales: 4, número de filas: 1, número de polos: 4, número de conexiones: 4, familia de artículos: FKCN 2,5/..-ST, paso: 5 mm, tipo de conexión: Conexión por resorte push-in, dirección de conexión conductor/placa de circuito impreso: 0 °, gancho de sujeción: - Gancho de sujeción, sistema enchufable: COMBICON MSTB 2,5, bloqueo: sin, tipo de sujeción: sin, tipo de embalaje: empaquetado en caja | 472.53 | 100 | AA | PCB Connectors (PCC) | AAC | AACFEA | 50 | 50 | NO | PC |  | 5,52 | G | 74 | 89 | 139 | MM | 4046356163651 | 85366990 | CN | EC002638 | Imagen | Catálogo
1772922 | FKCN 2,5/ 4-ST BD:1-4 | Conector para placa de circuito impreso | Conector de placa de circuito impreso, sección nominal: 2,5 mm², color: verde, corriente nominal: 12 A, tensión nominal (III/2): 320 V, superficie de contacto: Sn, tipo de conexión del contacto: Hembra, número de potenciales: 4, número de filas: 1, número de polos: 4, número de conexiones: 4, familia de artículos: FKCN 2,5/..-ST, paso: 5 mm, tipo de conexión: Conexión por resorte push-in, dirección de conexión conductor/placa de circuito impreso: 0 °, gancho de sujeción: - Gancho de sujeción, sistema enchufable: COMBICON MSTB 2,5, bloqueo: sin, tipo de sujeción: sin, tipo de embalaje: empaquetado en caja | 505.86 | 100 | AA | PCB Connectors (PCC) | AAC | AACFEA | 50 | 50 | NO | PC | F | 5,54 | G | 0 | 0 | 0 |  | 4046356463935 | 85366990 | CN | EC002638 | Imagen | Catálogo
1702933 | FKCN 2,5/ 4-ST BD:4-1 | Conector para placa de circuito impreso | Conector de placa de circuito impreso, sección nominal: 2,5 mm², color: verde, corriente nominal: 12 A, tensión nominal (III/2): 320 V, superficie de contacto: Sn, tipo de conexión del contacto: Hembra, número de potenciales: 4, número de filas: 1, número de polos: 4, número de conexiones: 4, familia de artículos: FKCN 2,5/..-ST, paso: 5 mm, tipo de conexión: Conexión por resorte push-in, dirección de conexión conductor/placa de circuito impreso: 0 °, gancho de sujeción: - Gancho de sujeción, sistema enchufable: COMBICON MSTB 2,5, bloqueo: sin, tipo de sujeción: sin, tipo de embalaje: empaquetado en caja | 505.86 | 100 | AA | PCB Connectors (PCC) | AAC | AACFEA | 50 | 50 | NO | PC |  | 5,54 | G | 76 | 89 | 140 | MM | 4046356635448 | 85366990 | CN | EC002638 | Imagen | Catálogo
1729317 | FKCN 2,5/ 4-ST BK | Conector para placa de circuito impreso | Conector de placa de circuito impreso, sección nominal: 2,5 mm², color: negro, corriente nominal: 12 A, tensión nominal (III/2): 320 V, superficie de contacto: Sn, tipo de conexión del contacto: Hembra, número de filas: 1, número de polos: 4, familia de artículos: FKCN 2,5/..-ST, paso: 5 mm, tipo de conexión: Conexión por resorte push-in, dirección de conexión conductor/placa de circuito impreso: 0 °, gancho de sujeción: - Gancho de sujeción, sistema enchufable: COMBICON MSTB 2,5, bloqueo: sin, tipo de sujeción: sin, tipo de embalaje: empaquetado en caja | 472.53 | 100 | AA | PCB Connectors (PCC) | AAC | AACFEA | 50 | 50 | NO | PC | F | 5,52 | G | 0 | 0 | 0 |  | 4067923286443 | 85366990 | CN | EC002638 | Imagen | Catálogo
1082059 | FKCN 2,5/ 4-ST GY7035 BD:1-4 | Conector para placa de circuito impreso | Conector de placa de circuito impreso, sección nominal: 2,5 mm², color: gris claro, corriente nominal: 12 A, tensión nominal (III/2): 320 V, superficie de contacto: Sn, tipo de conexión del contacto: Hembra, número de filas: 1, número de polos: 4, familia de artículos: FKCN 2,5/..-ST, paso: 5 mm, tipo de conexión: Conexión por resorte push-in, dirección de conexión conductor/placa de circuito impreso: 0 °, gancho de sujeción: - Gancho de sujeción, sistema enchufable: COMBICON MSTB 2,5, bloqueo: sin, tipo de sujeción: sin, tipo de embalaje: empaquetado en caja | 505.86 | 100 | AA | PCB Connectors (PCC) | AAC | AACFEA | 50 | 50 | NO | PC | F | 5,62 | G | 0 | 0 | 0 |  | 4055626812618 | 85366990 | CN | EC002638 | Imagen | Catálogo
1754584 | FKCN 2,5/ 4-ST-5,08 | Conector para placa de circuito impreso | Conector de placa de circuito impreso, sección nominal: 2,5 mm², color: verde, corriente nominal: 12 A, tensión nominal (III/2): 320 V, superficie de contacto: Sn, tipo de conexión del contacto: Hembra, número de potenciales: 4, número de filas: 1, número de polos: 4, número de conexiones: 4, familia de artículos: FKCN 2,5/..-ST, paso: 5,08 mm, tipo de conexión: Conexión por resorte push-in, dirección de conexión conductor/placa de circuito impreso: 0 °, gancho de sujeción: - Gancho de sujeción, sistema enchufable: COMBICON MSTB 2,5, bloqueo: sin, tipo de sujeción: sin, tipo de embalaje: empaquetado en caja | 472.53 | 100 | AA | PCB Connectors (PCC) | AAC | AACFFA | 50 | 50 | NO | PC |  | 5,04 | G | 80 | 140 | 90 | MM | 4046356329545 | 85366990 | CN | EC002638 | Imagen | Catálogo
1172303 | FKCN 2,5/ 4-ST-5,08 BD:4-1 | Conector para placa de circuito impreso | Conector de placa de circuito impreso, sección nominal: 2,5 mm², color: verde, corriente nominal: 12 A, tensión nominal (III/2): 320 V, superficie de contacto: Sn, tipo de conexión del contacto: Hembra, número de filas: 1, número de polos: 4, familia de artículos: FKCN 2,5/..-ST, paso: 5,08 mm, tipo de conexión: Conexión por resorte push-in, dirección de conexión conductor/placa de circuito impreso: 0 °, gancho de sujeción: - Gancho de sujeción, sistema enchufable: COMBICON MSTB 2,5, bloqueo: sin, tipo de sujeción: sin, tipo de embalaje: empaquetado en caja | 505.86 | 100 | AA | PCB Connectors (PCC) | AAC | AACFFA | 50 | 1000 | NO | PC | F | 5,02 | G | 80 | 140 | 90 | MM | 4063151198060 | 85366990 | CN | EC002638 | Imagen | Catálogo
1700927 | FKCN 2,5/ 4-ST-5,08 BD:NZ | Conector para placa de circuito impreso | Conector de placa de circuito impreso, sección nominal: 2,5 mm², color: verde, corriente nominal: 12 A, tensión nominal (III/2): 320 V, superficie de contacto: Sn, tipo de conexión del contacto: Hembra, número de potenciales: 4, número de filas: 1, número de polos: 4, número de conexiones: 4, familia de artículos: FKCN 2,5/..-ST, paso: 5,08 mm, tipo de conexión: Conexión por resorte push-in, dirección de conexión conductor/placa de circuito impreso: 0 °, gancho de sujeción: - Gancho de sujeción, sistema enchufable: COMBICON MSTB 2,5, bloqueo: sin, tipo de sujeción: sin, tipo de embalaje: empaquetado en caja | 505.86 | 100 | AA | PCB Connectors (PCC) | AAC | AACFFA | 50 | 50 | NO | PC |  | 5,10 | G | 0 | 0 | 0 |  | 4046356504874 | 85366990 | CN | EC002638 | Imagen | Catálogo
1901786 | FKCN 2,5/ 4-ST-5,08 BD:-U | PCB connector | PCB connector, nominal cross section: 2.5 mm², color: green, nominal current: 12 A, rated voltage (III/2): 320 V, contact surface: Sn, contact connection type: Socket, number of rows: 1, number of positions: 4, product range: FKCN 2,5/..-ST, pitch: 5.08 mm, connection method: Push-in spring connection, conductor/PCB connection direction: 0 °, locking clip: - Locking clip, plug-in system: COMBICON MSTB 2,5, locking: without, mounting method: without, type of packaging: packed in cardboard | 505.86 | 100 | AA | PCB Connectors (PCC) | AAC | AACFFA | 50 | 1000 | NO | PC | F | 5,10 | g | 0 | 0 | 0 | 0 | 4067923599185 | 85366990 | CN |  |  | Catálogo
1707773 | FKCN 2,5/ 4-ST-5,08 BK | Conector para placa de circuito impreso | Conector de placa de circuito impreso, sección nominal: 2,5 mm², color: negro, corriente nominal: 12 A, tensión nominal (III/2): 320 V, superficie de contacto: Sn, tipo de conexión del contacto: Hembra, número de potenciales: 4, número de filas: 1, número de polos: 4, número de conexiones: 4, familia de artículos: FKCN 2,5/..-ST, paso: 5,08 mm, tipo de conexión: Conexión por resorte push-in, dirección de conexión conductor/placa de circuito impreso: 0 °, gancho de sujeción: - Gancho de sujeción, sistema enchufable: COMBICON MSTB 2,5, bloqueo: sin, tipo de sujeción: sin, tipo de embalaje: empaquetado en caja | 472.53 | 100 | AA | PCB Connectors (PCC) | AAC | AACFFA | 50 | 50 | NO | PC | F | 5,05 | G | 80 | 138 | 88 | MM | 4046356946254 | 85366990 | CN | EC002638 | Imagen | Catálogo
1095613 | FKCN 2,5/ 4-ST-5,08 GY | Conector para placa de circuito impreso | Conector de placa de circuito impreso, sección nominal: 2,5 mm², color: gris, corriente nominal: 12 A, tensión nominal (III/2): 320 V, superficie de contacto: Sn, tipo de conexión del contacto: Hembra, número de filas: 1, número de polos: 4, familia de artículos: FKCN 2,5/..-ST, paso: 5,08 mm, tipo de conexión: Conexión por resorte push-in, dirección de conexión conductor/placa de circuito impreso: 0 °, gancho de sujeción: - Gancho de sujeción, sistema enchufable: COMBICON MSTB 2,5, bloqueo: sin, tipo de sujeción: sin, tipo de embalaje: empaquetado en caja | 472.53 | 100 | AA | PCB Connectors (PCC) | AAC | AACFFA | 50 | 50 | NO | PC | F | 5,05 | G | 0 | 0 | 0 |  | 4055626925912 | 85366990 | CN | EC002638 | Imagen | Catálogo
1732988 | FKCN 2,5/ 4-STF | Conector para placa de circuito impreso | Conector de placa de circuito impreso, sección nominal: 2,5 mm², color: verde, corriente nominal: 12 A, tensión nominal (III/2): 320 V, superficie de contacto: Sn, tipo de conexión del contacto: Hembra, número de potenciales: 4, número de filas: 1, número de polos: 4, número de conexiones: 4, familia de artículos: FKCN 2,5/..-STF, paso: 5 mm, tipo de conexión: Conexión por resorte push-in, dirección de conexión conductor/placa de circuito impreso: 0 °, gancho de sujeción: - Gancho de sujeción, sistema enchufable: COMBICON MSTB 2,5, bloqueo: Bloqueo por tornillo, tipo de sujeción: Sujeción aérea (tornillo), tipo de embalaje: empaquetado en caja | 486.81 | 100 | AA | PCB Connectors (PCC) | AAC | AACFEB | 50 | 50 | NO | PC |  | 6,32 | G | 75 | 89 | 140 | MM | 4046356163989 | 85366990 | CN | EC002638 | Imagen | Catálogo
1754814 | FKCN 2,5/ 4-STF-5,08 | Conector para placa de circuito impreso | Conector de placa de circuito impreso, sección nominal: 2,5 mm², color: verde, corriente nominal: 12 A, tensión nominal (III/2): 320 V, superficie de contacto: Sn, tipo de conexión del contacto: Hembra, número de potenciales: 4, número de filas: 1, número de polos: 4, número de conexiones: 4, familia de artículos: FKCN 2,5/..-STF, paso: 5,08 mm, tipo de conexión: Conexión por resorte push-in, dirección de conexión conductor/placa de circuito impreso: 0 °, gancho de sujeción: - Gancho de sujeción, sistema enchufable: COMBICON MSTB 2,5, bloqueo: Bloqueo por tornillo, tipo de sujeción: Sujeción aérea (tornillo), tipo de embalaje: empaquetado en caja | 486.81 | 100 | AA | PCB Connectors (PCC) | AAC | AACFFB | 50 | 50 | NO | PC |  | 5,90 | G | 75 | 88 | 139 | MM | 4046356330473 | 85366990 | CN | EC002638 | Imagen | Catálogo
1712994 | FKCN 2,5/ 4-STF-5,08 BD2MPOAXQ | Conector para placa de circuito impreso | Conector de placa de circuito impreso, sección nominal: 2,5 mm², color: verde, corriente nominal: 12 A, tensión nominal (III/2): 320 V, superficie de contacto: Sn, tipo de conexión del contacto: Hembra, número de potenciales: 4, número de filas: 1, número de polos: 4, número de conexiones: 4, familia de artículos: FKCN 2,5/..-STF, paso: 5,08 mm, tipo de conexión: Conexión por resorte push-in, dirección de conexión conductor/placa de circuito impreso: 0 °, gancho de sujeción: - Gancho de sujeción, sistema enchufable: COMBICON MSTB 2,5, bloqueo: Bloqueo por tornillo, tipo de sujeción: Sujeción aérea (tornillo), tipo de embalaje: empaquetado en caja | 522.12 | 100 | AA | PCB Connectors (PCC) | AAC | AACFFB | 50 | 50 | NO | PC | F | 5,90 | G | 0 | 0 | 0 |  | 4055626303642 | 85366990 | CN | EC002638 | Imagen | Catálogo
1712996 | FKCN 2,5/ 4-STF-5,08 BD-MPOX8Q | Conector para placa de circuito impreso | Conector de placa de circuito impreso, sección nominal: 2,5 mm², color: verde, corriente nominal: 12 A, tensión nominal (III/2): 320 V, superficie de contacto: Sn, tipo de conexión del contacto: Hembra, número de potenciales: 4, número de filas: 1, número de polos: 4, número de conexiones: 4, familia de artículos: FKCN 2,5/..-STF, paso: 5,08 mm, tipo de conexión: Conexión por resorte push-in, dirección de conexión conductor/placa de circuito impreso: 0 °, gancho de sujeción: - Gancho de sujeción, sistema enchufable: COMBICON MSTB 2,5, bloqueo: Bloqueo por tornillo, tipo de sujeción: Sujeción aérea (tornillo), tipo de embalaje: empaquetado en caja | 522.12 | 100 | AA | PCB Connectors (PCC) | AAC | AACFFB | 50 | 50 | NO | PC | F | 5,89 | G | 0 | 0 | 0 |  | 4055626303659 | 85366990 | CN | EC002638 | Imagen | Catálogo
1703866 | FKCN 2,5/ 4-STFZ12-5,08 | Conector para placa de circuito impreso | Conector de placa de circuito impreso, sección nominal: 2,5 mm², color: verde, corriente nominal: 12 A, tensión nominal (III/2): 320 V, superficie de contacto: Sn, tipo de conexión del contacto: Hembra, número de potenciales: 4, número de filas: 1, número de polos: 4, número de conexiones: 4, familia de artículos: FKCN 2,5/..-STF, paso: 5,08 mm, tipo de conexión: Conexión por resorte push-in, dirección de conexión conductor/placa de circuito impreso: 0 °, gancho de sujeción: - Gancho de sujeción, sistema enchufable: COMBICON MSTB 2,5, bloqueo: Bloqueo por tornillo, tipo de sujeción: Sujeción aérea (tornillo), tipo de embalaje: empaquetado en caja | 486.81 | 100 | AA | PCB Connectors (PCC) | AAC | AACFFB | 50 | 50 | NO | PC | F | 7,00 | G | 100 | 150 | 102 | MM | 4046356668743 | 85366990 | DE | EC002638 | Imagen | Catálogo
1708126 | FKCN 2,5/ 4-STZ11-5,08 | Conector para placa de circuito impreso | Conector de placa de circuito impreso, sección nominal: 2,5 mm², color: verde, corriente nominal: 12 A, tensión nominal (III/2): 320 V, superficie de contacto: Sn, tipo de conexión del contacto: Hembra, número de potenciales: 4, número de filas: 1, número de polos: 4, número de conexiones: 4, familia de artículos: FKCN 2,5/..-ST, paso: 5,08 mm, tipo de conexión: Conexión por resorte push-in, dirección de conexión conductor/placa de circuito impreso: 0 °, gancho de sujeción: - Gancho de sujeción, sistema enchufable: COMBICON MSTB 2,5, bloqueo: sin, tipo de sujeción: sin, tipo de embalaje: empaquetado en caja, Ayuda de extracción (STZ11) | 577.27 | 100 | AA | PCB Connectors (PCC) | AAC | AACFFA | 50 | 50 | NO | PC | F | 5,68 | G | 100 | 120 | 102 | MM | 4046356977548 | 85366990 | DE | EC002638 | Imagen | Catálogo
1732771 | FKCN 2,5/ 5-ST | Conector para placa de circuito impreso | Conector de placa de circuito impreso, sección nominal: 2,5 mm², color: verde, corriente nominal: 12 A, tensión nominal (III/2): 320 V, superficie de contacto: Sn, tipo de conexión del contacto: Hembra, número de potenciales: 5, número de filas: 1, número de polos: 5, número de conexiones: 5, familia de artículos: FKCN 2,5/..-ST, paso: 5 mm, tipo de conexión: Conexión por resorte push-in, dirección de conexión conductor/placa de circuito impreso: 0 °, gancho de sujeción: - Gancho de sujeción, sistema enchufable: COMBICON MSTB 2,5, bloqueo: sin, tipo de sujeción: sin, tipo de embalaje: empaquetado en caja | 589.17 | 100 | AA | PCB Connectors (PCC) | AAC | AACFEA | 50 | 50 | NO | PC |  | 6,68 | G | 74 | 89 | 139 | MM | 4046356163668 | 85366990 | BG | EC002638 | Imagen | Catálogo
1069360 | FKCN 2,5/ 5-ST BK | Conector para placa de circuito impreso | Conector de placa de circuito impreso, sección nominal: 2,5 mm², color: negro, corriente nominal: 12 A, tensión nominal (III/2): 320 V, superficie de contacto: Sn, tipo de conexión del contacto: Hembra, número de potenciales: 5, número de filas: 1, número de polos: 5, número de conexiones: 5, familia de artículos: FKCN 2,5/..-ST, paso: 5 mm, tipo de conexión: Conexión por resorte push-in, dirección de conexión conductor/placa de circuito impreso: 0 °, gancho de sujeción: - Gancho de sujeción, sistema enchufable: COMBICON MSTB 2,5, bloqueo: sin, tipo de sujeción: sin, tipo de embalaje: empaquetado en caja | 589.17 | 100 | AA | PCB Connectors (PCC) | AAC | AACFEA | 50 | 50 | NO | PC | F | 6,73 | G | 76 | 141 | 89 | MM | 4055626743974 | 85366990 | CN | EC002638 | Imagen | Catálogo
1754597 | FKCN 2,5/ 5-ST-5,08 | Conector para placa de circuito impreso | Conector de placa de circuito impreso, sección nominal: 2,5 mm², color: verde, corriente nominal: 12 A, tensión nominal (III/2): 320 V, superficie de contacto: Sn, tipo de conexión del contacto: Hembra, número de potenciales: 5, número de filas: 1, número de polos: 5, número de conexiones: 5, familia de artículos: FKCN 2,5/..-ST, paso: 5,08 mm, tipo de conexión: Conexión por resorte push-in, dirección de conexión conductor/placa de circuito impreso: 0 °, gancho de sujeción: - Gancho de sujeción, sistema enchufable: COMBICON MSTB 2,5, bloqueo: sin, tipo de sujeción: sin, tipo de embalaje: empaquetado en caja | 589.17 | 100 | AA | PCB Connectors (PCC) | AAC | AACFFA | 50 | 50 | NO | PC |  | 6,26 | G | 75 | 88 | 140 | MM | 4046356329552 | 85366990 | CN | EC002638 | Imagen | Catálogo
1117730 | FKCN 2,5/ 5-ST-5,08 BD:1-5 | Conector para placa de circuito impreso | Conector de placa de circuito impreso, sección nominal: 2,5 mm², color: verde, corriente nominal: 12 A, tensión nominal (III/2): 320 V, superficie de contacto: Sn, tipo de conexión del contacto: Hembra, número de filas: 1, número de polos: 5, familia de artículos: FKCN 2,5/..-ST, paso: 5,08 mm, tipo de conexión: Conexión por resorte push-in, dirección de conexión conductor/placa de circuito impreso: 0 °, gancho de sujeción: - Gancho de sujeción, sistema enchufable: COMBICON MSTB 2,5, bloqueo: sin, tipo de sujeción: sin, tipo de embalaje: empaquetado en caja | 630.83 | 100 | AA | PCB Connectors (PCC) | AAC | AACFFA | 50 | 1000 | NO | PC | F | 6,22 | G | 0 | 0 | 0 |  | 4063151045449 | 85366990 | CN | EC002638 | Imagen | Catálogo
1707361 | FKCN 2,5/ 5-ST-5,08 BD:42-38SO | Conector para placa de circuito impreso | Conector de placa de circuito impreso, sección nominal: 2,5 mm², color: verde, corriente nominal: 12 A, tensión nominal (III/2): 320 V, superficie de contacto: Sn, tipo de conexión del contacto: Hembra, número de potenciales: 5, número de filas: 1, número de polos: 5, número de conexiones: 5, familia de artículos: FKCN 2,5/..-ST, paso: 5,08 mm, tipo de conexión: Conexión por resorte push-in, dirección de conexión conductor/placa de circuito impreso: 0 °, gancho de sujeción: - Gancho de sujeción, sistema enchufable: COMBICON MSTB 2,5, bloqueo: sin, tipo de sujeción: sin, tipo de embalaje: empaquetado en caja | 630.83 | 100 | AA | PCB Connectors (PCC) | AAC | AACFFA | 50 | 50 | NO | PC | F | 6,27 | G | 0 | 0 | 0 |  | 4046356918565 | 85366990 | CN | EC002638 | Imagen | Catálogo
1708646 | FKCN 2,5/ 5-ST-5,08 BK | Conector para placa de circuito impreso | Conector de placa de circuito impreso, sección nominal: 2,5 mm², color: negro, corriente nominal: 12 A, tensión nominal (III/2): 320 V, superficie de contacto: Sn, tipo de conexión del contacto: Hembra, número de potenciales: 5, número de filas: 1, número de polos: 5, número de conexiones: 5, familia de artículos: FKCN 2,5/..-ST, paso: 5,08 mm, tipo de conexión: Conexión por resorte push-in, dirección de conexión conductor/placa de circuito impreso: 0 °, gancho de sujeción: - Gancho de sujeción, sistema enchufable: COMBICON MSTB 2,5, bloqueo: sin, tipo de sujeción: sin, tipo de embalaje: empaquetado en caja | 589.17 | 100 | AA | PCB Connectors (PCC) | AAC | AACFFA | 50 | 50 | NO | PC |  | 6,29 | G | 0 | 0 | 0 |  | 4055626012148 | 85366990 | CN | EC002638 | Imagen | Catálogo
1115848 | FKCN 2,5/ 5-ST-5,08 OG | Conector para placa de circuito impreso | Conector de placa de circuito impreso, sección nominal: 2,5 mm², color: naranja, corriente nominal: 12 A, tensión nominal (III/2): 320 V, superficie de contacto: Sn, tipo de conexión del contacto: Hembra, número de filas: 1, número de polos: 5, familia de artículos: FKCN 2,5/..-ST, paso: 5,08 mm, tipo de conexión: Conexión por resorte push-in, dirección de conexión conductor/placa de circuito impreso: 0 °, gancho de sujeción: - Gancho de sujeción, sistema enchufable: COMBICON MSTB 2,5, bloqueo: sin, tipo de sujeción: sin, tipo de embalaje: empaquetado en caja | 589.17 | 100 | AA | PCB Connectors (PCC) | AAC | AACFFA | 50 | 1000 | NO | PC | F | 6,20 | G | 0 | 0 | 0 |  | 4063151039882 | 85366990 | CN | EC002638 | Imagen | Catálogo
1732991 | FKCN 2,5/ 5-STF | Conector para placa de circuito impreso | Conector de placa de circuito impreso, sección nominal: 2,5 mm², color: verde, corriente nominal: 12 A, tensión nominal (III/2): 320 V, superficie de contacto: Sn, tipo de conexión del contacto: Hembra, número de potenciales: 5, número de filas: 1, número de polos: 5, número de conexiones: 5, familia de artículos: FKCN 2,5/..-STF, paso: 5 mm, tipo de conexión: Conexión por resorte push-in, dirección de conexión conductor/placa de circuito impreso: 0 °, gancho de sujeción: - Gancho de sujeción, sistema enchufable: COMBICON MSTB 2,5, bloqueo: Bloqueo por tornillo, tipo de sujeción: Sujeción aérea (tornillo), tipo de embalaje: empaquetado en caja | 603.46 | 100 | AA | PCB Connectors (PCC) | AAC | AACFEB | 50 | 50 | NO | PC |  | 7,55 | G | 74 | 89 | 139 | MM | 4046356163996 | 85366990 | CN | EC002638 | Imagen | Catálogo
1754827 | FKCN 2,5/ 5-STF-5,08 | Conector para placa de circuito impreso | Conector de placa de circuito impreso, sección nominal: 2,5 mm², color: verde, corriente nominal: 12 A, tensión nominal (III/2): 320 V, superficie de contacto: Sn, tipo de conexión del contacto: Hembra, número de potenciales: 5, número de filas: 1, número de polos: 5, número de conexiones: 5, familia de artículos: FKCN 2,5/..-STF, paso: 5,08 mm, tipo de conexión: Conexión por resorte push-in, dirección de conexión conductor/placa de circuito impreso: 0 °, gancho de sujeción: - Gancho de sujeción, sistema enchufable: COMBICON MSTB 2,5, bloqueo: Bloqueo por tornillo, tipo de sujeción: Sujeción aérea (tornillo), tipo de embalaje: empaquetado en caja | 603.46 | 100 | AA | PCB Connectors (PCC) | AAC | AACFFB | 50 | 50 | NO | PC |  | 7,06 | G | 77 | 88 | 140 | MM | 4046356330497 | 85366990 | BG | EC002638 | Imagen | Catálogo
1655237 | FKCN 2,5/ 5-STF-5,08 BK | Conector para placa de circuito impreso | Conector de placa de circuito impreso, sección nominal: 2,5 mm², color: negro, corriente nominal: 12 A, tensión nominal (III/2): 320 V, superficie de contacto: Sn, tipo de conexión del contacto: Hembra, número de filas: 1, número de polos: 5, familia de artículos: FKCN 2,5/..-STF, paso: 5,08 mm, tipo de conexión: Conexión por resorte push-in, dirección de conexión conductor/placa de circuito impreso: 0 °, gancho de sujeción: - Gancho de sujeción, sistema enchufable: COMBICON MSTB 2,5, bloqueo: Bloqueo por tornillo, tipo de sujeción: Sujeción aérea (tornillo), tipo de embalaje: empaquetado en caja | 603.46 | 100 | AA | PCB Connectors (PCC) | AAC | AACFFB | 50 | 1000 | NO | PC | F | 7,00 | G | 0 | 0 | 0 |  | 4067923188556 | 85366990 | CN | EC002638 | Imagen | Catálogo
1708127 | FKCN 2,5/ 5-STZ11-5,08 | Conector para placa de circuito impreso | Conector de placa de circuito impreso, sección nominal: 2,5 mm², color: verde, corriente nominal: 12 A, tensión nominal (III/2): 320 V, superficie de contacto: Sn, tipo de conexión del contacto: Hembra, número de potenciales: 5, número de filas: 1, número de polos: 5, número de conexiones: 5, familia de artículos: FKCN 2,5/..-ST, paso: 5,08 mm, tipo de conexión: Conexión por resorte push-in, dirección de conexión conductor/placa de circuito impreso: 0 °, gancho de sujeción: - Gancho de sujeción, sistema enchufable: COMBICON MSTB 2,5, bloqueo: sin, tipo de sujeción: sin, tipo de embalaje: empaquetado en caja, Ayuda de extracción (STZ11) | 693.92 | 100 | AA | PCB Connectors (PCC) | AAC | AACFFA | 50 | 50 | NO | PC | F | 6,83 | G | 100 | 120 | 102 | MM | 4046356977555 | 85366990 | DE | EC002638 | Imagen | Catálogo
1732784 | FKCN 2,5/ 6-ST | Conector para placa de circuito impreso | Conector de placa de circuito impreso, sección nominal: 2,5 mm², color: verde, corriente nominal: 12 A, tensión nominal (III/2): 320 V, superficie de contacto: Sn, tipo de conexión del contacto: Hembra, número de potenciales: 6, número de filas: 1, número de polos: 6, número de conexiones: 6, familia de artículos: FKCN 2,5/..-ST, paso: 5 mm, tipo de conexión: Conexión por resorte push-in, dirección de conexión conductor/placa de circuito impreso: 0 °, gancho de sujeción: - Gancho de sujeción, sistema enchufable: COMBICON MSTB 2,5, bloqueo: sin, tipo de sujeción: sin, tipo de embalaje: empaquetado en caja | 705.82 | 100 | AA | PCB Connectors (PCC) | AAC | AACFEA | 50 | 50 | NO | PC |  | 7,97 | G | 76 | 88 | 140 | MM | 4046356163774 | 85366990 | BG | EC002638 | Imagen | Catálogo
1710020 | FKCN 2,5/ 6-ST BD:1-6 | Conector para placa de circuito impreso | Conector de placa de circuito impreso, sección nominal: 2,5 mm², color: verde, corriente nominal: 12 A, tensión nominal (III/2): 320 V, superficie de contacto: Sn, tipo de conexión del contacto: Hembra, número de potenciales: 6, número de filas: 1, número de polos: 6, número de conexiones: 6, familia de artículos: FKCN 2,5/..-ST, paso: 5 mm, tipo de conexión: Conexión por resorte push-in, dirección de conexión conductor/placa de circuito impreso: 0 °, gancho de sujeción: - Gancho de sujeción, sistema enchufable: COMBICON MSTB 2,5, bloqueo: sin, tipo de sujeción: sin, tipo de embalaje: empaquetado en caja | 755.81 | 100 | AA | PCB Connectors (PCC) | AAC | AACFEA | 50 | 50 | NO | PC | F | 8,06 | G | 75 | 140 | 85 | MM | 4055626128634 | 85366990 | CN | EC002638 | Imagen | Catálogo
1754607 | FKCN 2,5/ 6-ST-5,08 | Conector para placa de circuito impreso | Conector de placa de circuito impreso, sección nominal: 2,5 mm², color: verde, corriente nominal: 12 A, tensión nominal (III/2): 320 V, superficie de contacto: Sn, tipo de conexión del contacto: Hembra, número de potenciales: 6, número de filas: 1, número de polos: 6, número de conexiones: 6, familia de artículos: FKCN 2,5/..-ST, paso: 5,08 mm, tipo de conexión: Conexión por resorte push-in, dirección de conexión conductor/placa de circuito impreso: 0 °, gancho de sujeción: - Gancho de sujeción, sistema enchufable: COMBICON MSTB 2,5, bloqueo: sin, tipo de sujeción: sin, tipo de embalaje: empaquetado en caja | 705.82 | 100 | AA | PCB Connectors (PCC) | AAC | AACFFA | 50 | 50 | NO | PC |  | 7,39 | G | 27 | 31 | 12 | MM | 4046356329569 | 85366990 | CN | EC002638 | Imagen | Catálogo
1707359 | FKCN 2,5/ 6-ST-5,08 BD:21-26SO | Conector para placa de circuito impreso | Conector de placa de circuito impreso, sección nominal: 2,5 mm², color: verde, corriente nominal: 12 A, tensión nominal (III/2): 320 V, superficie de contacto: Sn, tipo de conexión del contacto: Hembra, número de potenciales: 6, número de filas: 1, número de polos: 6, número de conexiones: 6, familia de artículos: FKCN 2,5/..-ST, paso: 5,08 mm, tipo de conexión: Conexión por resorte push-in, dirección de conexión conductor/placa de circuito impreso: 0 °, gancho de sujeción: - Gancho de sujeción, sistema enchufable: COMBICON MSTB 2,5, bloqueo: sin, tipo de sujeción: sin, tipo de embalaje: empaquetado en caja | 755.81 | 100 | AA | PCB Connectors (PCC) | AAC | AACFFA | 50 | 50 | NO | PC | F | 7,45 | G | 0 | 0 | 0 |  | 4046356918572 | 85366990 | CN | EC002638 | Imagen | Catálogo
1710112 | FKCN 2,5/ 6-ST-5,08 BK | Conector para placa de circuito impreso | Conector de placa de circuito impreso, sección nominal: 2,5 mm², color: negro, corriente nominal: 12 A, tensión nominal (III/2): 320 V, superficie de contacto: Sn, tipo de conexión del contacto: Hembra, número de potenciales: 6, número de filas: 1, número de polos: 6, número de conexiones: 6, familia de artículos: FKCN 2,5/..-ST, paso: 5,08 mm, tipo de conexión: Conexión por resorte push-in, dirección de conexión conductor/placa de circuito impreso: 0 °, gancho de sujeción: - Gancho de sujeción, sistema enchufable: COMBICON MSTB 2,5, bloqueo: sin, tipo de sujeción: sin, tipo de embalaje: empaquetado en caja | 705.82 | 100 | AA | PCB Connectors (PCC) | AAC | AACFFA | 50 | 50 | NO | PC | F | 7,40 | G | 80 | 88 | 141 | MM | 4055626130989 | 85366990 | CN | EC002638 | Imagen | Catálogo
1714499 | FKCN 2,5/ 6-ST-5,08 CP1BD-312Q | Conector para placa de circuito impreso | Conector de placa de circuito impreso, sección nominal: 2,5 mm², color: verde, corriente nominal: 12 A, tensión nominal (III/2): 320 V, superficie de contacto: Sn, tipo de conexión del contacto: Hembra, número de potenciales: 6, número de filas: 1, número de polos: 6, número de conexiones: 6, familia de artículos: FKCN 2,5/..-ST, paso: 5,08 mm, tipo de conexión: Conexión por resorte push-in, dirección de conexión conductor/placa de circuito impreso: 0 °, gancho de sujeción: - Gancho de sujeción, sistema enchufable: COMBICON MSTB 2,5, bloqueo: sin, tipo de sujeción: sin, tipo de embalaje: empaquetado en caja | 792.17 | 100 | AA | PCB Connectors (PCC) | AAC | AACFFA | 50 | 50 | NO | PC | F | 7,38 | G | 0 | 0 | 0 |  | 4055626378763 | 85366990 | CN | EC002638 | Imagen | Catálogo
1714497 | FKCN 2,5/ 6-ST-5,08 CP2BD-63AQ | Conector para placa de circuito impreso | Conector de placa de circuito impreso, sección nominal: 2,5 mm², color: verde, corriente nominal: 12 A, tensión nominal (III/2): 320 V, superficie de contacto: Sn, tipo de conexión del contacto: Hembra, número de potenciales: 6, número de filas: 1, número de polos: 6, número de conexiones: 6, familia de artículos: FKCN 2,5/..-ST, paso: 5,08 mm, tipo de conexión: Conexión por resorte push-in, dirección de conexión conductor/placa de circuito impreso: 0 °, gancho de sujeción: - Gancho de sujeción, sistema enchufable: COMBICON MSTB 2,5, bloqueo: sin, tipo de sujeción: sin, tipo de embalaje: empaquetado en caja | 792.17 | 100 | AA | PCB Connectors (PCC) | AAC | AACFFA | 50 | 50 | NO | PC | F | 7,37 | G | 0 | 0 | 0 |  | 4055626378756 | 85366990 | CN | EC002638 | Imagen | Catálogo
1095615 | FKCN 2,5/ 6-ST-5,08 GY | Conector para placa de circuito impreso | Conector de placa de circuito impreso, sección nominal: 2,5 mm², color: gris, corriente nominal: 12 A, tensión nominal (III/2): 320 V, superficie de contacto: Sn, tipo de conexión del contacto: Hembra, número de filas: 1, número de polos: 6, familia de artículos: FKCN 2,5/..-ST, paso: 5,08 mm, tipo de conexión: Conexión por resorte push-in, dirección de conexión conductor/placa de circuito impreso: 0 °, gancho de sujeción: - Gancho de sujeción, sistema enchufable: COMBICON MSTB 2,5, bloqueo: sin, tipo de sujeción: sin, tipo de embalaje: empaquetado en caja | 705.82 | 100 | AA | PCB Connectors (PCC) | AAC | AACFFA | 50 | 50 | NO | PC | F | 7,35 | G | 0 | 0 | 0 |  | 4055626925929 | 85366990 | CN | EC002638 | Imagen | Catálogo
1781866 | FKCN 2,5/ 6-ST-5,08 GY7035NFBD | Conector para placa de circuito impreso | Conector de placa de circuito impreso, sección nominal: 2,5 mm², color: gris claro, corriente nominal: 12 A, tensión nominal (III/2): 320 V, superficie de contacto: Sn, tipo de conexión del contacto: Hembra, número de filas: 1, número de polos: 6, familia de artículos: FKCN 2,5/..-ST, paso: 5,08 mm, tipo de conexión: Conexión por resorte push-in, dirección de conexión conductor/placa de circuito impreso: 0 °, gancho de sujeción: - Gancho de sujeción, sistema enchufable: COMBICON MSTB 2,5, bloqueo: sin, tipo de sujeción: sin, tipo de embalaje: empaquetado en caja | 826.4 | 100 | AA | PCB Connectors (PCC) | AAC | AACFFA | 50 | 1000 | NO | PC | F | 7,39 | G |  |  |  |  | 4067923398450 | 85366990 | CN | EC002638 |  | Catálogo
1733000 | FKCN 2,5/ 6-STF | Conector para placa de circuito impreso | Conector de placa de circuito impreso, sección nominal: 2,5 mm², color: verde, corriente nominal: 12 A, tensión nominal (III/2): 320 V, superficie de contacto: Sn, tipo de conexión del contacto: Hembra, número de potenciales: 6, número de filas: 1, número de polos: 6, número de conexiones: 6, familia de artículos: FKCN 2,5/..-STF, paso: 5 mm, tipo de conexión: Conexión por resorte push-in, dirección de conexión conductor/placa de circuito impreso: 0 °, gancho de sujeción: - Gancho de sujeción, sistema enchufable: COMBICON MSTB 2,5, bloqueo: Bloqueo por tornillo, tipo de sujeción: Sujeción aérea (tornillo), tipo de embalaje: empaquetado en caja | 720.1 | 100 | AA | PCB Connectors (PCC) | AAC | AACFEB | 50 | 50 | NO | PC |  | 8,82 | G | 76 | 88 | 140 | MM | 4046356164009 | 85366990 | CN | EC002638 | Imagen | Catálogo
1813729 | FKCN 2,5/ 6-STF BD:1-6 | Conector para placa de circuito impreso | Conector de placa de circuito impreso, sección nominal: 2,5 mm², color: verde, corriente nominal: 12 A, tensión nominal (III/2): 320 V, superficie de contacto: Sn, tipo de conexión del contacto: Hembra, número de potenciales: 6, número de filas: 1, número de polos: 6, número de conexiones: 6, familia de artículos: FKCN 2,5/..-STF, paso: 5 mm, tipo de conexión: Conexión por resorte push-in, dirección de conexión conductor/placa de circuito impreso: 0 °, gancho de sujeción: - Gancho de sujeción, sistema enchufable: COMBICON MSTB 2,5, bloqueo: Bloqueo por tornillo, tipo de sujeción: Sujeción aérea (tornillo), tipo de embalaje: empaquetado en caja | 770.09 | 100 | AA | PCB Connectors (PCC) | AAC | AACFEB | 50 | 50 | NO | PC |  | 9,07 | G | 0 | 0 | 0 |  | 4046356808767 | 85366990 | CN | EC002638 | Imagen | Catálogo
1754830 | FKCN 2,5/ 6-STF-5,08 | Conector para placa de circuito impreso | Conector de placa de circuito impreso, sección nominal: 2,5 mm², color: verde, corriente nominal: 12 A, tensión nominal (III/2): 320 V, superficie de contacto: Sn, tipo de conexión del contacto: Hembra, número de potenciales: 6, número de filas: 1, número de polos: 6, número de conexiones: 6, familia de artículos: FKCN 2,5/..-STF, paso: 5,08 mm, tipo de conexión: Conexión por resorte push-in, dirección de conexión conductor/placa de circuito impreso: 0 °, gancho de sujeción: - Gancho de sujeción, sistema enchufable: COMBICON MSTB 2,5, bloqueo: Bloqueo por tornillo, tipo de sujeción: Sujeción aérea (tornillo), tipo de embalaje: empaquetado en caja | 720.1 | 100 | AA | PCB Connectors (PCC) | AAC | AACFFB | 50 | 50 | NO | PC |  | 8,19 | G | 77 | 141 | 87 | CM | 4046356330503 | 85366990 | CN | EC002638 | Imagen | Catálogo
1655238 | FKCN 2,5/ 6-STF-5,08 BK | Conector para placa de circuito impreso | Conector de placa de circuito impreso, sección nominal: 2,5 mm², color: negro, corriente nominal: 12 A, tensión nominal (III/2): 320 V, superficie de contacto: Sn, tipo de conexión del contacto: Hembra, número de filas: 1, número de polos: 6, familia de artículos: FKCN 2,5/..-STF, paso: 5,08 mm, tipo de conexión: Conexión por resorte push-in, dirección de conexión conductor/placa de circuito impreso: 0 °, gancho de sujeción: - Gancho de sujeción, sistema enchufable: COMBICON MSTB 2,5, bloqueo: Bloqueo por tornillo, tipo de sujeción: Sujeción aérea (tornillo), tipo de embalaje: empaquetado en caja | 720.1 | 100 | AA | PCB Connectors (PCC) | AAC | AACFFB | 50 | 1000 | NO | PC | F | 8,30 | G | 0 | 0 | 0 |  | 4067923188914 | 85366990 | CN | EC002638 | Imagen | Catálogo
1714601 | FKCN 2,5/ 6-STF-5,08 NF BK | Conector para placa de circuito impreso | Conector de placa de circuito impreso, sección nominal: 2,5 mm², color: negro, corriente nominal: 12 A, tensión nominal (III/2): 320 V, superficie de contacto: Sn, tipo de conexión del contacto: Hembra, número de filas: 1, número de polos: 6, familia de artículos: FKCN 2,5/..-STF, paso: 5,08 mm, tipo de conexión: Conexión por resorte push-in, dirección de conexión conductor/placa de circuito impreso: 0 °, gancho de sujeción: - Gancho de sujeción, sistema enchufable: COMBICON MSTB 2,5, bloqueo: Bloqueo por tornillo, tipo de sujeción: Sujeción aérea (tornillo), tipo de embalaje: empaquetado en caja | 792.12 | 100 | AA | PCB Connectors (PCC) | AAC | AACFFB | 50 | 50 | NO | PC | F | 8,16 | G | 0 | 0 | 0 |  | 4055626366753 | 85366990 | CN | EC002638 | Imagen | Catálogo
1707627 | FKCN 2,5/ 6-STF-5,08BKBDWH:6-1 | Conector para placa de circuito impreso | Conector de placa de circuito impreso, sección nominal: 2,5 mm², color: negro, corriente nominal: 12 A, tensión nominal (III/2): 320 V, superficie de contacto: Sn, tipo de conexión del contacto: Hembra, número de potenciales: 6, número de filas: 1, número de polos: 6, número de conexiones: 6, familia de artículos: FKCN 2,5/..-STF, paso: 5,08 mm, tipo de conexión: Conexión por resorte push-in, dirección de conexión conductor/placa de circuito impreso: 0 °, gancho de sujeción: - Gancho de sujeción, sistema enchufable: COMBICON MSTB 2,5, bloqueo: Bloqueo por tornillo, tipo de sujeción: Sujeción aérea (tornillo), tipo de embalaje: empaquetado en caja | 770.09 | 100 | AA | PCB Connectors (PCC) | AAC | AACFFB | 50 | 50 | NO | PC | F | 8,25 | G | 0 | 0 | 0 |  | 4046356937825 | 85366990 | CN | EC002638 | Imagen | Catálogo
1732797 | FKCN 2,5/ 7-ST | Conector para placa de circuito impreso | Conector de placa de circuito impreso, sección nominal: 2,5 mm², color: verde, corriente nominal: 12 A, tensión nominal (III/2): 320 V, superficie de contacto: Sn, tipo de conexión del contacto: Hembra, número de potenciales: 7, número de filas: 1, número de polos: 7, número de conexiones: 7, familia de artículos: FKCN 2,5/..-ST, paso: 5 mm, tipo de conexión: Conexión por resorte push-in, dirección de conexión conductor/placa de circuito impreso: 0 °, gancho de sujeción: - Gancho de sujeción, sistema enchufable: COMBICON MSTB 2,5, bloqueo: sin, tipo de sujeción: sin, tipo de embalaje: empaquetado en caja | 822.46 | 100 | AA | PCB Connectors (PCC) | AAC | AACFEA | 50 | 50 | NO | PC | F | 9,03 | G | 74 | 89 | 139 | MM | 4046356163781 | 85366990 | CN | EC002638 | Imagen | Catálogo
1754610 | FKCN 2,5/ 7-ST-5,08 | Conector para placa de circuito impreso | Conector de placa de circuito impreso, sección nominal: 2,5 mm², color: verde, corriente nominal: 12 A, tensión nominal (III/2): 320 V, superficie de contacto: Sn, tipo de conexión del contacto: Hembra, número de potenciales: 7, número de filas: 1, número de polos: 7, número de conexiones: 7, familia de artículos: FKCN 2,5/..-ST, paso: 5,08 mm, tipo de conexión: Conexión por resorte push-in, dirección de conexión conductor/placa de circuito impreso: 0 °, gancho de sujeción: - Gancho de sujeción, sistema enchufable: COMBICON MSTB 2,5, bloqueo: sin, tipo de sujeción: sin, tipo de embalaje: empaquetado en caja | 822.46 | 100 | AA | PCB Connectors (PCC) | AAC | AACFFA | 50 | 50 | NO | PC |  | 8,53 | G | 77 | 88 | 140 | MM | 4046356330275 | 85366990 | BG | EC002638 | Imagen | Catálogo
1746836 | FKCN 2,5/ 7-ST-5,08 PA1,3,5,7 | Conector para placa de circuito impreso | Conector de placa de circuito impreso, sección nominal: 2,5 mm², color: verde, corriente nominal: 12 A, tensión nominal (III/2): 320 V, superficie de contacto: Sn, tipo de conexión del contacto: Hembra, número de filas: 1, número de polos: 7, familia de artículos: FKCN 2,5/..-ST, paso: 5,08 mm, tipo de conexión: Conexión por resorte push-in, dirección de conexión conductor/placa de circuito impreso: 0 °, gancho de sujeción: - Gancho de sujeción, sistema enchufable: COMBICON MSTB 2,5, bloqueo: sin, tipo de sujeción: sin, tipo de embalaje: empaquetado en caja | 822.46 | 100 | AA | PCB Connectors (PCC) | AAC | AACFFA | 50 | 1000 | NO | PC | F | 8,53 | G | 0 | 0 | 0 |  | 4067923310773 | 85366990 | CN | EC002638 | Imagen | Catálogo
1707363 | FKCN 2,5/ 7-ST-5,08BD2:37-31SO | Conector para placa de circuito impreso | Conector de placa de circuito impreso, sección nominal: 2,5 mm², color: verde, corriente nominal: 12 A, tensión nominal (III/2): 320 V, superficie de contacto: Sn, tipo de conexión del contacto: Hembra, número de potenciales: 7, número de filas: 1, número de polos: 7, número de conexiones: 7, familia de artículos: FKCN 2,5/..-ST, paso: 5,08 mm, tipo de conexión: Conexión por resorte push-in, dirección de conexión conductor/placa de circuito impreso: 0 °, gancho de sujeción: - Gancho de sujeción, sistema enchufable: COMBICON MSTB 2,5, bloqueo: sin, tipo de sujeción: sin, tipo de embalaje: empaquetado en caja | 880.79 | 100 | AA | PCB Connectors (PCC) | AAC | AACFFA | 50 | 50 | NO | PC | F | 8,61 | G | 0 | 0 | 0 |  | 4046356918534 | 85366990 | CN | EC002638 | Imagen | Catálogo
1733013 | FKCN 2,5/ 7-STF | Conector para placa de circuito impreso | Conector de placa de circuito impreso, sección nominal: 2,5 mm², color: verde, corriente nominal: 12 A, tensión nominal (III/2): 320 V, superficie de contacto: Sn, tipo de conexión del contacto: Hembra, número de potenciales: 7, número de filas: 1, número de polos: 7, número de conexiones: 7, familia de artículos: FKCN 2,5/..-STF, paso: 5 mm, tipo de conexión: Conexión por resorte push-in, dirección de conexión conductor/placa de circuito impreso: 0 °, gancho de sujeción: - Gancho de sujeción, sistema enchufable: COMBICON MSTB 2,5, bloqueo: Bloqueo por tornillo, tipo de sujeción: Sujeción aérea (tornillo), tipo de embalaje: empaquetado en caja | 836.75 | 100 | AA | PCB Connectors (PCC) | AAC | AACFEB | 50 | 50 | NO | PC | F | 10,34 | G | 74 | 89 | 139 | MM | 4046356164016 | 85366990 | CN | EC002638 | Imagen | Catálogo
1754843 | FKCN 2,5/ 7-STF-5,08 | Conector para placa de circuito impreso | Conector de placa de circuito impreso, sección nominal: 2,5 mm², color: verde, corriente nominal: 12 A, tensión nominal (III/2): 320 V, superficie de contacto: Sn, tipo de conexión del contacto: Hembra, número de potenciales: 7, número de filas: 1, número de polos: 7, número de conexiones: 7, familia de artículos: FKCN 2,5/..-STF, paso: 5,08 mm, tipo de conexión: Conexión por resorte push-in, dirección de conexión conductor/placa de circuito impreso: 0 °, gancho de sujeción: - Gancho de sujeción, sistema enchufable: COMBICON MSTB 2,5, bloqueo: Bloqueo por tornillo, tipo de sujeción: Sujeción aérea (tornillo), tipo de embalaje: empaquetado en caja | 836.75 | 100 | AA | PCB Connectors (PCC) | AAC | AACFFB | 50 | 50 | NO | PC |  | 9,36 | G | 75 | 140 | 90 | MM | 4046356330510 | 85366990 | CN | EC002638 | Imagen | Catálogo
1655239 | FKCN 2,5/ 7-STF-5,08 BK | Conector para placa de circuito impreso | Conector de placa de circuito impreso, sección nominal: 2,5 mm², color: negro, corriente nominal: 12 A, tensión nominal (III/2): 320 V, superficie de contacto: Sn, tipo de conexión del contacto: Hembra, número de filas: 1, número de polos: 7, familia de artículos: FKCN 2,5/..-STF, paso: 5,08 mm, tipo de conexión: Conexión por resorte push-in, dirección de conexión conductor/placa de circuito impreso: 0 °, gancho de sujeción: - Gancho de sujeción, sistema enchufable: COMBICON MSTB 2,5, bloqueo: Bloqueo por tornillo, tipo de sujeción: Sujeción aérea (tornillo), tipo de embalaje: empaquetado en caja | 836.75 | 100 | AA | PCB Connectors (PCC) | AAC | AACFFB | 50 | 1000 | NO | PC | F | 9,50 | G | 0 | 0 | 0 |  | 4067923188815 | 85366990 | CN | EC002638 | Imagen | Catálogo
1732807 | FKCN 2,5/ 8-ST | Conector para placa de circuito impreso | Conector de placa de circuito impreso, sección nominal: 2,5 mm², color: verde, corriente nominal: 12 A, tensión nominal (III/2): 320 V, superficie de contacto: Sn, tipo de conexión del contacto: Hembra, número de potenciales: 8, número de filas: 1, número de polos: 8, número de conexiones: 8, familia de artículos: FKCN 2,5/..-ST, paso: 5 mm, tipo de conexión: Conexión por resorte push-in, dirección de conexión conductor/placa de circuito impreso: 0 °, gancho de sujeción: - Gancho de sujeción, sistema enchufable: COMBICON MSTB 2,5, bloqueo: sin, tipo de sujeción: sin, tipo de embalaje: empaquetado en caja | 939.11 | 100 | AA | PCB Connectors (PCC) | AAC | AACFEA | 50 | 50 | NO | PC |  | 10,45 | G | 77 | 88 | 140 | MM | 4046356163798 | 85366990 | BG | EC002638 | Imagen | Catálogo
1760536 | FKCN 2,5/ 8-ST BK | Conector para placa de circuito impreso | Conector de placa de circuito impreso, sección nominal: 2,5 mm², color: negro, corriente nominal: 12 A, tensión nominal (III/2): 320 V, superficie de contacto: Sn, tipo de conexión del contacto: Hembra, número de potenciales: 8, número de filas: 1, número de polos: 8, número de conexiones: 8, familia de artículos: FKCN 2,5/..-ST, paso: 5 mm, tipo de conexión: Conexión por resorte push-in, dirección de conexión conductor/placa de circuito impreso: 0 °, gancho de sujeción: - Gancho de sujeción, sistema enchufable: COMBICON MSTB 2,5, bloqueo: sin, tipo de sujeción: sin, tipo de embalaje: empaquetado en caja | 939.11 | 100 | AA | PCB Connectors (PCC) | AAC | AACFEA | 50 | 50 | NO | PC |  | 10,47 | G | 0 | 0 | 0 |  | 4046356353489 | 85366990 | CN | EC002638 | Imagen | Catálogo
1754623 | FKCN 2,5/ 8-ST-5,08 | Conector para placa de circuito impreso | Conector de placa de circuito impreso, sección nominal: 2,5 mm², color: verde, corriente nominal: 12 A, tensión nominal (III/2): 320 V, superficie de contacto: Sn, tipo de conexión del contacto: Hembra, número de potenciales: 8, número de filas: 1, número de polos: 8, número de conexiones: 8, familia de artículos: FKCN 2,5/..-ST, paso: 5,08 mm, tipo de conexión: Conexión por resorte push-in, dirección de conexión conductor/placa de circuito impreso: 0 °, gancho de sujeción: - Gancho de sujeción, sistema enchufable: COMBICON MSTB 2,5, bloqueo: sin, tipo de sujeción: sin, tipo de embalaje: empaquetado en caja | 939.11 | 100 | AA | PCB Connectors (PCC) | AAC | AACFFA | 50 | 50 | NO | PC |  | 9,73 | G | 76 | 88 | 139 | MM | 4046356330282 | 85366990 | CN | EC002638 | Imagen | Catálogo
1707356 | FKCN 2,5/ 8-ST-5,08 BD:50-43SO | Conector para placa de circuito impreso | Conector de placa de circuito impreso, sección nominal: 2,5 mm², color: verde, corriente nominal: 12 A, tensión nominal (III/2): 320 V, superficie de contacto: Sn, tipo de conexión del contacto: Hembra, número de potenciales: 8, número de filas: 1, número de polos: 8, número de conexiones: 8, familia de artículos: FKCN 2,5/..-ST, paso: 5,08 mm, tipo de conexión: Conexión por resorte push-in, dirección de conexión conductor/placa de circuito impreso: 0 °, gancho de sujeción: - Gancho de sujeción, sistema enchufable: COMBICON MSTB 2,5, bloqueo: sin, tipo de sujeción: sin, tipo de embalaje: empaquetado en caja | 1005.76 | 100 | AA | PCB Connectors (PCC) | AAC | AACFFA | 50 | 50 | NO | PC | F | 9,73 | G | 0 | 0 | 0 |  | 4046356918589 | 85366990 | CN | EC002638 | Imagen | Catálogo
1708647 | FKCN 2,5/ 8-ST-5,08 BK | Conector para placa de circuito impreso | Conector de placa de circuito impreso, sección nominal: 2,5 mm², color: negro, corriente nominal: 12 A, tensión nominal (III/2): 320 V, superficie de contacto: Sn, tipo de conexión del contacto: Hembra, número de potenciales: 8, número de filas: 1, número de polos: 8, número de conexiones: 8, familia de artículos: FKCN 2,5/..-ST, paso: 5,08 mm, tipo de conexión: Conexión por resorte push-in, dirección de conexión conductor/placa de circuito impreso: 0 °, gancho de sujeción: - Gancho de sujeción, sistema enchufable: COMBICON MSTB 2,5, bloqueo: sin, tipo de sujeción: sin, tipo de embalaje: empaquetado en caja | 939.11 | 100 | AA | PCB Connectors (PCC) | AAC | AACFFA | 50 | 50 | NO | PC | F | 9,74 | G | 75 | 140 | 85 | MM | 4055626012155 | 85366990 | CN | EC002638 | Imagen | Catálogo
1781867 | FKCN 2,5/ 8-ST-5,08 GY7035NFBD | Conector para placa de circuito impreso | Conector de placa de circuito impreso, sección nominal: 2,5 mm², color: gris claro, corriente nominal: 12 A, tensión nominal (III/2): 320 V, superficie de contacto: Sn, tipo de conexión del contacto: Hembra, número de filas: 1, número de polos: 8, familia de artículos: FKCN 2,5/..-ST, paso: 5,08 mm, tipo de conexión: Conexión por resorte push-in, dirección de conexión conductor/placa de circuito impreso: 0 °, gancho de sujeción: - Gancho de sujeción, sistema enchufable: COMBICON MSTB 2,5, bloqueo: sin, tipo de sujeción: sin, tipo de embalaje: empaquetado en caja | 1099.68 | 100 | AA | PCB Connectors (PCC) | AAC | AACFFA | 50 | 1000 | NO | PC | F | 9,61 | G |  |  |  |  | 4067923398627 | 85366990 | CN | EC002638 |  | Catálogo
1571951 | FKCN 2,5/ 8-ST-5,08GYLCBKBD1-8 | Conector para placa de circuito impreso | Conector de placa de circuito impreso, sección nominal: 2,5 mm², color: gris, corriente nominal: 12 A, tensión nominal (III/2): 320 V, superficie de contacto: Sn, tipo de conexión del contacto: Hembra, número de filas: 1, número de polos: 8, familia de artículos: FKCN 2,5/..-ST, paso: 5,08 mm, tipo de conexión: Conexión por resorte push-in, dirección de conexión conductor/placa de circuito impreso: 0 °, gancho de sujeción: - Gancho de sujeción, sistema enchufable: COMBICON MSTB 2,5, bloqueo: sin, tipo de sujeción: sin, tipo de embalaje: empaquetado en caja | 1099.68 | 100 | AA | PCB Connectors (PCC) | AAC | AACFFA | 50 | 1000 | NO | PC | F | 9,67 | G | 0 | 0 | 0 |  | 4067923060760 | 85366990 | CN | EC002638 | Imagen | Catálogo
1733026 | FKCN 2,5/ 8-STF | Conector para placa de circuito impreso | Conector de placa de circuito impreso, sección nominal: 2,5 mm², color: verde, corriente nominal: 12 A, tensión nominal (III/2): 320 V, superficie de contacto: Sn, tipo de conexión del contacto: Hembra, número de potenciales: 8, número de filas: 1, número de polos: 8, número de conexiones: 8, familia de artículos: FKCN 2,5/..-STF, paso: 5 mm, tipo de conexión: Conexión por resorte push-in, dirección de conexión conductor/placa de circuito impreso: 0 °, gancho de sujeción: - Gancho de sujeción, sistema enchufable: COMBICON MSTB 2,5, bloqueo: Bloqueo por tornillo, tipo de sujeción: Sujeción aérea (tornillo), tipo de embalaje: empaquetado en caja | 953.39 | 100 | AA | PCB Connectors (PCC) | AAC | AACFEB | 50 | 50 | NO | PC |  | 11,54 | G | 76 | 89 | 140 | MM | 4046356164023 | 85366990 | CN | EC002638 | Imagen | Catálogo
1754856 | FKCN 2,5/ 8-STF-5,08 | Conector para placa de circuito impreso | Conector de placa de circuito impreso, sección nominal: 2,5 mm², color: verde, corriente nominal: 12 A, tensión nominal (III/2): 320 V, superficie de contacto: Sn, tipo de conexión del contacto: Hembra, número de potenciales: 8, número de filas: 1, número de polos: 8, número de conexiones: 8, familia de artículos: FKCN 2,5/..-STF, paso: 5,08 mm, tipo de conexión: Conexión por resorte push-in, dirección de conexión conductor/placa de circuito impreso: 0 °, gancho de sujeción: - Gancho de sujeción, sistema enchufable: COMBICON MSTB 2,5, bloqueo: Bloqueo por tornillo, tipo de sujeción: Sujeción aérea (tornillo), tipo de embalaje: empaquetado en caja | 953.39 | 100 | AA | PCB Connectors (PCC) | AAC | AACFFB | 50 | 50 | NO | PC |  | 10,64 | G | 79 | 90 | 140 | MM | 4046356330527 | 85366990 | BG | EC002638 | Imagen | Catálogo
1709369 | FKCN 2,5/ 8-STF-5,08 BD:1-8 | Conector para placa de circuito impreso | Conector de placa de circuito impreso, sección nominal: 2,5 mm², color: verde, corriente nominal: 12 A, tensión nominal (III/2): 320 V, superficie de contacto: Sn, tipo de conexión del contacto: Hembra, número de potenciales: 8, número de filas: 1, número de polos: 8, número de conexiones: 8, familia de artículos: FKCN 2,5/..-STF, paso: 5,08 mm, tipo de conexión: Conexión por resorte push-in, dirección de conexión conductor/placa de circuito impreso: 0 °, gancho de sujeción: - Gancho de sujeción, sistema enchufable: COMBICON MSTB 2,5, bloqueo: Bloqueo por tornillo, tipo de sujeción: Sujeción aérea (tornillo), tipo de embalaje: empaquetado en caja | 1020.04 | 100 | AA | PCB Connectors (PCC) | AAC | AACFFB | 50 | 50 | NO | PC |  | 10,59 | G | 80 | 135 | 85 | MM | 4055626064680 | 85366990 | CN | EC002638 | Imagen | Catálogo
1732810 | FKCN 2,5/ 9-ST | Conector para placa de circuito impreso | Conector de placa de circuito impreso, sección nominal: 2,5 mm², color: verde, corriente nominal: 12 A, tensión nominal (III/2): 320 V, superficie de contacto: Sn, tipo de conexión del contacto: Hembra, número de potenciales: 9, número de filas: 1, número de polos: 9, número de conexiones: 9, familia de artículos: FKCN 2,5/..-ST, paso: 5 mm, tipo de conexión: Conexión por resorte push-in, dirección de conexión conductor/placa de circuito impreso: 0 °, gancho de sujeción: - Gancho de sujeción, sistema enchufable: COMBICON MSTB 2,5, bloqueo: sin, tipo de sujeción: sin, tipo de embalaje: empaquetado en caja | 1055.75 | 100 | AA | PCB Connectors (PCC) | AAC | AACFEA | 50 | 50 | NO | PC | F | 11,75 | G | 74 | 89 | 139 | MM | 4046356163804 | 85366990 | CN | EC002638 | Imagen | Catálogo
1754636 | FKCN 2,5/ 9-ST-5,08 | Conector para placa de circuito impreso | Conector de placa de circuito impreso, sección nominal: 2,5 mm², color: verde, corriente nominal: 12 A, tensión nominal (III/2): 320 V, superficie de contacto: Sn, tipo de conexión del contacto: Hembra, número de potenciales: 9, número de filas: 1, número de polos: 9, número de conexiones: 9, familia de artículos: FKCN 2,5/..-ST, paso: 5,08 mm, tipo de conexión: Conexión por resorte push-in, dirección de conexión conductor/placa de circuito impreso: 0 °, gancho de sujeción: - Gancho de sujeción, sistema enchufable: COMBICON MSTB 2,5, bloqueo: sin, tipo de sujeción: sin, tipo de embalaje: empaquetado en caja | 1055.75 | 100 | AA | PCB Connectors (PCC) | AAC | AACFFA | 50 | 50 | NO | PC |  | 10,87 | G | 77 | 138 | 140 | MM | 4046356330299 | 85366990 | CN | EC002638 | Imagen | Catálogo
1191559 | FKCN 2,5/ 9-ST-5,08 BK | Conector para placa de circuito impreso | Conector de placa de circuito impreso, sección nominal: 2,5 mm², color: negro, corriente nominal: 12 A, tensión nominal (III/2): 320 V, superficie de contacto: Sn, tipo de conexión del contacto: Hembra, número de filas: 1, número de polos: 9, familia de artículos: FKCN 2,5/..-ST, paso: 5,08 mm, tipo de conexión: Conexión por resorte push-in, dirección de conexión conductor/placa de circuito impreso: 0 °, gancho de sujeción: - Gancho de sujeción, sistema enchufable: COMBICON MSTB 2,5, bloqueo: sin, tipo de sujeción: sin, tipo de embalaje: empaquetado en caja | 1055.75 | 100 | AA | PCB Connectors (PCC) | AAC | AACFFA | 50 | 50 | NO | PC | F | 10,79 | G | 0 | 0 | 0 |  | 4063151242435 | 85366990 | CN | EC002638 | Imagen | Catálogo
1323908 | FKCN 2,5/ 9-ST-5,08 GY | Conector para placa de circuito impreso | Conector de placa de circuito impreso, sección nominal: 2,5 mm², color: gris, corriente nominal: 12 A, tensión nominal (III/2): 320 V, superficie de contacto: Sn, tipo de conexión del contacto: Hembra, número de filas: 1, número de polos: 9, familia de artículos: FKCN 2,5/..-ST, paso: 5,08 mm, tipo de conexión: Conexión por resorte push-in, dirección de conexión conductor/placa de circuito impreso: 0 °, gancho de sujeción: - Gancho de sujeción, sistema enchufable: COMBICON MSTB 2,5, bloqueo: sin, tipo de sujeción: sin, tipo de embalaje: empaquetado en caja | 1055.75 | 100 | AA | PCB Connectors (PCC) | AAC | AACFFA | 50 | 50 | NO | PC | F | 10,87 | G | 0 | 0 | 0 |  | 4063151612733 | 85366990 | CN | EC002638 | Imagen | Catálogo
1733039 | FKCN 2,5/ 9-STF | Conector para placa de circuito impreso | Conector de placa de circuito impreso, sección nominal: 2,5 mm², color: verde, corriente nominal: 12 A, tensión nominal (III/2): 320 V, superficie de contacto: Sn, tipo de conexión del contacto: Hembra, número de potenciales: 9, número de filas: 1, número de polos: 9, número de conexiones: 9, familia de artículos: FKCN 2,5/..-STF, paso: 5 mm, tipo de conexión: Conexión por resorte push-in, dirección de conexión conductor/placa de circuito impreso: 0 °, gancho de sujeción: - Gancho de sujeción, sistema enchufable: COMBICON MSTB 2,5, bloqueo: Bloqueo por tornillo, tipo de sujeción: Sujeción aérea (tornillo), tipo de embalaje: empaquetado en caja | 1070.03 | 100 | AA | PCB Connectors (PCC) | AAC | AACFEB | 50 | 50 | NO | PC |  | 12,75 | G | 74 | 89 | 139 | MM | 4046356164030 | 85366990 | CN | EC002638 | Imagen | Catálogo
1754869 | FKCN 2,5/ 9-STF-5,08 | Conector para placa de circuito impreso | Conector de placa de circuito impreso, sección nominal: 2,5 mm², color: verde, corriente nominal: 12 A, tensión nominal (III/2): 320 V, superficie de contacto: Sn, tipo de conexión del contacto: Hembra, número de potenciales: 9, número de filas: 1, número de polos: 9, número de conexiones: 9, familia de artículos: FKCN 2,5/..-STF, paso: 5,08 mm, tipo de conexión: Conexión por resorte push-in, dirección de conexión conductor/placa de circuito impreso: 0 °, gancho de sujeción: - Gancho de sujeción, sistema enchufable: COMBICON MSTB 2,5, bloqueo: Bloqueo por tornillo, tipo de sujeción: Sujeción aérea (tornillo), tipo de embalaje: empaquetado en caja | 1070.03 | 100 | AA | PCB Connectors (PCC) | AAC | AACFFB | 50 | 50 | NO | PC |  | 11,77 | G | 76 | 138 | 90 | MM | 4046356330534 | 85366990 | BG | EC002638 | Imagen | Catálogo
1816434 | FKCN 2,5/ 9-STF-5,08 BK | Conector para placa de circuito impreso | Conector de placa de circuito impreso, sección nominal: 2,5 mm², color: negro, corriente nominal: 12 A, tensión nominal (III/2): 320 V, superficie de contacto: Sn, tipo de conexión del contacto: Hembra, número de filas: 1, número de polos: 9, familia de artículos: FKCN 2,5/..-STF, tipo de conexión: Conexión por resorte push-in, dirección de conexión conductor/placa de circuito impreso: 0 °, gancho de sujeción: - Gancho de sujeción, sistema enchufable: COMBICON MSTB 2,5, bloqueo: Bloqueo por tornillo, tipo de sujeción: Sujeción aérea (tornillo), tipo de embalaje: empaquetado en caja | 1070.03 | 100 | AA | PCB Connectors (PCC) | AAC | AACFFB | 50 | 50 | NO | PC |  | 11,63 | G |  |  |  |  | 4067923446021 | 85366990 | CN | EC002638 |  | Catálogo
1732823 | FKCN 2,5/10-ST | Conector para placa de circuito impreso | Conector de placa de circuito impreso, sección nominal: 2,5 mm², color: verde, corriente nominal: 12 A, tensión nominal (III/2): 320 V, superficie de contacto: Sn, tipo de conexión del contacto: Hembra, número de potenciales: 10, número de filas: 1, número de polos: 10, número de conexiones: 10, familia de artículos: FKCN 2,5/..-ST, paso: 5 mm, tipo de conexión: Conexión por resorte push-in, dirección de conexión conductor/placa de circuito impreso: 0 °, gancho de sujeción: - Gancho de sujeción, sistema enchufable: COMBICON MSTB 2,5, bloqueo: sin, tipo de sujeción: sin, tipo de embalaje: empaquetado en caja | 1172.4 | 100 | AA | PCB Connectors (PCC) | AAC | AACFEA | 50 | 50 | NO | PC |  | 13,01 | G | 79 | 91 | 140 | MM | 4046356163811 | 85366990 | BG | EC002638 | Imagen | Catálogo
1754649 | FKCN 2,5/10-ST-5,08 | Conector para placa de circuito impreso | Conector de placa de circuito impreso, sección nominal: 2,5 mm², color: verde, corriente nominal: 12 A, tensión nominal (III/2): 320 V, superficie de contacto: Sn, tipo de conexión del contacto: Hembra, número de potenciales: 10, número de filas: 1, número de polos: 10, número de conexiones: 10, familia de artículos: FKCN 2,5/..-ST, paso: 5,08 mm, tipo de conexión: Conexión por resorte push-in, dirección de conexión conductor/placa de circuito impreso: 0 °, gancho de sujeción: - Gancho de sujeción, sistema enchufable: COMBICON MSTB 2,5, bloqueo: sin, tipo de sujeción: sin, tipo de embalaje: empaquetado en caja | 1172.4 | 100 | AA | PCB Connectors (PCC) | AAC | AACFFA | 50 | 50 | NO | PC |  | 12,12 | G | 92 | 107 | 112 | MM | 4046356330305 | 85366990 | BG | EC002638 | Imagen | Catálogo
1320063 | FKCN 2,5/10-ST-5,08 BK | Conector para placa de circuito impreso | Conector de placa de circuito impreso, sección nominal: 2,5 mm², color: negro, corriente nominal: 12 A, tensión nominal (III/2): 320 V, superficie de contacto: Sn, tipo de conexión del contacto: Hembra, número de filas: 1, número de polos: 10, familia de artículos: FKCN 2,5/..-ST, paso: 5,08 mm, tipo de conexión: Conexión por resorte push-in, dirección de conexión conductor/placa de circuito impreso: 0 °, gancho de sujeción: - Gancho de sujeción, sistema enchufable: COMBICON MSTB 2,5, bloqueo: sin, tipo de sujeción: sin, tipo de embalaje: empaquetado en caja | 1172.4 | 100 | AA | PCB Connectors (PCC) | AAC | AACFFA | 50 | 50 | NO | PC | F | 11,93 | G | 0 | 0 | 0 |  | 4063151605919 | 85366990 | CN | EC002638 | Imagen | Catálogo
1781868 | FKCN 2,5/10-ST-5,08 GY7035NFBD | Conector para placa de circuito impreso | Conector de placa de circuito impreso, sección nominal: 2,5 mm², color: gris claro, corriente nominal: 12 A, tensión nominal (III/2): 320 V, superficie de contacto: Sn, tipo de conexión del contacto: Hembra, número de filas: 1, número de polos: 10, familia de artículos: FKCN 2,5/..-ST, paso: 5,08 mm, tipo de conexión: Conexión por resorte push-in, dirección de conexión conductor/placa de circuito impreso: 0 °, gancho de sujeción: - Gancho de sujeción, sistema enchufable: COMBICON MSTB 2,5, bloqueo: sin, tipo de sujeción: sin, tipo de embalaje: empaquetado en caja | 1372.96 | 100 | AA | PCB Connectors (PCC) | AAC | AACFFA | 50 | 1000 | NO | PC | F | 11,98 | G |  |  |  |  | 4067923398269 | 85366990 | BG | EC002638 |  | Catálogo
1733042 | FKCN 2,5/10-STF | Conector para placa de circuito impreso | Conector de placa de circuito impreso, sección nominal: 2,5 mm², color: verde, corriente nominal: 12 A, tensión nominal (III/2): 320 V, superficie de contacto: Sn, tipo de conexión del contacto: Hembra, número de potenciales: 10, número de filas: 1, número de polos: 10, número de conexiones: 10, familia de artículos: FKCN 2,5/..-STF, paso: 5 mm, tipo de conexión: Conexión por resorte push-in, dirección de conexión conductor/placa de circuito impreso: 0 °, gancho de sujeción: - Gancho de sujeción, sistema enchufable: COMBICON MSTB 2,5, bloqueo: Bloqueo por tornillo, tipo de sujeción: Sujeción aérea (tornillo), tipo de embalaje: empaquetado en caja | 1186.68 | 100 | AA | PCB Connectors (PCC) | AAC | AACFEB | 50 | 50 | NO | PC |  | 13,91 | G | 74 | 89 | 139 | MM | 4046356164047 | 85366990 | CN | EC002638 | Imagen | Catálogo
1754872 | FKCN 2,5/10-STF-5,08 | Conector para placa de circuito impreso | Conector de placa de circuito impreso, sección nominal: 2,5 mm², color: verde, corriente nominal: 12 A, tensión nominal (III/2): 320 V, superficie de contacto: Sn, tipo de conexión del contacto: Hembra, número de potenciales: 10, número de filas: 1, número de polos: 10, número de conexiones: 10, familia de artículos: FKCN 2,5/..-STF, paso: 5,08 mm, tipo de conexión: Conexión por resorte push-in, dirección de conexión conductor/placa de circuito impreso: 0 °, gancho de sujeción: - Gancho de sujeción, sistema enchufable: COMBICON MSTB 2,5, bloqueo: Bloqueo por tornillo, tipo de sujeción: Sujeción aérea (tornillo), tipo de embalaje: empaquetado en caja | 1186.68 | 100 | AA | PCB Connectors (PCC) | AAC | AACFFB | 50 | 50 | NO | PC |  | 12,93 | G | 92 | 134 | 113 | MM | 4046356330541 | 85366990 | CN | EC002638 | Imagen | Catálogo
1529798 | FKCN 2,5/10-STF-5,08 BK LUB | Conector para placa de circuito impreso | Conector de placa de circuito impreso, sección nominal: 2,5 mm², color: negro, corriente nominal: 12 A, tensión nominal (III/2): 320 V, superficie de contacto: Sn, tipo de conexión del contacto: Hembra, número de filas: 1, número de polos: 10, familia de artículos: FKCN 2,5/..-STF, paso: 5,08 mm, tipo de conexión: Conexión por resorte push-in, dirección de conexión conductor/placa de circuito impreso: 0 °, gancho de sujeción: - Gancho de sujeción, sistema enchufable: COMBICON MSTB 2,5, bloqueo: Bloqueo por tornillo, tipo de sujeción: Sujeción aérea (tornillo), tipo de embalaje: empaquetado en caja | 1305.35 | 100 | AA | PCB Connectors (PCC) | AAC | AACFFB | 50 | 1000 | NO | PC | F | 12,93 | G | 0 | 0 | 0 |  | 4063151999780 | 85366990 | CN | EC002638 | Imagen | Catálogo
1533840 | FKCN 2,5/10-STF-5,08 GY LUB | Conector para placa de circuito impreso | Conector de placa de circuito impreso, sección nominal: 2,5 mm², color: verde, corriente nominal: 12 A, tensión nominal (III/2): 320 V, superficie de contacto: Sn, tipo de conexión del contacto: Hembra, número de filas: 1, número de polos: 10, familia de artículos: FKCN 2,5/..-STF, paso: 5,08 mm, tipo de conexión: Conexión por resorte push-in, dirección de conexión conductor/placa de circuito impreso: 0 °, gancho de sujeción: - Gancho de sujeción, sistema enchufable: COMBICON MSTB 2,5, bloqueo: Bloqueo por tornillo, tipo de sujeción: Sujeción aérea (tornillo), tipo de embalaje: empaquetado en caja | 1305.35 | 100 | AA | PCB Connectors (PCC) | AAC | AACFFB | 50 | 500 | NO | PC | F | 13,38 | G | 0 | 0 | 0 |  | 4067923003569 | 85366990 | CN | EC002638 | Imagen | Catálogo
1227220 | FKCN 2,5/10-STF-5,08 LUB | Conector para placa de circuito impreso | Conector de placa de circuito impreso, sección nominal: 2,5 mm², color: verde, corriente nominal: 12 A, tensión nominal (III/2): 320 V, superficie de contacto: Sn, tipo de conexión del contacto: Hembra, número de filas: 1, número de polos: 10, familia de artículos: FKCN 2,5/..-STF, paso: 5,08 mm, tipo de conexión: Conexión por resorte push-in, dirección de conexión conductor/placa de circuito impreso: 0 °, gancho de sujeción: - Gancho de sujeción, sistema enchufable: COMBICON MSTB 2,5, bloqueo: Bloqueo por tornillo, tipo de sujeción: Sujeción aérea (tornillo), tipo de embalaje: empaquetado en caja | 1305.35 | 100 | AA | PCB Connectors (PCC) | AAC | AACFFB | 50 | 1000 | NO | PC | F | 12,93 | G | 0 | 0 | 0 |  | 4063151321208 | 85366990 | CN | EC002638 | Imagen | Catálogo
1732833 | FKCN 2,5/11-ST | Conector para placa de circuito impreso | Conector de placa de circuito impreso, sección nominal: 2,5 mm², color: verde, corriente nominal: 12 A, tensión nominal (III/2): 320 V, superficie de contacto: Sn, tipo de conexión del contacto: Hembra, número de potenciales: 11, número de filas: 1, número de polos: 11, número de conexiones: 11, familia de artículos: FKCN 2,5/..-ST, paso: 5 mm, tipo de conexión: Conexión por resorte push-in, dirección de conexión conductor/placa de circuito impreso: 0 °, gancho de sujeción: - Gancho de sujeción, sistema enchufable: COMBICON MSTB 2,5, bloqueo: sin, tipo de sujeción: sin, tipo de embalaje: empaquetado en caja | 1289.04 | 100 | AA | PCB Connectors (PCC) | AAC | AACFEA | 50 | 50 | NO | PC |  | 14,39 | G | 74 | 89 | 139 | MM | 4046356163828 | 85366990 | CN | EC002638 | Imagen | Catálogo
1754652 | FKCN 2,5/11-ST-5,08 | Conector para placa de circuito impreso | Conector de placa de circuito impreso, sección nominal: 2,5 mm², color: verde, corriente nominal: 12 A, tensión nominal (III/2): 320 V, superficie de contacto: Sn, tipo de conexión del contacto: Hembra, número de potenciales: 11, número de filas: 1, número de polos: 11, número de conexiones: 11, familia de artículos: FKCN 2,5/..-ST, paso: 5,08 mm, tipo de conexión: Conexión por resorte push-in, dirección de conexión conductor/placa de circuito impreso: 0 °, gancho de sujeción: - Gancho de sujeción, sistema enchufable: COMBICON MSTB 2,5, bloqueo: sin, tipo de sujeción: sin, tipo de embalaje: empaquetado en caja | 1289.04 | 100 | AA | PCB Connectors (PCC) | AAC | AACFFA | 50 | 50 | NO | PC |  | 13,39 | G | 93 | 106 | 110 | MM | 4046356330312 | 85366990 | CN | EC002638 | Imagen | Catálogo
1707362 | FKCN 2,5/11-ST-5,08 BD:1-11SO | Conector para placa de circuito impreso | Conector de placa de circuito impreso, sección nominal: 2,5 mm², color: verde, corriente nominal: 12 A, tensión nominal (III/2): 320 V, superficie de contacto: Sn, tipo de conexión del contacto: Hembra, número de potenciales: 11, número de filas: 1, número de polos: 11, número de conexiones: 11, familia de artículos: FKCN 2,5/..-ST, paso: 5,08 mm, tipo de conexión: Conexión por resorte push-in, dirección de conexión conductor/placa de circuito impreso: 0 °, gancho de sujeción: - Gancho de sujeción, sistema enchufable: COMBICON MSTB 2,5, bloqueo: sin, tipo de sujeción: sin, tipo de embalaje: empaquetado en caja | 1380.69 | 100 | AA | PCB Connectors (PCC) | AAC | AACFFA | 50 | 50 | NO | PC | F | 13,20 | G | 0 | 0 | 0 |  | 4046356918596 | 85366990 | CN | EC002638 | Imagen | Catálogo
1709632 | FKCN 2,5/11-ST-5,08 BK | Conector para placa de circuito impreso | Conector de placa de circuito impreso, sección nominal: 2,5 mm², color: negro, corriente nominal: 12 A, tensión nominal (III/2): 320 V, superficie de contacto: Sn, tipo de conexión del contacto: Hembra, número de potenciales: 11, número de filas: 1, número de polos: 11, número de conexiones: 11, familia de artículos: FKCN 2,5/..-ST, paso: 5,08 mm, tipo de conexión: Conexión por resorte push-in, dirección de conexión conductor/placa de circuito impreso: 0 °, gancho de sujeción: - Gancho de sujeción, sistema enchufable: COMBICON MSTB 2,5, bloqueo: sin, tipo de sujeción: sin, tipo de embalaje: empaquetado en caja | 1289.04 | 100 | AA | PCB Connectors (PCC) | AAC | AACFFA | 50 | 50 | NO | PC | F | 13,33 | G | 0 | 0 | 0 |  | 4055626078755 | 85366990 | CN | EC002638 | Imagen | Catálogo
1733050 | FKCN 2,5/11-STF | Conector para placa de circuito impreso | Conector de placa de circuito impreso, sección nominal: 2,5 mm², color: verde, corriente nominal: 12 A, tensión nominal (III/2): 320 V, superficie de contacto: Sn, tipo de conexión del contacto: Hembra, número de potenciales: 11, número de filas: 1, número de polos: 11, número de conexiones: 11, familia de artículos: FKCN 2,5/..-STF, paso: 5 mm, tipo de conexión: Conexión por resorte push-in, dirección de conexión conductor/placa de circuito impreso: 0 °, gancho de sujeción: - Gancho de sujeción, sistema enchufable: COMBICON MSTB 2,5, bloqueo: Bloqueo por tornillo, tipo de sujeción: Sujeción aérea (tornillo), tipo de embalaje: empaquetado en caja | 1303.32 | 100 | AA | PCB Connectors (PCC) | AAC | AACFEB | 50 | 50 | NO | PC | F | 15,20 | G | 74 | 89 | 139 | MM | 4046356164054 | 85366990 | BG | EC002638 | Imagen | Catálogo
1754885 | FKCN 2,5/11-STF-5,08 | Conector para placa de circuito impreso | Conector de placa de circuito impreso, sección nominal: 2,5 mm², color: verde, corriente nominal: 12 A, tensión nominal (III/2): 320 V, superficie de contacto: Sn, tipo de conexión del contacto: Hembra, número de potenciales: 11, número de filas: 1, número de polos: 11, número de conexiones: 11, familia de artículos: FKCN 2,5/..-STF, paso: 5,08 mm, tipo de conexión: Conexión por resorte push-in, dirección de conexión conductor/placa de circuito impreso: 0 °, gancho de sujeción: - Gancho de sujeción, sistema enchufable: COMBICON MSTB 2,5, bloqueo: Bloqueo por tornillo, tipo de sujeción: Sujeción aérea (tornillo), tipo de embalaje: empaquetado en caja | 1303.32 | 100 | AA | PCB Connectors (PCC) | AAC | AACFFB | 50 | 50 | NO | PC | F | 14,02 | G | 0 | 0 | 0 |  | 4046356330558 | 85366990 | BG | EC002638 | Imagen | Catálogo
1732836 | FKCN 2,5/12-ST | Conector para placa de circuito impreso | Conector de placa de circuito impreso, sección nominal: 2,5 mm², color: verde, corriente nominal: 12 A, tensión nominal (III/2): 320 V, superficie de contacto: Sn, tipo de conexión del contacto: Hembra, número de potenciales: 12, número de filas: 1, número de polos: 12, número de conexiones: 12, familia de artículos: FKCN 2,5/..-ST, paso: 5 mm, tipo de conexión: Conexión por resorte push-in, dirección de conexión conductor/placa de circuito impreso: 0 °, gancho de sujeción: - Gancho de sujeción, sistema enchufable: COMBICON MSTB 2,5, bloqueo: sin, tipo de sujeción: sin, tipo de embalaje: empaquetado en caja | 1405.69 | 100 | AA | PCB Connectors (PCC) | AAC | AACFEA | 50 | 50 | NO | PC |  | 15,70 | G | 94 | 119 | 100 | MM | 4046356163835 | 85366990 | CN | EC002638 | Imagen | Catálogo
1754665 | FKCN 2,5/12-ST-5,08 | Conector para placa de circuito impreso | Conector de placa de circuito impreso, sección nominal: 2,5 mm², color: verde, corriente nominal: 12 A, tensión nominal (III/2): 320 V, superficie de contacto: Sn, tipo de conexión del contacto: Hembra, número de potenciales: 12, número de filas: 1, número de polos: 12, número de conexiones: 12, familia de artículos: FKCN 2,5/..-ST, paso: 5,08 mm, tipo de conexión: Conexión por resorte push-in, dirección de conexión conductor/placa de circuito impreso: 0 °, gancho de sujeción: - Gancho de sujeción, sistema enchufable: COMBICON MSTB 2,5, bloqueo: sin, tipo de sujeción: sin, tipo de embalaje: empaquetado en caja | 1405.69 | 100 | AA | PCB Connectors (PCC) | AAC | AACFFA | 50 | 50 | NO | PC |  | 14,36 | G | 97 | 118 | 102 | MM | 4046356330329 | 85366990 | CN | EC002638 | Imagen | Catálogo
1191561 | FKCN 2,5/12-ST-5,08 BK | Conector para placa de circuito impreso | Conector de placa de circuito impreso, sección nominal: 2,5 mm², color: negro, corriente nominal: 12 A, tensión nominal (III/2): 320 V, superficie de contacto: Sn, tipo de conexión del contacto: Hembra, número de filas: 1, número de polos: 12, familia de artículos: FKCN 2,5/..-ST, paso: 5,08 mm, tipo de conexión: Conexión por resorte push-in, dirección de conexión conductor/placa de circuito impreso: 0 °, gancho de sujeción: - Gancho de sujeción, sistema enchufable: COMBICON MSTB 2,5, bloqueo: sin, tipo de sujeción: sin, tipo de embalaje: empaquetado en caja | 1405.69 | 100 | AA | PCB Connectors (PCC) | AAC | AACFFA | 50 | 50 | NO | PC | F | 14,30 | G | 0 | 0 | 0 |  | 4063151240677 | 85366990 | CN | EC002638 | Imagen | Catálogo
1733055 | FKCN 2,5/12-STF | Conector para placa de circuito impreso | Conector de placa de circuito impreso, sección nominal: 2,5 mm², color: verde, corriente nominal: 12 A, tensión nominal (III/2): 320 V, superficie de contacto: Sn, tipo de conexión del contacto: Hembra, número de potenciales: 12, número de filas: 1, número de polos: 12, número de conexiones: 12, familia de artículos: FKCN 2,5/..-STF, paso: 5 mm, tipo de conexión: Conexión por resorte push-in, dirección de conexión conductor/placa de circuito impreso: 0 °, gancho de sujeción: - Gancho de sujeción, sistema enchufable: COMBICON MSTB 2,5, bloqueo: Bloqueo por tornillo, tipo de sujeción: Sujeción aérea (tornillo), tipo de embalaje: empaquetado en caja | 1419.97 | 100 | AA | PCB Connectors (PCC) | AAC | AACFEB | 50 | 50 | NO | PC |  | 16,70 | G | 74 | 89 | 139 | MM | 4046356164061 | 85366990 | CN | EC002638 | Imagen | Catálogo
1754898 | FKCN 2,5/12-STF-5,08 | Conector para placa de circuito impreso | Conector de placa de circuito impreso, sección nominal: 2,5 mm², color: verde, corriente nominal: 12 A, tensión nominal (III/2): 320 V, superficie de contacto: Sn, tipo de conexión del contacto: Hembra, número de potenciales: 12, número de filas: 1, número de polos: 12, número de conexiones: 12, familia de artículos: FKCN 2,5/..-STF, paso: 5,08 mm, tipo de conexión: Conexión por resorte push-in, dirección de conexión conductor/placa de circuito impreso: 0 °, gancho de sujeción: - Gancho de sujeción, sistema enchufable: COMBICON MSTB 2,5, bloqueo: Bloqueo por tornillo, tipo de sujeción: Sujeción aérea (tornillo), tipo de embalaje: empaquetado en caja | 1419.97 | 100 | AA | PCB Connectors (PCC) | AAC | AACFFB | 50 | 50 | NO | PC |  | 15,36 | G | 30 | 114 | 55 | MM | 4046356330565 | 85366990 | CN | EC002638 | Imagen | Catálogo
1732849 | FKCN 2,5/13-ST | Conector para placa de circuito impreso | Conector de placa de circuito impreso, sección nominal: 2,5 mm², color: verde, corriente nominal: 12 A, tensión nominal (III/2): 320 V, superficie de contacto: Sn, tipo de conexión del contacto: Hembra, número de potenciales: 13, número de filas: 1, número de polos: 13, número de conexiones: 13, familia de artículos: FKCN 2,5/..-ST, paso: 5 mm, tipo de conexión: Conexión por resorte push-in, dirección de conexión conductor/placa de circuito impreso: 0 °, gancho de sujeción: - Gancho de sujeción, sistema enchufable: COMBICON MSTB 2,5, bloqueo: sin, tipo de sujeción: sin, tipo de embalaje: empaquetado en caja | 1522.33 | 100 | AA | PCB Connectors (PCC) | AAC | AACFEA | 50 | 50 | NO | PC | F | 17,08 | G | 74 | 89 | 139 | MM | 4046356163842 | 85366990 | BG | EC002638 | Imagen | Catálogo
1754678 | FKCN 2,5/13-ST-5,08 | Conector para placa de circuito impreso | Conector de placa de circuito impreso, sección nominal: 2,5 mm², color: verde, corriente nominal: 12 A, tensión nominal (III/2): 320 V, superficie de contacto: Sn, tipo de conexión del contacto: Hembra, número de potenciales: 13, número de filas: 1, número de polos: 13, número de conexiones: 13, familia de artículos: FKCN 2,5/..-ST, paso: 5,08 mm, tipo de conexión: Conexión por resorte push-in, dirección de conexión conductor/placa de circuito impreso: 0 °, gancho de sujeción: - Gancho de sujeción, sistema enchufable: COMBICON MSTB 2,5, bloqueo: sin, tipo de sujeción: sin, tipo de embalaje: empaquetado en caja | 1522.33 | 100 | AA | PCB Connectors (PCC) | AAC | AACFFA | 50 | 50 | NO | PC | F | 15,71 | G | 0 | 0 | 0 |  | 4046356330336 | 85366990 | CN | EC002638 | Imagen | Catálogo
1733068 | FKCN 2,5/13-STF | Conector para placa de circuito impreso | Conector de placa de circuito impreso, sección nominal: 2,5 mm², color: verde, corriente nominal: 12 A, tensión nominal (III/2): 320 V, superficie de contacto: Sn, tipo de conexión del contacto: Hembra, número de potenciales: 13, número de filas: 1, número de polos: 13, número de conexiones: 13, familia de artículos: FKCN 2,5/..-STF, paso: 5 mm, tipo de conexión: Conexión por resorte push-in, dirección de conexión conductor/placa de circuito impreso: 0 °, gancho de sujeción: - Gancho de sujeción, sistema enchufable: COMBICON MSTB 2,5, bloqueo: Bloqueo por tornillo, tipo de sujeción: Sujeción aérea (tornillo), tipo de embalaje: empaquetado en caja | 1536.61 | 100 | AA | PCB Connectors (PCC) | AAC | AACFEB | 50 | 50 | NO | PC | F | 18,05 | G | 74 | 89 | 139 | MM | 4046356164078 | 85366990 | CN | EC002638 | Imagen | Catálogo
1754908 | FKCN 2,5/13-STF-5,08 | Conector para placa de circuito impreso | Conector de placa de circuito impreso, sección nominal: 2,5 mm², color: verde, corriente nominal: 12 A, tensión nominal (III/2): 320 V, superficie de contacto: Sn, tipo de conexión del contacto: Hembra, número de potenciales: 13, número de filas: 1, número de polos: 13, número de conexiones: 13, familia de artículos: FKCN 2,5/..-STF, paso: 5,08 mm, tipo de conexión: Conexión por resorte push-in, dirección de conexión conductor/placa de circuito impreso: 0 °, gancho de sujeción: - Gancho de sujeción, sistema enchufable: COMBICON MSTB 2,5, bloqueo: Bloqueo por tornillo, tipo de sujeción: Sujeción aérea (tornillo), tipo de embalaje: empaquetado en caja | 1536.61 | 100 | AA | PCB Connectors (PCC) | AAC | AACFFB | 50 | 50 | NO | PC | F | 16,49 | G | 0 | 0 | 0 |  | 4046356330572 | 85366990 | CN | EC002638 | Imagen | Catálogo
1732852 | FKCN 2,5/14-ST | Conector para placa de circuito impreso | Conector de placa de circuito impreso, sección nominal: 2,5 mm², color: verde, corriente nominal: 12 A, tensión nominal (III/2): 320 V, superficie de contacto: Sn, tipo de conexión del contacto: Hembra, número de potenciales: 14, número de filas: 1, número de polos: 14, número de conexiones: 14, familia de artículos: FKCN 2,5/..-ST, paso: 5 mm, tipo de conexión: Conexión por resorte push-in, dirección de conexión conductor/placa de circuito impreso: 0 °, gancho de sujeción: - Gancho de sujeción, sistema enchufable: COMBICON MSTB 2,5, bloqueo: sin, tipo de sujeción: sin, tipo de embalaje: empaquetado en caja | 1638.97 | 100 | AA | PCB Connectors (PCC) | AAC | AACFEA | 50 | 2000 | NO | PC | F | 18,02 | G | 74 | 89 | 139 | MM | 4046356163859 | 85366990 | CN | EC002638 | Imagen | Catálogo
1754681 | FKCN 2,5/14-ST-5,08 | Conector para placa de circuito impreso | Conector de placa de circuito impreso, sección nominal: 2,5 mm², color: verde, corriente nominal: 12 A, tensión nominal (III/2): 320 V, superficie de contacto: Sn, tipo de conexión del contacto: Hembra, número de potenciales: 14, número de filas: 1, número de polos: 14, número de conexiones: 14, familia de artículos: FKCN 2,5/..-ST, paso: 5,08 mm, tipo de conexión: Conexión por resorte push-in, dirección de conexión conductor/placa de circuito impreso: 0 °, gancho de sujeción: - Gancho de sujeción, sistema enchufable: COMBICON MSTB 2,5, bloqueo: sin, tipo de sujeción: sin, tipo de embalaje: empaquetado en caja | 1638.97 | 100 | AA | PCB Connectors (PCC) | AAC | AACFFA | 50 | 50 | NO | PC | F | 16,77 | G | 92 | 134 | 113 | MM | 4046356330343 | 85366990 | CN | EC002638 | Imagen | Catálogo
1733071 | FKCN 2,5/14-STF | Conector para placa de circuito impreso | Conector de placa de circuito impreso, sección nominal: 2,5 mm², color: verde, corriente nominal: 12 A, tensión nominal (III/2): 320 V, superficie de contacto: Sn, tipo de conexión del contacto: Hembra, número de potenciales: 14, número de filas: 1, número de polos: 14, número de conexiones: 14, familia de artículos: FKCN 2,5/..-STF, paso: 5 mm, tipo de conexión: Conexión por resorte push-in, dirección de conexión conductor/placa de circuito impreso: 0 °, gancho de sujeción: - Gancho de sujeción, sistema enchufable: COMBICON MSTB 2,5, bloqueo: Bloqueo por tornillo, tipo de sujeción: Sujeción aérea (tornillo), tipo de embalaje: empaquetado en caja | 1653.26 | 100 | AA | PCB Connectors (PCC) | AAC | AACFEB | 50 | 2000 | NO | PC | F | 19,23 | G | 74 | 89 | 139 | MM | 4046356164085 | 85366990 | CN | EC002638 | Imagen | Catálogo
1754911 | FKCN 2,5/14-STF-5,08 | Conector para placa de circuito impreso | Conector de placa de circuito impreso, sección nominal: 2,5 mm², color: verde, corriente nominal: 12 A, tensión nominal (III/2): 320 V, superficie de contacto: Sn, tipo de conexión del contacto: Hembra, número de potenciales: 14, número de filas: 1, número de polos: 14, número de conexiones: 14, familia de artículos: FKCN 2,5/..-STF, paso: 5,08 mm, tipo de conexión: Conexión por resorte push-in, dirección de conexión conductor/placa de circuito impreso: 0 °, gancho de sujeción: - Gancho de sujeción, sistema enchufable: COMBICON MSTB 2,5, bloqueo: Bloqueo por tornillo, tipo de sujeción: Sujeción aérea (tornillo), tipo de embalaje: empaquetado en caja | 1653.26 | 100 | AA | PCB Connectors (PCC) | AAC | AACFFB | 50 | 50 | NO | PC | F | 17,48 | G | 90 | 115 | 131 | MM | 4046356330589 | 85366990 | CN | EC002638 | Imagen | Catálogo
1820226 | FKCN 2,5/14-STF-5,08 BD:1-14 | Conector para placa de circuito impreso | Conector de placa de circuito impreso, sección nominal: 2,5 mm², color: verde, corriente nominal: 12 A, tensión nominal (III/2): 320 V, superficie de contacto: Sn, tipo de conexión del contacto: Hembra, número de filas: 1, número de polos: 14, familia de artículos: FKCN 2,5/..-STF, paso: 5,08 mm, tipo de conexión: Conexión por resorte push-in, dirección de conexión conductor/placa de circuito impreso: 0 °, gancho de sujeción: - Gancho de sujeción, sistema enchufable: COMBICON MSTB 2,5, bloqueo: Bloqueo por tornillo, tipo de sujeción: Sujeción aérea (tornillo), tipo de embalaje: empaquetado en caja | 1769.9 | 100 | AA | PCB Connectors (PCC) | AAC | AACFFB | 50 | 1000 | NO | PC | F | 19,23 | G |  |  |  |  | 4067923451902 | 85366990 | CN | EC002638 |  | Catálogo
1732865 | FKCN 2,5/15-ST | Conector para placa de circuito impreso | Conector de placa de circuito impreso, sección nominal: 2,5 mm², color: verde, corriente nominal: 12 A, tensión nominal (III/2): 320 V, superficie de contacto: Sn, tipo de conexión del contacto: Hembra, número de potenciales: 15, número de filas: 1, número de polos: 15, número de conexiones: 15, familia de artículos: FKCN 2,5/..-ST, paso: 5 mm, tipo de conexión: Conexión por resorte push-in, dirección de conexión conductor/placa de circuito impreso: 0 °, gancho de sujeción: - Gancho de sujeción, sistema enchufable: COMBICON MSTB 2,5, bloqueo: sin, tipo de sujeción: sin, tipo de embalaje: empaquetado en caja | 1755.62 | 100 | AA | PCB Connectors (PCC) | AAC | AACFEA | 50 | 50 | NO | PC | F | 19,65 | G | 74 | 89 | 139 | MM | 4046356163866 | 85366990 | CN | EC002638 | Imagen | Catálogo
1754694 | FKCN 2,5/15-ST-5,08 | Conector para placa de circuito impreso | Conector de placa de circuito impreso, sección nominal: 2,5 mm², color: verde, corriente nominal: 12 A, tensión nominal (III/2): 320 V, superficie de contacto: Sn, tipo de conexión del contacto: Hembra, número de potenciales: 15, número de filas: 1, número de polos: 15, número de conexiones: 15, familia de artículos: FKCN 2,5/..-ST, paso: 5,08 mm, tipo de conexión: Conexión por resorte push-in, dirección de conexión conductor/placa de circuito impreso: 0 °, gancho de sujeción: - Gancho de sujeción, sistema enchufable: COMBICON MSTB 2,5, bloqueo: sin, tipo de sujeción: sin, tipo de embalaje: empaquetado en caja | 1755.62 | 100 | AA | PCB Connectors (PCC) | AAC | AACFFA | 50 | 2000 | NO | PC | F | 17,52 | G | 75 | 182 | 111 | MM | 4046356330350 | 85366990 | CN | EC002638 | Imagen | Catálogo
1733084 | FKCN 2,5/15-STF | Conector para placa de circuito impreso | Conector de placa de circuito impreso, sección nominal: 2,5 mm², color: verde, corriente nominal: 12 A, tensión nominal (III/2): 320 V, superficie de contacto: Sn, tipo de conexión del contacto: Hembra, número de potenciales: 15, número de filas: 1, número de polos: 15, número de conexiones: 15, familia de artículos: FKCN 2,5/..-STF, paso: 5 mm, tipo de conexión: Conexión por resorte push-in, dirección de conexión conductor/placa de circuito impreso: 0 °, gancho de sujeción: - Gancho de sujeción, sistema enchufable: COMBICON MSTB 2,5, bloqueo: Bloqueo por tornillo, tipo de sujeción: Sujeción aérea (tornillo), tipo de embalaje: empaquetado en caja | 1769.9 | 100 | AA | PCB Connectors (PCC) | AAC | AACFEB | 50 | 50 | NO | PC | F | 20,45 | G | 74 | 89 | 139 | MM | 4046356164092 | 85366990 | CN | EC002638 | Imagen | Catálogo
1754924 | FKCN 2,5/15-STF-5,08 | Conector para placa de circuito impreso | Conector de placa de circuito impreso, sección nominal: 2,5 mm², color: verde, corriente nominal: 12 A, tensión nominal (III/2): 320 V, superficie de contacto: Sn, tipo de conexión del contacto: Hembra, número de potenciales: 15, número de filas: 1, número de polos: 15, número de conexiones: 15, familia de artículos: FKCN 2,5/..-STF, paso: 5,08 mm, tipo de conexión: Conexión por resorte push-in, dirección de conexión conductor/placa de circuito impreso: 0 °, gancho de sujeción: - Gancho de sujeción, sistema enchufable: COMBICON MSTB 2,5, bloqueo: Bloqueo por tornillo, tipo de sujeción: Sujeción aérea (tornillo), tipo de embalaje: empaquetado en caja | 1769.9 | 100 | AA | PCB Connectors (PCC) | AAC | AACFFB | 50 | 50 | NO | PC |  | 18,84 | G | 0 | 0 | 0 |  | 4046356330596 | 85366990 | BG | EC002638 | Imagen | Catálogo
1732878 | FKCN 2,5/16-ST | Conector para placa de circuito impreso | Conector de placa de circuito impreso, sección nominal: 2,5 mm², color: verde, corriente nominal: 12 A, tensión nominal (III/2): 320 V, superficie de contacto: Sn, tipo de conexión del contacto: Hembra, número de potenciales: 16, número de filas: 1, número de polos: 16, número de conexiones: 16, familia de artículos: FKCN 2,5/..-ST, paso: 5 mm, tipo de conexión: Conexión por resorte push-in, dirección de conexión conductor/placa de circuito impreso: 0 °, gancho de sujeción: - Gancho de sujeción, sistema enchufable: COMBICON MSTB 2,5, bloqueo: sin, tipo de sujeción: sin, tipo de embalaje: empaquetado en caja | 1872.26 | 100 | AA | PCB Connectors (PCC) | AAC | AACFEA | 50 | 50 | NO | PC | F | 20,79 | G | 74 | 89 | 139 | MM | 4046356163873 | 85366990 | CN | EC002638 | Imagen | Catálogo
1754704 | FKCN 2,5/16-ST-5,08 | Conector para placa de circuito impreso | Conector de placa de circuito impreso, sección nominal: 2,5 mm², color: verde, corriente nominal: 12 A, tensión nominal (III/2): 320 V, superficie de contacto: Sn, tipo de conexión del contacto: Hembra, número de potenciales: 16, número de filas: 1, número de polos: 16, número de conexiones: 16, familia de artículos: FKCN 2,5/..-ST, paso: 5,08 mm, tipo de conexión: Conexión por resorte push-in, dirección de conexión conductor/placa de circuito impreso: 0 °, gancho de sujeción: - Gancho de sujeción, sistema enchufable: COMBICON MSTB 2,5, bloqueo: sin, tipo de sujeción: sin, tipo de embalaje: empaquetado en caja | 1872.26 | 100 | AA | PCB Connectors (PCC) | AAC | AACFFA | 50 | 50 | NO | PC |  | 19,36 | G | 92 | 181 | 116 | MM | 4046356330367 | 85366990 | CN | EC002638 | Imagen | Catálogo
1733097 | FKCN 2,5/16-STF | Conector para placa de circuito impreso | Conector de placa de circuito impreso, sección nominal: 2,5 mm², color: verde, corriente nominal: 12 A, tensión nominal (III/2): 320 V, superficie de contacto: Sn, tipo de conexión del contacto: Hembra, número de potenciales: 16, número de filas: 1, número de polos: 16, número de conexiones: 16, familia de artículos: FKCN 2,5/..-STF, paso: 5 mm, tipo de conexión: Conexión por resorte push-in, dirección de conexión conductor/placa de circuito impreso: 0 °, gancho de sujeción: - Gancho de sujeción, sistema enchufable: COMBICON MSTB 2,5, bloqueo: Bloqueo por tornillo, tipo de sujeción: Sujeción aérea (tornillo), tipo de embalaje: empaquetado en caja | 1886.55 | 100 | AA | PCB Connectors (PCC) | AAC | AACFEB | 50 | 50 | NO | PC |  | 21,61 | G | 74 | 89 | 139 | MM | 4046356164108 | 85366990 | CN | EC002638 | Imagen | Catálogo
1754937 | FKCN 2,5/16-STF-5,08 | Conector para placa de circuito impreso | Conector de placa de circuito impreso, sección nominal: 2,5 mm², color: verde, corriente nominal: 12 A, tensión nominal (III/2): 320 V, superficie de contacto: Sn, tipo de conexión del contacto: Hembra, número de potenciales: 16, número de filas: 1, número de polos: 16, número de conexiones: 16, familia de artículos: FKCN 2,5/..-STF, paso: 5,08 mm, tipo de conexión: Conexión por resorte push-in, dirección de conexión conductor/placa de circuito impreso: 0 °, gancho de sujeción: - Gancho de sujeción, sistema enchufable: COMBICON MSTB 2,5, bloqueo: Bloqueo por tornillo, tipo de sujeción: Sujeción aérea (tornillo), tipo de embalaje: empaquetado en caja | 1886.55 | 100 | AA | PCB Connectors (PCC) | AAC | AACFFB | 50 | 50 | NO | PC |  | 19,80 | G | 92 | 180 | 113 | MM | 4046356330602 | 85366990 | CN | EC002638 | Imagen | Catálogo
1732881 | FKCN 2,5/17-ST | Conector para placa de circuito impreso | Conector de placa de circuito impreso, sección nominal: 2,5 mm², color: verde, corriente nominal: 12 A, tensión nominal (III/2): 320 V, superficie de contacto: Sn, tipo de conexión del contacto: Hembra, número de potenciales: 17, número de filas: 1, número de polos: 17, número de conexiones: 17, familia de artículos: FKCN 2,5/..-ST, paso: 5 mm, tipo de conexión: Conexión por resorte push-in, dirección de conexión conductor/placa de circuito impreso: 0 °, gancho de sujeción: - Gancho de sujeción, sistema enchufable: COMBICON MSTB 2,5, bloqueo: sin, tipo de sujeción: sin, tipo de embalaje: empaquetado en caja | 1988.91 | 100 | AA | PCB Connectors (PCC) | AAC | AACFEA | 50 | 50 | NO | PC | F | 22,53 | G | 74 | 89 | 139 | MM | 4046356163880 | 85366990 | CN | EC002638 | Imagen | Catálogo
1754717 | FKCN 2,5/17-ST-5,08 | Conector para placa de circuito impreso | Conector de placa de circuito impreso, sección nominal: 2,5 mm², color: verde, corriente nominal: 12 A, tensión nominal (III/2): 320 V, superficie de contacto: Sn, tipo de conexión del contacto: Hembra, número de potenciales: 17, número de filas: 1, número de polos: 17, número de conexiones: 17, familia de artículos: FKCN 2,5/..-ST, paso: 5,08 mm, tipo de conexión: Conexión por resorte push-in, dirección de conexión conductor/placa de circuito impreso: 0 °, gancho de sujeción: - Gancho de sujeción, sistema enchufable: COMBICON MSTB 2,5, bloqueo: sin, tipo de sujeción: sin, tipo de embalaje: empaquetado en caja | 1988.91 | 100 | AA | PCB Connectors (PCC) | AAC | AACFFA | 50 | 50 | NO | PC | F | 20,28 | G | 0 | 0 | 0 |  | 4046356330374 | 85366990 | CN | EC002638 | Imagen | Catálogo
1733107 | FKCN 2,5/17-STF | Conector para placa de circuito impreso | Conector de placa de circuito impreso, sección nominal: 2,5 mm², color: verde, corriente nominal: 12 A, tensión nominal (III/2): 320 V, superficie de contacto: Sn, tipo de conexión del contacto: Hembra, número de potenciales: 17, número de filas: 1, número de polos: 17, número de conexiones: 17, familia de artículos: FKCN 2,5/..-STF, paso: 5 mm, tipo de conexión: Conexión por resorte push-in, dirección de conexión conductor/placa de circuito impreso: 0 °, gancho de sujeción: - Gancho de sujeción, sistema enchufable: COMBICON MSTB 2,5, bloqueo: Bloqueo por tornillo, tipo de sujeción: Sujeción aérea (tornillo), tipo de embalaje: empaquetado en caja | 2003.19 | 100 | AA | PCB Connectors (PCC) | AAC | AACFEB | 50 | 50 | NO | PC | F | 23,15 | G | 74 | 89 | 139 | MM | 4046356164115 | 85366990 | CN | EC002638 | Imagen | Catálogo
1754940 | FKCN 2,5/17-STF-5,08 | Conector para placa de circuito impreso | Conector de placa de circuito impreso, sección nominal: 2,5 mm², color: verde, corriente nominal: 12 A, tensión nominal (III/2): 320 V, superficie de contacto: Sn, tipo de conexión del contacto: Hembra, número de potenciales: 17, número de filas: 1, número de polos: 17, número de conexiones: 17, familia de artículos: FKCN 2,5/..-STF, paso: 5,08 mm, tipo de conexión: Conexión por resorte push-in, dirección de conexión conductor/placa de circuito impreso: 0 °, gancho de sujeción: - Gancho de sujeción, sistema enchufable: COMBICON MSTB 2,5, bloqueo: Bloqueo por tornillo, tipo de sujeción: Sujeción aérea (tornillo), tipo de embalaje: empaquetado en caja | 2003.19 | 100 | AA | PCB Connectors (PCC) | AAC | AACFFB | 50 | 50 | NO | PC | F | 20,94 | G | 90 | 180 | 110 | MM | 4046356330619 | 85366990 | CN | EC002638 | Imagen | Catálogo
1732894 | FKCN 2,5/18-ST | Conector para placa de circuito impreso | Conector de placa de circuito impreso, sección nominal: 2,5 mm², color: verde, corriente nominal: 12 A, tensión nominal (III/2): 320 V, superficie de contacto: Sn, tipo de conexión del contacto: Hembra, número de potenciales: 18, número de filas: 1, número de polos: 18, número de conexiones: 18, familia de artículos: FKCN 2,5/..-ST, paso: 5 mm, tipo de conexión: Conexión por resorte push-in, dirección de conexión conductor/placa de circuito impreso: 0 °, gancho de sujeción: - Gancho de sujeción, sistema enchufable: COMBICON MSTB 2,5, bloqueo: sin, tipo de sujeción: sin, tipo de embalaje: empaquetado en caja | 2105.55 | 100 | AA | PCB Connectors (PCC) | AAC | AACFEA | 50 | 50 | NO | PC | F | 23,01 | G | 74 | 89 | 139 | MM | 4046356163897 | 85366990 | CN | EC002638 | Imagen | Catálogo
1754720 | FKCN 2,5/18-ST-5,08 | Conector para placa de circuito impreso | Conector de placa de circuito impreso, sección nominal: 2,5 mm², color: verde, corriente nominal: 12 A, tensión nominal (III/2): 320 V, superficie de contacto: Sn, tipo de conexión del contacto: Hembra, número de potenciales: 18, número de filas: 1, número de polos: 18, número de conexiones: 18, familia de artículos: FKCN 2,5/..-ST, paso: 5,08 mm, tipo de conexión: Conexión por resorte push-in, dirección de conexión conductor/placa de circuito impreso: 0 °, gancho de sujeción: - Gancho de sujeción, sistema enchufable: COMBICON MSTB 2,5, bloqueo: sin, tipo de sujeción: sin, tipo de embalaje: empaquetado en caja | 2105.55 | 100 | AA | PCB Connectors (PCC) | AAC | AACFFA | 50 | 50 | NO | PC | F | 21,92 | G | 0 | 0 | 0 |  | 4046356330381 | 85366990 | CN | EC002638 | Imagen | Catálogo
1733110 | FKCN 2,5/18-STF | Conector para placa de circuito impreso | Conector de placa de circuito impreso, sección nominal: 2,5 mm², color: verde, corriente nominal: 12 A, tensión nominal (III/2): 320 V, superficie de contacto: Sn, tipo de conexión del contacto: Hembra, número de potenciales: 18, número de filas: 1, número de polos: 18, número de conexiones: 18, familia de artículos: FKCN 2,5/..-STF, paso: 5 mm, tipo de conexión: Conexión por resorte push-in, dirección de conexión conductor/placa de circuito impreso: 0 °, gancho de sujeción: - Gancho de sujeción, sistema enchufable: COMBICON MSTB 2,5, bloqueo: Bloqueo por tornillo, tipo de sujeción: Sujeción aérea (tornillo), tipo de embalaje: empaquetado en caja | 2119.84 | 100 | AA | PCB Connectors (PCC) | AAC | AACFEB | 50 | 50 | NO | PC | F | 24,01 | G | 74 | 89 | 139 | MM | 4046356164122 | 85366990 | CN | EC002638 | Imagen | Catálogo
1754953 | FKCN 2,5/18-STF-5,08 | Conector para placa de circuito impreso | Conector de placa de circuito impreso, sección nominal: 2,5 mm², color: verde, corriente nominal: 12 A, tensión nominal (III/2): 320 V, superficie de contacto: Sn, tipo de conexión del contacto: Hembra, número de potenciales: 18, número de filas: 1, número de polos: 18, número de conexiones: 18, familia de artículos: FKCN 2,5/..-STF, paso: 5,08 mm, tipo de conexión: Conexión por resorte push-in, dirección de conexión conductor/placa de circuito impreso: 0 °, gancho de sujeción: - Gancho de sujeción, sistema enchufable: COMBICON MSTB 2,5, bloqueo: Bloqueo por tornillo, tipo de sujeción: Sujeción aérea (tornillo), tipo de embalaje: empaquetado en caja | 2119.84 | 100 | AA | PCB Connectors (PCC) | AAC | AACFFB | 50 | 50 | NO | PC | F | 22,10 | G | 91 | 179 | 113 | MM | 4046356330626 | 85366990 | CN | EC002638 | Imagen | Catálogo
1553260 | FKCN 2,5/2-ST-5,08 CP1 | Conector para placa de circuito impreso | Conector de placa de circuito impreso, sección nominal: 2,5 mm², color: verde, corriente nominal: 12 A, tensión nominal (III/2): 320 V, superficie de contacto: Sn, tipo de conexión del contacto: Hembra, número de filas: 1, número de polos: 2, familia de artículos: FKCN 2,5/..-ST, paso: 5,08 mm, tipo de conexión: Conexión por resorte push-in, dirección de conexión conductor/placa de circuito impreso: 0 °, gancho de sujeción: - Gancho de sujeción, sistema enchufable: COMBICON MSTB 2,5, bloqueo: sin, tipo de sujeción: sin, tipo de embalaje: empaquetado en caja | 275.6 | 100 | AA | PCB Connectors (PCC) | AAC | AACFFA | 50 | 50 | NO | PC | F | 2,62 | G | 0 | 0 | 0 |  | 4067923031203 | 85366990 | CN | EC002638 | Imagen | Catálogo
1553259 | FKCN 2,5/2-ST-5,08 CP2 | Conector para placa de circuito impreso | Conector de placa de circuito impreso, sección nominal: 2,5 mm², color: verde, corriente nominal: 12 A, tensión nominal (III/2): 320 V, superficie de contacto: Sn, tipo de conexión del contacto: Hembra, número de filas: 1, número de polos: 2, familia de artículos: FKCN 2,5/..-ST, paso: 5,08 mm, tipo de conexión: Conexión por resorte push-in, dirección de conexión conductor/placa de circuito impreso: 0 °, gancho de sujeción: - Gancho de sujeción, sistema enchufable: COMBICON MSTB 2,5, bloqueo: sin, tipo de sujeción: sin, tipo de embalaje: empaquetado en caja | 275.6 | 100 | AA | PCB Connectors (PCC) | AAC | AACFFA | 50 | 50 | NO | PC | F | 2,60 | G | 0 | 0 | 0 |  | 4067923030640 | 85366990 | CN | EC002638 | Imagen | Catálogo
1861234 | FKCOR 2,5/ 2-ST-5,08 | Conector para placa de circuito impreso | Conector de placa de circuito impreso, sección nominal: 2,5 mm², color: verde, corriente nominal: 12 A, tensión nominal (III/2): 320 V, superficie de contacto: Sn, tipo de conexión del contacto: Hembra, número de potenciales: 2, número de filas: 1, número de polos: 2, número de conexiones: 2, familia de artículos: FKCOR 2,5/..-ST, paso: 5,08 mm, tipo de conexión: Conexión por resorte push-in, dirección de conexión conductor/placa de circuito impreso: 90 °, gancho de sujeción: - Gancho de sujeción, sistema enchufable: COMBICON MSTB 2,5, bloqueo: sin, tipo de sujeción: sin, tipo de embalaje: empaquetado en caja | 171.16 | 100 | AA | PCB Connectors (PCC) | AAC | AACFGC | 250 | 250 | NO | PC |  | 2,55 | G | 64 | 180 | 112 | MM | 4055626125312 | 85366990 | SK | EC002638 | Imagen | Catálogo
1029295 | FKCOR 2,5/ 2-ST-5,08 BK | Conector para placa de circuito impreso | Conector de placa de circuito impreso, sección nominal: 2,5 mm², color: negro, corriente nominal: 12 A, tensión nominal (III/2): 320 V, superficie de contacto: Sn, tipo de conexión del contacto: Hembra, número de potenciales: 2, número de filas: 1, número de polos: 2, número de conexiones: 2, familia de artículos: FKCOR 2,5/..-ST, paso: 5,08 mm, tipo de conexión: Conexión por resorte push-in, dirección de conexión conductor/placa de circuito impreso: 90 °, gancho de sujeción: - Gancho de sujeción, sistema enchufable: COMBICON MSTB 2,5, bloqueo: sin, tipo de sujeción: sin, tipo de embalaje: empaquetado en caja | 171.16 | 100 | AA | PCB Connectors (PCC) | AAC | AACFGC | 250 | 250 | NO | PC |  | 2,54 | G | 93 | 136 | 113 | MM | 4055626530192 | 85366990 | SK | EC002638 | Imagen | Catálogo
1690996 | FKCOR 2,5/ 2-ST-5,08BKBDWHA1SO | Conector para placa de circuito impreso | Conector de placa de circuito impreso, sección nominal: 2,5 mm², color: negro, corriente nominal: 12 A, tensión nominal (III/2): 320 V, superficie de contacto: Sn, tipo de conexión del contacto: Hembra, número de filas: 1, número de polos: 2, familia de artículos: FKCOR 2,5/..-ST, paso: 5,08 mm, tipo de conexión: Conexión por resorte push-in, dirección de conexión conductor/placa de circuito impreso: 90 °, gancho de sujeción: - Gancho de sujeción, sistema enchufable: COMBICON MSTB 2,5, bloqueo: sin, tipo de sujeción: sin, tipo de embalaje: empaquetado en caja | 187.82 | 100 | AA | PCB Connectors (PCC) | AAC | AACFGC | 250 | 1000 | NO | PC |  | 2,55 | G | 93 | 136 | 113 | MM | 4067923252448 | 85366990 | PL | EC002638 | Imagen | Catálogo
1913225 | FKCOR 2,5/ 2-ST-5,08BKPABDL1/+ | PCB connector | PCB connector, nominal cross section: 2.5 mm², color: black, nominal current: 12 A, rated voltage (III/2): 320 V, contact surface: Sn, contact connection type: Socket, number of rows: 1, number of positions: 2, product range: FKCOR 2,5/..-ST, pitch: 5.08 mm, connection method: Push-in spring connection, conductor/PCB connection direction: 90 °, locking clip: - Locking clip, plug-in system: COMBICON MSTB 2,5, locking: without, mounting method: without, type of packaging: packed in cardboard | 205.41 | 100 | AA | PCB Connectors (PCC) | AAC | AACFGC | 250 | 1000 | NO | PC | F | 2,55 | g | 0 | 0 | 0 | 0 | 4067923621367 | 85366990 | SK |  |  | Catálogo
1913226 | FKCOR 2,5/ 2-ST-5,08BKPABDL3/- | PCB connector | PCB connector, nominal cross section: 2.5 mm², color: black, nominal current: 12 A, rated voltage (III/2): 320 V, contact surface: Sn, contact connection type: Socket, number of rows: 1, number of positions: 2, product range: FKCOR 2,5/..-ST, pitch: 5.08 mm, connection method: Push-in spring connection, conductor/PCB connection direction: 90 °, locking clip: - Locking clip, plug-in system: COMBICON MSTB 2,5, locking: without, mounting method: without, type of packaging: packed in cardboard | 205.41 | 100 | AA | PCB Connectors (PCC) | AAC | AACFGC | 250 | 1000 | NO | PC | F | 2,55 | g | 0 | 0 | 0 | 0 | 4067923621633 | 85366990 | SK |  |  | Catálogo
1861690 | FKCOR 2,5/ 2-ST-5,08-LR | Conector para placa de circuito impreso | Conector de placa de circuito impreso, sección nominal: 2,5 mm², color: verde, corriente nominal: 12 A, tensión nominal (III/2): 320 V, superficie de contacto: Sn, tipo de conexión del contacto: Hembra, número de potenciales: 2, número de filas: 1, número de polos: 2, número de conexiones: 2, familia de artículos: FKCOR 2,5/..-ST-LR, paso: 5,08 mm, tipo de conexión: Conexión por resorte push-in, dirección de conexión conductor/placa de circuito impreso: 90 °, gancho de sujeción: - Gancho de sujeción, sistema enchufable: COMBICON MSTB 2,5, bloqueo: Bloqueo Lock and Release, tipo de sujeción: Palanca extractora Lock &amp; Release, tipo de embalaje: empaquetado en caja | 302.09 | 100 | AA | PCB Connectors (PCC) | AAC | AACFGE | 250 | 250 | NO | PC |  | 3,75 | G | 97 | 252 | 101 | MM | 4055626124575 | 85366990 | SK | EC002638 | Imagen | Catálogo
1861467 | FKCOR 2,5/ 2-STF-5,08 | Conector para placa de circuito impreso | Conector de placa de circuito impreso, sección nominal: 2,5 mm², color: verde, corriente nominal: 12 A, tensión nominal (III/2): 320 V, superficie de contacto: Sn, tipo de conexión del contacto: Hembra, número de potenciales: 2, número de filas: 1, número de polos: 2, número de conexiones: 2, familia de artículos: FKCOR 2,5/..-STF, paso: 5,08 mm, tipo de conexión: Conexión por resorte push-in, dirección de conexión conductor/placa de circuito impreso: 90 °, gancho de sujeción: - Gancho de sujeción, sistema enchufable: COMBICON MSTB 2,5, bloqueo: Bloqueo por tornillo, tipo de sujeción: Sujeción aérea (tornillo), tipo de embalaje: empaquetado en caja | 185.44 | 100 | AA | PCB Connectors (PCC) | AAC | AACFGD | 250 | 250 | NO | PC |  | 3,46 | G | 65 | 238 | 163 | MM | 4055626125589 | 85366990 | SK | EC002638 | Imagen | Catálogo
1861247 | FKCOR 2,5/ 3-ST-5,08 | Conector para placa de circuito impreso | Conector de placa de circuito impreso, sección nominal: 2,5 mm², color: verde, corriente nominal: 12 A, tensión nominal (III/2): 320 V, superficie de contacto: Sn, tipo de conexión del contacto: Hembra, número de potenciales: 3, número de filas: 1, número de polos: 3, número de conexiones: 3, familia de artículos: FKCOR 2,5/..-ST, tipo de conexión: Conexión por resorte push-in, dirección de conexión conductor/placa de circuito impreso: 90 °, gancho de sujeción: - Gancho de sujeción, sistema enchufable: COMBICON MSTB 2,5, bloqueo: sin, tipo de sujeción: sin, tipo de embalaje: empaquetado en caja | 253.76 | 100 | AA | PCB Connectors (PCC) | AAC | AACFGC | 250 | 250 | NO | PC |  | 3,88 | G | 65 | 238 | 163 | MM | 4055626125329 | 85366990 | SK | EC002638 | Imagen | Catálogo
1145178 | FKCOR 2,5/ 3-ST-5,08 BD:+-+ | Conector para placa de circuito impreso | Conector de placa de circuito impreso, sección nominal: 2,5 mm², color: verde, corriente nominal: 12 A, tensión nominal (III/2): 320 V, superficie de contacto: Sn, tipo de conexión del contacto: Hembra, número de filas: 1, número de polos: 3, familia de artículos: FKCOR 2,5/..-ST, paso: 5,08 mm, tipo de conexión: Conexión por resorte push-in, dirección de conexión conductor/placa de circuito impreso: 90 °, gancho de sujeción: - Gancho de sujeción, sistema enchufable: COMBICON MSTB 2,5, bloqueo: sin, tipo de sujeción: sin, tipo de embalaje: empaquetado en caja | 278.76 | 100 | AA | PCB Connectors (PCC) | AAC | AACFGC | 250 | 1000 | NO | PC |  | 3,88 | G | 65 | 238 | 163 | MM | 4063151135218 | 85366990 | SK | EC002638 | Imagen | Catálogo
1029296 | FKCOR 2,5/ 3-ST-5,08 BK | Conector para placa de circuito impreso | Conector de placa de circuito impreso, sección nominal: 2,5 mm², color: negro, corriente nominal: 12 A, tensión nominal (III/2): 320 V, superficie de contacto: Sn, tipo de conexión del contacto: Hembra, número de potenciales: 3, número de filas: 1, número de polos: 3, número de conexiones: 3, familia de artículos: FKCOR 2,5/..-ST, paso: 5,08 mm, tipo de conexión: Conexión por resorte push-in, dirección de conexión conductor/placa de circuito impreso: 90 °, gancho de sujeción: - Gancho de sujeción, sistema enchufable: COMBICON MSTB 2,5, bloqueo: sin, tipo de sujeción: sin, tipo de embalaje: empaquetado en caja | 253.76 | 100 | AA | PCB Connectors (PCC) | AAC | AACFGC | 250 | 250 | NO | PC |  | 3,88 | G | 65 | 238 | 163 | MM | 4055626530642 | 85366990 | SK | EC002638 | Imagen | Catálogo
1273775 | FKCOR 2,5/ 3-ST-5,08 GY35PA1,3 | Conector para placa de circuito impreso | Conector de placa de circuito impreso, sección nominal: 2,5 mm², color: gris claro, corriente nominal: 12 A, tensión nominal (III/2): 320 V, superficie de contacto: Sn, tipo de conexión del contacto: Hembra, número de potenciales: 2, número de filas: 1, número de polos: 3, número de conexiones: 2, familia de artículos: FKCOR 2,5/..-ST, paso: 5,08 mm, tipo de conexión: Conexión por resorte push-in, dirección de conexión conductor/placa de circuito impreso: 90 °, gancho de sujeción: - Gancho de sujeción, sistema enchufable: COMBICON MSTB 2,5, bloqueo: sin, tipo de sujeción: sin, tipo de embalaje: empaquetado en caja | 253.76 | 100 | AA | PCB Connectors (PCC) | AAC | AACFGC | 250 | 1000 | NO | PC |  | 3,21 | G | 65 | 238 | 163 | MM | 4063151465094 | 85366990 | SK | EC002638 | Imagen | Catálogo
1861700 | FKCOR 2,5/ 3-ST-5,08-LR | Conector para placa de circuito impreso | Conector de placa de circuito impreso, sección nominal: 2,5 mm², color: verde, corriente nominal: 12 A, tensión nominal (III/2): 320 V, superficie de contacto: Sn, tipo de conexión del contacto: Hembra, número de potenciales: 3, número de filas: 1, número de polos: 3, número de conexiones: 3, familia de artículos: FKCOR 2,5/..-ST-LR, paso: 5,08 mm, tipo de conexión: Conexión por resorte push-in, dirección de conexión conductor/placa de circuito impreso: 90 °, gancho de sujeción: - Gancho de sujeción, sistema enchufable: COMBICON MSTB 2,5, bloqueo: Bloqueo Lock and Release, tipo de sujeción: Palanca extractora Lock &amp; Release, tipo de embalaje: empaquetado en caja | 384.69 | 100 | AA | PCB Connectors (PCC) | AAC | AACFGE | 250 | 250 | NO | PC |  | 5,04 | G | 194 | 181 | 113 | MM | 4055626124582 | 85366990 | PL | EC002638 | Imagen | Catálogo
1861470 | FKCOR 2,5/ 3-STF-5,08 | Conector para placa de circuito impreso | Conector de placa de circuito impreso, sección nominal: 2,5 mm², color: verde, corriente nominal: 12 A, tensión nominal (III/2): 320 V, superficie de contacto: Sn, tipo de conexión del contacto: Hembra, número de potenciales: 3, número de filas: 1, número de polos: 3, número de conexiones: 3, familia de artículos: FKCOR 2,5/..-STF, paso: 5,08 mm, tipo de conexión: Conexión por resorte push-in, dirección de conexión conductor/placa de circuito impreso: 90 °, gancho de sujeción: - Gancho de sujeción, sistema enchufable: COMBICON MSTB 2,5, bloqueo: Bloqueo por tornillo, tipo de sujeción: Sujeción aérea (tornillo), tipo de embalaje: empaquetado en caja | 268.04 | 100 | AA | PCB Connectors (PCC) | AAC | AACFGD | 250 | 250 | NO | PC |  | 4,78 | G | 67 | 236 | 162 | MM | 4055626125596 | 85366990 | SK | EC002638 | Imagen | Catálogo
1309916 | FKCOR 2,5/ 3-STF-5,08 BD+-PEMQ | Conector para placa de circuito impreso | Conector de placa de circuito impreso, sección nominal: 2,5 mm², color: verde, corriente nominal: 12 A, tensión nominal (III/2): 320 V, superficie de contacto: Sn, tipo de conexión del contacto: Hembra, número de filas: 1, número de polos: 3, familia de artículos: FKCOR 2,5/..-STF, paso: 5,08 mm, tipo de conexión: Conexión por resorte push-in, dirección de conexión conductor/placa de circuito impreso: 90 °, gancho de sujeción: - Gancho de sujeción, sistema enchufable: COMBICON MSTB 2,5, bloqueo: Bloqueo por tornillo, tipo de sujeción: Sujeción aérea (tornillo), tipo de embalaje: empaquetado en caja | 351.65 | 100 | AA | PCB Connectors (PCC) | AAC | AACFGD | 250 | 250 | NO | PC | F | 4,87 | G |  |  |  |  | 4063151561444 | 85366990 | SK | EC002638 |  | Catálogo
1161188 | FKCOR 2,5/ 3-STF-5,08 MCBD:+-S | Conector para placa de circuito impreso | Conector de placa de circuito impreso, sección nominal: 2,5 mm², color: verde, corriente nominal: 12 A, tensión nominal (III/2): 320 V, superficie de contacto: Sn, tipo de conexión del contacto: Hembra, número de filas: 1, número de polos: 3, familia de artículos: FKCOR 2,5/..-STF, paso: 5,08 mm, tipo de conexión: Conexión por resorte push-in, dirección de conexión conductor/placa de circuito impreso: 90 °, gancho de sujeción: - Gancho de sujeción, sistema enchufable: COMBICON MSTB 2,5, bloqueo: Bloqueo por tornillo, tipo de sujeción: Sujeción aérea (tornillo), tipo de embalaje: empaquetado en caja, Cumple los requisitos de la APL Port Profile Specification | 327.16 | 100 | AA | PCB Connectors (PCC) | AAC | AACFGD | 250 | 250 | NO | PC |  | 4,87 | G | 65 | 238 | 163 | MM | 4063151168759 | 85366990 | SK | EC002638 | Imagen | Catálogo
1354991 | FKCOR 2,5/ 3-STF-5,08BD:PE-+MQ | Conector para placa de circuito impreso | Conector de placa de circuito impreso, sección nominal: 2,5 mm², color: verde, corriente nominal: 12 A, tensión nominal (III/2): 320 V, superficie de contacto: Sn, tipo de conexión del contacto: Hembra, número de filas: 1, número de polos: 3, familia de artículos: FKCOR 2,5/..-STF, paso: 5,08 mm, tipo de conexión: Conexión por resorte push-in, dirección de conexión conductor/placa de circuito impreso: 90 °, gancho de sujeción: - Gancho de sujeción, sistema enchufable: COMBICON MSTB 2,5, bloqueo: Bloqueo por tornillo, tipo de sujeción: Sujeción aérea (tornillo), tipo de embalaje: empaquetado en caja | 351.65 | 100 | AA | PCB Connectors (PCC) | AAC | AACFGD | 250 | 250 | NO | PC | F | 4,87 | G |  |  |  |  | 4063151684006 | 85366990 | SK | 0 |  | Catálogo
1861250 | FKCOR 2,5/ 4-ST-5,08 | Conector para placa de circuito impreso | Conector de placa de circuito impreso, sección nominal: 2,5 mm², color: verde, corriente nominal: 12 A, tensión nominal (III/2): 320 V, superficie de contacto: Sn, tipo de conexión del contacto: Hembra, número de potenciales: 4, número de filas: 1, número de polos: 4, número de conexiones: 4, familia de artículos: FKCOR 2,5/..-ST, tipo de conexión: Conexión por resorte push-in, dirección de conexión conductor/placa de circuito impreso: 90 °, gancho de sujeción: - Gancho de sujeción, sistema enchufable: COMBICON MSTB 2,5, bloqueo: sin, tipo de sujeción: sin, tipo de embalaje: empaquetado en caja | 336.36 | 100 | AA | PCB Connectors (PCC) | AAC | AACFGC | 250 | 250 | NO | PC |  | 5,05 | G | 91 | 270 | 113 | MM | 4055626125336 | 85366990 | SK | EC002638 | Imagen | Catálogo
1661605 | FKCOR 2,5/ 4-ST-5,08 GY | Conector para placa de circuito impreso | Conector de placa de circuito impreso, sección nominal: 2,5 mm², color: gris, corriente nominal: 12 A, tensión nominal (III/2): 320 V, superficie de contacto: Sn, tipo de conexión del contacto: Hembra, número de filas: 1, número de polos: 4, familia de artículos: FKCOR 2,5/..-ST, paso: 5,08 mm, tipo de conexión: Conexión por resorte push-in, dirección de conexión conductor/placa de circuito impreso: 90 °, gancho de sujeción: - Gancho de sujeción, sistema enchufable: COMBICON MSTB 2,5, bloqueo: sin, tipo de sujeción: sin, tipo de embalaje: empaquetado en caja | 336.36 | 100 | AA | PCB Connectors (PCC) | AAC | AACFGC | 250 | 2000 | NO | PC |  | 5,05 | G | 93 | 271 | 114 | MM | 4067923199859 | 85366990 | SK | EC002638 | Imagen | Catálogo
1861713 | FKCOR 2,5/ 4-ST-5,08-LR | Conector para placa de circuito impreso | Conector de placa de circuito impreso, sección nominal: 2,5 mm², color: verde, corriente nominal: 12 A, tensión nominal (III/2): 320 V, superficie de contacto: Sn, tipo de conexión del contacto: Hembra, número de potenciales: 4, número de filas: 1, número de polos: 4, número de conexiones: 4, familia de artículos: FKCOR 2,5/..-ST-LR, paso: 5,08 mm, tipo de conexión: Conexión por resorte push-in, dirección de conexión conductor/placa de circuito impreso: 90 °, gancho de sujeción: - Gancho de sujeción, sistema enchufable: COMBICON MSTB 2,5, bloqueo: Bloqueo Lock and Release, tipo de sujeción: Palanca extractora Lock &amp; Release, tipo de embalaje: empaquetado en caja | 467.29 | 100 | AA | PCB Connectors (PCC) | AAC | AACFGE | 250 | 250 | NO | PC |  | 6,22 | G | 194 | 181 | 113 | MM | 4055626124599 | 85366990 | SK | EC002638 | Imagen | Catálogo
1861483 | FKCOR 2,5/ 4-STF-5,08 | Conector para placa de circuito impreso | Conector de placa de circuito impreso, sección nominal: 2,5 mm², color: verde, corriente nominal: 12 A, tensión nominal (III/2): 320 V, superficie de contacto: Sn, tipo de conexión del contacto: Hembra, número de potenciales: 4, número de filas: 1, número de polos: 4, número de conexiones: 4, familia de artículos: FKCOR 2,5/..-STF, paso: 5,08 mm, tipo de conexión: Conexión por resorte push-in, dirección de conexión conductor/placa de circuito impreso: 90 °, gancho de sujeción: - Gancho de sujeción, sistema enchufable: COMBICON MSTB 2,5, bloqueo: Bloqueo por tornillo, tipo de sujeción: Sujeción aérea (tornillo), tipo de embalaje: empaquetado en caja | 350.65 | 100 | AA | PCB Connectors (PCC) | AAC | AACFGD | 250 | 2000 | NO | PC |  | 5,94 | G | 72 | 271 | 172 | MM | 4055626125602 | 85366990 | SK | EC002638 | Imagen | Catálogo
1861263 | FKCOR 2,5/ 5-ST-5,08 | Conector para placa de circuito impreso | Conector de placa de circuito impreso, sección nominal: 2,5 mm², color: verde, corriente nominal: 12 A, tensión nominal (III/2): 320 V, superficie de contacto: Sn, tipo de conexión del contacto: Hembra, número de potenciales: 5, número de filas: 1, número de polos: 5, número de conexiones: 5, familia de artículos: FKCOR 2,5/..-ST, paso: 5,08 mm, tipo de conexión: Conexión por resorte push-in, dirección de conexión conductor/placa de circuito impreso: 90 °, gancho de sujeción: - Gancho de sujeción, sistema enchufable: COMBICON MSTB 2,5, bloqueo: sin, tipo de sujeción: sin, tipo de embalaje: empaquetado en caja | 418.97 | 100 | AA | PCB Connectors (PCC) | AAC | AACFGC | 100 | 100 | NO | PC |  | 6,50 | G | 93 | 271 | 114 | MM | 4055626125343 | 85366990 | SK | EC002638 | Imagen | Catálogo
1861726 | FKCOR 2,5/ 5-ST-5,08-LR | Conector para placa de circuito impreso | Conector de placa de circuito impreso, sección nominal: 2,5 mm², color: verde, corriente nominal: 12 A, tensión nominal (III/2): 320 V, superficie de contacto: Sn, tipo de conexión del contacto: Hembra, número de potenciales: 5, número de filas: 1, número de polos: 5, número de conexiones: 5, familia de artículos: FKCOR 2,5/..-ST-LR, paso: 5,08 mm, tipo de conexión: Conexión por resorte push-in, dirección de conexión conductor/placa de circuito impreso: 90 °, gancho de sujeción: - Gancho de sujeción, sistema enchufable: COMBICON MSTB 2,5, bloqueo: Bloqueo Lock and Release, tipo de sujeción: Palanca extractora Lock &amp; Release, tipo de embalaje: empaquetado en caja | 549.9 | 100 | AA | PCB Connectors (PCC) | AAC | AACFGE | 100 | 100 | NO | PC |  | 7,57 | G | 93 | 271 | 114 | MM | 4055626125107 | 85366990 | SK | EC002638 | Imagen | Catálogo
1861496 | FKCOR 2,5/ 5-STF-5,08 | Conector para placa de circuito impreso | Conector de placa de circuito impreso, sección nominal: 2,5 mm², color: verde, corriente nominal: 12 A, tensión nominal (III/2): 320 V, superficie de contacto: Sn, tipo de conexión del contacto: Hembra, número de potenciales: 5, número de filas: 1, número de polos: 5, número de conexiones: 5, familia de artículos: FKCOR 2,5/..-STF, paso: 5,08 mm, tipo de conexión: Conexión por resorte push-in, dirección de conexión conductor/placa de circuito impreso: 90 °, gancho de sujeción: - Gancho de sujeción, sistema enchufable: COMBICON MSTB 2,5, bloqueo: Bloqueo por tornillo, tipo de sujeción: Sujeción aérea (tornillo), tipo de embalaje: empaquetado en caja | 433.25 | 100 | AA | PCB Connectors (PCC) | AAC | AACFGD | 100 | 100 | NO | PC |  | 7,30 | G | 93 | 271 | 114 | MM | 4055626125619 | 85366990 | SK | EC002638 | Imagen | Catálogo
1861276 | FKCOR 2,5/ 6-ST-5,08 | Conector para placa de circuito impreso | Conector de placa de circuito impreso, sección nominal: 2,5 mm², color: verde, corriente nominal: 12 A, tensión nominal (III/2): 320 V, superficie de contacto: Sn, tipo de conexión del contacto: Hembra, número de potenciales: 6, número de filas: 1, número de polos: 6, número de conexiones: 6, familia de artículos: FKCOR 2,5/..-ST, tipo de conexión: Conexión por resorte push-in, dirección de conexión conductor/placa de circuito impreso: 90 °, gancho de sujeción: - Gancho de sujeción, sistema enchufable: COMBICON MSTB 2,5, bloqueo: sin, tipo de sujeción: sin, tipo de embalaje: empaquetado en caja | 501.57 | 100 | AA | PCB Connectors (PCC) | AAC | AACFGC | 100 | 100 | NO | PC |  | 7,67 | G | 67 | 154 | 163 | MM | 4055626125350 | 85366990 | SK | EC002638 | Imagen | Catálogo
1029299 | FKCOR 2,5/ 6-ST-5,08 BK | Conector para placa de circuito impreso | Conector de placa de circuito impreso, sección nominal: 2,5 mm², color: negro, corriente nominal: 12 A, tensión nominal (III/2): 320 V, superficie de contacto: Sn, tipo de conexión del contacto: Hembra, número de potenciales: 6, número de filas: 1, número de polos: 6, número de conexiones: 6, familia de artículos: FKCOR 2,5/..-ST, paso: 5,08 mm, tipo de conexión: Conexión por resorte push-in, dirección de conexión conductor/placa de circuito impreso: 90 °, gancho de sujeción: - Gancho de sujeción, sistema enchufable: COMBICON MSTB 2,5, bloqueo: sin, tipo de sujeción: sin, tipo de embalaje: empaquetado en caja | 501.57 | 100 | AA | PCB Connectors (PCC) | AAC | AACFGC | 100 | 100 | NO | PC |  | 7,67 | G | 67 | 154 | 163 | MM | 4055626530819 | 85366990 | SK | EC002638 | Imagen | Catálogo
1861739 | FKCOR 2,5/ 6-ST-5,08-LR | Conector para placa de circuito impreso | Conector de placa de circuito impreso, sección nominal: 2,5 mm², color: verde, corriente nominal: 12 A, tensión nominal (III/2): 320 V, superficie de contacto: Sn, tipo de conexión del contacto: Hembra, número de potenciales: 6, número de filas: 1, número de polos: 6, número de conexiones: 6, familia de artículos: FKCOR 2,5/..-ST-LR, paso: 5,08 mm, tipo de conexión: Conexión por resorte push-in, dirección de conexión conductor/placa de circuito impreso: 90 °, gancho de sujeción: - Gancho de sujeción, sistema enchufable: COMBICON MSTB 2,5, bloqueo: Bloqueo Lock and Release, tipo de sujeción: Palanca extractora Lock &amp; Release, tipo de embalaje: empaquetado en caja | 632.5 | 100 | AA | PCB Connectors (PCC) | AAC | AACFGE | 100 | 100 | NO | PC |  | 8,99 | G | 65 | 238 | 163 | MM | 4055626125114 | 85366990 | SK | EC002638 | Imagen | Catálogo
1861506 | FKCOR 2,5/ 6-STF-5,08 | Conector para placa de circuito impreso | Conector de placa de circuito impreso, sección nominal: 2,5 mm², color: verde, corriente nominal: 12 A, tensión nominal (III/2): 320 V, superficie de contacto: Sn, tipo de conexión del contacto: Hembra, número de potenciales: 6, número de filas: 1, número de polos: 6, número de conexiones: 6, familia de artículos: FKCOR 2,5/..-STF, paso: 5,08 mm, tipo de conexión: Conexión por resorte push-in, dirección de conexión conductor/placa de circuito impreso: 90 °, gancho de sujeción: - Gancho de sujeción, sistema enchufable: COMBICON MSTB 2,5, bloqueo: Bloqueo por tornillo, tipo de sujeción: Sujeción aérea (tornillo), tipo de embalaje: empaquetado en caja | 515.85 | 100 | AA | PCB Connectors (PCC) | AAC | AACFGD | 100 | 100 | NO | PC |  | 8,48 | G | 91 | 181 | 114 | MM | 4055626125626 | 85366990 | SK | EC002638 | Imagen | Catálogo
1861289 | FKCOR 2,5/ 7-ST-5,08 | Conector para placa de circuito impreso | Conector de placa de circuito impreso, sección nominal: 2,5 mm², color: verde, corriente nominal: 12 A, tensión nominal (III/2): 320 V, superficie de contacto: Sn, tipo de conexión del contacto: Hembra, número de potenciales: 7, número de filas: 1, número de polos: 7, número de conexiones: 7, familia de artículos: FKCOR 2,5/..-ST, paso: 5,08 mm, tipo de conexión: Conexión por resorte push-in, dirección de conexión conductor/placa de circuito impreso: 90 °, gancho de sujeción: - Gancho de sujeción, sistema enchufable: COMBICON MSTB 2,5, bloqueo: sin, tipo de sujeción: sin, tipo de embalaje: empaquetado en caja | 584.17 | 100 | AA | PCB Connectors (PCC) | AAC | AACFGC | 100 | 100 | NO | PC |  | 8,87 | G | 91 | 181 | 114 | MM | 4055626125367 | 85366990 | SK | EC002638 | Imagen | Catálogo
1434284 | FKCOR 2,5/ 7-ST-5,08 BK | Conector para placa de circuito impreso | Conector de placa de circuito impreso, sección nominal: 2,5 mm², color: negro, corriente nominal: 12 A, tensión nominal (III/2): 320 V, superficie de contacto: Sn, tipo de conexión del contacto: Hembra, número de filas: 1, número de polos: 7, familia de artículos: FKCOR 2,5/..-ST, paso: 5,08 mm, tipo de conexión: Conexión por resorte push-in, dirección de conexión conductor/placa de circuito impreso: 90 °, gancho de sujeción: - Gancho de sujeción, sistema enchufable: COMBICON MSTB 2,5, bloqueo: sin, tipo de sujeción: sin, tipo de embalaje: empaquetado en caja | 584.17 | 100 | AA | PCB Connectors (PCC) | AAC | AACFGC | 100 | 1000 | NO | PC |  | 8,87 | G | 91 | 181 | 114 | MM | 4063151808242 | 85366990 | SK | EC002638 | Imagen | Catálogo
1861742 | FKCOR 2,5/ 7-ST-5,08-LR | Conector para placa de circuito impreso | Conector de placa de circuito impreso, sección nominal: 2,5 mm², color: verde, corriente nominal: 12 A, tensión nominal (III/2): 320 V, superficie de contacto: Sn, tipo de conexión del contacto: Hembra, número de potenciales: 7, número de filas: 1, número de polos: 7, número de conexiones: 7, familia de artículos: FKCOR 2,5/..-ST-LR, paso: 5,08 mm, tipo de conexión: Conexión por resorte push-in, dirección de conexión conductor/placa de circuito impreso: 90 °, gancho de sujeción: - Gancho de sujeción, sistema enchufable: COMBICON MSTB 2,5, bloqueo: Bloqueo Lock and Release, tipo de sujeción: Palanca extractora Lock &amp; Release, tipo de embalaje: empaquetado en caja | 715.1 | 100 | AA | PCB Connectors (PCC) | AAC | AACFGE | 100 | 2000 | NO | PC |  | 10,11 | G | 91 | 181 | 114 | MM | 4055626125121 | 85366990 | SK | EC002638 | Imagen | Catálogo
1861519 | FKCOR 2,5/ 7-STF-5,08 | Conector para placa de circuito impreso | Conector de placa de circuito impreso, sección nominal: 2,5 mm², color: verde, corriente nominal: 12 A, tensión nominal (III/2): 320 V, superficie de contacto: Sn, tipo de conexión del contacto: Hembra, número de potenciales: 7, número de filas: 1, número de polos: 7, número de conexiones: 7, familia de artículos: FKCOR 2,5/..-STF, paso: 5,08 mm, tipo de conexión: Conexión por resorte push-in, dirección de conexión conductor/placa de circuito impreso: 90 °, gancho de sujeción: - Gancho de sujeción, sistema enchufable: COMBICON MSTB 2,5, bloqueo: Bloqueo por tornillo, tipo de sujeción: Sujeción aérea (tornillo), tipo de embalaje: empaquetado en caja | 598.46 | 100 | AA | PCB Connectors (PCC) | AAC | AACFGD | 100 | 100 | NO | PC |  | 9,76 | G | 91 | 181 | 114 | MM | 4055626125633 | 85366990 | SK | EC002638 | Imagen | Catálogo
1861292 | FKCOR 2,5/ 8-ST-5,08 | Conector para placa de circuito impreso | Conector de placa de circuito impreso, sección nominal: 2,5 mm², color: verde, corriente nominal: 12 A, tensión nominal (III/2): 320 V, superficie de contacto: Sn, tipo de conexión del contacto: Hembra, número de potenciales: 8, número de filas: 1, número de polos: 8, número de conexiones: 8, familia de artículos: FKCOR 2,5/..-ST, paso: 5,08 mm, tipo de conexión: Conexión por resorte push-in, dirección de conexión conductor/placa de circuito impreso: 90 °, gancho de sujeción: - Gancho de sujeción, sistema enchufable: COMBICON MSTB 2,5, bloqueo: sin, tipo de sujeción: sin, tipo de embalaje: empaquetado en caja | 666.78 | 100 | AA | PCB Connectors (PCC) | AAC | AACFGC | 100 | 100 | NO | PC |  | 10,11 | G | 93 | 271 | 114 | MM | 4055626125374 | 85366990 | SK | EC002638 | Imagen | Catálogo
1861755 | FKCOR 2,5/ 8-ST-5,08-LR | Conector para placa de circuito impreso | Conector de placa de circuito impreso, sección nominal: 2,5 mm², color: verde, corriente nominal: 12 A, tensión nominal (III/2): 320 V, superficie de contacto: Sn, tipo de conexión del contacto: Hembra, número de potenciales: 8, número de filas: 1, número de polos: 8, número de conexiones: 8, familia de artículos: FKCOR 2,5/..-ST-LR, paso: 5,08 mm, tipo de conexión: Conexión por resorte push-in, dirección de conexión conductor/placa de circuito impreso: 90 °, gancho de sujeción: - Gancho de sujeción, sistema enchufable: COMBICON MSTB 2,5, bloqueo: Bloqueo Lock and Release, tipo de sujeción: Palanca extractora Lock &amp; Release, tipo de embalaje: empaquetado en caja | 797.71 | 100 | AA | PCB Connectors (PCC) | AAC | AACFGE | 100 | 100 | NO | PC |  | 11,29 | G | 194 | 181 | 113 | MM | 4055626125138 | 85366990 | SK | EC002638 | Imagen | Catálogo
1861522 | FKCOR 2,5/ 8-STF-5,08 | Conector para placa de circuito impreso | Conector de placa de circuito impreso, sección nominal: 2,5 mm², color: verde, corriente nominal: 12 A, tensión nominal (III/2): 320 V, superficie de contacto: Sn, tipo de conexión del contacto: Hembra, número de potenciales: 8, número de filas: 1, número de polos: 8, número de conexiones: 8, familia de artículos: FKCOR 2,5/..-STF, paso: 5,08 mm, tipo de conexión: Conexión por resorte push-in, dirección de conexión conductor/placa de circuito impreso: 90 °, gancho de sujeción: - Gancho de sujeción, sistema enchufable: COMBICON MSTB 2,5, bloqueo: Bloqueo por tornillo, tipo de sujeción: Sujeción aérea (tornillo), tipo de embalaje: empaquetado en caja | 681.06 | 100 | AA | PCB Connectors (PCC) | AAC | AACFGD | 100 | 100 | NO | PC |  | 10,92 | G | 91 | 181 | 114 | MM | 4055626125640 | 85366990 | SK | EC002638 | Imagen | Catálogo
1861302 | FKCOR 2,5/ 9-ST-5,08 | Conector para placa de circuito impreso | Conector de placa de circuito impreso, sección nominal: 2,5 mm², color: verde, corriente nominal: 12 A, tensión nominal (III/2): 320 V, superficie de contacto: Sn, tipo de conexión del contacto: Hembra, número de potenciales: 9, número de filas: 1, número de polos: 9, número de conexiones: 9, familia de artículos: FKCOR 2,5/..-ST, tipo de conexión: Conexión por resorte push-in, dirección de conexión conductor/placa de circuito impreso: 90 °, gancho de sujeción: - Gancho de sujeción, sistema enchufable: COMBICON MSTB 2,5, bloqueo: sin, tipo de sujeción: sin, tipo de embalaje: empaquetado en caja | 749.38 | 100 | AA | PCB Connectors (PCC) | AAC | AACFGC | 100 | 100 | NO | PC |  | 11,26 | G | 91 | 181 | 114 | MM | 4055626125411 | 85366990 | SK | EC002638 | Imagen | Catálogo
1434263 | FKCOR 2,5/ 9-ST-5,08 BK | Conector para placa de circuito impreso | Conector de placa de circuito impreso, sección nominal: 2,5 mm², color: negro, corriente nominal: 12 A, tensión nominal (III/2): 320 V, superficie de contacto: Sn, tipo de conexión del contacto: Hembra, número de filas: 1, número de polos: 9, familia de artículos: FKCOR 2,5/..-ST, paso: 5,08 mm, tipo de conexión: Conexión por resorte push-in, dirección de conexión conductor/placa de circuito impreso: 90 °, gancho de sujeción: - Gancho de sujeción, sistema enchufable: COMBICON MSTB 2,5, bloqueo: sin, tipo de sujeción: sin, tipo de embalaje: empaquetado en caja | 749.38 | 100 | AA | PCB Connectors (PCC) | AAC | AACFGC | 100 | 1000 | NO | PC |  | 11,26 | G | 91 | 181 | 114 | MM | 4063151808495 | 85366990 | SK | EC002638 | Imagen | Catálogo
1861768 | FKCOR 2,5/ 9-ST-5,08-LR | Conector para placa de circuito impreso | Conector de placa de circuito impreso, sección nominal: 2,5 mm², color: verde, corriente nominal: 12 A, tensión nominal (III/2): 320 V, superficie de contacto: Sn, tipo de conexión del contacto: Hembra, número de potenciales: 9, número de filas: 1, número de polos: 9, número de conexiones: 9, familia de artículos: FKCOR 2,5/..-ST-LR, paso: 5,08 mm, tipo de conexión: Conexión por resorte push-in, dirección de conexión conductor/placa de circuito impreso: 90 °, gancho de sujeción: - Gancho de sujeción, sistema enchufable: COMBICON MSTB 2,5, bloqueo: Bloqueo Lock and Release, tipo de sujeción: Palanca extractora Lock &amp; Release, tipo de embalaje: empaquetado en caja | 880.31 | 100 | AA | PCB Connectors (PCC) | AAC | AACFGE | 100 | 2000 | NO | PC |  | 12,50 | G | 97 | 252 | 101 | MM | 4055626125145 | 85366990 | SK | EC002638 | Imagen | Catálogo
1861535 | FKCOR 2,5/ 9-STF-5,08 | Conector para placa de circuito impreso | Conector de placa de circuito impreso, sección nominal: 2,5 mm², color: verde, corriente nominal: 12 A, tensión nominal (III/2): 320 V, superficie de contacto: Sn, tipo de conexión del contacto: Hembra, número de potenciales: 9, número de filas: 1, número de polos: 9, número de conexiones: 9, familia de artículos: FKCOR 2,5/..-STF, paso: 5,08 mm, tipo de conexión: Conexión por resorte push-in, dirección de conexión conductor/placa de circuito impreso: 90 °, gancho de sujeción: - Gancho de sujeción, sistema enchufable: COMBICON MSTB 2,5, bloqueo: Bloqueo por tornillo, tipo de sujeción: Sujeción aérea (tornillo), tipo de embalaje: empaquetado en caja | 763.66 | 100 | AA | PCB Connectors (PCC) | AAC | AACFGD | 100 | 100 | NO | PC |  | 12,23 | G | 91 | 181 | 114 | MM | 4055626125657 | 85366990 | SK | EC002638 | Imagen | Catálogo
1861315 | FKCOR 2,5/10-ST-5,08 | Conector para placa de circuito impreso | Conector de placa de circuito impreso, sección nominal: 2,5 mm², color: verde, corriente nominal: 12 A, tensión nominal (III/2): 320 V, superficie de contacto: Sn, tipo de conexión del contacto: Hembra, número de potenciales: 10, número de filas: 1, número de polos: 10, número de conexiones: 10, familia de artículos: FKCOR 2,5/..-ST, paso: 5,08 mm, tipo de conexión: Conexión por resorte push-in, dirección de conexión conductor/placa de circuito impreso: 90 °, gancho de sujeción: - Gancho de sujeción, sistema enchufable: COMBICON MSTB 2,5, bloqueo: sin, tipo de sujeción: sin, tipo de embalaje: empaquetado en caja | 831.98 | 100 | AA | PCB Connectors (PCC) | AAC | AACFGC | 100 | 2000 | NO | PC |  | 12,63 | G | 93 | 271 | 114 | MM | 4055626125428 | 85366990 | SK | EC002638 | Imagen | Catálogo
1661604 | FKCOR 2,5/10-ST-5,08 GY | Conector para placa de circuito impreso | Conector de placa de circuito impreso, sección nominal: 2,5 mm², color: gris, corriente nominal: 12 A, tensión nominal (III/2): 320 V, superficie de contacto: Sn, tipo de conexión del contacto: Hembra, número de filas: 1, número de polos: 10, familia de artículos: FKCOR 2,5/..-ST, paso: 5,08 mm, tipo de conexión: Conexión por resorte push-in, dirección de conexión conductor/placa de circuito impreso: 90 °, gancho de sujeción: - Gancho de sujeción, sistema enchufable: COMBICON MSTB 2,5, bloqueo: sin, tipo de sujeción: sin, tipo de embalaje: empaquetado en caja | 831.98 | 100 | AA | PCB Connectors (PCC) | AAC | AACFGC | 100 | 2000 | NO | PC |  | 12,63 | G | 93 | 271 | 114 | MM | 4067923199774 | 85366990 | SK | EC002638 | Imagen | Catálogo
1861771 | FKCOR 2,5/10-ST-5,08-LR | Conector para placa de circuito impreso | Conector de placa de circuito impreso, sección nominal: 2,5 mm², color: verde, corriente nominal: 12 A, tensión nominal (III/2): 320 V, superficie de contacto: Sn, tipo de conexión del contacto: Hembra, número de potenciales: 10, número de filas: 1, número de polos: 10, número de conexiones: 10, familia de artículos: FKCOR 2,5/..-ST-LR, paso: 5,08 mm, tipo de conexión: Conexión por resorte push-in, dirección de conexión conductor/placa de circuito impreso: 90 °, gancho de sujeción: - Gancho de sujeción, sistema enchufable: COMBICON MSTB 2,5, bloqueo: Bloqueo Lock and Release, tipo de sujeción: Palanca extractora Lock &amp; Release, tipo de embalaje: empaquetado en caja | 962.91 | 100 | AA | PCB Connectors (PCC) | AAC | AACFGE | 100 | 2000 | NO | PC |  | 13,81 | G | 91 | 181 | 114 | MM | 4055626125152 | 85366990 | SK | EC002638 | Imagen | Catálogo
1861548 | FKCOR 2,5/10-STF-5,08 | Conector para placa de circuito impreso | Conector de placa de circuito impreso, sección nominal: 2,5 mm², color: verde, corriente nominal: 12 A, tensión nominal (III/2): 320 V, superficie de contacto: Sn, tipo de conexión del contacto: Hembra, número de potenciales: 10, número de filas: 1, número de polos: 10, número de conexiones: 10, familia de artículos: FKCOR 2,5/..-STF, paso: 5,08 mm, tipo de conexión: Conexión por resorte push-in, dirección de conexión conductor/placa de circuito impreso: 90 °, gancho de sujeción: - Gancho de sujeción, sistema enchufable: COMBICON MSTB 2,5, bloqueo: Bloqueo por tornillo, tipo de sujeción: Sujeción aérea (tornillo), tipo de embalaje: empaquetado en caja | 846.27 | 100 | AA | PCB Connectors (PCC) | AAC | AACFGD | 100 | 100 | NO | PC |  | 13,52 | G | 91 | 181 | 114 | MM | 4055626125664 | 85366990 | SK | EC002638 | Imagen | Catálogo
1861328 | FKCOR 2,5/11-ST-5,08 | Conector para placa de circuito impreso | Conector de placa de circuito impreso, sección nominal: 2,5 mm², color: verde, corriente nominal: 12 A, tensión nominal (III/2): 320 V, superficie de contacto: Sn, tipo de conexión del contacto: Hembra, número de potenciales: 11, número de filas: 1, número de polos: 11, número de conexiones: 11, familia de artículos: FKCOR 2,5/..-ST, paso: 5,08 mm, tipo de conexión: Conexión por resorte push-in, dirección de conexión conductor/placa de circuito impreso: 90 °, gancho de sujeción: - Gancho de sujeción, sistema enchufable: COMBICON MSTB 2,5, bloqueo: sin, tipo de sujeción: sin, tipo de embalaje: empaquetado en caja | 914.59 | 100 | AA | PCB Connectors (PCC) | AAC | AACFGC | 50 | 2000 | NO | PC |  | 13,70 | G | 91 | 181 | 114 | MM | 4055626125435 | 85366990 | SK | EC002638 | Imagen | Catálogo
1861784 | FKCOR 2,5/11-ST-5,08-LR | Conector para placa de circuito impreso | Conector de placa de circuito impreso, sección nominal: 2,5 mm², color: verde, corriente nominal: 12 A, tensión nominal (III/2): 320 V, superficie de contacto: Sn, tipo de conexión del contacto: Hembra, número de potenciales: 11, número de filas: 1, número de polos: 11, número de conexiones: 11, familia de artículos: FKCOR 2,5/..-ST-LR, paso: 5,08 mm, tipo de conexión: Conexión por resorte push-in, dirección de conexión conductor/placa de circuito impreso: 90 °, gancho de sujeción: - Gancho de sujeción, sistema enchufable: COMBICON MSTB 2,5, bloqueo: Bloqueo Lock and Release, tipo de sujeción: Palanca extractora Lock &amp; Release, tipo de embalaje: empaquetado en caja | 1045.52 | 100 | AA | PCB Connectors (PCC) | AAC | AACFGE | 50 | 2000 | NO | PC |  | 15,13 | G | 91 | 181 | 114 | MM | 4055626125572 | 85366990 | SK | EC002638 | Imagen | Catálogo
1861551 | FKCOR 2,5/11-STF-5,08 | Conector para placa de circuito impreso | Conector de placa de circuito impreso, sección nominal: 2,5 mm², color: verde, corriente nominal: 12 A, tensión nominal (III/2): 320 V, superficie de contacto: Sn, tipo de conexión del contacto: Hembra, número de potenciales: 11, número de filas: 1, número de polos: 11, número de conexiones: 11, familia de artículos: FKCOR 2,5/..-STF, paso: 5,08 mm, tipo de conexión: Conexión por resorte push-in, dirección de conexión conductor/placa de circuito impreso: 90 °, gancho de sujeción: - Gancho de sujeción, sistema enchufable: COMBICON MSTB 2,5, bloqueo: Bloqueo por tornillo, tipo de sujeción: Sujeción aérea (tornillo), tipo de embalaje: empaquetado en caja | 928.87 | 100 | AA | PCB Connectors (PCC) | AAC | AACFGD | 50 | 2000 | NO | PC |  | 15,02 | G | 91 | 181 | 114 | MM | 4055626125671 | 85366990 | SK | EC002638 | Imagen | Catálogo
1861331 | FKCOR 2,5/12-ST-5,08 | Conector para placa de circuito impreso | Conector de placa de circuito impreso, sección nominal: 2,5 mm², color: verde, corriente nominal: 12 A, tensión nominal (III/2): 320 V, superficie de contacto: Sn, tipo de conexión del contacto: Hembra, número de potenciales: 12, número de filas: 1, número de polos: 12, número de conexiones: 12, familia de artículos: FKCOR 2,5/..-ST, paso: 5,08 mm, tipo de conexión: Conexión por resorte push-in, dirección de conexión conductor/placa de circuito impreso: 90 °, gancho de sujeción: - Gancho de sujeción, sistema enchufable: COMBICON MSTB 2,5, bloqueo: sin, tipo de sujeción: sin, tipo de embalaje: empaquetado en caja | 997.19 | 100 | AA | PCB Connectors (PCC) | AAC | AACFGC | 50 | 50 | NO | PC |  | 15,90 | G | 91 | 181 | 114 | MM | 4055626125442 | 85366990 | SK | EC002638 | Imagen | Catálogo
1456376 | FKCOR 2,5/12-ST-5,08 BK | Conector para placa de circuito impreso | Conector de placa de circuito impreso, sección nominal: 2,5 mm², color: negro, corriente nominal: 12 A, tensión nominal (III/2): 320 V, superficie de contacto: Sn, tipo de conexión del contacto: Hembra, número de filas: 1, número de polos: 12, familia de artículos: FKCOR 2,5/..-ST, paso: 5,08 mm, tipo de conexión: Conexión por resorte push-in, dirección de conexión conductor/placa de circuito impreso: 90 °, gancho de sujeción: - Gancho de sujeción, sistema enchufable: COMBICON MSTB 2,5, bloqueo: sin, tipo de sujeción: sin, tipo de embalaje: empaquetado en caja | 997.19 | 100 | AA | PCB Connectors (PCC) | AAC | AACFGC | 50 | 50 | NO | PC |  | 15,00 | G | 91 | 181 | 114 | MM | 4063151848088 | 85366990 | SK | EC002638 | Imagen | Catálogo
1661603 | FKCOR 2,5/12-ST-5,08 GY | Conector para placa de circuito impreso | Conector de placa de circuito impreso, sección nominal: 2,5 mm², color: gris, corriente nominal: 12 A, tensión nominal (III/2): 320 V, superficie de contacto: Sn, tipo de conexión del contacto: Hembra, número de filas: 1, número de polos: 12, familia de artículos: FKCOR 2,5/..-ST, paso: 5,08 mm, tipo de conexión: Conexión por resorte push-in, dirección de conexión conductor/placa de circuito impreso: 90 °, gancho de sujeción: - Gancho de sujeción, sistema enchufable: COMBICON MSTB 2,5, bloqueo: sin, tipo de sujeción: sin, tipo de embalaje: empaquetado en caja | 997.19 | 100 | AA | PCB Connectors (PCC) | AAC | AACFGC | 50 | 2000 | NO | PC |  | 15,90 | G | 91 | 181 | 114 | MM | 4067923199477 | 85366990 | SK | EC002638 | Imagen | Catálogo
1861797 | FKCOR 2,5/12-ST-5,08-LR | Conector para placa de circuito impreso | Conector de placa de circuito impreso, sección nominal: 2,5 mm², color: verde, corriente nominal: 12 A, tensión nominal (III/2): 320 V, superficie de contacto: Sn, tipo de conexión del contacto: Hembra, número de potenciales: 12, número de filas: 1, número de polos: 12, número de conexiones: 12, familia de artículos: FKCOR 2,5/..-ST-LR, paso: 5,08 mm, tipo de conexión: Conexión por resorte push-in, dirección de conexión conductor/placa de circuito impreso: 90 °, gancho de sujeción: - Gancho de sujeción, sistema enchufable: COMBICON MSTB 2,5, bloqueo: Bloqueo Lock and Release, tipo de sujeción: Palanca extractora Lock &amp; Release, tipo de embalaje: empaquetado en caja | 1128.12 | 100 | AA | PCB Connectors (PCC) | AAC | AACFGE | 50 | 50 | NO | PC |  | 16,40 | G | 91 | 181 | 114 | MM | 4055626200279 | 85366990 | SK | EC002638 | Imagen | Catálogo
1861564 | FKCOR 2,5/12-STF-5,08 | Conector para placa de circuito impreso | Conector de placa de circuito impreso, sección nominal: 2,5 mm², color: verde, corriente nominal: 12 A, tensión nominal (III/2): 320 V, superficie de contacto: Sn, tipo de conexión del contacto: Hembra, número de potenciales: 12, número de filas: 1, número de polos: 12, número de conexiones: 12, familia de artículos: FKCOR 2,5/..-STF, paso: 5,08 mm, tipo de conexión: Conexión por resorte push-in, dirección de conexión conductor/placa de circuito impreso: 90 °, gancho de sujeción: - Gancho de sujeción, sistema enchufable: COMBICON MSTB 2,5, bloqueo: Bloqueo por tornillo, tipo de sujeción: Sujeción aérea (tornillo), tipo de embalaje: empaquetado en caja | 1011.47 | 100 | AA | PCB Connectors (PCC) | AAC | AACFGD | 50 | 50 | NO | PC |  | 26,10 | G | 91 | 181 | 114 | MM | 4055626125688 | 85366990 | SK | EC002638 | Imagen | Catálogo
1861344 | FKCOR 2,5/13-ST-5,08 | Conector para placa de circuito impreso | Conector de placa de circuito impreso, sección nominal: 2,5 mm², color: verde, corriente nominal: 12 A, tensión nominal (III/2): 320 V, superficie de contacto: Sn, tipo de conexión del contacto: Hembra, número de potenciales: 13, número de filas: 1, número de polos: 13, número de conexiones: 13, familia de artículos: FKCOR 2,5/..-ST, paso: 5,08 mm, tipo de conexión: Conexión por resorte push-in, dirección de conexión conductor/placa de circuito impreso: 90 °, gancho de sujeción: - Gancho de sujeción, sistema enchufable: COMBICON MSTB 2,5, bloqueo: sin, tipo de sujeción: sin, tipo de embalaje: empaquetado en caja | 1079.79 | 100 | AA | PCB Connectors (PCC) | AAC | AACFGC | 50 | 50 | NO | PC |  | 16,26 | G | 91 | 181 | 114 | MM | 4055626125459 | 85366990 | SK | EC002638 | Imagen | Catálogo
1861577 | FKCOR 2,5/13-STF-5,08 | Conector para placa de circuito impreso | Conector de placa de circuito impreso, sección nominal: 2,5 mm², color: verde, corriente nominal: 12 A, tensión nominal (III/2): 320 V, superficie de contacto: Sn, tipo de conexión del contacto: Hembra, número de potenciales: 13, número de filas: 1, número de polos: 13, número de conexiones: 13, familia de artículos: FKCOR 2,5/..-STF, paso: 5,08 mm, tipo de conexión: Conexión por resorte push-in, dirección de conexión conductor/placa de circuito impreso: 90 °, gancho de sujeción: - Gancho de sujeción, sistema enchufable: COMBICON MSTB 2,5, bloqueo: Bloqueo por tornillo, tipo de sujeción: Sujeción aérea (tornillo), tipo de embalaje: empaquetado en caja | 1094.08 | 100 | AA | PCB Connectors (PCC) | AAC | AACFGD | 50 | 50 | NO | PC |  | 17,57 | G | 91 | 181 | 114 | MM | 4055626125695 | 85366990 | SK | EC002638 | Imagen | Catálogo
1861357 | FKCOR 2,5/14-ST-5,08 | Conector para placa de circuito impreso | Conector de placa de circuito impreso, sección nominal: 2,5 mm², color: verde, corriente nominal: 12 A, tensión nominal (III/2): 320 V, superficie de contacto: Sn, tipo de conexión del contacto: Hembra, número de potenciales: 14, número de filas: 1, número de polos: 14, número de conexiones: 14, familia de artículos: FKCOR 2,5/..-ST, paso: 5,08 mm, tipo de conexión: Conexión por resorte push-in, dirección de conexión conductor/placa de circuito impreso: 90 °, gancho de sujeción: - Gancho de sujeción, sistema enchufable: COMBICON MSTB 2,5, bloqueo: sin, tipo de sujeción: sin, tipo de embalaje: empaquetado en caja | 1162.4 | 100 | AA | PCB Connectors (PCC) | AAC | AACFGC | 50 | 50 | NO | PC |  | 17,67 | G | 91 | 181 | 114 | MM | 4055626125466 | 85366990 | SK | EC002638 | Imagen | Catálogo
1861580 | FKCOR 2,5/14-STF-5,08 | Conector para placa de circuito impreso | Conector de placa de circuito impreso, sección nominal: 2,5 mm², color: verde, corriente nominal: 12 A, tensión nominal (III/2): 320 V, superficie de contacto: Sn, tipo de conexión del contacto: Hembra, número de potenciales: 14, número de filas: 1, número de polos: 14, número de conexiones: 14, familia de artículos: FKCOR 2,5/..-STF, paso: 5,08 mm, tipo de conexión: Conexión por resorte push-in, dirección de conexión conductor/placa de circuito impreso: 90 °, gancho de sujeción: - Gancho de sujeción, sistema enchufable: COMBICON MSTB 2,5, bloqueo: Bloqueo por tornillo, tipo de sujeción: Sujeción aérea (tornillo), tipo de embalaje: empaquetado en caja | 1176.68 | 100 | AA | PCB Connectors (PCC) | AAC | AACFGD | 50 | 50 | NO | PC |  | 18,98 | G | 65 | 238 | 163 | MM | 4055626125701 | 85366990 | SK | EC002638 | Imagen | Catálogo
1861360 | FKCOR 2,5/15-ST-5,08 | Conector para placa de circuito impreso | Conector de placa de circuito impreso, sección nominal: 2,5 mm², color: verde, corriente nominal: 12 A, tensión nominal (III/2): 320 V, superficie de contacto: Sn, tipo de conexión del contacto: Hembra, número de potenciales: 15, número de filas: 1, número de polos: 15, número de conexiones: 15, familia de artículos: FKCOR 2,5/..-ST, paso: 5,08 mm, tipo de conexión: Conexión por resorte push-in, dirección de conexión conductor/placa de circuito impreso: 90 °, gancho de sujeción: - Gancho de sujeción, sistema enchufable: COMBICON MSTB 2,5, bloqueo: sin, tipo de sujeción: sin, tipo de embalaje: empaquetado en caja | 1245 | 100 | AA | PCB Connectors (PCC) | AAC | AACFGC | 50 | 2000 | NO | PC |  | 18,76 | G | 91 | 181 | 114 | MM | 4055626125473 | 85366990 | SK | EC002638 | Imagen | Catálogo
1861593 | FKCOR 2,5/15-STF-5,08 | Conector para placa de circuito impreso | Conector de placa de circuito impreso, sección nominal: 2,5 mm², color: verde, corriente nominal: 12 A, tensión nominal (III/2): 320 V, superficie de contacto: Sn, tipo de conexión del contacto: Hembra, número de potenciales: 15, número de filas: 1, número de polos: 15, número de conexiones: 15, familia de artículos: FKCOR 2,5/..-STF, paso: 5,08 mm, tipo de conexión: Conexión por resorte push-in, dirección de conexión conductor/placa de circuito impreso: 90 °, gancho de sujeción: - Gancho de sujeción, sistema enchufable: COMBICON MSTB 2,5, bloqueo: Bloqueo por tornillo, tipo de sujeción: Sujeción aérea (tornillo), tipo de embalaje: empaquetado en caja | 1259.28 | 100 | AA | PCB Connectors (PCC) | AAC | AACFGD | 50 | 50 | NO | PC |  | 20,25 | G | 65 | 238 | 163 | MM | 4055626125718 | 85366990 | SK | EC002638 | Imagen | Catálogo
1861373 | FKCOR 2,5/16-ST-5,08 | Conector para placa de circuito impreso | Conector de placa de circuito impreso, sección nominal: 2,5 mm², color: verde, corriente nominal: 12 A, tensión nominal (III/2): 320 V, superficie de contacto: Sn, tipo de conexión del contacto: Hembra, número de potenciales: 16, número de filas: 1, número de polos: 16, número de conexiones: 16, familia de artículos: FKCOR 2,5/..-ST, paso: 5,08 mm, tipo de conexión: Conexión por resorte push-in, dirección de conexión conductor/placa de circuito impreso: 90 °, gancho de sujeción: - Gancho de sujeción, sistema enchufable: COMBICON MSTB 2,5, bloqueo: sin, tipo de sujeción: sin, tipo de embalaje: empaquetado en caja | 1327.6 | 100 | AA | PCB Connectors (PCC) | AAC | AACFGC | 50 | 50 | NO | PC |  | 20,04 | G | 91 | 181 | 114 | MM | 4055626125480 | 85366990 | SK | EC002638 | Imagen | Catálogo
1661610 | FKCOR 2,5/16-ST-5,08 GY | Conector para placa de circuito impreso | Conector de placa de circuito impreso, sección nominal: 2,5 mm², color: gris, corriente nominal: 12 A, tensión nominal (III/2): 320 V, superficie de contacto: Sn, tipo de conexión del contacto: Hembra, número de filas: 1, número de polos: 16, familia de artículos: FKCOR 2,5/..-ST, paso: 5,08 mm, tipo de conexión: Conexión por resorte push-in, dirección de conexión conductor/placa de circuito impreso: 90 °, gancho de sujeción: - Gancho de sujeción, sistema enchufable: COMBICON MSTB 2,5, bloqueo: sin, tipo de sujeción: sin, tipo de embalaje: empaquetado en caja | 1327.6 | 100 | AA | PCB Connectors (PCC) | AAC | AACFGC | 50 | 2000 | NO | PC |  | 20,04 | G | 91 | 181 | 114 | MM | 4067923200111 | 85366990 | SK | EC002638 | Imagen | Catálogo
1861603 | FKCOR 2,5/16-STF-5,08 | Conector para placa de circuito impreso | Conector de placa de circuito impreso, sección nominal: 2,5 mm², color: verde, corriente nominal: 12 A, tensión nominal (III/2): 320 V, superficie de contacto: Sn, tipo de conexión del contacto: Hembra, número de potenciales: 16, número de filas: 1, número de polos: 16, número de conexiones: 16, familia de artículos: FKCOR 2,5/..-STF, paso: 5,08 mm, tipo de conexión: Conexión por resorte push-in, dirección de conexión conductor/placa de circuito impreso: 90 °, gancho de sujeción: - Gancho de sujeción, sistema enchufable: COMBICON MSTB 2,5, bloqueo: Bloqueo por tornillo, tipo de sujeción: Sujeción aérea (tornillo), tipo de embalaje: empaquetado en caja | 1341.89 | 100 | AA | PCB Connectors (PCC) | AAC | AACFGD | 50 | 50 | NO | PC |  | 21,20 | G | 65 | 238 | 163 | MM | 4055626125725 | 85366990 | SK | EC002638 | Imagen | Catálogo
1861386 | FKCOR 2,5/17-ST-5,08 | Conector para placa de circuito impreso | Conector de placa de circuito impreso, sección nominal: 2,5 mm², color: verde, corriente nominal: 12 A, tensión nominal (III/2): 320 V, superficie de contacto: Sn, tipo de conexión del contacto: Hembra, número de potenciales: 17, número de filas: 1, número de polos: 17, número de conexiones: 17, familia de artículos: FKCOR 2,5/..-ST, paso: 5,08 mm, tipo de conexión: Conexión por resorte push-in, dirección de conexión conductor/placa de circuito impreso: 90 °, gancho de sujeción: - Gancho de sujeción, sistema enchufable: COMBICON MSTB 2,5, bloqueo: sin, tipo de sujeción: sin, tipo de embalaje: empaquetado en caja | 1410.21 | 100 | AA | PCB Connectors (PCC) | AAC | AACFGC | 50 | 50 | NO | PC |  | 21,34 | G | 93 | 271 | 114 | MM | 4055626125497 | 85366990 | SK | EC002638 | Imagen | Catálogo
1861616 | FKCOR 2,5/17-STF-5,08 | Conector para placa de circuito impreso | Conector de placa de circuito impreso, sección nominal: 2,5 mm², color: verde, corriente nominal: 12 A, tensión nominal (III/2): 320 V, superficie de contacto: Sn, tipo de conexión del contacto: Hembra, número de potenciales: 17, número de filas: 1, número de polos: 17, número de conexiones: 17, familia de artículos: FKCOR 2,5/..-STF, paso: 5,08 mm, tipo de conexión: Conexión por resorte push-in, dirección de conexión conductor/placa de circuito impreso: 90 °, gancho de sujeción: - Gancho de sujeción, sistema enchufable: COMBICON MSTB 2,5, bloqueo: Bloqueo por tornillo, tipo de sujeción: Sujeción aérea (tornillo), tipo de embalaje: empaquetado en caja | 1424.49 | 100 | AA | PCB Connectors (PCC) | AAC | AACFGD | 50 | 50 | NO | PC |  | 22,45 | G | 65 | 238 | 163 | MM | 4055626125732 | 85366990 | SK | EC002638 | Imagen | Catálogo
1861399 | FKCOR 2,5/18-ST-5,08 | Conector para placa de circuito impreso | Conector de placa de circuito impreso, sección nominal: 2,5 mm², color: verde, corriente nominal: 12 A, tensión nominal (III/2): 320 V, superficie de contacto: Sn, tipo de conexión del contacto: Hembra, número de potenciales: 18, número de filas: 1, número de polos: 18, número de conexiones: 18, familia de artículos: FKCOR 2,5/..-ST, paso: 5,08 mm, tipo de conexión: Conexión por resorte push-in, dirección de conexión conductor/placa de circuito impreso: 90 °, gancho de sujeción: - Gancho de sujeción, sistema enchufable: COMBICON MSTB 2,5, bloqueo: sin, tipo de sujeción: sin, tipo de embalaje: empaquetado en caja | 1492.81 | 100 | AA | PCB Connectors (PCC) | AAC | AACFGC | 50 | 50 | NO | PC |  | 22,87 | G | 93 | 271 | 114 | MM | 4055626125503 | 85366990 | SK | EC002638 | Imagen | Catálogo
1861629 | FKCOR 2,5/18-STF-5,08 | Conector para placa de circuito impreso | Conector de placa de circuito impreso, sección nominal: 2,5 mm², color: verde, corriente nominal: 12 A, tensión nominal (III/2): 320 V, superficie de contacto: Sn, tipo de conexión del contacto: Hembra, número de potenciales: 18, número de filas: 1, número de polos: 18, número de conexiones: 18, familia de artículos: FKCOR 2,5/..-STF, paso: 5,08 mm, tipo de conexión: Conexión por resorte push-in, dirección de conexión conductor/placa de circuito impreso: 90 °, gancho de sujeción: - Gancho de sujeción, sistema enchufable: COMBICON MSTB 2,5, bloqueo: Bloqueo por tornillo, tipo de sujeción: Sujeción aérea (tornillo), tipo de embalaje: empaquetado en caja | 1507.09 | 100 | AA | PCB Connectors (PCC) | AAC | AACFGD | 50 | 50 | NO | PC |  | 24,47 | G | 93 | 271 | 114 | MM | 4055626125756 | 85366990 | SK | EC002638 | Imagen | Catálogo
1861409 | FKCOR 2,5/19-ST-5,08 | Conector para placa de circuito impreso | Conector de placa de circuito impreso, sección nominal: 2,5 mm², color: verde, corriente nominal: 12 A, tensión nominal (III/2): 320 V, superficie de contacto: Sn, tipo de conexión del contacto: Hembra, número de potenciales: 19, número de filas: 1, número de polos: 19, número de conexiones: 19, familia de artículos: FKCOR 2,5/..-ST, paso: 5,08 mm, tipo de conexión: Conexión por resorte push-in, dirección de conexión conductor/placa de circuito impreso: 90 °, gancho de sujeción: - Gancho de sujeción, sistema enchufable: COMBICON MSTB 2,5, bloqueo: sin, tipo de sujeción: sin, tipo de embalaje: empaquetado en caja | 1575.41 | 100 | AA | PCB Connectors (PCC) | AAC | AACFGC | 50 | 50 | NO | PC |  | 24,48 | G | 93 | 271 | 114 | MM | 4055626125510 | 85366990 | SK | EC002638 | Imagen | Catálogo
1861632 | FKCOR 2,5/19-STF-5,08 | Conector para placa de circuito impreso | Conector de placa de circuito impreso, sección nominal: 2,5 mm², color: verde, corriente nominal: 12 A, tensión nominal (III/2): 320 V, superficie de contacto: Sn, tipo de conexión del contacto: Hembra, número de potenciales: 19, número de filas: 1, número de polos: 19, número de conexiones: 19, familia de artículos: FKCOR 2,5/..-STF, paso: 5,08 mm, tipo de conexión: Conexión por resorte push-in, dirección de conexión conductor/placa de circuito impreso: 90 °, gancho de sujeción: - Gancho de sujeción, sistema enchufable: COMBICON MSTB 2,5, bloqueo: Bloqueo por tornillo, tipo de sujeción: Sujeción aérea (tornillo), tipo de embalaje: empaquetado en caja | 1589.7 | 100 | AA | PCB Connectors (PCC) | AAC | AACFGD | 50 | 50 | NO | PC |  | 24,70 | G | 91 | 181 | 114 | MM | 4055626125763 | 85366990 | SK | EC002638 | Imagen | Catálogo
1861412 | FKCOR 2,5/20-ST-5,08 | Conector para placa de circuito impreso | Conector de placa de circuito impreso, sección nominal: 2,5 mm², color: verde, corriente nominal: 12 A, tensión nominal (III/2): 320 V, superficie de contacto: Sn, tipo de conexión del contacto: Hembra, número de potenciales: 20, número de filas: 1, número de polos: 20, número de conexiones: 20, familia de artículos: FKCOR 2,5/..-ST, paso: 5,08 mm, tipo de conexión: Conexión por resorte push-in, dirección de conexión conductor/placa de circuito impreso: 90 °, gancho de sujeción: - Gancho de sujeción, sistema enchufable: COMBICON MSTB 2,5, bloqueo: sin, tipo de sujeción: sin, tipo de embalaje: empaquetado en caja | 1658.02 | 100 | AA | PCB Connectors (PCC) | AAC | AACFGC | 50 | 2000 | NO | PC |  | 25,14 | G | 93 | 271 | 114 | MM | 4055626125527 | 85366990 | SK | EC002638 | Imagen | Catálogo
1861645 | FKCOR 2,5/20-STF-5,08 | Conector para placa de circuito impreso | Conector de placa de circuito impreso, sección nominal: 2,5 mm², color: verde, corriente nominal: 12 A, tensión nominal (III/2): 320 V, superficie de contacto: Sn, tipo de conexión del contacto: Hembra, número de potenciales: 20, número de filas: 1, número de polos: 20, número de conexiones: 20, familia de artículos: FKCOR 2,5/..-STF, paso: 5,08 mm, tipo de conexión: Conexión por resorte push-in, dirección de conexión conductor/placa de circuito impreso: 90 °, gancho de sujeción: - Gancho de sujeción, sistema enchufable: COMBICON MSTB 2,5, bloqueo: Bloqueo por tornillo, tipo de sujeción: Sujeción aérea (tornillo), tipo de embalaje: empaquetado en caja | 1672.3 | 100 | AA | PCB Connectors (PCC) | AAC | AACFGD | 50 | 50 | NO | PC |  | 26,11 | G | 97 | 252 | 101 | MM | 4055626125770 | 85366990 | SK | EC002638 | Imagen | Catálogo
1861425 | FKCOR 2,5/21-ST-5,08 | Conector para placa de circuito impreso | Conector de placa de circuito impreso, sección nominal: 2,5 mm², color: verde, corriente nominal: 12 A, tensión nominal (III/2): 320 V, superficie de contacto: Sn, tipo de conexión del contacto: Hembra, número de potenciales: 21, número de filas: 1, número de polos: 21, número de conexiones: 21, familia de artículos: FKCOR 2,5/..-ST, paso: 5,08 mm, tipo de conexión: Conexión por resorte push-in, dirección de conexión conductor/placa de circuito impreso: 90 °, gancho de sujeción: - Gancho de sujeción, sistema enchufable: COMBICON MSTB 2,5, bloqueo: sin, tipo de sujeción: sin, tipo de embalaje: empaquetado en caja | 1740.62 | 100 | AA | PCB Connectors (PCC) | AAC | AACFGC | 50 | 50 | NO | PC |  | 26,38 | G | 65 | 238 | 163 | MM | 4055626125534 | 85366990 | SK | EC002638 | Imagen | Catálogo
1861658 | FKCOR 2,5/21-STF-5,08 | Conector para placa de circuito impreso | Conector de placa de circuito impreso, sección nominal: 2,5 mm², color: verde, corriente nominal: 12 A, tensión nominal (III/2): 320 V, superficie de contacto: Sn, tipo de conexión del contacto: Hembra, número de potenciales: 21, número de filas: 1, número de polos: 21, número de conexiones: 21, familia de artículos: FKCOR 2,5/..-STF, paso: 5,08 mm, tipo de conexión: Conexión por resorte push-in, dirección de conexión conductor/placa de circuito impreso: 90 °, gancho de sujeción: - Gancho de sujeción, sistema enchufable: COMBICON MSTB 2,5, bloqueo: Bloqueo por tornillo, tipo de sujeción: Sujeción aérea (tornillo), tipo de embalaje: empaquetado en caja | 1754.9 | 100 | AA | PCB Connectors (PCC) | AAC | AACFGD | 50 | 50 | NO | PC |  | 27,02 | G | 97 | 252 | 101 | MM | 4055626125787 | 85366990 | SK | EC002638 | Imagen | Catálogo
1861438 | FKCOR 2,5/22-ST-5,08 | Conector para placa de circuito impreso | Conector de placa de circuito impreso, sección nominal: 2,5 mm², color: verde, corriente nominal: 12 A, tensión nominal (III/2): 320 V, superficie de contacto: Sn, tipo de conexión del contacto: Hembra, número de potenciales: 22, número de filas: 1, número de polos: 22, número de conexiones: 22, familia de artículos: FKCOR 2,5/..-ST, paso: 5,08 mm, tipo de conexión: Conexión por resorte push-in, dirección de conexión conductor/placa de circuito impreso: 90 °, gancho de sujeción: - Gancho de sujeción, sistema enchufable: COMBICON MSTB 2,5, bloqueo: sin, tipo de sujeción: sin, tipo de embalaje: empaquetado en caja | 1823.22 | 100 | AA | PCB Connectors (PCC) | AAC | AACFGC | 50 | 50 | NO | PC |  | 27,66 | G | 65 | 238 | 163 | MM | 4055626125541 | 85366990 | SK | EC002638 | Imagen | Catálogo
1861661 | FKCOR 2,5/22-STF-5,08 | Conector para placa de circuito impreso | Conector de placa de circuito impreso, sección nominal: 2,5 mm², color: verde, corriente nominal: 12 A, tensión nominal (III/2): 320 V, superficie de contacto: Sn, tipo de conexión del contacto: Hembra, número de potenciales: 22, número de filas: 1, número de polos: 22, número de conexiones: 22, familia de artículos: FKCOR 2,5/..-STF, paso: 5,08 mm, tipo de conexión: Conexión por resorte push-in, dirección de conexión conductor/placa de circuito impreso: 90 °, gancho de sujeción: - Gancho de sujeción, sistema enchufable: COMBICON MSTB 2,5, bloqueo: Bloqueo por tornillo, tipo de sujeción: Sujeción aérea (tornillo), tipo de embalaje: empaquetado en caja | 1837.51 | 100 | AA | PCB Connectors (PCC) | AAC | AACFGD | 50 | 50 | NO | PC |  | 28,48 | G | 93 | 271 | 114 | MM | 4055626125794 | 85366990 | SK | EC002638 | Imagen | Catálogo
1861441 | FKCOR 2,5/23-ST-5,08 | Conector para placa de circuito impreso | Conector de placa de circuito impreso, sección nominal: 2,5 mm², color: verde, corriente nominal: 12 A, tensión nominal (III/2): 320 V, superficie de contacto: Sn, tipo de conexión del contacto: Hembra, número de potenciales: 23, número de filas: 1, número de polos: 23, número de conexiones: 23, familia de artículos: FKCOR 2,5/..-ST, paso: 5,08 mm, tipo de conexión: Conexión por resorte push-in, dirección de conexión conductor/placa de circuito impreso: 90 °, gancho de sujeción: - Gancho de sujeción, sistema enchufable: COMBICON MSTB 2,5, bloqueo: sin, tipo de sujeción: sin, tipo de embalaje: empaquetado en caja | 1905.83 | 100 | AA | PCB Connectors (PCC) | AAC | AACFGC | 50 | 50 | NO | PC |  | 28,50 | G | 93 | 271 | 114 | MM | 4055626125558 | 85366990 | SK | EC002638 | Imagen | Catálogo
1861674 | FKCOR 2,5/23-STF-5,08 | Conector para placa de circuito impreso | Conector de placa de circuito impreso, sección nominal: 2,5 mm², color: verde, corriente nominal: 12 A, tensión nominal (III/2): 320 V, superficie de contacto: Sn, tipo de conexión del contacto: Hembra, número de potenciales: 23, número de filas: 1, número de polos: 23, número de conexiones: 23, familia de artículos: FKCOR 2,5/..-STF, paso: 5,08 mm, tipo de conexión: Conexión por resorte push-in, dirección de conexión conductor/placa de circuito impreso: 90 °, gancho de sujeción: - Gancho de sujeción, sistema enchufable: COMBICON MSTB 2,5, bloqueo: Bloqueo por tornillo, tipo de sujeción: Sujeción aérea (tornillo), tipo de embalaje: empaquetado en caja | 1920.11 | 100 | AA | PCB Connectors (PCC) | AAC | AACFGD | 50 | 50 | NO | PC |  | 29,44 | G | 93 | 271 | 114 | MM | 4055626125909 | 85366990 | SK | EC002638 | Imagen | Catálogo
1861454 | FKCOR 2,5/24-ST-5,08 | Conector para placa de circuito impreso | Conector de placa de circuito impreso, sección nominal: 2,5 mm², color: verde, corriente nominal: 12 A, tensión nominal (III/2): 320 V, superficie de contacto: Sn, tipo de conexión del contacto: Hembra, número de potenciales: 24, número de filas: 1, número de polos: 24, número de conexiones: 24, familia de artículos: FKCOR 2,5/..-ST, paso: 5,08 mm, tipo de conexión: Conexión por resorte push-in, dirección de conexión conductor/placa de circuito impreso: 90 °, gancho de sujeción: - Gancho de sujeción, sistema enchufable: COMBICON MSTB 2,5, bloqueo: sin, tipo de sujeción: sin, tipo de embalaje: empaquetado en caja | 1988.43 | 100 | AA | PCB Connectors (PCC) | AAC | AACFGC | 50 | 50 | NO | PC |  | 29,82 | G | 93 | 271 | 114 | MM | 4055626125565 | 85366990 | SK | EC002638 | Imagen | Catálogo
1861687 | FKCOR 2,5/24-STF-5,08 | Conector para placa de circuito impreso | Conector de placa de circuito impreso, sección nominal: 2,5 mm², color: verde, corriente nominal: 12 A, tensión nominal (III/2): 320 V, superficie de contacto: Sn, tipo de conexión del contacto: Hembra, número de potenciales: 24, número de filas: 1, número de polos: 24, número de conexiones: 24, familia de artículos: FKCOR 2,5/..-STF, paso: 5,08 mm, tipo de conexión: Conexión por resorte push-in, dirección de conexión conductor/placa de circuito impreso: 90 °, gancho de sujeción: - Gancho de sujeción, sistema enchufable: COMBICON MSTB 2,5, bloqueo: Bloqueo por tornillo, tipo de sujeción: Sujeción aérea (tornillo), tipo de embalaje: empaquetado en caja | 2002.71 | 100 | AA | PCB Connectors (PCC) | AAC | AACFGD | 50 | 50 | NO | PC |  | 30,69 | G | 93 | 271 | 114 | MM | 4055626125916 | 85366990 | SK | EC002638 | Imagen | Catálogo
1860549 | FKCOW 2,5/ 2-ST-5,08 | Conector para placa de circuito impreso | Conector de placa de circuito impreso, sección nominal: 2,5 mm², color: verde, corriente nominal: 12 A, tensión nominal (III/2): 320 V, superficie de contacto: Sn, tipo de conexión del contacto: Hembra, número de potenciales: 2, número de filas: 1, número de polos: 2, número de conexiones: 2, familia de artículos: FKCOW 2,5/..-ST, paso: 5,08 mm, tipo de conexión: Conexión por resorte push-in, dirección de conexión conductor/placa de circuito impreso: -90 °, gancho de sujeción: - Gancho de sujeción, sistema enchufable: COMBICON MSTB 2,5, bloqueo: sin, tipo de sujeción: sin, tipo de embalaje: empaquetado en caja | 171.16 | 100 | AA | PCB Connectors (PCC) | AAC | AACFGA | 250 | 250 | NO | PC |  | 2,58 | G | 63 | 181 | 114 | MM | 4055626123295 | 85366990 | SK | EC002638 | Imagen | Catálogo
1860772 | FKCOW 2,5/ 2-STF-5,08 | Conector para placa de circuito impreso | Conector de placa de circuito impreso, sección nominal: 2,5 mm², color: verde, corriente nominal: 12 A, tensión nominal (III/2): 320 V, superficie de contacto: Sn, tipo de conexión del contacto: Hembra, número de potenciales: 2, número de filas: 1, número de polos: 2, número de conexiones: 2, familia de artículos: FKCOW 2,5/..-STF, paso: 5,08 mm, tipo de conexión: Conexión por resorte push-in, dirección de conexión conductor/placa de circuito impreso: -90 °, gancho de sujeción: - Gancho de sujeción, sistema enchufable: COMBICON MSTB 2,5, bloqueo: Bloqueo por tornillo, tipo de sujeción: Sujeción aérea (tornillo), tipo de embalaje: empaquetado en caja | 185.44 | 100 | AA | PCB Connectors (PCC) | AAC | AACFGB | 250 | 250 | NO | PC |  | 3,46 | G | 63 | 181 | 114 | MM | 4055626124629 | 85366990 | SK | EC002638 | Imagen | Catálogo
1860552 | FKCOW 2,5/ 3-ST-5,08 | Conector para placa de circuito impreso | Conector de placa de circuito impreso, sección nominal: 2,5 mm², color: verde, corriente nominal: 12 A, tensión nominal (III/2): 320 V, superficie de contacto: Sn, tipo de conexión del contacto: Hembra, número de potenciales: 3, número de filas: 1, número de polos: 3, número de conexiones: 3, familia de artículos: FKCOW 2,5/..-ST, paso: 5,08 mm, tipo de conexión: Conexión por resorte push-in, dirección de conexión conductor/placa de circuito impreso: -90 °, gancho de sujeción: - Gancho de sujeción, sistema enchufable: COMBICON MSTB 2,5, bloqueo: sin, tipo de sujeción: sin, tipo de embalaje: empaquetado en caja | 253.76 | 100 | AA | PCB Connectors (PCC) | AAC | AACFGA | 250 | 250 | NO | PC |  | 3,88 | G | 63 | 236 | 163 | MM | 4055626124308 | 85366990 | PL | EC002638 | Imagen | Catálogo
1145181 | FKCOW 2,5/ 3-ST-5,08 BD:T-RSO | Conector para placa de circuito impreso | Conector de placa de circuito impreso, sección nominal: 2,5 mm², color: verde, corriente nominal: 12 A, tensión nominal (III/2): 320 V, superficie de contacto: Sn, tipo de conexión del contacto: Hembra, número de filas: 1, número de polos: 3, familia de artículos: FKCOW 2,5/..-ST, paso: 5,08 mm, tipo de conexión: Conexión por resorte push-in, dirección de conexión conductor/placa de circuito impreso: -90 °, gancho de sujeción: - Gancho de sujeción, sistema enchufable: COMBICON MSTB 2,5, bloqueo: sin, tipo de sujeción: sin, tipo de embalaje: empaquetado en caja | 278.76 | 100 | AA | PCB Connectors (PCC) | AAC | AACFGA | 250 | 1000 | NO | PC |  | 3,77 | G | 65 | 238 | 163 | MM | 4063151132699 | 85366990 | SK | EC002638 | Imagen | Catálogo
1860785 | FKCOW 2,5/ 3-STF-5,08 | Conector para placa de circuito impreso | Conector de placa de circuito impreso, sección nominal: 2,5 mm², color: verde, corriente nominal: 12 A, tensión nominal (III/2): 320 V, superficie de contacto: Sn, tipo de conexión del contacto: Hembra, número de potenciales: 3, número de filas: 1, número de polos: 3, número de conexiones: 3, familia de artículos: FKCOW 2,5/..-STF, paso: 5,08 mm, tipo de conexión: Conexión por resorte push-in, dirección de conexión conductor/placa de circuito impreso: -90 °, gancho de sujeción: - Gancho de sujeción, sistema enchufable: COMBICON MSTB 2,5, bloqueo: Bloqueo por tornillo, tipo de sujeción: Sujeción aérea (tornillo), tipo de embalaje: empaquetado en caja | 268.04 | 100 | AA | PCB Connectors (PCC) | AAC | AACFGB | 250 | 250 | NO | PC |  | 4,78 | G | 65 | 238 | 163 | MM | 4055626124636 | 85366990 | PL | EC002638 | Imagen | Catálogo
1860565 | FKCOW 2,5/ 4-ST-5,08 | Conector para placa de circuito impreso | Conector de placa de circuito impreso, sección nominal: 2,5 mm², color: verde, corriente nominal: 12 A, tensión nominal (III/2): 320 V, superficie de contacto: Sn, tipo de conexión del contacto: Hembra, número de potenciales: 4, número de filas: 1, número de polos: 4, número de conexiones: 4, familia de artículos: FKCOW 2,5/..-ST, paso: 5,08 mm, tipo de conexión: Conexión por resorte push-in, dirección de conexión conductor/placa de circuito impreso: -90 °, gancho de sujeción: - Gancho de sujeción, sistema enchufable: COMBICON MSTB 2,5, bloqueo: sin, tipo de sujeción: sin, tipo de embalaje: empaquetado en caja | 336.36 | 100 | AA | PCB Connectors (PCC) | AAC | AACFGA | 250 | 250 | NO | PC |  | 5,08 | G | 93 | 271 | 114 | MM | 4055626124315 | 85366990 | SK | EC002638 | Imagen | Catálogo
1860798 | FKCOW 2,5/ 4-STF-5,08 | Conector para placa de circuito impreso | Conector de placa de circuito impreso, sección nominal: 2,5 mm², color: verde, corriente nominal: 12 A, tensión nominal (III/2): 320 V, superficie de contacto: Sn, tipo de conexión del contacto: Hembra, número de potenciales: 4, número de filas: 1, número de polos: 4, número de conexiones: 4, familia de artículos: FKCOW 2,5/..-STF, paso: 5,08 mm, tipo de conexión: Conexión por resorte push-in, dirección de conexión conductor/placa de circuito impreso: -90 °, gancho de sujeción: - Gancho de sujeción, sistema enchufable: COMBICON MSTB 2,5, bloqueo: Bloqueo por tornillo, tipo de sujeción: Sujeción aérea (tornillo), tipo de embalaje: empaquetado en caja | 350.65 | 100 | AA | PCB Connectors (PCC) | AAC | AACFGB | 250 | 2000 | NO | PC |  | 5,98 | G | 65 | 238 | 163 | MM | 4055626124643 | 85366990 | SK | EC002638 | Imagen | Catálogo
1860578 | FKCOW 2,5/ 5-ST-5,08 | Conector para placa de circuito impreso | Conector de placa de circuito impreso, sección nominal: 2,5 mm², color: verde, corriente nominal: 12 A, tensión nominal (III/2): 320 V, superficie de contacto: Sn, tipo de conexión del contacto: Hembra, número de potenciales: 5, número de filas: 1, número de polos: 5, número de conexiones: 5, familia de artículos: FKCOW 2,5/..-ST, paso: 5,08 mm, tipo de conexión: Conexión por resorte push-in, dirección de conexión conductor/placa de circuito impreso: -90 °, gancho de sujeción: - Gancho de sujeción, sistema enchufable: COMBICON MSTB 2,5, bloqueo: sin, tipo de sujeción: sin, tipo de embalaje: empaquetado en caja | 418.97 | 100 | AA | PCB Connectors (PCC) | AAC | AACFGA | 100 | 100 | NO | PC |  | 6,27 | G | 67 | 154 | 163 | MM | 4055626124322 | 85366990 | SK | EC002638 | Imagen | Catálogo
1860808 | FKCOW 2,5/ 5-STF-5,08 | Conector para placa de circuito impreso | Conector de placa de circuito impreso, sección nominal: 2,5 mm², color: verde, corriente nominal: 12 A, tensión nominal (III/2): 320 V, superficie de contacto: Sn, tipo de conexión del contacto: Hembra, número de potenciales: 5, número de filas: 1, número de polos: 5, número de conexiones: 5, familia de artículos: FKCOW 2,5/..-STF, paso: 5,08 mm, tipo de conexión: Conexión por resorte push-in, dirección de conexión conductor/placa de circuito impreso: -90 °, gancho de sujeción: - Gancho de sujeción, sistema enchufable: COMBICON MSTB 2,5, bloqueo: Bloqueo por tornillo, tipo de sujeción: Sujeción aérea (tornillo), tipo de embalaje: empaquetado en caja | 433.25 | 100 | AA | PCB Connectors (PCC) | AAC | AACFGB | 100 | 100 | NO | PC |  | 7,40 | G | 93 | 271 | 114 | MM | 4055626124650 | 85366990 | SK | EC002638 | Imagen | Catálogo
1860581 | FKCOW 2,5/ 6-ST-5,08 | Conector para placa de circuito impreso | Conector de placa de circuito impreso, sección nominal: 2,5 mm², color: verde, corriente nominal: 12 A, tensión nominal (III/2): 320 V, superficie de contacto: Sn, tipo de conexión del contacto: Hembra, número de potenciales: 6, número de filas: 1, número de polos: 6, número de conexiones: 6, familia de artículos: FKCOW 2,5/..-ST, paso: 5,08 mm, tipo de conexión: Conexión por resorte push-in, dirección de conexión conductor/placa de circuito impreso: -90 °, gancho de sujeción: - Gancho de sujeción, sistema enchufable: COMBICON MSTB 2,5, bloqueo: sin, tipo de sujeción: sin, tipo de embalaje: empaquetado en caja | 501.57 | 100 | AA | PCB Connectors (PCC) | AAC | AACFGA | 100 | 100 | NO | PC |  | 55,55 | G | 67 | 154 | 163 | MM | 4055626124339 | 85366990 | SK | EC002638 | Imagen | Catálogo
1860811 | FKCOW 2,5/ 6-STF-5,08 | Conector para placa de circuito impreso | Conector de placa de circuito impreso, sección nominal: 2,5 mm², color: verde, corriente nominal: 12 A, tensión nominal (III/2): 320 V, superficie de contacto: Sn, tipo de conexión del contacto: Hembra, número de potenciales: 6, número de filas: 1, número de polos: 6, número de conexiones: 6, familia de artículos: FKCOW 2,5/..-STF, paso: 5,08 mm, tipo de conexión: Conexión por resorte push-in, dirección de conexión conductor/placa de circuito impreso: -90 °, gancho de sujeción: - Gancho de sujeción, sistema enchufable: COMBICON MSTB 2,5, bloqueo: Bloqueo por tornillo, tipo de sujeción: Sujeción aérea (tornillo), tipo de embalaje: empaquetado en caja | 515.85 | 100 | AA | PCB Connectors (PCC) | AAC | AACFGB | 100 | 100 | NO | PC |  | 8,54 | G | 91 | 181 | 114 | MM | 4055626124667 | 85366990 | SK | EC002638 | Imagen | Catálogo
1860594 | FKCOW 2,5/ 7-ST-5,08 | Conector para placa de circuito impreso | Conector de placa de circuito impreso, sección nominal: 2,5 mm², color: verde, corriente nominal: 12 A, tensión nominal (III/2): 320 V, superficie de contacto: Sn, tipo de conexión del contacto: Hembra, número de potenciales: 7, número de filas: 1, número de polos: 7, número de conexiones: 7, familia de artículos: FKCOW 2,5/..-ST, paso: 5,08 mm, tipo de conexión: Conexión por resorte push-in, dirección de conexión conductor/placa de circuito impreso: -90 °, gancho de sujeción: - Gancho de sujeción, sistema enchufable: COMBICON MSTB 2,5, bloqueo: sin, tipo de sujeción: sin, tipo de embalaje: empaquetado en caja | 584.17 | 100 | AA | PCB Connectors (PCC) | AAC | AACFGA | 100 | 100 | NO | PC |  | 8,90 | G | 67 | 154 | 163 | MM | 4055626124346 | 85366990 | SK | EC002638 | Imagen | Catálogo
1860824 | FKCOW 2,5/ 7-STF-5,08 | Conector para placa de circuito impreso | Conector de placa de circuito impreso, sección nominal: 2,5 mm², color: verde, corriente nominal: 12 A, tensión nominal (III/2): 320 V, superficie de contacto: Sn, tipo de conexión del contacto: Hembra, número de potenciales: 7, número de filas: 1, número de polos: 7, número de conexiones: 7, familia de artículos: FKCOW 2,5/..-STF, paso: 5,08 mm, tipo de conexión: Conexión por resorte push-in, dirección de conexión conductor/placa de circuito impreso: -90 °, gancho de sujeción: - Gancho de sujeción, sistema enchufable: COMBICON MSTB 2,5, bloqueo: Bloqueo por tornillo, tipo de sujeción: Sujeción aérea (tornillo), tipo de embalaje: empaquetado en caja | 598.46 | 100 | AA | PCB Connectors (PCC) | AAC | AACFGB | 100 | 100 | NO | PC |  | 9,80 | G | 67 | 154 | 163 | MM | 4055626124674 | 85366990 | SK | EC002638 | Imagen | Catálogo
1860604 | FKCOW 2,5/ 8-ST-5,08 | Conector para placa de circuito impreso | Conector de placa de circuito impreso, sección nominal: 2,5 mm², color: verde, corriente nominal: 12 A, tensión nominal (III/2): 320 V, superficie de contacto: Sn, tipo de conexión del contacto: Hembra, número de potenciales: 8, número de filas: 1, número de polos: 8, número de conexiones: 8, familia de artículos: FKCOW 2,5/..-ST, paso: 5,08 mm, tipo de conexión: Conexión por resorte push-in, dirección de conexión conductor/placa de circuito impreso: -90 °, gancho de sujeción: - Gancho de sujeción, sistema enchufable: COMBICON MSTB 2,5, bloqueo: sin, tipo de sujeción: sin, tipo de embalaje: empaquetado en caja | 666.78 | 100 | AA | PCB Connectors (PCC) | AAC | AACFGA | 100 | 100 | NO | PC |  | 10,15 | G | 93 | 271 | 114 | MM | 4055626124353 | 85366990 | SK | EC002638 | Imagen | Catálogo
1860837 | FKCOW 2,5/ 8-STF-5,08 | Conector para placa de circuito impreso | Conector de placa de circuito impreso, sección nominal: 2,5 mm², color: verde, corriente nominal: 12 A, tensión nominal (III/2): 320 V, superficie de contacto: Sn, tipo de conexión del contacto: Hembra, número de potenciales: 8, número de filas: 1, número de polos: 8, número de conexiones: 8, familia de artículos: FKCOW 2,5/..-STF, paso: 5,08 mm, tipo de conexión: Conexión por resorte push-in, dirección de conexión conductor/placa de circuito impreso: -90 °, gancho de sujeción: - Gancho de sujeción, sistema enchufable: COMBICON MSTB 2,5, bloqueo: Bloqueo por tornillo, tipo de sujeción: Sujeción aérea (tornillo), tipo de embalaje: empaquetado en caja | 681.06 | 100 | AA | PCB Connectors (PCC) | AAC | AACFGB | 100 | 100 | NO | PC |  | 11,02 | G | 67 | 154 | 163 | MM | 4055626124681 | 85366990 | SK | EC002638 | Imagen | Catálogo
1860617 | FKCOW 2,5/ 9-ST-5,08 | Conector para placa de circuito impreso | Conector de placa de circuito impreso, sección nominal: 2,5 mm², color: verde, corriente nominal: 12 A, tensión nominal (III/2): 320 V, superficie de contacto: Sn, tipo de conexión del contacto: Hembra, número de potenciales: 9, número de filas: 1, número de polos: 9, número de conexiones: 9, familia de artículos: FKCOW 2,5/..-ST, paso: 5,08 mm, tipo de conexión: Conexión por resorte push-in, dirección de conexión conductor/placa de circuito impreso: -90 °, gancho de sujeción: - Gancho de sujeción, sistema enchufable: COMBICON MSTB 2,5, bloqueo: sin, tipo de sujeción: sin, tipo de embalaje: empaquetado en caja | 749.38 | 100 | AA | PCB Connectors (PCC) | AAC | AACFGA | 100 | 100 | NO | PC |  | 11,31 | G | 93 | 271 | 114 | MM | 4055626124360 | 85366990 | SK | EC002638 | Imagen | Catálogo
1860840 | FKCOW 2,5/ 9-STF-5,08 | Conector para placa de circuito impreso | Conector de placa de circuito impreso, sección nominal: 2,5 mm², color: verde, corriente nominal: 12 A, tensión nominal (III/2): 320 V, superficie de contacto: Sn, tipo de conexión del contacto: Hembra, número de potenciales: 9, número de filas: 1, número de polos: 9, número de conexiones: 9, familia de artículos: FKCOW 2,5/..-STF, paso: 5,08 mm, tipo de conexión: Conexión por resorte push-in, dirección de conexión conductor/placa de circuito impreso: -90 °, gancho de sujeción: - Gancho de sujeción, sistema enchufable: COMBICON MSTB 2,5, bloqueo: Bloqueo por tornillo, tipo de sujeción: Sujeción aérea (tornillo), tipo de embalaje: empaquetado en caja | 763.66 | 100 | AA | PCB Connectors (PCC) | AAC | AACFGB | 100 | 100 | NO | PC |  | 12,29 | G | 93 | 271 | 114 | MM | 4055626124698 | 85366990 | SK | EC002638 | Imagen | Catálogo
1860620 | FKCOW 2,5/10-ST-5,08 | Conector para placa de circuito impreso | Conector de placa de circuito impreso, sección nominal: 2,5 mm², color: verde, corriente nominal: 12 A, tensión nominal (III/2): 320 V, superficie de contacto: Sn, tipo de conexión del contacto: Hembra, número de potenciales: 10, número de filas: 1, número de polos: 10, número de conexiones: 10, familia de artículos: FKCOW 2,5/..-ST, paso: 5,08 mm, tipo de conexión: Conexión por resorte push-in, dirección de conexión conductor/placa de circuito impreso: -90 °, gancho de sujeción: - Gancho de sujeción, sistema enchufable: COMBICON MSTB 2,5, bloqueo: sin, tipo de sujeción: sin, tipo de embalaje: empaquetado en caja | 831.98 | 100 | AA | PCB Connectors (PCC) | AAC | AACFGA | 100 | 2000 | NO | PC |  | 16,71 | G | 93 | 271 | 114 | MM | 4055626124377 | 85366990 | SK | EC002638 | Imagen | Catálogo
1860853 | FKCOW 2,5/10-STF-5,08 | Conector para placa de circuito impreso | Conector de placa de circuito impreso, sección nominal: 2,5 mm², color: verde, corriente nominal: 12 A, tensión nominal (III/2): 320 V, superficie de contacto: Sn, tipo de conexión del contacto: Hembra, número de potenciales: 10, número de filas: 1, número de polos: 10, número de conexiones: 10, familia de artículos: FKCOW 2,5/..-STF, paso: 5,08 mm, tipo de conexión: Conexión por resorte push-in, dirección de conexión conductor/placa de circuito impreso: -90 °, gancho de sujeción: - Gancho de sujeción, sistema enchufable: COMBICON MSTB 2,5, bloqueo: Bloqueo por tornillo, tipo de sujeción: Sujeción aérea (tornillo), tipo de embalaje: empaquetado en caja | 846.27 | 100 | AA | PCB Connectors (PCC) | AAC | AACFGB | 100 | 100 | NO | PC |  | 13,59 | G | 93 | 271 | 114 | MM | 4055626124704 | 85366990 | SK | EC002638 | Imagen | Catálogo
1860633 | FKCOW 2,5/11-ST-5,08 | Conector para placa de circuito impreso | Conector de placa de circuito impreso, sección nominal: 2,5 mm², color: verde, corriente nominal: 12 A, tensión nominal (III/2): 320 V, superficie de contacto: Sn, tipo de conexión del contacto: Hembra, número de potenciales: 11, número de filas: 1, número de polos: 11, número de conexiones: 11, familia de artículos: FKCOW 2,5/..-ST, paso: 5,08 mm, tipo de conexión: Conexión por resorte push-in, dirección de conexión conductor/placa de circuito impreso: -90 °, gancho de sujeción: - Gancho de sujeción, sistema enchufable: COMBICON MSTB 2,5, bloqueo: sin, tipo de sujeción: sin, tipo de embalaje: empaquetado en caja | 914.59 | 100 | AA | PCB Connectors (PCC) | AAC | AACFGA | 50 | 2000 | NO | PC |  | 13,99 | G | 91 | 181 | 114 | MM | 4055626124384 | 85366990 | SK | EC002638 | Imagen | Catálogo
1860866 | FKCOW 2,5/11-STF-5,08 | Conector para placa de circuito impreso | Conector de placa de circuito impreso, sección nominal: 2,5 mm², color: verde, corriente nominal: 12 A, tensión nominal (III/2): 320 V, superficie de contacto: Sn, tipo de conexión del contacto: Hembra, número de potenciales: 11, número de filas: 1, número de polos: 11, número de conexiones: 11, familia de artículos: FKCOW 2,5/..-STF, paso: 5,08 mm, tipo de conexión: Conexión por resorte push-in, dirección de conexión conductor/placa de circuito impreso: -90 °, gancho de sujeción: - Gancho de sujeción, sistema enchufable: COMBICON MSTB 2,5, bloqueo: Bloqueo por tornillo, tipo de sujeción: Sujeción aérea (tornillo), tipo de embalaje: empaquetado en caja | 928.87 | 100 | AA | PCB Connectors (PCC) | AAC | AACFGB | 50 | 50 | NO | PC |  | 21,62 | G | 91 | 181 | 114 | MM | 4055626124711 | 85366990 | SK | EC002638 | Imagen | Catálogo
1860646 | FKCOW 2,5/12-ST-5,08 | Conector para placa de circuito impreso | Conector de placa de circuito impreso, sección nominal: 2,5 mm², color: verde, corriente nominal: 12 A, tensión nominal (III/2): 320 V, superficie de contacto: Sn, tipo de conexión del contacto: Hembra, número de potenciales: 12, número de filas: 1, número de polos: 12, número de conexiones: 12, familia de artículos: FKCOW 2,5/..-ST, paso: 5,08 mm, tipo de conexión: Conexión por resorte push-in, dirección de conexión conductor/placa de circuito impreso: -90 °, gancho de sujeción: - Gancho de sujeción, sistema enchufable: COMBICON MSTB 2,5, bloqueo: sin, tipo de sujeción: sin, tipo de embalaje: empaquetado en caja | 997.19 | 100 | AA | PCB Connectors (PCC) | AAC | AACFGA | 50 | 50 | NO | PC |  | 15,24 | G | 91 | 181 | 114 | MM | 4055626124391 | 85366990 | SK | EC002638 | Imagen | Catálogo
1860879 | FKCOW 2,5/12-STF-5,08 | Conector para placa de circuito impreso | Conector de placa de circuito impreso, sección nominal: 2,5 mm², color: verde, corriente nominal: 12 A, tensión nominal (III/2): 320 V, superficie de contacto: Sn, tipo de conexión del contacto: Hembra, número de potenciales: 12, número de filas: 1, número de polos: 12, número de conexiones: 12, familia de artículos: FKCOW 2,5/..-STF, paso: 5,08 mm, tipo de conexión: Conexión por resorte push-in, dirección de conexión conductor/placa de circuito impreso: -90 °, gancho de sujeción: - Gancho de sujeción, sistema enchufable: COMBICON MSTB 2,5, bloqueo: Bloqueo por tornillo, tipo de sujeción: Sujeción aérea (tornillo), tipo de embalaje: empaquetado en caja | 1011.47 | 100 | AA | PCB Connectors (PCC) | AAC | AACFGB | 50 | 50 | NO | PC |  | 16,12 | G | 91 | 181 | 114 | MM | 4055626124728 | 85366990 | SK | EC002638 | Imagen | Catálogo
1860659 | FKCOW 2,5/13-ST-5,08 | Conector para placa de circuito impreso | Conector de placa de circuito impreso, sección nominal: 2,5 mm², color: verde, corriente nominal: 12 A, tensión nominal (III/2): 320 V, superficie de contacto: Sn, tipo de conexión del contacto: Hembra, número de potenciales: 13, número de filas: 1, número de polos: 13, número de conexiones: 13, familia de artículos: FKCOW 2,5/..-ST, paso: 5,08 mm, tipo de conexión: Conexión por resorte push-in, dirección de conexión conductor/placa de circuito impreso: -90 °, gancho de sujeción: - Gancho de sujeción, sistema enchufable: COMBICON MSTB 2,5, bloqueo: sin, tipo de sujeción: sin, tipo de embalaje: empaquetado en caja | 1079.79 | 100 | AA | PCB Connectors (PCC) | AAC | AACFGA | 50 | 50 | NO | PC |  | 16,39 | G | 91 | 181 | 114 | MM | 4055626124407 | 85366990 | SK | EC002638 | Imagen | Catálogo
1860882 | FKCOW 2,5/13-STF-5,08 | Conector para placa de circuito impreso | Conector de placa de circuito impreso, sección nominal: 2,5 mm², color: verde, corriente nominal: 12 A, tensión nominal (III/2): 320 V, superficie de contacto: Sn, tipo de conexión del contacto: Hembra, número de potenciales: 13, número de filas: 1, número de polos: 13, número de conexiones: 13, familia de artículos: FKCOW 2,5/..-STF, paso: 5,08 mm, tipo de conexión: Conexión por resorte push-in, dirección de conexión conductor/placa de circuito impreso: -90 °, gancho de sujeción: - Gancho de sujeción, sistema enchufable: COMBICON MSTB 2,5, bloqueo: Bloqueo por tornillo, tipo de sujeción: Sujeción aérea (tornillo), tipo de embalaje: empaquetado en caja | 1094.08 | 100 | AA | PCB Connectors (PCC) | AAC | AACFGB | 50 | 50 | NO | PC |  | 17,64 | G | 65 | 238 | 163 | MM | 4055626124735 | 85366990 | SK | EC002638 | Imagen | Catálogo
1860662 | FKCOW 2,5/14-ST-5,08 | Conector para placa de circuito impreso | Conector de placa de circuito impreso, sección nominal: 2,5 mm², color: verde, corriente nominal: 12 A, tensión nominal (III/2): 320 V, superficie de contacto: Sn, tipo de conexión del contacto: Hembra, número de potenciales: 14, número de filas: 1, número de polos: 14, número de conexiones: 14, familia de artículos: FKCOW 2,5/..-ST, paso: 5,08 mm, tipo de conexión: Conexión por resorte push-in, dirección de conexión conductor/placa de circuito impreso: -90 °, gancho de sujeción: - Gancho de sujeción, sistema enchufable: COMBICON MSTB 2,5, bloqueo: sin, tipo de sujeción: sin, tipo de embalaje: empaquetado en caja | 1162.4 | 100 | AA | PCB Connectors (PCC) | AAC | AACFGA | 50 | 50 | NO | PC |  | 18,00 | G | 65 | 238 | 163 | MM | 4055626124414 | 85366990 | SK | EC002638 | Imagen | Catálogo
1860895 | FKCOW 2,5/14-STF-5,08 | Conector para placa de circuito impreso | Conector de placa de circuito impreso, sección nominal: 2,5 mm², color: verde, corriente nominal: 12 A, tensión nominal (III/2): 320 V, superficie de contacto: Sn, tipo de conexión del contacto: Hembra, número de potenciales: 14, número de filas: 1, número de polos: 14, número de conexiones: 14, familia de artículos: FKCOW 2,5/..-STF, paso: 5,08 mm, tipo de conexión: Conexión por resorte push-in, dirección de conexión conductor/placa de circuito impreso: -90 °, gancho de sujeción: - Gancho de sujeción, sistema enchufable: COMBICON MSTB 2,5, bloqueo: Bloqueo por tornillo, tipo de sujeción: Sujeción aérea (tornillo), tipo de embalaje: empaquetado en caja | 1176.68 | 100 | AA | PCB Connectors (PCC) | AAC | AACFGB | 50 | 50 | NO | PC |  | 18,53 | G | 65 | 238 | 163 | MM | 4055626124742 | 85366990 | SK | EC002638 | Imagen | Catálogo
1860675 | FKCOW 2,5/15-ST-5,08 | Conector para placa de circuito impreso | Conector de placa de circuito impreso, sección nominal: 2,5 mm², color: verde, corriente nominal: 12 A, tensión nominal (III/2): 320 V, superficie de contacto: Sn, tipo de conexión del contacto: Hembra, número de potenciales: 15, número de filas: 1, número de polos: 15, número de conexiones: 15, familia de artículos: FKCOW 2,5/..-ST, paso: 5,08 mm, tipo de conexión: Conexión por resorte push-in, dirección de conexión conductor/placa de circuito impreso: -90 °, gancho de sujeción: - Gancho de sujeción, sistema enchufable: COMBICON MSTB 2,5, bloqueo: sin, tipo de sujeción: sin, tipo de embalaje: empaquetado en caja | 1245 | 100 | AA | PCB Connectors (PCC) | AAC | AACFGA | 50 | 2000 | NO | PC |  | 21,60 | G | 65 | 238 | 163 | MM | 4055626124421 | 85366990 | SK | EC002638 | Imagen | Catálogo
1860905 | FKCOW 2,5/15-STF-5,08 | Conector para placa de circuito impreso | Conector de placa de circuito impreso, sección nominal: 2,5 mm², color: verde, corriente nominal: 12 A, tensión nominal (III/2): 320 V, superficie de contacto: Sn, tipo de conexión del contacto: Hembra, número de potenciales: 15, número de filas: 1, número de polos: 15, número de conexiones: 15, familia de artículos: FKCOW 2,5/..-STF, paso: 5,08 mm, tipo de conexión: Conexión por resorte push-in, dirección de conexión conductor/placa de circuito impreso: -90 °, gancho de sujeción: - Gancho de sujeción, sistema enchufable: COMBICON MSTB 2,5, bloqueo: Bloqueo por tornillo, tipo de sujeción: Sujeción aérea (tornillo), tipo de embalaje: empaquetado en caja | 1259.28 | 100 | AA | PCB Connectors (PCC) | AAC | AACFGB | 50 | 50 | NO | PC |  | 20,13 | G | 65 | 238 | 163 | MM | 4055626124759 | 85366990 | SK | EC002638 | Imagen | Catálogo
1860688 | FKCOW 2,5/16-ST-5,08 | Conector para placa de circuito impreso | Conector de placa de circuito impreso, sección nominal: 2,5 mm², color: verde, corriente nominal: 12 A, tensión nominal (III/2): 320 V, superficie de contacto: Sn, tipo de conexión del contacto: Hembra, número de potenciales: 16, número de filas: 1, número de polos: 16, número de conexiones: 16, familia de artículos: FKCOW 2,5/..-ST, paso: 5,08 mm, tipo de conexión: Conexión por resorte push-in, dirección de conexión conductor/placa de circuito impreso: -90 °, gancho de sujeción: - Gancho de sujeción, sistema enchufable: COMBICON MSTB 2,5, bloqueo: sin, tipo de sujeción: sin, tipo de embalaje: empaquetado en caja | 1327.6 | 100 | AA | PCB Connectors (PCC) | AAC | AACFGA | 50 | 50 | NO | PC |  | 20,46 | G | 65 | 238 | 163 | MM | 4055626124438 | 85366990 | SK | EC002638 | Imagen | Catálogo
1860918 | FKCOW 2,5/16-STF-5,08 | Conector para placa de circuito impreso | Conector de placa de circuito impreso, sección nominal: 2,5 mm², color: verde, corriente nominal: 12 A, tensión nominal (III/2): 320 V, superficie de contacto: Sn, tipo de conexión del contacto: Hembra, número de potenciales: 16, número de filas: 1, número de polos: 16, número de conexiones: 16, familia de artículos: FKCOW 2,5/..-STF, paso: 5,08 mm, tipo de conexión: Conexión por resorte push-in, dirección de conexión conductor/placa de circuito impreso: -90 °, gancho de sujeción: - Gancho de sujeción, sistema enchufable: COMBICON MSTB 2,5, bloqueo: Bloqueo por tornillo, tipo de sujeción: Sujeción aérea (tornillo), tipo de embalaje: empaquetado en caja | 1341.89 | 100 | AA | PCB Connectors (PCC) | AAC | AACFGB | 50 | 50 | NO | PC |  | 20,98 | G | 65 | 238 | 163 | MM | 4055626124766 | 85366990 | SK | EC002638 | Imagen | Catálogo
1860691 | FKCOW 2,5/17-ST-5,08 | Conector para placa de circuito impreso | Conector de placa de circuito impreso, sección nominal: 2,5 mm², color: verde, corriente nominal: 12 A, tensión nominal (III/2): 320 V, superficie de contacto: Sn, tipo de conexión del contacto: Hembra, número de potenciales: 17, número de filas: 1, número de polos: 17, número de conexiones: 17, familia de artículos: FKCOW 2,5/..-ST, paso: 5,08 mm, tipo de conexión: Conexión por resorte push-in, dirección de conexión conductor/placa de circuito impreso: -90 °, gancho de sujeción: - Gancho de sujeción, sistema enchufable: COMBICON MSTB 2,5, bloqueo: sin, tipo de sujeción: sin, tipo de embalaje: empaquetado en caja | 1410.21 | 100 | AA | PCB Connectors (PCC) | AAC | AACFGA | 50 | 50 | NO | PC |  | 21,64 | G | 65 | 238 | 163 | MM | 4055626124445 | 85366990 | SK | EC002638 | Imagen | Catálogo
1860921 | FKCOW 2,5/17-STF-5,08 | Conector para placa de circuito impreso | Conector de placa de circuito impreso, sección nominal: 2,5 mm², color: verde, corriente nominal: 12 A, tensión nominal (III/2): 320 V, superficie de contacto: Sn, tipo de conexión del contacto: Hembra, número de potenciales: 17, número de filas: 1, número de polos: 17, número de conexiones: 17, familia de artículos: FKCOW 2,5/..-STF, paso: 5,08 mm, tipo de conexión: Conexión por resorte push-in, dirección de conexión conductor/placa de circuito impreso: -90 °, gancho de sujeción: - Gancho de sujeción, sistema enchufable: COMBICON MSTB 2,5, bloqueo: Bloqueo por tornillo, tipo de sujeción: Sujeción aérea (tornillo), tipo de embalaje: empaquetado en caja | 1424.49 | 100 | AA | PCB Connectors (PCC) | AAC | AACFGB | 50 | 50 | NO | PC |  | 23,64 | G | 65 | 238 | 163 | MM | 4055626124773 | 85366990 | SK | EC002638 | Imagen | Catálogo
1860701 | FKCOW 2,5/18-ST-5,08 | Conector para placa de circuito impreso | Conector de placa de circuito impreso, sección nominal: 2,5 mm², color: verde, corriente nominal: 12 A, tensión nominal (III/2): 320 V, superficie de contacto: Sn, tipo de conexión del contacto: Hembra, número de potenciales: 18, número de filas: 1, número de polos: 18, número de conexiones: 18, familia de artículos: FKCOW 2,5/..-ST, paso: 5,08 mm, tipo de conexión: Conexión por resorte push-in, dirección de conexión conductor/placa de circuito impreso: -90 °, gancho de sujeción: - Gancho de sujeción, sistema enchufable: COMBICON MSTB 2,5, bloqueo: sin, tipo de sujeción: sin, tipo de embalaje: empaquetado en caja | 1492.81 | 100 | AA | PCB Connectors (PCC) | AAC | AACFGA | 50 | 50 | NO | PC |  | 22,80 | G | 65 | 238 | 163 | MM | 4055626124452 | 85366990 | SK | EC002638 | Imagen | Catálogo
1103512 | FKCOW 2,5/18-ST-5,08 BD36-19SO | Conector para placa de circuito impreso | Conector de placa de circuito impreso, sección nominal: 2,5 mm², color: verde, corriente nominal: 12 A, tensión nominal (III/2): 320 V, superficie de contacto: Sn, tipo de conexión del contacto: Hembra, número de filas: 1, número de polos: 18, familia de artículos: FKCOW 2,5/..-ST, paso: 5,08 mm, tipo de conexión: Conexión por resorte push-in, dirección de conexión conductor/placa de circuito impreso: -90 °, gancho de sujeción: - Gancho de sujeción, sistema enchufable: COMBICON MSTB 2,5, bloqueo: sin, tipo de sujeción: sin, tipo de embalaje: empaquetado en caja | 1642.78 | 100 | AA | PCB Connectors (PCC) | AAC | AACFGC | 50 | 1000 | NO | PC |  | 23,09 | G | 65 | 238 | 163 | MM | 4055626966724 | 85366990 | PL | EC002638 | Imagen | Catálogo
1195591 | FKCOW 2,5/18-ST-5,08CPBD:1-18 | Conector para placa de circuito impreso | Conector de placa de circuito impreso, sección nominal: 2,5 mm², color: verde, corriente nominal: 12 A, tensión nominal (III/2): 320 V, superficie de contacto: Sn, tipo de conexión del contacto: Hembra, número de filas: 1, número de polos: 18, familia de artículos: FKCOW 2,5/..-ST, paso: 5,08 mm, tipo de conexión: Conexión por resorte push-in, dirección de conexión conductor/placa de circuito impreso: -90 °, gancho de sujeción: - Gancho de sujeción, sistema enchufable: COMBICON MSTB 2,5, bloqueo: sin, tipo de sujeción: sin, tipo de embalaje: empaquetado en caja | 1679.14 | 100 | AA | PCB Connectors (PCC) | AAC | AACFGA | 50 | 1000 | NO | PC |  | 22,52 | G | 65 | 238 | 163 | MM | 4063151250614 | 85366990 | SK | EC002638 | Imagen | Catálogo
1199620 | FKCOW 2,5/18-ST-5,08CPBD-19SO | Conector para placa de circuito impreso | Conector de placa de circuito impreso, sección nominal: 2,5 mm², color: verde, corriente nominal: 12 A, tensión nominal (III/2): 320 V, superficie de contacto: Sn, tipo de conexión del contacto: Hembra, número de filas: 1, número de polos: 18, familia de artículos: FKCOW 2,5/..-ST, paso: 5,08 mm, tipo de conexión: Conexión por resorte push-in, dirección de conexión conductor/placa de circuito impreso: -90 °, gancho de sujeción: - Gancho de sujeción, sistema enchufable: COMBICON MSTB 2,5, bloqueo: sin, tipo de sujeción: sin, tipo de embalaje: empaquetado en caja | 1679.14 | 100 | AA | PCB Connectors (PCC) | AAC | AACFGA | 50 | 1000 | NO | PC |  | 22,80 | G | 65 | 238 | 163 | MM | 4063151261399 | 85366990 | SK | EC002638 | Imagen | Catálogo
1860934 | FKCOW 2,5/18-STF-5,08 | Conector para placa de circuito impreso | Conector de placa de circuito impreso, sección nominal: 2,5 mm², color: verde, corriente nominal: 12 A, tensión nominal (III/2): 320 V, superficie de contacto: Sn, tipo de conexión del contacto: Hembra, número de potenciales: 18, número de filas: 1, número de polos: 18, número de conexiones: 18, familia de artículos: FKCOW 2,5/..-STF, paso: 5,08 mm, tipo de conexión: Conexión por resorte push-in, dirección de conexión conductor/placa de circuito impreso: -90 °, gancho de sujeción: - Gancho de sujeción, sistema enchufable: COMBICON MSTB 2,5, bloqueo: Bloqueo por tornillo, tipo de sujeción: Sujeción aérea (tornillo), tipo de embalaje: empaquetado en caja | 1507.09 | 100 | AA | PCB Connectors (PCC) | AAC | AACFGB | 50 | 50 | NO | PC |  | 23,59 | G | 65 | 238 | 163 | MM | 4055626124780 | 85366990 | SK | EC002638 | Imagen | Catálogo
1860714 | FKCOW 2,5/19-ST-5,08 | Conector para placa de circuito impreso | Conector de placa de circuito impreso, sección nominal: 2,5 mm², color: verde, corriente nominal: 12 A, tensión nominal (III/2): 320 V, superficie de contacto: Sn, tipo de conexión del contacto: Hembra, número de potenciales: 19, número de filas: 1, número de polos: 19, número de conexiones: 19, familia de artículos: FKCOW 2,5/..-ST, paso: 5,08 mm, tipo de conexión: Conexión por resorte push-in, dirección de conexión conductor/placa de circuito impreso: -90 °, gancho de sujeción: - Gancho de sujeción, sistema enchufable: COMBICON MSTB 2,5, bloqueo: sin, tipo de sujeción: sin, tipo de embalaje: empaquetado en caja | 1575.41 | 100 | AA | PCB Connectors (PCC) | AAC | AACFGA | 50 | 50 | NO | PC |  | 24,12 | G | 65 | 238 | 163 | MM | 4055626124469 | 85366990 | SK | EC002638 | Imagen | Catálogo
1860947 | FKCOW 2,5/19-STF-5,08 | Conector para placa de circuito impreso | Conector de placa de circuito impreso, sección nominal: 2,5 mm², color: verde, corriente nominal: 12 A, tensión nominal (III/2): 320 V, superficie de contacto: Sn, tipo de conexión del contacto: Hembra, número de potenciales: 19, número de filas: 1, número de polos: 19, número de conexiones: 19, familia de artículos: FKCOW 2,5/..-STF, paso: 5,08 mm, tipo de conexión: Conexión por resorte push-in, dirección de conexión conductor/placa de circuito impreso: -90 °, gancho de sujeción: - Gancho de sujeción, sistema enchufable: COMBICON MSTB 2,5, bloqueo: Bloqueo por tornillo, tipo de sujeción: Sujeción aérea (tornillo), tipo de embalaje: empaquetado en caja | 1589.7 | 100 | AA | PCB Connectors (PCC) | AAC | AACFGB | 50 | 50 | NO | PC |  | 25,77 | G | 65 | 238 | 163 | MM | 4055626124797 | 85366990 | SK | EC002638 | Imagen | Catálogo
1860727 | FKCOW 2,5/20-ST-5,08 | Conector para placa de circuito impreso | Conector de placa de circuito impreso, sección nominal: 2,5 mm², color: verde, corriente nominal: 12 A, tensión nominal (III/2): 320 V, superficie de contacto: Sn, tipo de conexión del contacto: Hembra, número de potenciales: 20, número de filas: 1, número de polos: 20, número de conexiones: 20, familia de artículos: FKCOW 2,5/..-ST, paso: 5,08 mm, tipo de conexión: Conexión por resorte push-in, dirección de conexión conductor/placa de circuito impreso: -90 °, gancho de sujeción: - Gancho de sujeción, sistema enchufable: COMBICON MSTB 2,5, bloqueo: sin, tipo de sujeción: sin, tipo de embalaje: empaquetado en caja | 1658.02 | 100 | AA | PCB Connectors (PCC) | AAC | AACFGA | 50 | 2000 | NO | PC |  | 25,33 | G | 65 | 238 | 163 | MM | 4055626124476 | 85366990 | SK | EC002638 | Imagen | Catálogo
1860950 | FKCOW 2,5/20-STF-5,08 | Conector para placa de circuito impreso | Conector de placa de circuito impreso, sección nominal: 2,5 mm², color: verde, corriente nominal: 12 A, tensión nominal (III/2): 320 V, superficie de contacto: Sn, tipo de conexión del contacto: Hembra, número de potenciales: 20, número de filas: 1, número de polos: 20, número de conexiones: 20, familia de artículos: FKCOW 2,5/..-STF, paso: 5,08 mm, tipo de conexión: Conexión por resorte push-in, dirección de conexión conductor/placa de circuito impreso: -90 °, gancho de sujeción: - Gancho de sujeción, sistema enchufable: COMBICON MSTB 2,5, bloqueo: Bloqueo por tornillo, tipo de sujeción: Sujeción aérea (tornillo), tipo de embalaje: empaquetado en caja | 1672.3 | 100 | AA | PCB Connectors (PCC) | AAC | AACFGB | 50 | 50 | NO | PC |  | 25,98 | G | 65 | 238 | 163 | MM | 4055626124902 | 85366990 | SK | EC002638 | Imagen | Catálogo
1860730 | FKCOW 2,5/21-ST-5,08 | Conector para placa de circuito impreso | Conector de placa de circuito impreso, sección nominal: 2,5 mm², color: verde, corriente nominal: 12 A, tensión nominal (III/2): 320 V, superficie de contacto: Sn, tipo de conexión del contacto: Hembra, número de potenciales: 21, número de filas: 1, número de polos: 21, número de conexiones: 21, familia de artículos: FKCOW 2,5/..-ST, paso: 5,08 mm, tipo de conexión: Conexión por resorte push-in, dirección de conexión conductor/placa de circuito impreso: -90 °, gancho de sujeción: - Gancho de sujeción, sistema enchufable: COMBICON MSTB 2,5, bloqueo: sin, tipo de sujeción: sin, tipo de embalaje: empaquetado en caja | 1740.62 | 100 | AA | PCB Connectors (PCC) | AAC | AACFGA | 50 | 50 | NO | PC |  | 26,35 | G | 93 | 271 | 114 | MM | 4055626124483 | 85366990 | SK | EC002638 | Imagen | Catálogo
1860963 | FKCOW 2,5/21-STF-5,08 | Conector para placa de circuito impreso | Conector de placa de circuito impreso, sección nominal: 2,5 mm², color: verde, corriente nominal: 12 A, tensión nominal (III/2): 320 V, superficie de contacto: Sn, tipo de conexión del contacto: Hembra, número de potenciales: 21, número de filas: 1, número de polos: 21, número de conexiones: 21, familia de artículos: FKCOW 2,5/..-STF, paso: 5,08 mm, tipo de conexión: Conexión por resorte push-in, dirección de conexión conductor/placa de circuito impreso: -90 °, gancho de sujeción: - Gancho de sujeción, sistema enchufable: COMBICON MSTB 2,5, bloqueo: Bloqueo por tornillo, tipo de sujeción: Sujeción aérea (tornillo), tipo de embalaje: empaquetado en caja | 1754.9 | 100 | AA | PCB Connectors (PCC) | AAC | AACFGB | 50 | 50 | NO | PC |  | 27,47 | G | 93 | 271 | 114 | MM | 4055626124919 | 85366990 | SK | EC002638 | Imagen | Catálogo
1860743 | FKCOW 2,5/22-ST-5,08 | Conector para placa de circuito impreso | Conector de placa de circuito impreso, sección nominal: 2,5 mm², color: verde, corriente nominal: 12 A, tensión nominal (III/2): 320 V, superficie de contacto: Sn, tipo de conexión del contacto: Hembra, número de potenciales: 22, número de filas: 1, número de polos: 22, número de conexiones: 22, familia de artículos: FKCOW 2,5/..-ST, paso: 5,08 mm, tipo de conexión: Conexión por resorte push-in, dirección de conexión conductor/placa de circuito impreso: -90 °, gancho de sujeción: - Gancho de sujeción, sistema enchufable: COMBICON MSTB 2,5, bloqueo: sin, tipo de sujeción: sin, tipo de embalaje: empaquetado en caja | 1823.22 | 100 | AA | PCB Connectors (PCC) | AAC | AACFGA | 50 | 50 | NO | PC |  | 27,77 | G | 93 | 271 | 114 | MM | 4055626124490 | 85366990 | SK | EC002638 | Imagen | Catálogo
1860976 | FKCOW 2,5/22-STF-5,08 | Conector para placa de circuito impreso | Conector de placa de circuito impreso, sección nominal: 2,5 mm², color: verde, corriente nominal: 12 A, tensión nominal (III/2): 320 V, superficie de contacto: Sn, tipo de conexión del contacto: Hembra, número de potenciales: 22, número de filas: 1, número de polos: 22, número de conexiones: 22, familia de artículos: FKCOW 2,5/..-STF, paso: 5,08 mm, tipo de conexión: Conexión por resorte push-in, dirección de conexión conductor/placa de circuito impreso: -90 °, gancho de sujeción: - Gancho de sujeción, sistema enchufable: COMBICON MSTB 2,5, bloqueo: Bloqueo por tornillo, tipo de sujeción: Sujeción aérea (tornillo), tipo de embalaje: empaquetado en caja | 1837.51 | 100 | AA | PCB Connectors (PCC) | AAC | AACFGB | 50 | 50 | NO | PC |  | 29,44 | G | 93 | 271 | 114 | MM | 4055626124926 | 85366990 | SK | EC002638 | Imagen | Catálogo
1860756 | FKCOW 2,5/23-ST-5,08 | Conector para placa de circuito impreso | Conector de placa de circuito impreso, sección nominal: 2,5 mm², color: verde, corriente nominal: 12 A, tensión nominal (III/2): 320 V, superficie de contacto: Sn, tipo de conexión del contacto: Hembra, número de potenciales: 23, número de filas: 1, número de polos: 23, número de conexiones: 23, familia de artículos: FKCOW 2,5/..-ST, paso: 5,08 mm, tipo de conexión: Conexión por resorte push-in, dirección de conexión conductor/placa de circuito impreso: -90 °, gancho de sujeción: - Gancho de sujeción, sistema enchufable: COMBICON MSTB 2,5, bloqueo: sin, tipo de sujeción: sin, tipo de embalaje: empaquetado en caja | 1905.83 | 100 | AA | PCB Connectors (PCC) | AAC | AACFGA | 50 | 50 | NO | PC |  | 28,94 | G | 93 | 271 | 114 | MM | 4055626124605 | 85366990 | SK | EC002638 | Imagen | Catálogo
1860989 | FKCOW 2,5/23-STF-5,08 | Conector para placa de circuito impreso | Conector de placa de circuito impreso, sección nominal: 2,5 mm², color: verde, corriente nominal: 12 A, tensión nominal (III/2): 320 V, superficie de contacto: Sn, tipo de conexión del contacto: Hembra, número de potenciales: 23, número de filas: 1, número de polos: 23, número de conexiones: 23, familia de artículos: FKCOW 2,5/..-STF, paso: 5,08 mm, tipo de conexión: Conexión por resorte push-in, dirección de conexión conductor/placa de circuito impreso: -90 °, gancho de sujeción: - Gancho de sujeción, sistema enchufable: COMBICON MSTB 2,5, bloqueo: Bloqueo por tornillo, tipo de sujeción: Sujeción aérea (tornillo), tipo de embalaje: empaquetado en caja | 1920.11 | 100 | AA | PCB Connectors (PCC) | AAC | AACFGB | 50 | 50 | NO | PC |  | 29,75 | G | 93 | 271 | 114 | MM | 4055626124933 | 85366990 | SK | EC002638 | Imagen | Catálogo
1860769 | FKCOW 2,5/24-ST-5,08 | Conector para placa de circuito impreso | Conector de placa de circuito impreso, sección nominal: 2,5 mm², color: verde, corriente nominal: 12 A, tensión nominal (III/2): 320 V, superficie de contacto: Sn, tipo de conexión del contacto: Hembra, número de potenciales: 24, número de filas: 1, número de polos: 24, número de conexiones: 24, familia de artículos: FKCOW 2,5/..-ST, paso: 5,08 mm, tipo de conexión: Conexión por resorte push-in, dirección de conexión conductor/placa de circuito impreso: -90 °, gancho de sujeción: - Gancho de sujeción, sistema enchufable: COMBICON MSTB 2,5, bloqueo: sin, tipo de sujeción: sin, tipo de embalaje: empaquetado en caja | 1988.43 | 100 | AA | PCB Connectors (PCC) | AAC | AACFGA | 50 | 50 | NO | PC |  | 41,15 | G | 93 | 271 | 114 | MM | 4055626124612 | 85366990 | SK | EC002638 | Imagen | Catálogo
1860992 | FKCOW 2,5/24-STF-5,08 | Conector para placa de circuito impreso | Conector de placa de circuito impreso, sección nominal: 2,5 mm², color: verde, corriente nominal: 12 A, tensión nominal (III/2): 320 V, superficie de contacto: Sn, tipo de conexión del contacto: Hembra, número de potenciales: 24, número de filas: 1, número de polos: 24, número de conexiones: 24, familia de artículos: FKCOW 2,5/..-STF, paso: 5,08 mm, tipo de conexión: Conexión por resorte push-in, dirección de conexión conductor/placa de circuito impreso: -90 °, gancho de sujeción: - Gancho de sujeción, sistema enchufable: COMBICON MSTB 2,5, bloqueo: Bloqueo por tornillo, tipo de sujeción: Sujeción aérea (tornillo), tipo de embalaje: empaquetado en caja | 2002.71 | 100 | AA | PCB Connectors (PCC) | AAC | AACFGB | 50 | 50 | NO | PC |  | 30,88 | G | 93 | 271 | 114 | MM | 4055626124940 | 85366990 | SK | EC002638 | Imagen | Catálogo
1974737 | FKCS 2,5/ 2-ST | Conector para placa de circuito impreso | Conector de placa de circuito impreso, sección nominal: 2,5 mm², color: verde, corriente nominal: 12 A, tensión nominal (III/2): 320 V, superficie de contacto: Sn, tipo de conexión del contacto: Hembra, número de potenciales: 2, número de filas: 1, número de polos: 2, número de conexiones: 2, familia de artículos: FKCS 2,5/..-ST, paso: 5 mm, tipo de conexión: Conexión por resorte push-in, dirección de conexión conductor/placa de circuito impreso: 0 °, gancho de sujeción: - Gancho de sujeción, sistema enchufable: COMBICON MSTB 2,5, bloqueo: sin, tipo de sujeción: sin, tipo de embalaje: empaquetado en caja | 166.64 | 100 | AA | PCB Connectors (PCC) | AAC | AACFAI | 50 | 50 | NO | PC | F | 3,60 | G | 77 | 90 | 140 | MM | 4017918971090 | 85366990 | DE | EC002638 | Imagen | Catálogo
1975079 | FKCS 2,5/ 2-ST-5,08 | Conector para placa de circuito impreso | Conector de placa de circuito impreso, sección nominal: 2,5 mm², color: verde, corriente nominal: 12 A, tensión nominal (III/2): 320 V, superficie de contacto: Sn, tipo de conexión del contacto: Hembra, número de potenciales: 2, número de filas: 1, número de polos: 2, número de conexiones: 2, familia de artículos: FKCS 2,5/..-ST, paso: 5,08 mm, tipo de conexión: Conexión por resorte push-in, dirección de conexión conductor/placa de circuito impreso: 0 °, gancho de sujeción: - Gancho de sujeción, sistema enchufable: COMBICON MSTB 2,5, bloqueo: sin, tipo de sujeción: sin, tipo de embalaje: empaquetado en caja | 166.64 | 100 | AA | PCB Connectors (PCC) | AAC | AACFBL | 50 | 50 | NO | PC |  | 3,84 | G | 77 | 88 | 139 | MM | 4017918971410 | 85366990 | DE | EC002638 | Imagen | Catálogo
1806697 | FKCS 2,5/ 2-ST-5,08 BD:1,2 | Conector para placa de circuito impreso | Conector de placa de circuito impreso, sección nominal: 2,5 mm², color: verde, corriente nominal: 12 A, tensión nominal (III/2): 320 V, superficie de contacto: Sn, tipo de conexión del contacto: Hembra, número de potenciales: 2, número de filas: 1, número de polos: 2, número de conexiones: 2, familia de artículos: FKCS 2,5/..-ST, paso: 5,08 mm, tipo de conexión: Conexión por resorte push-in, dirección de conexión conductor/placa de circuito impreso: 0 °, gancho de sujeción: - Gancho de sujeción, sistema enchufable: COMBICON MSTB 2,5, bloqueo: sin, tipo de sujeción: sin, tipo de embalaje: empaquetado en caja | 183.3 | 100 | AA | PCB Connectors (PCC) | AAC | AACFBL | 50 | 50 | NO | PC | F | 3,82 | G | 77 | 90 | 140 | MM | 4046356693004 | 85366990 | DE | EC002638 | Imagen | Catálogo
1302510 | FKCS 2,5/ 2-ST-5,08 BD:X8 | Conector para placa de circuito impreso | Conector de placa de circuito impreso, sección nominal: 2,5 mm², color: verde, corriente nominal: 12 A, tensión nominal (III/2): 320 V, superficie de contacto: Sn, tipo de conexión del contacto: Hembra, número de filas: 1, número de polos: 2, familia de artículos: FKCS 2,5/..-ST, paso: 5,08 mm, tipo de conexión: Conexión por resorte push-in, dirección de conexión conductor/placa de circuito impreso: 0 °, gancho de sujeción: - Gancho de sujeción, sistema enchufable: COMBICON MSTB 2,5, bloqueo: sin, tipo de sujeción: sin, tipo de embalaje: empaquetado en caja | 183.3 | 100 | AA | PCB Connectors (PCC) | AAC | AACFBL | 50 | 1000 | NO | PC | F | 3,82 | G | 77 | 90 | 140 | MM | 4063151548346 | 85366990 | DE | EC002638 | Imagen | Catálogo
1727469 | FKCS 2,5/ 2-ST-5,08 OG BD:1,2 | Conector para placa de circuito impreso | Conector de placa de circuito impreso, sección nominal: 2,5 mm², color: naranja, corriente nominal: 12 A, tensión nominal (III/2): 320 V, superficie de contacto: Sn, tipo de conexión del contacto: Hembra, número de potenciales: 2, número de filas: 1, número de polos: 2, número de conexiones: 2, familia de artículos: FKCS 2,5/..-ST, paso: 5,08 mm, tipo de conexión: Conexión por resorte push-in, dirección de conexión conductor/placa de circuito impreso: 0 °, gancho de sujeción: - Gancho de sujeción, sistema enchufable: COMBICON MSTB 2,5, bloqueo: sin, tipo de sujeción: sin, tipo de embalaje: empaquetado en caja | 183.3 | 100 | AA | PCB Connectors (PCC) | AAC | AACFBL | 50 | 50 | NO | PC | F | 3,85 | G | 77 | 90 | 140 | MM | 4046356134514 | 85366990 | DE | EC002638 | Imagen | Catálogo
1808569 | FKCS 2,5/ 2-ST-5,08-RF | Conector para placa de circuito impreso | Conector de placa de circuito impreso, sección nominal: 2,5 mm², color: verde, corriente nominal: 12 A, tensión nominal (III/2): 320 V, superficie de contacto: Sn, tipo de conexión del contacto: Hembra, número de potenciales: 2, número de filas: 1, número de polos: 2, número de conexiones: 2, familia de artículos: FKCS 2,5/..-ST-RF, paso: 5,08 mm, tipo de conexión: Conexión por resorte push-in, dirección de conexión conductor/placa de circuito impreso: 0 °, gancho de sujeción: - Gancho de sujeción, sistema enchufable: COMBICON MSTB 2,5, bloqueo: Bloqueo por encaje, tipo de sujeción: Gatillo de bloqueo, tipo de embalaje: empaquetado en caja | 214.25 | 100 | AA | PCB Connectors (PCC) | AAC | AACFBN | 50 | 50 | NO | PC |  | 4,82 | G | 77 | 88 | 140 | MM | 4046356701327 | 85366990 | DE | EC002638 | Imagen | Catálogo
1975260 | FKCS 2,5/ 2-STF-5,08 | Conector para placa de circuito impreso | Conector de placa de circuito impreso, sección nominal: 2,5 mm², color: verde, corriente nominal: 12 A, tensión nominal (III/2): 320 V, superficie de contacto: Sn, tipo de conexión del contacto: Hembra, número de potenciales: 2, número de filas: 1, número de polos: 2, número de conexiones: 2, familia de artículos: FKCS 2,5/..-STF, paso: 5,08 mm, tipo de conexión: Conexión por resorte push-in, dirección de conexión conductor/placa de circuito impreso: 0 °, gancho de sujeción: - Gancho de sujeción, sistema enchufable: COMBICON MSTB 2,5, bloqueo: Bloqueo por tornillo, tipo de sujeción: Sujeción aérea (tornillo), tipo de embalaje: empaquetado en caja | 180.92 | 100 | AA | PCB Connectors (PCC) | AAC | AACFBM | 50 | 50 | NO | PC | F | 4,64 | G | 77 | 90 | 140 | MM | 4017918971595 | 85366990 | DE | EC002638 | Imagen | Catálogo
1700616 | FKCS 2,5/ 2-STF-5,08 BD:1-2 | Conector para placa de circuito impreso | Conector de placa de circuito impreso, sección nominal: 2,5 mm², color: verde, corriente nominal: 12 A, tensión nominal (III/2): 320 V, superficie de contacto: Sn, tipo de conexión del contacto: Hembra, número de potenciales: 2, número de filas: 1, número de polos: 2, número de conexiones: 2, familia de artículos: FKCS 2,5/..-STF, paso: 5,08 mm, tipo de conexión: Conexión por resorte push-in, dirección de conexión conductor/placa de circuito impreso: 0 °, gancho de sujeción: - Gancho de sujeción, sistema enchufable: COMBICON MSTB 2,5, bloqueo: Bloqueo por tornillo, tipo de sujeción: Sujeción aérea (tornillo), tipo de embalaje: empaquetado en caja | 197.58 | 100 | AA | PCB Connectors (PCC) | AAC | AACFBM | 50 | 50 | NO | PC | F | 4,96 | G | 77 | 90 | 140 | MM | 4046356495516 | 85366990 | DE | EC002638 | Imagen | Catálogo
1974740 | FKCS 2,5/ 3-ST | Conector para placa de circuito impreso | Conector de placa de circuito impreso, sección nominal: 2,5 mm², color: verde, corriente nominal: 12 A, tensión nominal (III/2): 320 V, superficie de contacto: Sn, tipo de conexión del contacto: Hembra, número de potenciales: 3, número de filas: 1, número de polos: 3, número de conexiones: 3, familia de artículos: FKCS 2,5/..-ST, paso: 5 mm, tipo de conexión: Conexión por resorte push-in, dirección de conexión conductor/placa de circuito impreso: 0 °, gancho de sujeción: - Gancho de sujeción, sistema enchufable: COMBICON MSTB 2,5, bloqueo: sin, tipo de sujeción: sin, tipo de embalaje: empaquetado en caja | 246.98 | 100 | AA | PCB Connectors (PCC) | AAC | AACFAI | 50 | 50 | NO | PC | F | 5,35 | G | 77 | 90 | 140 | MM | 4017918971106 | 85366990 | DE | EC002638 | Imagen | Catálogo
1975082 | FKCS 2,5/ 3-ST-5,08 | Conector para placa de circuito impreso | Conector de placa de circuito impreso, sección nominal: 2,5 mm², color: verde, corriente nominal: 12 A, tensión nominal (III/2): 320 V, superficie de contacto: Sn, tipo de conexión del contacto: Hembra, número de potenciales: 3, número de filas: 1, número de polos: 3, número de conexiones: 3, familia de artículos: FKCS 2,5/..-ST, paso: 5,08 mm, tipo de conexión: Conexión por resorte push-in, dirección de conexión conductor/placa de circuito impreso: 0 °, gancho de sujeción: - Gancho de sujeción, sistema enchufable: COMBICON MSTB 2,5, bloqueo: sin, tipo de sujeción: sin, tipo de embalaje: empaquetado en caja | 246.98 | 100 | AA | PCB Connectors (PCC) | AAC | AACFBL | 50 | 50 | NO | PC | F | 5,62 | G | 77 | 88 | 140 | MM | 4017918971427 | 85366990 | DE | EC002638 | Imagen | Catálogo
1808572 | FKCS 2,5/ 3-ST-5,08-RF | Conector para placa de circuito impreso | Conector de placa de circuito impreso, sección nominal: 2,5 mm², color: verde, corriente nominal: 12 A, tensión nominal (III/2): 320 V, superficie de contacto: Sn, tipo de conexión del contacto: Hembra, número de potenciales: 3, número de filas: 1, número de polos: 3, número de conexiones: 3, familia de artículos: FKCS 2,5/..-ST-RF, paso: 5,08 mm, tipo de conexión: Conexión por resorte push-in, dirección de conexión conductor/placa de circuito impreso: 0 °, gancho de sujeción: - Gancho de sujeción, sistema enchufable: COMBICON MSTB 2,5, bloqueo: Bloqueo por encaje, tipo de sujeción: Gatillo de bloqueo, tipo de embalaje: empaquetado en caja | 294.59 | 100 | AA | PCB Connectors (PCC) | AAC | AACFBN | 50 | 50 | NO | PC |  | 6,47 | G | 76 | 88 | 140 | MM | 4046356701365 | 85366990 | DE | EC002638 | Imagen | Catálogo
1975273 | FKCS 2,5/ 3-STF-5,08 | Conector para placa de circuito impreso | Conector de placa de circuito impreso, sección nominal: 2,5 mm², color: verde, corriente nominal: 12 A, tensión nominal (III/2): 320 V, superficie de contacto: Sn, tipo de conexión del contacto: Hembra, número de potenciales: 3, número de filas: 1, número de polos: 3, número de conexiones: 3, familia de artículos: FKCS 2,5/..-STF, paso: 5,08 mm, tipo de conexión: Conexión por resorte push-in, dirección de conexión conductor/placa de circuito impreso: 0 °, gancho de sujeción: - Gancho de sujeción, sistema enchufable: COMBICON MSTB 2,5, bloqueo: Bloqueo por tornillo, tipo de sujeción: Sujeción aérea (tornillo), tipo de embalaje: empaquetado en caja | 261.27 | 100 | AA | PCB Connectors (PCC) | AAC | AACFBM | 50 | 50 | NO | PC | F | 6,38 | G | 77 | 90 | 140 | MM | 4017918971601 | 85366990 | DE | EC002638 | Imagen | Catálogo
1974753 | FKCS 2,5/ 4-ST | Conector para placa de circuito impreso | Conector de placa de circuito impreso, sección nominal: 2,5 mm², color: verde, corriente nominal: 12 A, tensión nominal (III/2): 320 V, superficie de contacto: Sn, tipo de conexión del contacto: Hembra, número de potenciales: 4, número de filas: 1, número de polos: 4, número de conexiones: 4, familia de artículos: FKCS 2,5/..-ST, paso: 5 mm, tipo de conexión: Conexión por resorte push-in, dirección de conexión conductor/placa de circuito impreso: 0 °, gancho de sujeción: - Gancho de sujeción, sistema enchufable: COMBICON MSTB 2,5, bloqueo: sin, tipo de sujeción: sin, tipo de embalaje: empaquetado en caja | 327.32 | 100 | AA | PCB Connectors (PCC) | AAC | AACFAI | 50 | 50 | NO | PC | F | 6,67 | G | 77 | 90 | 140 | MM | 4017918971113 | 85366990 | DE | EC002638 | Imagen | Catálogo
1975095 | FKCS 2,5/ 4-ST-5,08 | Conector para placa de circuito impreso | Conector de placa de circuito impreso, sección nominal: 2,5 mm², color: verde, corriente nominal: 12 A, tensión nominal (III/2): 320 V, superficie de contacto: Sn, tipo de conexión del contacto: Hembra, número de potenciales: 4, número de filas: 1, número de polos: 4, número de conexiones: 4, familia de artículos: FKCS 2,5/..-ST, paso: 5,08 mm, tipo de conexión: Conexión por resorte push-in, dirección de conexión conductor/placa de circuito impreso: 0 °, gancho de sujeción: - Gancho de sujeción, sistema enchufable: COMBICON MSTB 2,5, bloqueo: sin, tipo de sujeción: sin, tipo de embalaje: empaquetado en caja | 327.32 | 100 | AA | PCB Connectors (PCC) | AAC | AACFBL | 50 | 50 | NO | PC |  | 7,22 | G | 75 | 88 | 140 | MM | 4017918971434 | 85366990 | DE | EC002638 | Imagen | Catálogo
1729687 | FKCS 2,5/ 4-ST-5,08 BUGY BD1-4 | Conector para placa de circuito impreso | Conector de placa de circuito impreso, sección nominal: 2,5 mm², color: gris azulado, corriente nominal: 12 A, tensión nominal (III/2): 320 V, superficie de contacto: Sn, tipo de conexión del contacto: Hembra, número de potenciales: 4, número de filas: 1, número de polos: 4, número de conexiones: 4, familia de artículos: FKCS 2,5/..-ST, paso: 5,08 mm, tipo de conexión: Conexión por resorte push-in, dirección de conexión conductor/placa de circuito impreso: 0 °, gancho de sujeción: - Gancho de sujeción, sistema enchufable: COMBICON MSTB 2,5, bloqueo: sin, tipo de sujeción: sin, tipo de embalaje: empaquetado en caja | 360.65 | 100 | AA | PCB Connectors (PCC) | AAC | AACFBL | 50 | 50 | NO | PC |  | 6,99 | G | 77 | 88 | 140 | MM | 4046356150200 | 85366990 | DE | EC002638 | Imagen | Catálogo
1729658 | FKCS 2,5/ 4-ST-5,08 BUGYCPNZ4A | Conector para placa de circuito impreso | Conector de placa de circuito impreso, sección nominal: 2,5 mm², color: gris azulado, corriente nominal: 12 A, tensión nominal (III/2): 320 V, superficie de contacto: Sn, tipo de conexión del contacto: Hembra, número de potenciales: 4, número de filas: 1, número de polos: 4, número de conexiones: 4, familia de artículos: FKCS 2,5/..-ST, paso: 5,08 mm, tipo de conexión: Conexión por resorte push-in, dirección de conexión conductor/placa de circuito impreso: 0 °, gancho de sujeción: - Gancho de sujeción, sistema enchufable: COMBICON MSTB 2,5, bloqueo: sin, tipo de sujeción: sin, tipo de embalaje: empaquetado en caja | 433.38 | 100 | AA | PCB Connectors (PCC) | AAC | AACFBL | 50 | 50 | NO | PC |  | 7,20 | G | 75 | 87 | 140 | MM | 4046356150187 | 85366990 | DE | EC002638 | Imagen | Catálogo
1729674 | FKCS 2,5/ 4-ST-5,08 BUGYCPNZ4B | Conector para placa de circuito impreso | Conector de placa de circuito impreso, sección nominal: 2,5 mm², color: gris azulado, corriente nominal: 12 A, tensión nominal (III/2): 320 V, superficie de contacto: Sn, tipo de conexión del contacto: Hembra, número de potenciales: 4, número de filas: 1, número de polos: 4, número de conexiones: 4, familia de artículos: FKCS 2,5/..-ST, paso: 5,08 mm, tipo de conexión: Conexión por resorte push-in, dirección de conexión conductor/placa de circuito impreso: 0 °, gancho de sujeción: - Gancho de sujeción, sistema enchufable: COMBICON MSTB 2,5, bloqueo: sin, tipo de sujeción: sin, tipo de embalaje: empaquetado en caja | 433.38 | 100 | AA | PCB Connectors (PCC) | AAC | AACFBL | 50 | 50 | NO | PC | F | 7,22 | G | 77 | 90 | 140 | MM | 4046356150194 | 85366990 | DE | EC002638 | Imagen | Catálogo
1729629 | FKCS 2,5/ 4-ST-5,08 BUGYCPNZX3 | Conector para placa de circuito impreso | Conector de placa de circuito impreso, sección nominal: 2,5 mm², color: gris azulado, corriente nominal: 12 A, tensión nominal (III/2): 320 V, superficie de contacto: Sn, tipo de conexión del contacto: Hembra, número de potenciales: 4, número de filas: 1, número de polos: 4, número de conexiones: 4, familia de artículos: FKCS 2,5/..-ST, paso: 5,08 mm, tipo de conexión: Conexión por resorte push-in, dirección de conexión conductor/placa de circuito impreso: 0 °, gancho de sujeción: - Gancho de sujeción, sistema enchufable: COMBICON MSTB 2,5, bloqueo: sin, tipo de sujeción: sin, tipo de embalaje: empaquetado en caja | 433.38 | 100 | AA | PCB Connectors (PCC) | AAC | AACFBL | 50 | 50 | NO | PC | F | 7,22 | G | 77 | 90 | 140 | MM | 4046356150170 | 85366990 | DE | EC002638 | Imagen | Catálogo
1808585 | FKCS 2,5/ 4-ST-5,08-RF | Conector para placa de circuito impreso | Conector de placa de circuito impreso, sección nominal: 2,5 mm², color: verde, corriente nominal: 12 A, tensión nominal (III/2): 320 V, superficie de contacto: Sn, tipo de conexión del contacto: Hembra, número de potenciales: 4, número de filas: 1, número de polos: 4, número de conexiones: 4, familia de artículos: FKCS 2,5/..-ST-RF, paso: 5,08 mm, tipo de conexión: Conexión por resorte push-in, dirección de conexión conductor/placa de circuito impreso: 0 °, gancho de sujeción: - Gancho de sujeción, sistema enchufable: COMBICON MSTB 2,5, bloqueo: Bloqueo por encaje, tipo de sujeción: Gatillo de bloqueo, tipo de embalaje: empaquetado en caja | 374.93 | 100 | AA | PCB Connectors (PCC) | AAC | AACFBN | 50 | 50 | NO | PC |  | 7,91 | G | 77 | 90 | 140 | MM | 4046356701372 | 85366990 | DE | EC002638 | Imagen | Catálogo
1975286 | FKCS 2,5/ 4-STF-5,08 | Conector para placa de circuito impreso | Conector de placa de circuito impreso, sección nominal: 2,5 mm², color: verde, corriente nominal: 12 A, tensión nominal (III/2): 320 V, superficie de contacto: Sn, tipo de conexión del contacto: Hembra, número de potenciales: 4, número de filas: 1, número de polos: 4, número de conexiones: 4, familia de artículos: FKCS 2,5/..-STF, paso: 5,08 mm, tipo de conexión: Conexión por resorte push-in, dirección de conexión conductor/placa de circuito impreso: 0 °, gancho de sujeción: - Gancho de sujeción, sistema enchufable: COMBICON MSTB 2,5, bloqueo: Bloqueo por tornillo, tipo de sujeción: Sujeción aérea (tornillo), tipo de embalaje: empaquetado en caja | 341.6 | 100 | AA | PCB Connectors (PCC) | AAC | AACFBM | 50 | 50 | NO | PC | F | 8,20 | G | 82 | 118 | 140 | MM | 4017918971618 | 85366990 | DE | EC002638 | Imagen | Catálogo
1703134 | FKCS 2,5/ 5+6-ST-5,08BKAUNZSET | Conector para placa de circuito impreso | Juego de conectores, color: negro, familia de artículos: SET | 2713.77 | 100 | AA | PCB Connectors (PCC) | AAH | AAHGAD | 50 | 50 | NO | PC | F | 22,44 | G | 100 | 252 | 140 | MM | 4046356639316 | 85366990 | DE | EC002943 |  | Catálogo
1974766 | FKCS 2,5/ 5-ST | Conector para placa de circuito impreso | Conector de placa de circuito impreso, sección nominal: 2,5 mm², color: verde, corriente nominal: 12 A, tensión nominal (III/2): 320 V, superficie de contacto: Sn, tipo de conexión del contacto: Hembra, número de potenciales: 5, número de filas: 1, número de polos: 5, número de conexiones: 5, familia de artículos: FKCS 2,5/..-ST, paso: 5 mm, tipo de conexión: Conexión por resorte push-in, dirección de conexión conductor/placa de circuito impreso: 0 °, gancho de sujeción: - Gancho de sujeción, sistema enchufable: COMBICON MSTB 2,5, bloqueo: sin, tipo de sujeción: sin, tipo de embalaje: empaquetado en caja | 407.67 | 100 | AA | PCB Connectors (PCC) | AAC | AACFAI | 50 | 50 | NO | PC | F | 8,53 | G | 77 | 90 | 140 | MM | 4017918971120 | 85366990 | DE | EC002638 | Imagen | Catálogo
1975105 | FKCS 2,5/ 5-ST-5,08 | Conector para placa de circuito impreso | Conector de placa de circuito impreso, sección nominal: 2,5 mm², color: verde, corriente nominal: 12 A, tensión nominal (III/2): 320 V, superficie de contacto: Sn, tipo de conexión del contacto: Hembra, número de potenciales: 5, número de filas: 1, número de polos: 5, número de conexiones: 5, familia de artículos: FKCS 2,5/..-ST, paso: 5,08 mm, tipo de conexión: Conexión por resorte push-in, dirección de conexión conductor/placa de circuito impreso: 0 °, gancho de sujeción: - Gancho de sujeción, sistema enchufable: COMBICON MSTB 2,5, bloqueo: sin, tipo de sujeción: sin, tipo de embalaje: empaquetado en caja | 407.67 | 100 | AA | PCB Connectors (PCC) | AAC | AACFBL | 50 | 50 | NO | PC | F | 8,86 | G | 77 | 90 | 140 | MM | 4017918953331 | 85366990 | DE | EC002638 | Imagen | Catálogo
1376364 | FKCS 2,5/ 5-ST-5,08 GY7035 | Conector para placa de circuito impreso | Conector de placa de circuito impreso, sección nominal: 2,5 mm², color: gris claro, corriente nominal: 12 A, tensión nominal (III/2): 320 V, superficie de contacto: Sn, tipo de conexión del contacto: Hembra, número de filas: 1, número de polos: 5, familia de artículos: FKCS 2,5/..-ST, paso: 5,08 mm, tipo de conexión: Conexión por resorte push-in, dirección de conexión conductor/placa de circuito impreso: 0 °, gancho de sujeción: - Gancho de sujeción, sistema enchufable: COMBICON MSTB 2,5, bloqueo: sin, tipo de sujeción: sin, tipo de embalaje: empaquetado en caja | 407.67 | 100 | AA | PCB Connectors (PCC) | AAC | AACFBL | 50 | 50 | NO | PC | F | 8,57 | G | 77 | 90 | 140 | MM | 4063151741303 | 85366990 | DE | EC002638 | Imagen | Catálogo
1808598 | FKCS 2,5/ 5-ST-5,08-RF | Conector para placa de circuito impreso | Conector de placa de circuito impreso, sección nominal: 2,5 mm², color: verde, corriente nominal: 12 A, tensión nominal (III/2): 320 V, superficie de contacto: Sn, tipo de conexión del contacto: Hembra, número de potenciales: 5, número de filas: 1, número de polos: 5, número de conexiones: 5, familia de artículos: FKCS 2,5/..-ST-RF, paso: 5,08 mm, tipo de conexión: Conexión por resorte push-in, dirección de conexión conductor/placa de circuito impreso: 0 °, gancho de sujeción: - Gancho de sujeción, sistema enchufable: COMBICON MSTB 2,5, bloqueo: Bloqueo por encaje, tipo de sujeción: Gatillo de bloqueo, tipo de embalaje: empaquetado en caja | 455.28 | 100 | AA | PCB Connectors (PCC) | AAC | AACFBN | 50 | 50 | NO | PC | F | 9,66 | G | 77 | 90 | 140 | MM | 4046356701389 | 85366990 | DE | EC002638 | Imagen | Catálogo
1975299 | FKCS 2,5/ 5-STF-5,08 | Conector para placa de circuito impreso | Conector de placa de circuito impreso, sección nominal: 2,5 mm², color: verde, corriente nominal: 12 A, tensión nominal (III/2): 320 V, superficie de contacto: Sn, tipo de conexión del contacto: Hembra, número de potenciales: 5, número de filas: 1, número de polos: 5, número de conexiones: 5, familia de artículos: FKCS 2,5/..-STF, paso: 5,08 mm, tipo de conexión: Conexión por resorte push-in, dirección de conexión conductor/placa de circuito impreso: 0 °, gancho de sujeción: - Gancho de sujeción, sistema enchufable: COMBICON MSTB 2,5, bloqueo: Bloqueo por tornillo, tipo de sujeción: Sujeción aérea (tornillo), tipo de embalaje: empaquetado en caja | 421.95 | 100 | AA | PCB Connectors (PCC) | AAC | AACFBM | 50 | 50 | NO | PC | F | 9,79 | G | 83 | 121 | 141 | MM | 4017918971625 | 85366990 | DE | EC002638 | Imagen | Catálogo
1974779 | FKCS 2,5/ 6-ST | Conector para placa de circuito impreso | Conector de placa de circuito impreso, sección nominal: 2,5 mm², color: verde, corriente nominal: 12 A, tensión nominal (III/2): 320 V, superficie de contacto: Sn, tipo de conexión del contacto: Hembra, número de potenciales: 6, número de filas: 1, número de polos: 6, número de conexiones: 6, familia de artículos: FKCS 2,5/..-ST, paso: 5 mm, tipo de conexión: Conexión por resorte push-in, dirección de conexión conductor/placa de circuito impreso: 0 °, gancho de sujeción: - Gancho de sujeción, sistema enchufable: COMBICON MSTB 2,5, bloqueo: sin, tipo de sujeción: sin, tipo de embalaje: empaquetado en caja | 488 | 100 | AA | PCB Connectors (PCC) | AAC | AACFAI | 50 | 50 | NO | PC | F | 10,20 | G | 83 | 121 | 141 | MM | 4017918971137 | 85366990 | DE | EC002638 | Imagen | Catálogo
1700706 | FKCS 2,5/ 6-ST BD:11-16 | Conector para placa de circuito impreso | Conector de placa de circuito impreso, sección nominal: 2,5 mm², color: verde, corriente nominal: 12 A, tensión nominal (III/2): 320 V, superficie de contacto: Sn, tipo de conexión del contacto: Hembra, número de potenciales: 6, número de filas: 1, número de polos: 6, número de conexiones: 6, familia de artículos: FKCS 2,5/..-ST, paso: 5 mm, tipo de conexión: Conexión por resorte push-in, dirección de conexión conductor/placa de circuito impreso: 0 °, gancho de sujeción: - Gancho de sujeción, sistema enchufable: COMBICON MSTB 2,5, bloqueo: sin, tipo de sujeción: sin, tipo de embalaje: empaquetado en caja | 537.99 | 100 | AA | PCB Connectors (PCC) | AAC | AACFAI | 50 | 50 | NO | PC | F | 10,17 | G | 83 | 121 | 141 | MM | 4046356497664 | 85366990 | DE | EC002638 | Imagen | Catálogo
1975118 | FKCS 2,5/ 6-ST-5,08 | Conector para placa de circuito impreso | Conector de placa de circuito impreso, sección nominal: 2,5 mm², color: verde, corriente nominal: 12 A, tensión nominal (III/2): 320 V, superficie de contacto: Sn, tipo de conexión del contacto: Hembra, número de potenciales: 6, número de filas: 1, número de polos: 6, número de conexiones: 6, familia de artículos: FKCS 2,5/..-ST, paso: 5,08 mm, tipo de conexión: Conexión por resorte push-in, dirección de conexión conductor/placa de circuito impreso: 0 °, gancho de sujeción: - Gancho de sujeción, sistema enchufable: COMBICON MSTB 2,5, bloqueo: sin, tipo de sujeción: sin, tipo de embalaje: empaquetado en caja | 488 | 100 | AA | PCB Connectors (PCC) | AAC | AACFBL | 50 | 50 | NO | PC |  | 10,29 | G | 81 | 118 | 140 | MM | 4017918971441 | 85366990 | DE | EC002638 | Imagen | Catálogo
1729632 | FKCS 2,5/ 6-ST-5,08 BUGY BD1-6 | Conector para placa de circuito impreso | Conector de placa de circuito impreso, sección nominal: 2,5 mm², color: gris azulado, corriente nominal: 12 A, tensión nominal (III/2): 320 V, superficie de contacto: Sn, tipo de conexión del contacto: Hembra, número de potenciales: 6, número de filas: 1, número de polos: 6, número de conexiones: 6, familia de artículos: FKCS 2,5/..-ST, paso: 5,08 mm, tipo de conexión: Conexión por resorte push-in, dirección de conexión conductor/placa de circuito impreso: 0 °, gancho de sujeción: - Gancho de sujeción, sistema enchufable: COMBICON MSTB 2,5, bloqueo: sin, tipo de sujeción: sin, tipo de embalaje: empaquetado en caja | 537.99 | 100 | AA | PCB Connectors (PCC) | AAC | AACFBL | 50 | 50 | NO | PC | F | 10,16 | G | 83 | 121 | 141 | MM | 4046356149969 | 85366990 | DE | EC002638 | Imagen | Catálogo
1808608 | FKCS 2,5/ 6-ST-5,08-RF | Conector para placa de circuito impreso | Conector de placa de circuito impreso, sección nominal: 2,5 mm², color: verde, corriente nominal: 12 A, tensión nominal (III/2): 320 V, superficie de contacto: Sn, tipo de conexión del contacto: Hembra, número de potenciales: 6, número de filas: 1, número de polos: 6, número de conexiones: 6, familia de artículos: FKCS 2,5/..-ST-RF, paso: 5,08 mm, tipo de conexión: Conexión por resorte push-in, dirección de conexión conductor/placa de circuito impreso: 0 °, gancho de sujeción: - Gancho de sujeción, sistema enchufable: COMBICON MSTB 2,5, bloqueo: Bloqueo por encaje, tipo de sujeción: Gatillo de bloqueo, tipo de embalaje: empaquetado en caja | 535.61 | 100 | AA | PCB Connectors (PCC) | AAC | AACFBN | 50 | 50 | NO | PC | F | 11,19 | G | 83 | 121 | 141 | MM | 4046356701396 | 85366990 | DE | EC002638 | Imagen | Catálogo
1975309 | FKCS 2,5/ 6-STF-5,08 | Conector para placa de circuito impreso | Conector de placa de circuito impreso, sección nominal: 2,5 mm², color: verde, corriente nominal: 12 A, tensión nominal (III/2): 320 V, superficie de contacto: Sn, tipo de conexión del contacto: Hembra, número de potenciales: 6, número de filas: 1, número de polos: 6, número de conexiones: 6, familia de artículos: FKCS 2,5/..-STF, paso: 5,08 mm, tipo de conexión: Conexión por resorte push-in, dirección de conexión conductor/placa de circuito impreso: 0 °, gancho de sujeción: - Gancho de sujeción, sistema enchufable: COMBICON MSTB 2,5, bloqueo: Bloqueo por tornillo, tipo de sujeción: Sujeción aérea (tornillo), tipo de embalaje: empaquetado en caja | 502.29 | 100 | AA | PCB Connectors (PCC) | AAC | AACFBM | 50 | 50 | NO | PC | F | 11,50 | G | 84 | 120 | 140 | MM | 4017918971632 | 85366990 | DE | EC002638 | Imagen | Catálogo
1974782 | FKCS 2,5/ 7-ST | Conector para placa de circuito impreso | Conector de placa de circuito impreso, sección nominal: 2,5 mm², color: verde, corriente nominal: 12 A, tensión nominal (III/2): 320 V, superficie de contacto: Sn, tipo de conexión del contacto: Hembra, número de potenciales: 7, número de filas: 1, número de polos: 7, número de conexiones: 7, familia de artículos: FKCS 2,5/..-ST, paso: 5 mm, tipo de conexión: Conexión por resorte push-in, dirección de conexión conductor/placa de circuito impreso: 0 °, gancho de sujeción: - Gancho de sujeción, sistema enchufable: COMBICON MSTB 2,5, bloqueo: sin, tipo de sujeción: sin, tipo de embalaje: empaquetado en caja | 568.35 | 100 | AA | PCB Connectors (PCC) | AAC | AACFAI | 50 | 2000 | NO | PC | F | 11,88 | G | 83 | 121 | 141 | MM | 4017918971144 | 85366990 | DE | EC002638 | Imagen | Catálogo
1975121 | FKCS 2,5/ 7-ST-5,08 | Conector para placa de circuito impreso | Conector de placa de circuito impreso, sección nominal: 2,5 mm², color: verde, corriente nominal: 12 A, tensión nominal (III/2): 320 V, superficie de contacto: Sn, tipo de conexión del contacto: Hembra, número de potenciales: 7, número de filas: 1, número de polos: 7, número de conexiones: 7, familia de artículos: FKCS 2,5/..-ST, paso: 5,08 mm, tipo de conexión: Conexión por resorte push-in, dirección de conexión conductor/placa de circuito impreso: 0 °, gancho de sujeción: - Gancho de sujeción, sistema enchufable: COMBICON MSTB 2,5, bloqueo: sin, tipo de sujeción: sin, tipo de embalaje: empaquetado en caja | 568.35 | 100 | AA | PCB Connectors (PCC) | AAC | AACFBL | 50 | 50 | NO | PC |  | 12,04 | G | 83 | 121 | 141 | MM | 4017918971458 | 85366990 | DE | EC002638 | Imagen | Catálogo
1808611 | FKCS 2,5/ 7-ST-5,08-RF | Conector para placa de circuito impreso | Conector de placa de circuito impreso, sección nominal: 2,5 mm², color: verde, corriente nominal: 12 A, tensión nominal (III/2): 320 V, superficie de contacto: Sn, tipo de conexión del contacto: Hembra, número de potenciales: 7, número de filas: 1, número de polos: 7, número de conexiones: 7, familia de artículos: FKCS 2,5/..-ST-RF, paso: 5,08 mm, tipo de conexión: Conexión por resorte push-in, dirección de conexión conductor/placa de circuito impreso: 0 °, gancho de sujeción: - Gancho de sujeción, sistema enchufable: COMBICON MSTB 2,5, bloqueo: Bloqueo por encaje, tipo de sujeción: Gatillo de bloqueo, tipo de embalaje: empaquetado en caja | 615.96 | 100 | AA | PCB Connectors (PCC) | AAC | AACFBN | 50 | 50 | NO | PC | F | 12,76 | G | 83 | 121 | 141 | MM | 4046356701402 | 85366990 | DE | EC002638 | Imagen | Catálogo
1975312 | FKCS 2,5/ 7-STF-5,08 | Conector para placa de circuito impreso | Conector de placa de circuito impreso, sección nominal: 2,5 mm², color: verde, corriente nominal: 12 A, tensión nominal (III/2): 320 V, superficie de contacto: Sn, tipo de conexión del contacto: Hembra, número de potenciales: 7, número de filas: 1, número de polos: 7, número de conexiones: 7, familia de artículos: FKCS 2,5/..-STF, paso: 5,08 mm, tipo de conexión: Conexión por resorte push-in, dirección de conexión conductor/placa de circuito impreso: 0 °, gancho de sujeción: - Gancho de sujeción, sistema enchufable: COMBICON MSTB 2,5, bloqueo: Bloqueo por tornillo, tipo de sujeción: Sujeción aérea (tornillo), tipo de embalaje: empaquetado en caja | 582.63 | 100 | AA | PCB Connectors (PCC) | AAC | AACFBM | 50 | 50 | NO | PC | F | 12,50 | G | 89 | 150 | 140 | MM | 4017918971649 | 85366990 | DE | EC002638 | Imagen | Catálogo
1974795 | FKCS 2,5/ 8-ST | Conector para placa de circuito impreso | Conector de placa de circuito impreso, sección nominal: 2,5 mm², color: verde, corriente nominal: 12 A, tensión nominal (III/2): 320 V, superficie de contacto: Sn, tipo de conexión del contacto: Hembra, número de potenciales: 8, número de filas: 1, número de polos: 8, número de conexiones: 8, familia de artículos: FKCS 2,5/..-ST, paso: 5 mm, tipo de conexión: Conexión por resorte push-in, dirección de conexión conductor/placa de circuito impreso: 0 °, gancho de sujeción: - Gancho de sujeción, sistema enchufable: COMBICON MSTB 2,5, bloqueo: sin, tipo de sujeción: sin, tipo de embalaje: empaquetado en caja | 648.69 | 100 | AA | PCB Connectors (PCC) | AAC | AACFAI | 50 | 50 | NO | PC |  | 13,00 | G | 89 | 150 | 140 | MM | 4017918971151 | 85366990 | DE | EC002638 | Imagen | Catálogo
1975134 | FKCS 2,5/ 8-ST-5,08 | Conector para placa de circuito impreso | Conector de placa de circuito impreso, sección nominal: 2,5 mm², color: verde, corriente nominal: 12 A, tensión nominal (III/2): 320 V, superficie de contacto: Sn, tipo de conexión del contacto: Hembra, número de potenciales: 8, número de filas: 1, número de polos: 8, número de conexiones: 8, familia de artículos: FKCS 2,5/..-ST, paso: 5,08 mm, tipo de conexión: Conexión por resorte push-in, dirección de conexión conductor/placa de circuito impreso: 0 °, gancho de sujeción: - Gancho de sujeción, sistema enchufable: COMBICON MSTB 2,5, bloqueo: sin, tipo de sujeción: sin, tipo de embalaje: empaquetado en caja | 648.69 | 100 | AA | PCB Connectors (PCC) | AAC | AACFBL | 50 | 50 | NO | PC | F | 13,74 | G | 87 | 148 | 140 | MM | 4017918971465 | 85366990 | DE | EC002638 | Imagen | Catálogo
1703580 | FKCS 2,5/ 8-ST-5,08 BD:1-8 | Conector para placa de circuito impreso | Conector de placa de circuito impreso, sección nominal: 2,5 mm², color: verde, corriente nominal: 12 A, tensión nominal (III/2): 320 V, superficie de contacto: Sn, tipo de conexión del contacto: Hembra, número de potenciales: 8, número de filas: 1, número de polos: 8, número de conexiones: 8, familia de artículos: FKCS 2,5/..-ST, paso: 5,08 mm, tipo de conexión: Conexión por resorte push-in, dirección de conexión conductor/placa de circuito impreso: 0 °, gancho de sujeción: - Gancho de sujeción, sistema enchufable: COMBICON MSTB 2,5, bloqueo: sin, tipo de sujeción: sin, tipo de embalaje: empaquetado en caja | 715.34 | 100 | AA | PCB Connectors (PCC) | AAC | AACFBL | 50 | 50 | NO | PC | F | 13,87 | G | 89 | 150 | 140 | MM | 4046356658744 | 85366990 | DE | EC002638 | Imagen | Catálogo
1729645 | FKCS 2,5/ 8-ST-5,08 BUGY BD1-8 | Conector para placa de circuito impreso | Conector de placa de circuito impreso, sección nominal: 2,5 mm², color: gris azulado, corriente nominal: 12 A, tensión nominal (III/2): 320 V, superficie de contacto: Sn, tipo de conexión del contacto: Hembra, número de potenciales: 8, número de filas: 1, número de polos: 8, número de conexiones: 8, familia de artículos: FKCS 2,5/..-ST, paso: 5,08 mm, tipo de conexión: Conexión por resorte push-in, dirección de conexión conductor/placa de circuito impreso: 0 °, gancho de sujeción: - Gancho de sujeción, sistema enchufable: COMBICON MSTB 2,5, bloqueo: sin, tipo de sujeción: sin, tipo de embalaje: empaquetado en caja | 715.34 | 100 | AA | PCB Connectors (PCC) | AAC | AACFBL | 50 | 50 | NO | PC | F | 13,74 | G | 88 | 148 | 139 | MM | 4046356149952 | 85366990 | DE | EC002638 | Imagen | Catálogo
1727472 | FKCS 2,5/ 8-ST-5,08 OG BD:1-8 | Conector para placa de circuito impreso | Conector de placa de circuito impreso, sección nominal: 2,5 mm², color: naranja, corriente nominal: 12 A, tensión nominal (III/2): 320 V, superficie de contacto: Sn, tipo de conexión del contacto: Hembra, número de potenciales: 8, número de filas: 1, número de polos: 8, número de conexiones: 8, familia de artículos: FKCS 2,5/..-ST, paso: 5,08 mm, tipo de conexión: Conexión por resorte push-in, dirección de conexión conductor/placa de circuito impreso: 0 °, gancho de sujeción: - Gancho de sujeción, sistema enchufable: COMBICON MSTB 2,5, bloqueo: sin, tipo de sujeción: sin, tipo de embalaje: empaquetado en caja | 715.34 | 100 | AA | PCB Connectors (PCC) | AAC | AACFBL | 50 | 50 | NO | PC | F | 13,55 | G | 89 | 150 | 140 | MM | 4046356134507 | 85366990 | DE | EC002638 | Imagen | Catálogo
1808624 | FKCS 2,5/ 8-ST-5,08-RF | Conector para placa de circuito impreso | Conector de placa de circuito impreso, sección nominal: 2,5 mm², color: verde, corriente nominal: 12 A, tensión nominal (III/2): 320 V, superficie de contacto: Sn, tipo de conexión del contacto: Hembra, número de potenciales: 8, número de filas: 1, número de polos: 8, número de conexiones: 8, familia de artículos: FKCS 2,5/..-ST-RF, paso: 5,08 mm, tipo de conexión: Conexión por resorte push-in, dirección de conexión conductor/placa de circuito impreso: 0 °, gancho de sujeción: - Gancho de sujeción, sistema enchufable: COMBICON MSTB 2,5, bloqueo: Bloqueo por encaje, tipo de sujeción: Gatillo de bloqueo, tipo de embalaje: empaquetado en caja | 696.3 | 100 | AA | PCB Connectors (PCC) | AAC | AACFBN | 50 | 50 | NO | PC | F | 14,59 | G | 82 | 117 | 140 | MM | 4046356701419 | 85366990 | DE | EC002638 | Imagen | Catálogo
1975325 | FKCS 2,5/ 8-STF-5,08 | Conector para placa de circuito impreso | Conector de placa de circuito impreso, sección nominal: 2,5 mm², color: verde, corriente nominal: 12 A, tensión nominal (III/2): 320 V, superficie de contacto: Sn, tipo de conexión del contacto: Hembra, número de potenciales: 8, número de filas: 1, número de polos: 8, número de conexiones: 8, familia de artículos: FKCS 2,5/..-STF, paso: 5,08 mm, tipo de conexión: Conexión por resorte push-in, dirección de conexión conductor/placa de circuito impreso: 0 °, gancho de sujeción: - Gancho de sujeción, sistema enchufable: COMBICON MSTB 2,5, bloqueo: Bloqueo por tornillo, tipo de sujeción: Sujeción aérea (tornillo), tipo de embalaje: empaquetado en caja | 662.97 | 100 | AA | PCB Connectors (PCC) | AAC | AACFBM | 50 | 50 | NO | PC | F | 14,41 | G | 89 | 150 | 140 | MM | 4017918971656 | 85366990 | DE | EC002638 | Imagen | Catálogo
1974805 | FKCS 2,5/ 9-ST | Conector para placa de circuito impreso | Conector de placa de circuito impreso, sección nominal: 2,5 mm², color: verde, corriente nominal: 12 A, tensión nominal (III/2): 320 V, superficie de contacto: Sn, tipo de conexión del contacto: Hembra, número de potenciales: 9, número de filas: 1, número de polos: 9, número de conexiones: 9, familia de artículos: FKCS 2,5/..-ST, paso: 5 mm, tipo de conexión: Conexión por resorte push-in, dirección de conexión conductor/placa de circuito impreso: 0 °, gancho de sujeción: - Gancho de sujeción, sistema enchufable: COMBICON MSTB 2,5, bloqueo: sin, tipo de sujeción: sin, tipo de embalaje: empaquetado en caja | 729.03 | 100 | AA | PCB Connectors (PCC) | AAC | AACFAI | 50 | 50 | NO | PC | F | 14,54 | G | 12 | 150 | 141 | MM | 4017918971168 | 85366990 | DE | EC002638 | Imagen | Catálogo
1975147 | FKCS 2,5/ 9-ST-5,08 | Conector para placa de circuito impreso | Conector de placa de circuito impreso, sección nominal: 2,5 mm², color: verde, corriente nominal: 12 A, tensión nominal (III/2): 320 V, superficie de contacto: Sn, tipo de conexión del contacto: Hembra, número de potenciales: 9, número de filas: 1, número de polos: 9, número de conexiones: 9, familia de artículos: FKCS 2,5/..-ST, paso: 5,08 mm, tipo de conexión: Conexión por resorte push-in, dirección de conexión conductor/placa de circuito impreso: 0 °, gancho de sujeción: - Gancho de sujeción, sistema enchufable: COMBICON MSTB 2,5, bloqueo: sin, tipo de sujeción: sin, tipo de embalaje: empaquetado en caja | 729.03 | 100 | AA | PCB Connectors (PCC) | AAC | AACFBL | 50 | 50 | NO | PC | F | 15,60 | G | 12 | 150 | 141 | MM | 4017918971472 | 85366990 | DE | EC002638 | Imagen | Catálogo
1376373 | FKCS 2,5/ 9-ST-5,08 GY7035 | Conector para placa de circuito impreso | Conector de placa de circuito impreso, sección nominal: 2,5 mm², color: gris claro, corriente nominal: 12 A, tensión nominal (III/2): 320 V, superficie de contacto: Sn, tipo de conexión del contacto: Hembra, número de filas: 1, número de polos: 9, familia de artículos: FKCS 2,5/..-ST, paso: 5,08 mm, tipo de conexión: Conexión por resorte push-in, dirección de conexión conductor/placa de circuito impreso: 0 °, gancho de sujeción: - Gancho de sujeción, sistema enchufable: COMBICON MSTB 2,5, bloqueo: sin, tipo de sujeción: sin, tipo de embalaje: empaquetado en caja | 729.03 | 100 | AA | PCB Connectors (PCC) | AAC | AACFBL | 50 | 50 | NO | PC | F | 16,35 | G | 12 | 150 | 141 | MM | 4063151740948 | 85366990 | DE | EC002638 | Imagen | Catálogo
1808637 | FKCS 2,5/ 9-ST-5,08-RF | Conector para placa de circuito impreso | Conector de placa de circuito impreso, sección nominal: 2,5 mm², color: verde, corriente nominal: 12 A, tensión nominal (III/2): 320 V, superficie de contacto: Sn, tipo de conexión del contacto: Hembra, número de potenciales: 9, número de filas: 1, número de polos: 9, número de conexiones: 9, familia de artículos: FKCS 2,5/..-ST-RF, paso: 5,08 mm, tipo de conexión: Conexión por resorte push-in, dirección de conexión conductor/placa de circuito impreso: 0 °, gancho de sujeción: - Gancho de sujeción, sistema enchufable: COMBICON MSTB 2,5, bloqueo: Bloqueo por encaje, tipo de sujeción: Gatillo de bloqueo, tipo de embalaje: empaquetado en caja | 776.64 | 100 | AA | PCB Connectors (PCC) | AAC | AACFBN | 50 | 50 | NO | PC | F | 16,98 | G | 12 | 150 | 141 | MM | 4046356701426 | 85366990 | DE | EC002638 | Imagen | Catálogo
1975338 | FKCS 2,5/ 9-STF-5,08 | Conector para placa de circuito impreso | Conector de placa de circuito impreso, sección nominal: 2,5 mm², color: verde, corriente nominal: 12 A, tensión nominal (III/2): 320 V, superficie de contacto: Sn, tipo de conexión del contacto: Hembra, número de potenciales: 9, número de filas: 1, número de polos: 9, número de conexiones: 9, familia de artículos: FKCS 2,5/..-STF, paso: 5,08 mm, tipo de conexión: Conexión por resorte push-in, dirección de conexión conductor/placa de circuito impreso: 0 °, gancho de sujeción: - Gancho de sujeción, sistema enchufable: COMBICON MSTB 2,5, bloqueo: Bloqueo por tornillo, tipo de sujeción: Sujeción aérea (tornillo), tipo de embalaje: empaquetado en caja | 743.32 | 100 | AA | PCB Connectors (PCC) | AAC | AACFBM | 50 | 50 | NO | PC |  | 16,50 | G | 12 | 150 | 141 | MM | 4017918971663 | 85366990 | DE | EC002638 | Imagen | Catálogo
1974818 | FKCS 2,5/10-ST | Conector para placa de circuito impreso | Conector de placa de circuito impreso, sección nominal: 2,5 mm², color: verde, corriente nominal: 12 A, tensión nominal (III/2): 320 V, superficie de contacto: Sn, tipo de conexión del contacto: Hembra, número de potenciales: 10, número de filas: 1, número de polos: 10, número de conexiones: 10, familia de artículos: FKCS 2,5/..-ST, paso: 5 mm, tipo de conexión: Conexión por resorte push-in, dirección de conexión conductor/placa de circuito impreso: 0 °, gancho de sujeción: - Gancho de sujeción, sistema enchufable: COMBICON MSTB 2,5, bloqueo: sin, tipo de sujeción: sin, tipo de embalaje: empaquetado en caja | 809.37 | 100 | AA | PCB Connectors (PCC) | AAC | AACFAI | 50 | 50 | NO | PC | F | 17,06 | G | 12 | 150 | 141 | MM | 4017918971175 | 85366990 | DE | EC002638 | Imagen | Catálogo
1700705 | FKCS 2,5/10-ST BD:1-10 | Conector para placa de circuito impreso | Conector de placa de circuito impreso, sección nominal: 2,5 mm², color: verde, corriente nominal: 12 A, tensión nominal (III/2): 320 V, superficie de contacto: Sn, tipo de conexión del contacto: Hembra, número de potenciales: 10, número de filas: 1, número de polos: 10, número de conexiones: 10, familia de artículos: FKCS 2,5/..-ST, paso: 5 mm, tipo de conexión: Conexión por resorte push-in, dirección de conexión conductor/placa de circuito impreso: 0 °, gancho de sujeción: - Gancho de sujeción, sistema enchufable: COMBICON MSTB 2,5, bloqueo: sin, tipo de sujeción: sin, tipo de embalaje: empaquetado en caja | 892.69 | 100 | AA | PCB Connectors (PCC) | AAC | AACFAI | 50 | 50 | NO | PC | F | 17,49 | G | 12 | 150 | 141 | MM | 4046356497657 | 85366990 | DE | EC002638 | Imagen | Catálogo
1975150 | FKCS 2,5/10-ST-5,08 | Conector para placa de circuito impreso | Conector de placa de circuito impreso, sección nominal: 2,5 mm², color: verde, corriente nominal: 12 A, tensión nominal (III/2): 320 V, superficie de contacto: Sn, tipo de conexión del contacto: Hembra, número de potenciales: 10, número de filas: 1, número de polos: 10, número de conexiones: 10, familia de artículos: FKCS 2,5/..-ST, paso: 5,08 mm, tipo de conexión: Conexión por resorte push-in, dirección de conexión conductor/placa de circuito impreso: 0 °, gancho de sujeción: - Gancho de sujeción, sistema enchufable: COMBICON MSTB 2,5, bloqueo: sin, tipo de sujeción: sin, tipo de embalaje: empaquetado en caja | 809.37 | 100 | AA | PCB Connectors (PCC) | AAC | AACFBL | 50 | 50 | NO | PC | F | 17,31 | G | 12 | 150 | 141 | MM | 4017918971489 | 85366990 | DE | EC002638 | Imagen | Catálogo
1704516 | FKCS 2,5/10-ST-5,08 BD:1-10 | Conector para placa de circuito impreso | Conector de placa de circuito impreso, sección nominal: 2,5 mm², color: verde, corriente nominal: 12 A, tensión nominal (III/2): 320 V, superficie de contacto: Sn, tipo de conexión del contacto: Hembra, número de potenciales: 10, número de filas: 1, número de polos: 10, número de conexiones: 10, familia de artículos: FKCS 2,5/..-ST, paso: 5,08 mm, tipo de conexión: Conexión por resorte push-in, dirección de conexión conductor/placa de circuito impreso: 0 °, gancho de sujeción: - Gancho de sujeción, sistema enchufable: COMBICON MSTB 2,5, bloqueo: sin, tipo de sujeción: sin, tipo de embalaje: empaquetado en caja | 892.69 | 100 | AA | PCB Connectors (PCC) | AAC | AACFBL | 50 | 50 | NO | PC | F | 17,31 | G | 12 | 150 | 141 | MM | 4046356725354 | 85366990 | DE | EC002638 | Imagen | Catálogo
1703135 | FKCS 2,5/10-ST-5,08 BK AUNZSET | Conector para placa de circuito impreso | Juego de conectores, color: negro, familia de artículos: SET | 4236.1 | 100 | AA | PCB Connectors (PCC) | AAH | AAHGAD | 50 | 50 | NO | PC | F | 41,07 | G | 193 | 275 | 175 | MM | 4046356639309 | 85366990 | DE | EC002943 |  | Catálogo
1634315 | FKCS 2,5/10-ST-5,08 GY7035 | Conector para placa de circuito impreso | Conector de placa de circuito impreso, sección nominal: 2,5 mm², color: gris claro, corriente nominal: 12 A, tensión nominal (III/2): 320 V, superficie de contacto: Sn, tipo de conexión del contacto: Hembra, número de filas: 1, número de polos: 10, familia de artículos: FKCS 2,5/..-ST, paso: 5,08 mm, tipo de conexión: Conexión por resorte push-in, dirección de conexión conductor/placa de circuito impreso: 0 °, gancho de sujeción: - Gancho de sujeción, sistema enchufable: COMBICON MSTB 2,5, bloqueo: sin, tipo de sujeción: sin, tipo de embalaje: empaquetado en caja | 809.37 | 100 | AA | PCB Connectors (PCC) | AAC | AACFBL | 50 | 50 | NO | PC | F | 17,57 | G | 12 | 150 | 141 | MM | 4067923154780 | 85366990 | DE | EC002638 | Imagen | Catálogo
1808640 | FKCS 2,5/10-ST-5,08-RF | Conector para placa de circuito impreso | Conector de placa de circuito impreso, sección nominal: 2,5 mm², color: verde, corriente nominal: 12 A, tensión nominal (III/2): 320 V, superficie de contacto: Sn, tipo de conexión del contacto: Hembra, número de potenciales: 10, número de filas: 1, número de polos: 10, número de conexiones: 10, familia de artículos: FKCS 2,5/..-ST-RF, paso: 5,08 mm, tipo de conexión: Conexión por resorte push-in, dirección de conexión conductor/placa de circuito impreso: 0 °, gancho de sujeción: - Gancho de sujeción, sistema enchufable: COMBICON MSTB 2,5, bloqueo: Bloqueo por encaje, tipo de sujeción: Gatillo de bloqueo, tipo de embalaje: empaquetado en caja | 856.98 | 100 | AA | PCB Connectors (PCC) | AAC | AACFBN | 50 | 50 | NO | PC | F | 18,20 | G | 12 | 150 | 141 | MM | 4046356701433 | 85366990 | DE | EC002638 | Imagen | Catálogo
1975341 | FKCS 2,5/10-STF-5,08 | Conector para placa de circuito impreso | Conector de placa de circuito impreso, sección nominal: 2,5 mm², color: verde, corriente nominal: 12 A, tensión nominal (III/2): 320 V, superficie de contacto: Sn, tipo de conexión del contacto: Hembra, número de potenciales: 10, número de filas: 1, número de polos: 10, número de conexiones: 10, familia de artículos: FKCS 2,5/..-STF, paso: 5,08 mm, tipo de conexión: Conexión por resorte push-in, dirección de conexión conductor/placa de circuito impreso: 0 °, gancho de sujeción: - Gancho de sujeción, sistema enchufable: COMBICON MSTB 2,5, bloqueo: Bloqueo por tornillo, tipo de sujeción: Sujeción aérea (tornillo), tipo de embalaje: empaquetado en caja | 823.65 | 100 | AA | PCB Connectors (PCC) | AAC | AACFBM | 50 | 50 | NO | PC | F | 18,13 | G | 12 | 150 | 141 | MM | 4017918971670 | 85366990 | DE | EC002638 | Imagen | Catálogo
1715168 | FKCS 2,5/10-STF-5,08 BD:1-10 | Conector para placa de circuito impreso | Conector de placa de circuito impreso, sección nominal: 2,5 mm², color: verde, corriente nominal: 12 A, tensión nominal (III/2): 320 V, superficie de contacto: Sn, tipo de conexión del contacto: Hembra, número de potenciales: 10, número de filas: 1, número de polos: 10, número de conexiones: 10, familia de artículos: FKCS 2,5/..-STF, paso: 5,08 mm, tipo de conexión: Conexión por resorte push-in, dirección de conexión conductor/placa de circuito impreso: 0 °, gancho de sujeción: - Gancho de sujeción, sistema enchufable: COMBICON MSTB 2,5, bloqueo: Bloqueo por tornillo, tipo de sujeción: Sujeción aérea (tornillo), tipo de embalaje: empaquetado en caja | 906.97 | 100 | AA | PCB Connectors (PCC) | AAC | AACFBM | 50 | 50 | NO | PC | F | 18,34 | G | 12 | 150 | 141 | MM | 4055626395692 | 85366990 | DE | EC002638 | Imagen | Catálogo
1974821 | FKCS 2,5/11-ST | Conector para placa de circuito impreso | Conector de placa de circuito impreso, sección nominal: 2,5 mm², color: verde, corriente nominal: 12 A, tensión nominal (III/2): 320 V, superficie de contacto: Sn, tipo de conexión del contacto: Hembra, número de potenciales: 11, número de filas: 1, número de polos: 11, número de conexiones: 11, familia de artículos: FKCS 2,5/..-ST, paso: 5 mm, tipo de conexión: Conexión por resorte push-in, dirección de conexión conductor/placa de circuito impreso: 0 °, gancho de sujeción: - Gancho de sujeción, sistema enchufable: COMBICON MSTB 2,5, bloqueo: sin, tipo de sujeción: sin, tipo de embalaje: empaquetado en caja | 889.72 | 100 | AA | PCB Connectors (PCC) | AAC | AACFAI | 50 | 50 | NO | PC | F | 18,45 | G | 12 | 150 | 141 | MM | 4017918971182 | 85366990 | DE | EC002638 | Imagen | Catálogo
1975163 | FKCS 2,5/11-ST-5,08 | Conector para placa de circuito impreso | Conector de placa de circuito impreso, sección nominal: 2,5 mm², color: verde, corriente nominal: 12 A, tensión nominal (III/2): 320 V, superficie de contacto: Sn, tipo de conexión del contacto: Hembra, número de potenciales: 11, número de filas: 1, número de polos: 11, número de conexiones: 11, familia de artículos: FKCS 2,5/..-ST, paso: 5,08 mm, tipo de conexión: Conexión por resorte push-in, dirección de conexión conductor/placa de circuito impreso: 0 °, gancho de sujeción: - Gancho de sujeción, sistema enchufable: COMBICON MSTB 2,5, bloqueo: sin, tipo de sujeción: sin, tipo de embalaje: empaquetado en caja | 889.72 | 100 | AA | PCB Connectors (PCC) | AAC | AACFBL | 50 | 2000 | NO | PC | F | 18,79 | G | 12 | 150 | 141 | MM | 4017918971496 | 85366990 | DE | EC002638 | Imagen | Catálogo
1808653 | FKCS 2,5/11-ST-5,08-RF | Conector para placa de circuito impreso | Conector de placa de circuito impreso, sección nominal: 2,5 mm², color: verde, corriente nominal: 12 A, tensión nominal (III/2): 320 V, superficie de contacto: Sn, tipo de conexión del contacto: Hembra, número de potenciales: 11, número de filas: 1, número de polos: 11, número de conexiones: 11, familia de artículos: FKCS 2,5/..-ST-RF, paso: 5,08 mm, tipo de conexión: Conexión por resorte push-in, dirección de conexión conductor/placa de circuito impreso: 0 °, gancho de sujeción: - Gancho de sujeción, sistema enchufable: COMBICON MSTB 2,5, bloqueo: Bloqueo por encaje, tipo de sujeción: Gatillo de bloqueo, tipo de embalaje: empaquetado en caja | 937.33 | 100 | AA | PCB Connectors (PCC) | AAC | AACFBN | 50 | 50 | NO | PC | F | 20,55 | G | 12 | 150 | 141 | MM | 4046356701440 | 85366990 | DE | EC002638 | Imagen | Catálogo
1975354 | FKCS 2,5/11-STF-5,08 | Conector para placa de circuito impreso | Conector de placa de circuito impreso, sección nominal: 2,5 mm², color: verde, corriente nominal: 12 A, tensión nominal (III/2): 320 V, superficie de contacto: Sn, tipo de conexión del contacto: Hembra, número de potenciales: 11, número de filas: 1, número de polos: 11, número de conexiones: 11, familia de artículos: FKCS 2,5/..-STF, paso: 5,08 mm, tipo de conexión: Conexión por resorte push-in, dirección de conexión conductor/placa de circuito impreso: 0 °, gancho de sujeción: - Gancho de sujeción, sistema enchufable: COMBICON MSTB 2,5, bloqueo: Bloqueo por tornillo, tipo de sujeción: Sujeción aérea (tornillo), tipo de embalaje: empaquetado en caja | 904 | 100 | AA | PCB Connectors (PCC) | AAC | AACFBM | 50 | 50 | NO | PC | F | 19,50 | G | 12 | 150 | 141 | MM | 4017918971687 | 85366990 | DE | EC002638 | Imagen | Catálogo
1974834 | FKCS 2,5/12-ST | Conector para placa de circuito impreso | Conector de placa de circuito impreso, sección nominal: 2,5 mm², color: verde, corriente nominal: 12 A, tensión nominal (III/2): 320 V, superficie de contacto: Sn, tipo de conexión del contacto: Hembra, número de potenciales: 12, número de filas: 1, número de polos: 12, número de conexiones: 12, familia de artículos: FKCS 2,5/..-ST, paso: 5 mm, tipo de conexión: Conexión por resorte push-in, dirección de conexión conductor/placa de circuito impreso: 0 °, gancho de sujeción: - Gancho de sujeción, sistema enchufable: COMBICON MSTB 2,5, bloqueo: sin, tipo de sujeción: sin, tipo de embalaje: empaquetado en caja | 970.05 | 100 | AA | PCB Connectors (PCC) | AAC | AACFAI | 50 | 50 | NO | PC |  | 20,78 | G | 100 | 140 | 192 | MM | 4017918971199 | 85366990 | DE | EC002638 | Imagen | Catálogo
1975176 | FKCS 2,5/12-ST-5,08 | Conector para placa de circuito impreso | Conector de placa de circuito impreso, sección nominal: 2,5 mm², color: verde, corriente nominal: 12 A, tensión nominal (III/2): 320 V, superficie de contacto: Sn, tipo de conexión del contacto: Hembra, número de potenciales: 12, número de filas: 1, número de polos: 12, número de conexiones: 12, familia de artículos: FKCS 2,5/..-ST, paso: 5,08 mm, tipo de conexión: Conexión por resorte push-in, dirección de conexión conductor/placa de circuito impreso: 0 °, gancho de sujeción: - Gancho de sujeción, sistema enchufable: COMBICON MSTB 2,5, bloqueo: sin, tipo de sujeción: sin, tipo de embalaje: empaquetado en caja | 970.05 | 100 | AA | PCB Connectors (PCC) | AAC | AACFBL | 50 | 50 | NO | PC |  | 22,30 | G | 101 | 190 | 141 | MM | 4017918971502 | 85366990 | DE | EC002638 | Imagen | Catálogo
1703581 | FKCS 2,5/12-ST-5,08 BD:1-12 | Conector para placa de circuito impreso | Conector de placa de circuito impreso, sección nominal: 2,5 mm², color: verde, corriente nominal: 12 A, tensión nominal (III/2): 320 V, superficie de contacto: Sn, tipo de conexión del contacto: Hembra, número de potenciales: 12, número de filas: 1, número de polos: 12, número de conexiones: 12, familia de artículos: FKCS 2,5/..-ST, paso: 5,08 mm, tipo de conexión: Conexión por resorte push-in, dirección de conexión conductor/placa de circuito impreso: 0 °, gancho de sujeción: - Gancho de sujeción, sistema enchufable: COMBICON MSTB 2,5, bloqueo: sin, tipo de sujeción: sin, tipo de embalaje: empaquetado en caja | 1070.03 | 100 | AA | PCB Connectors (PCC) | AAC | AACFBL | 50 | 50 | NO | PC |  | 21,01 | G | 100 | 140 | 192 | MM | 4046356658751 | 85366990 | DE | EC002638 | Imagen | Catálogo
1729661 | FKCS 2,5/12-ST-5,08 BUGYBD1-12 | Conector para placa de circuito impreso | Conector de placa de circuito impreso, sección nominal: 2,5 mm², color: gris azulado, corriente nominal: 12 A, tensión nominal (III/2): 320 V, superficie de contacto: Sn, tipo de conexión del contacto: Hembra, número de potenciales: 12, número de filas: 1, número de polos: 12, número de conexiones: 12, familia de artículos: FKCS 2,5/..-ST, paso: 5,08 mm, tipo de conexión: Conexión por resorte push-in, dirección de conexión conductor/placa de circuito impreso: 0 °, gancho de sujeción: - Gancho de sujeción, sistema enchufable: COMBICON MSTB 2,5, bloqueo: sin, tipo de sujeción: sin, tipo de embalaje: empaquetado en caja | 1070.03 | 100 | AA | PCB Connectors (PCC) | AAC | AACFBL | 50 | 50 | NO | PC | F | 21,40 | G | 100 | 140 | 192 | MM | 4046356149945 | 85366990 | DE | EC002638 | Imagen | Catálogo
1808666 | FKCS 2,5/12-ST-5,08-RF | Conector para placa de circuito impreso | Conector de placa de circuito impreso, sección nominal: 2,5 mm², color: verde, corriente nominal: 12 A, tensión nominal (III/2): 320 V, superficie de contacto: Sn, tipo de conexión del contacto: Hembra, número de potenciales: 12, número de filas: 1, número de polos: 12, número de conexiones: 12, familia de artículos: FKCS 2,5/..-ST-RF, paso: 5,08 mm, tipo de conexión: Conexión por resorte push-in, dirección de conexión conductor/placa de circuito impreso: 0 °, gancho de sujeción: - Gancho de sujeción, sistema enchufable: COMBICON MSTB 2,5, bloqueo: Bloqueo por encaje, tipo de sujeción: Gatillo de bloqueo, tipo de embalaje: empaquetado en caja | 1017.66 | 100 | AA | PCB Connectors (PCC) | AAC | AACFBN | 50 | 2000 | NO | PC | F | 21,04 | G | 100 | 140 | 192 | MM | 4046356701457 | 85366990 | DE | EC002638 | Imagen | Catálogo
1975367 | FKCS 2,5/12-STF-5,08 | Conector para placa de circuito impreso | Conector de placa de circuito impreso, sección nominal: 2,5 mm², color: verde, corriente nominal: 12 A, tensión nominal (III/2): 320 V, superficie de contacto: Sn, tipo de conexión del contacto: Hembra, número de potenciales: 12, número de filas: 1, número de polos: 12, número de conexiones: 12, familia de artículos: FKCS 2,5/..-STF, paso: 5,08 mm, tipo de conexión: Conexión por resorte push-in, dirección de conexión conductor/placa de circuito impreso: 0 °, gancho de sujeción: - Gancho de sujeción, sistema enchufable: COMBICON MSTB 2,5, bloqueo: Bloqueo por tornillo, tipo de sujeción: Sujeción aérea (tornillo), tipo de embalaje: empaquetado en caja | 984.34 | 100 | AA | PCB Connectors (PCC) | AAC | AACFBM | 50 | 2000 | NO | PC | F | 22,28 | G | 100 | 140 | 192 | MM | 4017918971694 | 85366990 | DE | EC002638 | Imagen | Catálogo
1974847 | FKCS 2,5/13-ST | Conector para placa de circuito impreso | Conector de placa de circuito impreso, sección nominal: 2,5 mm², color: verde, corriente nominal: 12 A, tensión nominal (III/2): 320 V, superficie de contacto: Sn, tipo de conexión del contacto: Hembra, número de potenciales: 13, número de filas: 1, número de polos: 13, número de conexiones: 13, familia de artículos: FKCS 2,5/..-ST, paso: 5 mm, tipo de conexión: Conexión por resorte push-in, dirección de conexión conductor/placa de circuito impreso: 0 °, gancho de sujeción: - Gancho de sujeción, sistema enchufable: COMBICON MSTB 2,5, bloqueo: sin, tipo de sujeción: sin, tipo de embalaje: empaquetado en caja | 1050.4 | 100 | AA | PCB Connectors (PCC) | AAC | AACFAI | 50 | 50 | NO | PC | F | 22,69 | G | 100 | 140 | 192 | MM | 4017918971205 | 85366990 | DE | EC002638 | Imagen | Catálogo
1975189 | FKCS 2,5/13-ST-5,08 | Conector para placa de circuito impreso | Conector de placa de circuito impreso, sección nominal: 2,5 mm², color: verde, corriente nominal: 12 A, tensión nominal (III/2): 320 V, superficie de contacto: Sn, tipo de conexión del contacto: Hembra, número de potenciales: 13, número de filas: 1, número de polos: 13, número de conexiones: 13, familia de artículos: FKCS 2,5/..-ST, paso: 5,08 mm, tipo de conexión: Conexión por resorte push-in, dirección de conexión conductor/placa de circuito impreso: 0 °, gancho de sujeción: - Gancho de sujeción, sistema enchufable: COMBICON MSTB 2,5, bloqueo: sin, tipo de sujeción: sin, tipo de embalaje: empaquetado en caja | 1050.4 | 100 | AA | PCB Connectors (PCC) | AAC | AACFBL | 50 | 50 | NO | PC | F | 22,93 | G | 100 | 140 | 192 | MM | 4017918971519 | 85366990 | DE | EC002638 | Imagen | Catálogo
1808679 | FKCS 2,5/13-ST-5,08-RF | Conector para placa de circuito impreso | Conector de placa de circuito impreso, sección nominal: 2,5 mm², color: verde, corriente nominal: 12 A, tensión nominal (III/2): 320 V, superficie de contacto: Sn, tipo de conexión del contacto: Hembra, número de potenciales: 13, número de filas: 1, número de polos: 13, número de conexiones: 13, familia de artículos: FKCS 2,5/..-ST-RF, paso: 5,08 mm, tipo de conexión: Conexión por resorte push-in, dirección de conexión conductor/placa de circuito impreso: 0 °, gancho de sujeción: - Gancho de sujeción, sistema enchufable: COMBICON MSTB 2,5, bloqueo: Bloqueo por encaje, tipo de sujeción: Gatillo de bloqueo, tipo de embalaje: empaquetado en caja | 1098.01 | 100 | AA | PCB Connectors (PCC) | AAC | AACFBN | 50 | 50 | NO | PC | F | 24,06 | G | 100 | 140 | 192 | MM | 4046356701464 | 85366990 | DE | EC002638 | Imagen | Catálogo
1975370 | FKCS 2,5/13-STF-5,08 | Conector para placa de circuito impreso | Conector de placa de circuito impreso, sección nominal: 2,5 mm², color: verde, corriente nominal: 12 A, tensión nominal (III/2): 320 V, superficie de contacto: Sn, tipo de conexión del contacto: Hembra, número de potenciales: 13, número de filas: 1, número de polos: 13, número de conexiones: 13, familia de artículos: FKCS 2,5/..-STF, paso: 5,08 mm, tipo de conexión: Conexión por resorte push-in, dirección de conexión conductor/placa de circuito impreso: 0 °, gancho de sujeción: - Gancho de sujeción, sistema enchufable: COMBICON MSTB 2,5, bloqueo: Bloqueo por tornillo, tipo de sujeción: Sujeción aérea (tornillo), tipo de embalaje: empaquetado en caja | 1064.68 | 100 | AA | PCB Connectors (PCC) | AAC | AACFBM | 50 | 50 | NO | PC | F | 22,50 | G | 100 | 140 | 192 | MM | 4017918971700 | 85366990 | DE | EC002638 | Imagen | Catálogo
1974850 | FKCS 2,5/14-ST | Conector para placa de circuito impreso | Conector de placa de circuito impreso, sección nominal: 2,5 mm², color: verde, corriente nominal: 12 A, tensión nominal (III/2): 320 V, superficie de contacto: Sn, tipo de conexión del contacto: Hembra, número de potenciales: 14, número de filas: 1, número de polos: 14, número de conexiones: 14, familia de artículos: FKCS 2,5/..-ST, paso: 5 mm, tipo de conexión: Conexión por resorte push-in, dirección de conexión conductor/placa de circuito impreso: 0 °, gancho de sujeción: - Gancho de sujeción, sistema enchufable: COMBICON MSTB 2,5, bloqueo: sin, tipo de sujeción: sin, tipo de embalaje: empaquetado en caja | 1130.74 | 100 | AA | PCB Connectors (PCC) | AAC | AACFAI | 50 | 2000 | NO | PC | F | 24,14 | G | 100 | 140 | 192 | MM | 4017918971212 | 85366990 | DE | EC002638 | Imagen | Catálogo
1975192 | FKCS 2,5/14-ST-5,08 | Conector para placa de circuito impreso | Conector de placa de circuito impreso, sección nominal: 2,5 mm², color: verde, corriente nominal: 12 A, tensión nominal (III/2): 320 V, superficie de contacto: Sn, tipo de conexión del contacto: Hembra, número de potenciales: 14, número de filas: 1, número de polos: 14, número de conexiones: 14, familia de artículos: FKCS 2,5/..-ST, paso: 5,08 mm, tipo de conexión: Conexión por resorte push-in, dirección de conexión conductor/placa de circuito impreso: 0 °, gancho de sujeción: - Gancho de sujeción, sistema enchufable: COMBICON MSTB 2,5, bloqueo: sin, tipo de sujeción: sin, tipo de embalaje: empaquetado en caja | 1130.74 | 100 | AA | PCB Connectors (PCC) | AAC | AACFBL | 50 | 50 | NO | PC | F | 24,39 | G | 100 | 140 | 192 | MM | 4017918971526 | 85366990 | DE | EC002638 | Imagen | Catálogo
1808682 | FKCS 2,5/14-ST-5,08-RF | Conector para placa de circuito impreso | Conector de placa de circuito impreso, sección nominal: 2,5 mm², color: verde, corriente nominal: 12 A, tensión nominal (III/2): 320 V, superficie de contacto: Sn, tipo de conexión del contacto: Hembra, número de potenciales: 14, número de filas: 1, número de polos: 14, número de conexiones: 14, familia de artículos: FKCS 2,5/..-ST-RF, paso: 5,08 mm, tipo de conexión: Conexión por resorte push-in, dirección de conexión conductor/placa de circuito impreso: 0 °, gancho de sujeción: - Gancho de sujeción, sistema enchufable: COMBICON MSTB 2,5, bloqueo: Bloqueo por encaje, tipo de sujeción: Gatillo de bloqueo, tipo de embalaje: empaquetado en caja | 1178.35 | 100 | AA | PCB Connectors (PCC) | AAC | AACFBN | 50 | 50 | NO | PC | F | 24,26 | G | 100 | 140 | 192 | MM | 4046356701471 | 85366990 | DE | EC002638 | Imagen | Catálogo
1975383 | FKCS 2,5/14-STF-5,08 | Conector para placa de circuito impreso | Conector de placa de circuito impreso, sección nominal: 2,5 mm², color: verde, corriente nominal: 12 A, tensión nominal (III/2): 320 V, superficie de contacto: Sn, tipo de conexión del contacto: Hembra, número de potenciales: 14, número de filas: 1, número de polos: 14, número de conexiones: 14, familia de artículos: FKCS 2,5/..-STF, paso: 5,08 mm, tipo de conexión: Conexión por resorte push-in, dirección de conexión conductor/placa de circuito impreso: 0 °, gancho de sujeción: - Gancho de sujeción, sistema enchufable: COMBICON MSTB 2,5, bloqueo: Bloqueo por tornillo, tipo de sujeción: Sujeción aérea (tornillo), tipo de embalaje: empaquetado en caja | 1145.02 | 100 | AA | PCB Connectors (PCC) | AAC | AACFBM | 50 | 50 | NO | PC | F | 25,95 | G | 100 | 140 | 192 | MM | 4017918971717 | 85366990 | DE | EC002638 | Imagen | Catálogo
1974863 | FKCS 2,5/15-ST | Conector para placa de circuito impreso | Conector de placa de circuito impreso, sección nominal: 2,5 mm², color: verde, corriente nominal: 12 A, tensión nominal (III/2): 320 V, superficie de contacto: Sn, tipo de conexión del contacto: Hembra, número de potenciales: 15, número de filas: 1, número de polos: 15, número de conexiones: 15, familia de artículos: FKCS 2,5/..-ST, paso: 5 mm, tipo de conexión: Conexión por resorte push-in, dirección de conexión conductor/placa de circuito impreso: 0 °, gancho de sujeción: - Gancho de sujeción, sistema enchufable: COMBICON MSTB 2,5, bloqueo: sin, tipo de sujeción: sin, tipo de embalaje: empaquetado en caja | 1211.08 | 100 | AA | PCB Connectors (PCC) | AAC | AACFAI | 50 | 50 | NO | PC | F | 25,50 | G | 100 | 140 | 192 | MM | 4017918971229 | 85366990 | DE | EC002638 | Imagen | Catálogo
1975202 | FKCS 2,5/15-ST-5,08 | Conector para placa de circuito impreso | Conector de placa de circuito impreso, sección nominal: 2,5 mm², color: verde, corriente nominal: 12 A, tensión nominal (III/2): 320 V, superficie de contacto: Sn, tipo de conexión del contacto: Hembra, número de potenciales: 15, número de filas: 1, número de polos: 15, número de conexiones: 15, familia de artículos: FKCS 2,5/..-ST, paso: 5,08 mm, tipo de conexión: Conexión por resorte push-in, dirección de conexión conductor/placa de circuito impreso: 0 °, gancho de sujeción: - Gancho de sujeción, sistema enchufable: COMBICON MSTB 2,5, bloqueo: sin, tipo de sujeción: sin, tipo de embalaje: empaquetado en caja | 1211.08 | 100 | AA | PCB Connectors (PCC) | AAC | AACFBL | 50 | 50 | NO | PC | F | 26,07 | G | 100 | 140 | 192 | MM | 4017918971533 | 85366990 | DE | EC002638 | Imagen | Catálogo
1703582 | FKCS 2,5/15-ST-5,08 BD:1-15 | Conector para placa de circuito impreso | Conector de placa de circuito impreso, sección nominal: 2,5 mm², color: verde, corriente nominal: 12 A, tensión nominal (III/2): 320 V, superficie de contacto: Sn, tipo de conexión del contacto: Hembra, número de potenciales: 15, número de filas: 1, número de polos: 15, número de conexiones: 15, familia de artículos: FKCS 2,5/..-ST, paso: 5,08 mm, tipo de conexión: Conexión por resorte push-in, dirección de conexión conductor/placa de circuito impreso: 0 °, gancho de sujeción: - Gancho de sujeción, sistema enchufable: COMBICON MSTB 2,5, bloqueo: sin, tipo de sujeción: sin, tipo de embalaje: empaquetado en caja | 1336.06 | 100 | AA | PCB Connectors (PCC) | AAC | AACFBL | 50 | 50 | NO | PC |  | 25,62 | G | 100 | 140 | 192 | MM | 4046356658768 | 85366990 | DE | EC002638 | Imagen | Catálogo
1808695 | FKCS 2,5/15-ST-5,08-RF | Conector para placa de circuito impreso | Conector de placa de circuito impreso, sección nominal: 2,5 mm², color: verde, corriente nominal: 12 A, tensión nominal (III/2): 320 V, superficie de contacto: Sn, tipo de conexión del contacto: Hembra, número de potenciales: 15, número de filas: 1, número de polos: 15, número de conexiones: 15, familia de artículos: FKCS 2,5/..-ST-RF, paso: 5,08 mm, tipo de conexión: Conexión por resorte push-in, dirección de conexión conductor/placa de circuito impreso: 0 °, gancho de sujeción: - Gancho de sujeción, sistema enchufable: COMBICON MSTB 2,5, bloqueo: Bloqueo por encaje, tipo de sujeción: Gatillo de bloqueo, tipo de embalaje: empaquetado en caja | 1258.69 | 100 | AA | PCB Connectors (PCC) | AAC | AACFBN | 50 | 50 | NO | PC | F | 25,68 | G | 100 | 140 | 192 | MM | 4046356701488 | 85366990 | DE | EC002638 | Imagen | Catálogo
1975396 | FKCS 2,5/15-STF-5,08 | Conector para placa de circuito impreso | Conector de placa de circuito impreso, sección nominal: 2,5 mm², color: verde, corriente nominal: 12 A, tensión nominal (III/2): 320 V, superficie de contacto: Sn, tipo de conexión del contacto: Hembra, número de potenciales: 15, número de filas: 1, número de polos: 15, número de conexiones: 15, familia de artículos: FKCS 2,5/..-STF, paso: 5,08 mm, tipo de conexión: Conexión por resorte push-in, dirección de conexión conductor/placa de circuito impreso: 0 °, gancho de sujeción: - Gancho de sujeción, sistema enchufable: COMBICON MSTB 2,5, bloqueo: Bloqueo por tornillo, tipo de sujeción: Sujeción aérea (tornillo), tipo de embalaje: empaquetado en caja | 1225.37 | 100 | AA | PCB Connectors (PCC) | AAC | AACFBM | 50 | 50 | NO | PC | F | 27,78 | G | 100 | 140 | 192 | MM | 4017918971724 | 85366990 | DE | EC002638 | Imagen | Catálogo
1974876 | FKCS 2,5/16-ST | Conector para placa de circuito impreso | Conector de placa de circuito impreso, sección nominal: 2,5 mm², color: verde, corriente nominal: 12 A, tensión nominal (III/2): 320 V, superficie de contacto: Sn, tipo de conexión del contacto: Hembra, número de potenciales: 16, número de filas: 1, número de polos: 16, número de conexiones: 16, familia de artículos: FKCS 2,5/..-ST, paso: 5 mm, tipo de conexión: Conexión por resorte push-in, dirección de conexión conductor/placa de circuito impreso: 0 °, gancho de sujeción: - Gancho de sujeción, sistema enchufable: COMBICON MSTB 2,5, bloqueo: sin, tipo de sujeción: sin, tipo de embalaje: empaquetado en caja | 1291.42 | 100 | AA | PCB Connectors (PCC) | AAC | AACFAI | 50 | 2000 | NO | PC | F | 26,97 | G | 100 | 140 | 192 | MM | 4017918971236 | 85366990 | DE | EC002638 | Imagen | Catálogo
1975215 | FKCS 2,5/16-ST-5,08 | Conector para placa de circuito impreso | Conector de placa de circuito impreso, sección nominal: 2,5 mm², color: verde, corriente nominal: 12 A, tensión nominal (III/2): 320 V, superficie de contacto: Sn, tipo de conexión del contacto: Hembra, número de potenciales: 16, número de filas: 1, número de polos: 16, número de conexiones: 16, familia de artículos: FKCS 2,5/..-ST, paso: 5,08 mm, tipo de conexión: Conexión por resorte push-in, dirección de conexión conductor/placa de circuito impreso: 0 °, gancho de sujeción: - Gancho de sujeción, sistema enchufable: COMBICON MSTB 2,5, bloqueo: sin, tipo de sujeción: sin, tipo de embalaje: empaquetado en caja | 1291.42 | 100 | AA | PCB Connectors (PCC) | AAC | AACFBL | 50 | 50 | NO | PC | F | 27,36 | G | 100 | 140 | 192 | MM | 4017918971540 | 85366990 | DE | EC002638 | Imagen | Catálogo
1703583 | FKCS 2,5/16-ST-5,08 BD:1-16 | Conector para placa de circuito impreso | Conector de placa de circuito impreso, sección nominal: 2,5 mm², color: verde, corriente nominal: 12 A, tensión nominal (III/2): 320 V, superficie de contacto: Sn, tipo de conexión del contacto: Hembra, número de potenciales: 16, número de filas: 1, número de polos: 16, número de conexiones: 16, familia de artículos: FKCS 2,5/..-ST, paso: 5,08 mm, tipo de conexión: Conexión por resorte push-in, dirección de conexión conductor/placa de circuito impreso: 0 °, gancho de sujeción: - Gancho de sujeción, sistema enchufable: COMBICON MSTB 2,5, bloqueo: sin, tipo de sujeción: sin, tipo de embalaje: empaquetado en caja | 1424.73 | 100 | AA | PCB Connectors (PCC) | AAC | AACFBL | 50 | 50 | NO | PC | F | 27,28 | G | 100 | 140 | 192 | MM | 4046356658737 | 85366990 | DE | EC002638 | Imagen | Catálogo
1808705 | FKCS 2,5/16-ST-5,08-RF | Conector para placa de circuito impreso | Conector de placa de circuito impreso, sección nominal: 2,5 mm², color: verde, corriente nominal: 12 A, tensión nominal (III/2): 320 V, superficie de contacto: Sn, tipo de conexión del contacto: Hembra, número de potenciales: 16, número de filas: 1, número de polos: 16, número de conexiones: 16, familia de artículos: FKCS 2,5/..-ST-RF, paso: 5,08 mm, tipo de conexión: Conexión por resorte push-in, dirección de conexión conductor/placa de circuito impreso: 0 °, gancho de sujeción: - Gancho de sujeción, sistema enchufable: COMBICON MSTB 2,5, bloqueo: Bloqueo por encaje, tipo de sujeción: Gatillo de bloqueo, tipo de embalaje: empaquetado en caja | 1339.03 | 100 | AA | PCB Connectors (PCC) | AAC | AACFBN | 50 | 50 | NO | PC | F | 29,12 | G | 100 | 140 | 192 | MM | 4046356701495 | 85366990 | DE | EC002638 | Imagen | Catálogo
1975406 | FKCS 2,5/16-STF-5,08 | Conector para placa de circuito impreso | Conector de placa de circuito impreso, sección nominal: 2,5 mm², color: verde, corriente nominal: 12 A, tensión nominal (III/2): 320 V, superficie de contacto: Sn, tipo de conexión del contacto: Hembra, número de potenciales: 16, número de filas: 1, número de polos: 16, número de conexiones: 16, familia de artículos: FKCS 2,5/..-STF, paso: 5,08 mm, tipo de conexión: Conexión por resorte push-in, dirección de conexión conductor/placa de circuito impreso: 0 °, gancho de sujeción: - Gancho de sujeción, sistema enchufable: COMBICON MSTB 2,5, bloqueo: Bloqueo por tornillo, tipo de sujeción: Sujeción aérea (tornillo), tipo de embalaje: empaquetado en caja | 1305.7 | 100 | AA | PCB Connectors (PCC) | AAC | AACFBM | 50 | 50 | NO | PC | F | 29,52 | G | 100 | 252 | 140 | MM | 4017918971731 | 85366990 | DE | EC002638 | Imagen | Catálogo
1700618 | FKCS 2,5/16-STF-5,08 BD:1-16 | Conector para placa de circuito impreso | Conector de placa de circuito impreso, sección nominal: 2,5 mm², color: verde, corriente nominal: 12 A, tensión nominal (III/2): 320 V, superficie de contacto: Sn, tipo de conexión del contacto: Hembra, número de potenciales: 16, número de filas: 1, número de polos: 16, número de conexiones: 16, familia de artículos: FKCS 2,5/..-STF, paso: 5,08 mm, tipo de conexión: Conexión por resorte push-in, dirección de conexión conductor/placa de circuito impreso: 0 °, gancho de sujeción: - Gancho de sujeción, sistema enchufable: COMBICON MSTB 2,5, bloqueo: Bloqueo por tornillo, tipo de sujeción: Sujeción aérea (tornillo), tipo de embalaje: empaquetado en caja | 1439.01 | 100 | AA | PCB Connectors (PCC) | AAC | AACFBM | 50 | 50 | NO | PC | F | 28,99 | G | 100 | 252 | 140 | MM | 4046356495530 | 85366990 | DE | EC002638 | Imagen | Catálogo
1974889 | FKCS 2,5/17-ST | Conector para placa de circuito impreso | Conector de placa de circuito impreso, sección nominal: 2,5 mm², color: verde, corriente nominal: 12 A, tensión nominal (III/2): 320 V, superficie de contacto: Sn, tipo de conexión del contacto: Hembra, número de potenciales: 17, número de filas: 1, número de polos: 17, número de conexiones: 17, familia de artículos: FKCS 2,5/..-ST, paso: 5 mm, tipo de conexión: Conexión por resorte push-in, dirección de conexión conductor/placa de circuito impreso: 0 °, gancho de sujeción: - Gancho de sujeción, sistema enchufable: COMBICON MSTB 2,5, bloqueo: sin, tipo de sujeción: sin, tipo de embalaje: empaquetado en caja | 1371.77 | 100 | AA | PCB Connectors (PCC) | AAC | AACFAI | 50 | 50 | NO | PC | F | 28,50 | G | 100 | 252 | 140 | MM | 4017918971243 | 85366990 | DE | EC002638 | Imagen | Catálogo
1975228 | FKCS 2,5/17-ST-5,08 | Conector para placa de circuito impreso | Conector de placa de circuito impreso, sección nominal: 2,5 mm², color: verde, corriente nominal: 12 A, tensión nominal (III/2): 320 V, superficie de contacto: Sn, tipo de conexión del contacto: Hembra, número de potenciales: 17, número de filas: 1, número de polos: 17, número de conexiones: 17, familia de artículos: FKCS 2,5/..-ST, paso: 5,08 mm, tipo de conexión: Conexión por resorte push-in, dirección de conexión conductor/placa de circuito impreso: 0 °, gancho de sujeción: - Gancho de sujeción, sistema enchufable: COMBICON MSTB 2,5, bloqueo: sin, tipo de sujeción: sin, tipo de embalaje: empaquetado en caja | 1371.77 | 100 | AA | PCB Connectors (PCC) | AAC | AACFBL | 50 | 2000 | NO | PC | F | 29,76 | G | 100 | 252 | 140 | MM | 4017918971557 | 85366990 | DE | EC002638 | Imagen | Catálogo
1974892 | FKCS 2,5/18-ST | Conector para placa de circuito impreso | Conector de placa de circuito impreso, sección nominal: 2,5 mm², color: verde, corriente nominal: 12 A, tensión nominal (III/2): 320 V, superficie de contacto: Sn, tipo de conexión del contacto: Hembra, número de potenciales: 18, número de filas: 1, número de polos: 18, número de conexiones: 18, familia de artículos: FKCS 2,5/..-ST, paso: 5 mm, tipo de conexión: Conexión por resorte push-in, dirección de conexión conductor/placa de circuito impreso: 0 °, gancho de sujeción: - Gancho de sujeción, sistema enchufable: COMBICON MSTB 2,5, bloqueo: sin, tipo de sujeción: sin, tipo de embalaje: empaquetado en caja | 1452.11 | 100 | AA | PCB Connectors (PCC) | AAC | AACFAI | 50 | 50 | NO | PC | F | 31,68 | G | 100 | 252 | 140 | MM | 4017918971250 | 85366990 | DE | EC002638 | Imagen | Catálogo
1975231 | FKCS 2,5/18-ST-5,08 | Conector para placa de circuito impreso | Conector de placa de circuito impreso, sección nominal: 2,5 mm², color: verde, corriente nominal: 12 A, tensión nominal (III/2): 320 V, superficie de contacto: Sn, tipo de conexión del contacto: Hembra, número de potenciales: 18, número de filas: 1, número de polos: 18, número de conexiones: 18, familia de artículos: FKCS 2,5/..-ST, paso: 5,08 mm, tipo de conexión: Conexión por resorte push-in, dirección de conexión conductor/placa de circuito impreso: 0 °, gancho de sujeción: - Gancho de sujeción, sistema enchufable: COMBICON MSTB 2,5, bloqueo: sin, tipo de sujeción: sin, tipo de embalaje: empaquetado en caja | 1452.11 | 100 | AA | PCB Connectors (PCC) | AAC | AACFBL | 50 | 50 | NO | PC | F | 31,48 | G | 100 | 252 | 140 | MM | 4017918971564 | 85366990 | DE | EC002638 | Imagen | Catálogo
1975244 | FKCS 2,5/19-ST-5,08 | Conector para placa de circuito impreso | Conector de placa de circuito impreso, sección nominal: 2,5 mm², color: verde, corriente nominal: 12 A, tensión nominal (III/2): 320 V, superficie de contacto: Sn, tipo de conexión del contacto: Hembra, número de potenciales: 19, número de filas: 1, número de polos: 19, número de conexiones: 19, familia de artículos: FKCS 2,5/..-ST, paso: 5,08 mm, tipo de conexión: Conexión por resorte push-in, dirección de conexión conductor/placa de circuito impreso: 0 °, gancho de sujeción: - Gancho de sujeción, sistema enchufable: COMBICON MSTB 2,5, bloqueo: sin, tipo de sujeción: sin, tipo de embalaje: empaquetado en caja | 1532.45 | 100 | AA | PCB Connectors (PCC) | AAC | AACFBL | 50 | 50 | NO | PC | F | 33,60 | G | 100 | 252 | 140 | MM | 4017918971571 | 85366990 | DE | EC002638 | Imagen | Catálogo
1975257 | FKCS 2,5/20-ST-5,08 | Conector para placa de circuito impreso | Conector de placa de circuito impreso, sección nominal: 2,5 mm², color: verde, corriente nominal: 12 A, tensión nominal (III/2): 320 V, superficie de contacto: Sn, tipo de conexión del contacto: Hembra, número de potenciales: 20, número de filas: 1, número de polos: 20, número de conexiones: 20, familia de artículos: FKCS 2,5/..-ST, paso: 5,08 mm, tipo de conexión: Conexión por resorte push-in, dirección de conexión conductor/placa de circuito impreso: 0 °, gancho de sujeción: - Gancho de sujeción, sistema enchufable: COMBICON MSTB 2,5, bloqueo: sin, tipo de sujeción: sin, tipo de embalaje: empaquetado en caja | 1612.79 | 100 | AA | PCB Connectors (PCC) | AAC | AACFBL | 50 | 50 | NO | PC | F | 35,00 | G | 100 | 252 | 140 | MM | 4017918971588 | 85366990 | DE | EC002638 | Imagen | Catálogo
1107183 | FKC-STECKERSATZNT255MX207MX213 | Conectores para placa de circuito impreso confeccionados | Conectores para placa de circuito impreso confeccionados | 1589.6 | 100 | AA | PCB Connectors (PCC) | AAH | AAHGAD | 10 | 10 | NO | PC |  | 8,97 | G | 98 | 90 | 102 | MM | 4063151006914 | 85366990 | DE | EC002638 |  | Catálogo
1737255 | FKCT 2,5 HC/ 8-ST-5,08 | Conector para placa de circuito impreso | Conector de placa de circuito impreso, sección nominal: 2,5 mm², color: verde, corriente nominal: 16 A, tensión nominal (III/2): 320 V, superficie de contacto: Sn, tipo de conexión del contacto: Hembra, número de potenciales: 8, número de filas: 1, número de polos: 8, número de conexiones: 8, familia de artículos: FKCT 2,5 HC/..-ST, paso: 5,08 mm, tipo de conexión: Conexión por resorte push-in, dirección de conexión conductor/placa de circuito impreso: 0 °, gancho de sujeción: - sin gancho de sujeción, sistema enchufable: COMBICON MSTB 2,5 HC, bloqueo: sin, tipo de sujeción: sin, tipo de embalaje: empaquetado en caja | 783.71 | 100 | AA | PCB Connectors (PCC) | AAC | AACFBH | 50 | 50 | NO | PC | F | 14,17 | G | 89 | 150 | 140 | MM | 4046356182768 | 85366990 | DE | EC002638 | Imagen | Catálogo
1909210 | FKCT 2,5/ 2-ST | Conector para placa de circuito impreso | Conector de placa de circuito impreso, sección nominal: 2,5 mm², color: verde, corriente nominal: 12 A, tensión nominal (III/2): 320 V, superficie de contacto: Sn, tipo de conexión del contacto: Hembra, número de potenciales: 2, número de filas: 1, número de polos: 2, número de conexiones: 2, familia de artículos: FKCT 2,5/..-ST, paso: 5 mm, tipo de conexión: Conexión por resorte push-in, dirección de conexión conductor/placa de circuito impreso: 0 °, gancho de sujeción: - Gancho de sujeción, sistema enchufable: COMBICON MSTB 2,5, bloqueo: sin, tipo de sujeción: sin, tipo de embalaje: empaquetado en caja | 166.64 | 100 | AA | PCB Connectors (PCC) | AAC | AACFAG | 100 | 100 | NO | PC |  | 3,47 | G | 77 | 90 | 140 | MM | 4017918188078 | 85366990 | DE | EC002638 | Imagen | Catálogo
1710102 | FKCT 2,5/ 2-ST BD:A-B | Conector para placa de circuito impreso | Conector de placa de circuito impreso, sección nominal: 2,5 mm², color: verde, corriente nominal: 12 A, tensión nominal (III/2): 320 V, superficie de contacto: Sn, tipo de conexión del contacto: Hembra, número de potenciales: 2, número de filas: 1, número de polos: 2, número de conexiones: 2, familia de artículos: FKCT 2,5/..-ST, paso: 5 mm, tipo de conexión: Conexión por resorte push-in, dirección de conexión conductor/placa de circuito impreso: 0 °, gancho de sujeción: - Gancho de sujeción, sistema enchufable: COMBICON MSTB 2,5, bloqueo: sin, tipo de sujeción: sin, tipo de embalaje: empaquetado en caja | 178.54 | 100 | AA | PCB Connectors (PCC) | AAC | AACFAG | 50 | 50 | NO | PC |  | 3,74 | G | 76 | 88 | 140 | MM | 4055626131542 | 85366990 | DE | EC002638 | Imagen | Catálogo
1713505 | FKCT 2,5/ 2-ST BK LCBK | Conector para placa de circuito impreso | Conector de placa de circuito impreso, sección nominal: 2,5 mm², color: negro, corriente nominal: 12 A, tensión nominal (III/2): 320 V, superficie de contacto: Sn, tipo de conexión del contacto: Hembra, número de potenciales: 2, número de filas: 1, número de polos: 2, número de conexiones: 2, familia de artículos: FKCT 2,5/..-ST, paso: 5 mm, tipo de conexión: Conexión por resorte push-in, dirección de conexión conductor/placa de circuito impreso: 0 °, gancho de sujeción: - Gancho de sujeción, sistema enchufable: COMBICON MSTB 2,5, bloqueo: sin, tipo de sujeción: sin, tipo de embalaje: empaquetado en caja | 183.3 | 100 | AA | PCB Connectors (PCC) | AAC | AACFAG | 100 | 100 | NO | PC |  | 3,48 | G | 77 | 90 | 140 | MM | 4055626316598 | 85366990 | DE | EC002638 | Imagen | Catálogo
1701861 | FKCT 2,5/ 2-ST GY BD:GND,+24 Q | Conector para placa de circuito impreso | Conector de placa de circuito impreso, sección nominal: 2,5 mm², color: gris, corriente nominal: 12 A, tensión nominal (III/2): 320 V, superficie de contacto: Sn, tipo de conexión del contacto: Hembra, número de potenciales: 2, número de filas: 1, número de polos: 2, número de conexiones: 2, familia de artículos: FKCT 2,5/..-ST, paso: 5 mm, tipo de conexión: Conexión por resorte push-in, dirección de conexión conductor/placa de circuito impreso: 0 °, gancho de sujeción: - Gancho de sujeción, sistema enchufable: COMBICON MSTB 2,5, bloqueo: sin, tipo de sujeción: sin, tipo de embalaje: empaquetado en caja | 166.23 | 100 | AA | PCB Connectors (PCC) | AAC | AACFAG | 50 | 1000 | NO | PC | F | 3,75 | G | 76 | 89 | 140 | MM | 4046356563253 | 85366990 | DE | EC002638 | Imagen | Catálogo
1751642 | FKCT 2,5/ 2-ST GY7035 | Conector para placa de circuito impreso | Conector de placa de circuito impreso, sección nominal: 2,5 mm², color: gris claro, corriente nominal: 12 A, tensión nominal (III/2): 320 V, superficie de contacto: Sn, tipo de conexión del contacto: Hembra, número de potenciales: 2, número de filas: 1, número de polos: 2, número de conexiones: 2, familia de artículos: FKCT 2,5/..-ST, paso: 5 mm, tipo de conexión: Conexión por resorte push-in, dirección de conexión conductor/placa de circuito impreso: 0 °, gancho de sujeción: - Gancho de sujeción, sistema enchufable: COMBICON MSTB 2,5, bloqueo: sin, tipo de sujeción: sin, tipo de embalaje: empaquetado en caja | 166.64 | 100 | AA | PCB Connectors (PCC) | AAC | AACFAG | 100 | 100 | NO | PC |  | 3,49 | G | 76 | 88 | 139 | MM | 4046356317634 | 85366990 | DE | EC002638 | Imagen | Catálogo
1751639 | FKCT 2,5/ 2-ST OG | Conector para placa de circuito impreso | Conector de placa de circuito impreso, sección nominal: 2,5 mm², color: naranja, corriente nominal: 12 A, tensión nominal (III/2): 320 V, superficie de contacto: Sn, tipo de conexión del contacto: Hembra, número de potenciales: 2, número de filas: 1, número de polos: 2, número de conexiones: 2, familia de artículos: FKCT 2,5/..-ST, paso: 5 mm, tipo de conexión: Conexión por resorte push-in, dirección de conexión conductor/placa de circuito impreso: 0 °, gancho de sujeción: - Gancho de sujeción, sistema enchufable: COMBICON MSTB 2,5, bloqueo: sin, tipo de sujeción: sin, tipo de embalaje: empaquetado en caja | 166.64 | 100 | AA | PCB Connectors (PCC) | AAC | AACFAG | 50 | 50 | NO | PC |  | 3,79 | G | 76 | 89 | 140 | MM | 4046356317641 | 85366990 | DE | EC002638 | Imagen | Catálogo
1902110 | FKCT 2,5/ 2-ST-5,08 | Conector para placa de circuito impreso | Conector de placa de circuito impreso, sección nominal: 2,5 mm², color: verde, corriente nominal: 12 A, tensión nominal (III/2): 320 V, superficie de contacto: Sn, tipo de conexión del contacto: Hembra, número de potenciales: 2, número de filas: 1, número de polos: 2, número de conexiones: 2, familia de artículos: FKCT 2,5/..-ST, paso: 5,08 mm, tipo de conexión: Conexión por resorte push-in, dirección de conexión conductor/placa de circuito impreso: 0 °, gancho de sujeción: - Gancho de sujeción, sistema enchufable: COMBICON MSTB 2,5, bloqueo: sin, tipo de sujeción: sin, tipo de embalaje: empaquetado en caja | 166.64 | 100 | AA | PCB Connectors (PCC) | AAC | AACFBI | 100 | 100 | NO | PC |  | 3,56 | G | 77 | 90 | 140 | MM | 4017918187262 | 85366990 | DE | EC002638 | Imagen | Catálogo
1737349 | FKCT 2,5/ 2-ST-5,08 BD:1,2 | Conector para placa de circuito impreso | Conector de placa de circuito impreso, sección nominal: 2,5 mm², color: verde, corriente nominal: 12 A, tensión nominal (III/2): 320 V, superficie de contacto: Sn, tipo de conexión del contacto: Hembra, número de potenciales: 2, número de filas: 1, número de polos: 2, número de conexiones: 2, familia de artículos: FKCT 2,5/..-ST, paso: 5,08 mm, tipo de conexión: Conexión por resorte push-in, dirección de conexión conductor/placa de circuito impreso: 0 °, gancho de sujeción: - Gancho de sujeción, sistema enchufable: COMBICON MSTB 2,5, bloqueo: sin, tipo de sujeción: sin, tipo de embalaje: empaquetado en caja | 178.54 | 100 | AA | PCB Connectors (PCC) | AAC | AACFBI | 50 | 50 | NO | PC |  | 3,81 | G | 75 | 87 | 139 | MM | 4046356183826 | 85366990 | DE | EC002638 | Imagen | Catálogo
1370151 | FKCT 2,5/ 2-ST-5,08 BD:-B Q | Conector para placa de circuito impreso | Conector de placa de circuito impreso, sección nominal: 2,5 mm², color: verde, corriente nominal: 12 A, tensión nominal (III/2): 320 V, superficie de contacto: Sn, tipo de conexión del contacto: Hembra, número de filas: 1, número de polos: 2, familia de artículos: FKCT 2,5/..-ST, paso: 5,08 mm, tipo de conexión: Conexión por resorte push-in, dirección de conexión conductor/placa de circuito impreso: 0 °, gancho de sujeción: - Gancho de sujeción, sistema enchufable: COMBICON MSTB 2,5, bloqueo: sin, tipo de sujeción: sin, tipo de embalaje: empaquetado en caja | 183.3 | 100 | AA | PCB Connectors (PCC) | AAC | AACFBI | 100 | 1000 | NO | PC | F | 3,56 | G | 77 | 90 | 140 | MM | 4063151727185 | 85366990 | DE | EC002638 | Imagen | Catálogo
1800515 | FKCT 2,5/ 2-ST-5,08 BK | Conector para placa de circuito impreso | Conector de placa de circuito impreso, sección nominal: 2,5 mm², color: negro, corriente nominal: 12 A, tensión nominal (III/2): 320 V, superficie de contacto: Sn, tipo de conexión del contacto: Hembra, número de filas: 1, número de polos: 2, familia de artículos: FKCT 2,5/..-ST, paso: 5,08 mm, tipo de conexión: Conexión por resorte push-in, dirección de conexión conductor/placa de circuito impreso: 0 °, gancho de sujeción: - Gancho de sujeción, sistema enchufable: COMBICON MSTB 2,5, bloqueo: sin, tipo de sujeción: sin, tipo de embalaje: empaquetado en caja | 166.64 | 100 | AA | PCB Connectors (PCC) | AAC | AACFBI | 100 | 100 | NO | PC | F | 3,56 | G | 77 | 90 | 140 | MM | 4055626331836 | 85366990 | DE | EC002638 | Imagen | Catálogo
1806972 | FKCT 2,5/ 2-ST-5,08 BU CP1 | Conector para placa de circuito impreso | Conector de placa de circuito impreso, sección nominal: 2,5 mm², color: azul, corriente nominal: 12 A, tensión nominal (III/2): 320 V, superficie de contacto: Sn, tipo de conexión del contacto: Hembra, número de potenciales: 2, número de filas: 1, número de polos: 2, número de conexiones: 2, familia de artículos: FKCT 2,5/..-ST, paso: 5,08 mm, tipo de conexión: Conexión por resorte push-in, dirección de conexión conductor/placa de circuito impreso: 0 °, gancho de sujeción: - Gancho de sujeción, sistema enchufable: COMBICON MSTB 2,5, bloqueo: sin, tipo de sujeción: sin, tipo de embalaje: empaquetado en caja | 193.62 | 100 | AA | PCB Connectors (PCC) | AAC | AACFBI | 50 | 50 | NO | PC | F | 3,78 | G | 77 | 90 | 140 | MM | 4046356700375 | 85366990 | DE | EC002638 | Imagen | Catálogo
1703523 | FKCT 2,5/ 2-ST-5,08 GY | Conector para placa de circuito impreso | Conector de placa de circuito impreso, sección nominal: 2,5 mm², color: gris, corriente nominal: 12 A, tensión nominal (III/2): 320 V, superficie de contacto: Sn, tipo de conexión del contacto: Hembra, número de potenciales: 2, número de filas: 1, número de polos: 2, número de conexiones: 2, familia de artículos: FKCT 2,5/..-ST, paso: 5,08 mm, tipo de conexión: Conexión por resorte push-in, dirección de conexión conductor/placa de circuito impreso: 0 °, gancho de sujeción: - Gancho de sujeción, sistema enchufable: COMBICON MSTB 2,5, bloqueo: sin, tipo de sujeción: sin, tipo de embalaje: empaquetado en caja | 166.64 | 100 | AA | PCB Connectors (PCC) | AAC | AACFBI | 50 | 50 | NO | PC | F | 3,86 | G | 77 | 90 | 140 | MM | 4046356655743 | 85366990 | DE | EC002638 | Imagen | Catálogo
1704827 | FKCT 2,5/ 2-ST-5,08 RD | Conector para placa de circuito impreso | Conector de placa de circuito impreso, sección nominal: 2,5 mm², color: rojo, corriente nominal: 12 A, tensión nominal (III/2): 320 V, superficie de contacto: Sn, tipo de conexión del contacto: Hembra, número de potenciales: 2, número de filas: 1, número de polos: 2, número de conexiones: 2, familia de artículos: FKCT 2,5/..-ST, paso: 5,08 mm, tipo de conexión: Conexión por resorte push-in, dirección de conexión conductor/placa de circuito impreso: 0 °, gancho de sujeción: - Gancho de sujeción, sistema enchufable: COMBICON MSTB 2,5, bloqueo: sin, tipo de sujeción: sin, tipo de embalaje: empaquetado en caja | 166.64 | 100 | AA | PCB Connectors (PCC) | AAC | AACFBI | 50 | 2000 | NO | PC | F | 3,78 | G | 77 | 90 | 140 | MM | 4046356739344 | 85366990 | DE | EC002638 | Imagen | Catálogo
1872320 | FKCT 2,5/ 2-ST-5,08BKBDWH:-DQ | Conector para placa de circuito impreso | Conector de placa de circuito impreso, sección nominal: 2,5 mm², color: negro, corriente nominal: 12 A, tensión nominal (III/2): 320 V, superficie de contacto: Sn, tipo de conexión del contacto: Hembra, número de potenciales: 2, número de filas: 1, número de polos: 2, número de conexiones: 2, familia de artículos: FKCT 2,5/..-ST, paso: 5,08 mm, tipo de conexión: Conexión por resorte push-in, dirección de conexión conductor/placa de circuito impreso: 0 °, gancho de sujeción: - Gancho de sujeción, sistema enchufable: COMBICON MSTB 2,5, bloqueo: sin, tipo de sujeción: sin, tipo de embalaje: empaquetado en caja | 183.3 | 100 | AA | PCB Connectors (PCC) | AAC | AACFBI | 50 | 50 | NO | PC |  | 3,77 | G | 76 | 88 | 140 | MM | 4055626232324 | 85366990 | DE | EC002638 | Imagen | Catálogo
1775725 | FKCT 2,5/ 2-ST-5,08CRWHBDNZQSO | Conector para placa de circuito impreso | Conector de placa de circuito impreso, sección nominal: 2,5 mm², color: blanco crema, corriente nominal: 12 A, tensión nominal (III/2): 320 V, superficie de contacto: Sn, tipo de conexión del contacto: Hembra, número de potenciales: 2, número de filas: 1, número de polos: 2, número de conexiones: 2, familia de artículos: FKCT 2,5/..-ST, paso: 5,08 mm, tipo de conexión: Conexión por resorte push-in, dirección de conexión conductor/placa de circuito impreso: 0 °, gancho de sujeción: - Gancho de sujeción, sistema enchufable: COMBICON MSTB 2,5, bloqueo: sin, tipo de sujeción: sin, tipo de embalaje: empaquetado en caja | 183.3 | 100 | AA | PCB Connectors (PCC) | AAC | AACFBI | 50 | 50 | NO | PC | F | 3,77 | G | 77 | 90 | 140 | MM | 4046356498623 | 85366990 | DE | EC002638 | Imagen | Catálogo
1713689 | FKCT 2,5/ 2-ST-5,08GY35BD+24V | Conector para placa de circuito impreso | Conector de placa de circuito impreso, sección nominal: 2,5 mm², color: gris claro, corriente nominal: 12 A, tensión nominal (III/2): 320 V, superficie de contacto: Sn, tipo de conexión del contacto: Hembra, número de potenciales: 2, número de filas: 1, número de polos: 2, número de conexiones: 2, familia de artículos: FKCT 2,5/..-ST, paso: 5,08 mm, tipo de conexión: Conexión por resorte push-in, dirección de conexión conductor/placa de circuito impreso: 0 °, gancho de sujeción: - Gancho de sujeción, sistema enchufable: COMBICON MSTB 2,5, bloqueo: sin, tipo de sujeción: sin, tipo de embalaje: empaquetado en caja | 183.3 | 100 | AA | PCB Connectors (PCC) | AAC | AACFBI | 50 | 50 | NO | PC | F | 3,77 | G | 77 | 90 | 140 | MM | 4055626340722 | 85366990 | DE | EC002638 | Imagen | Catálogo
1909401 | FKCT 2,5/ 2-STF | Conector para placa de circuito impreso | Conector de placa de circuito impreso, sección nominal: 2,5 mm², color: verde, corriente nominal: 12 A, tensión nominal (III/2): 320 V, superficie de contacto: Sn, tipo de conexión del contacto: Hembra, número de potenciales: 2, número de filas: 1, número de polos: 2, número de conexiones: 2, familia de artículos: FKCT 2,5/..-STF, paso: 5 mm, tipo de conexión: Conexión por resorte push-in, dirección de conexión conductor/placa de circuito impreso: 0 °, gancho de sujeción: - sin gancho de sujeción, sistema enchufable: COMBICON MSTB 2,5, bloqueo: Bloqueo por tornillo, tipo de sujeción: Sujeción aérea (tornillo), tipo de embalaje: empaquetado en caja | 180.92 | 100 | AA | PCB Connectors (PCC) | AAC | AACFAH | 50 | 50 | NO | PC |  | 4,66 | G | 76 | 88 | 140 | MM | 4017918188269 | 85366990 | DE | EC002638 | Imagen | Catálogo
1701856 | FKCT 2,5/ 2-STF GY BD:+24V Q | Conector para placa de circuito impreso | Conector de placa de circuito impreso, sección nominal: 2,5 mm², color: gris, corriente nominal: 12 A, tensión nominal (III/2): 320 V, superficie de contacto: Sn, tipo de conexión del contacto: Hembra, número de potenciales: 2, número de filas: 1, número de polos: 2, número de conexiones: 2, familia de artículos: FKCT 2,5/..-STF, paso: 5 mm, tipo de conexión: Conexión por resorte push-in, dirección de conexión conductor/placa de circuito impreso: 0 °, gancho de sujeción: - sin gancho de sujeción, sistema enchufable: COMBICON MSTB 2,5, bloqueo: Bloqueo por tornillo, tipo de sujeción: Sujeción aérea (tornillo), tipo de embalaje: empaquetado en caja | 197.58 | 100 | AA | PCB Connectors (PCC) | AAC | AACFAH | 50 | 50 | NO | PC | F | 4,69 | G | 77 | 90 | 140 | MM | 4046356563208 | 85366990 | DE | EC002638 | Imagen | Catálogo
1701855 | FKCT 2,5/ 2-STF GY BD:+24V QSO | Conector para placa de circuito impreso | Conector de placa de circuito impreso, sección nominal: 2,5 mm², color: gris, corriente nominal: 12 A, tensión nominal (III/2): 320 V, superficie de contacto: Sn, tipo de conexión del contacto: Hembra, número de potenciales: 2, número de filas: 1, número de polos: 2, número de conexiones: 2, familia de artículos: FKCT 2,5/..-STF, paso: 5 mm, tipo de conexión: Conexión por resorte push-in, dirección de conexión conductor/placa de circuito impreso: 0 °, gancho de sujeción: - sin gancho de sujeción, sistema enchufable: COMBICON MSTB 2,5, bloqueo: Bloqueo por tornillo, tipo de sujeción: Sujeción aérea (tornillo), tipo de embalaje: empaquetado en caja | 197.58 | 100 | AA | PCB Connectors (PCC) | AAC | AACFAH | 50 | 50 | NO | PC | F | 4,59 | G | 74 | 89 | 140 | MM | 4046356563192 | 85366990 | DE | EC002638 | Imagen | Catálogo
1902301 | FKCT 2,5/ 2-STF-5,08 | Conector para placa de circuito impreso | Conector de placa de circuito impreso, sección nominal: 2,5 mm², color: verde, corriente nominal: 12 A, tensión nominal (III/2): 320 V, superficie de contacto: Sn, tipo de conexión del contacto: Hembra, número de potenciales: 2, número de filas: 1, número de polos: 2, número de conexiones: 2, familia de artículos: FKCT 2,5/..-STF, paso: 5,08 mm, tipo de conexión: Conexión por resorte push-in, dirección de conexión conductor/placa de circuito impreso: 0 °, gancho de sujeción: - sin gancho de sujeción, sistema enchufable: COMBICON MSTB 2,5, bloqueo: Bloqueo por tornillo, tipo de sujeción: Sujeción aérea (tornillo), tipo de embalaje: empaquetado en caja | 180.92 | 100 | AA | PCB Connectors (PCC) | AAC | AACFBJ | 50 | 50 | NO | PC |  | 4,71 | G | 76 | 89 | 140 | MM | 4017918187439 | 85366990 | DE | EC002638 | Imagen | Catálogo
1711707 | FKCT 2,5/ 2-STF-5,08 BK | Conector para placa de circuito impreso | Conector de placa de circuito impreso, sección nominal: 2,5 mm², color: negro, corriente nominal: 12 A, tensión nominal (III/2): 320 V, superficie de contacto: Sn, tipo de conexión del contacto: Hembra, número de potenciales: 2, número de filas: 1, número de polos: 2, número de conexiones: 2, familia de artículos: FKCT 2,5/..-STF, paso: 5,08 mm, tipo de conexión: Conexión por resorte push-in, dirección de conexión conductor/placa de circuito impreso: 0 °, gancho de sujeción: - sin gancho de sujeción, sistema enchufable: COMBICON MSTB 2,5, bloqueo: Bloqueo por tornillo, tipo de sujeción: Sujeción aérea (tornillo), tipo de embalaje: empaquetado en caja | 180.92 | 100 | AA | PCB Connectors (PCC) | AAC | AACFBJ | 50 | 2000 | NO | PC | F | 4,61 | G | 77 | 90 | 140 | MM | 4055626283616 | 85366990 | DE | EC002638 | Imagen | Catálogo
1909223 | FKCT 2,5/ 3-ST | Conector para placa de circuito impreso | Conector de placa de circuito impreso, sección nominal: 2,5 mm², color: verde, corriente nominal: 12 A, tensión nominal (III/2): 320 V, superficie de contacto: Sn, tipo de conexión del contacto: Hembra, número de potenciales: 3, número de filas: 1, número de polos: 3, número de conexiones: 3, familia de artículos: FKCT 2,5/..-ST, paso: 5 mm, tipo de conexión: Conexión por resorte push-in, dirección de conexión conductor/placa de circuito impreso: 0 °, gancho de sujeción: - Gancho de sujeción, sistema enchufable: COMBICON MSTB 2,5, bloqueo: sin, tipo de sujeción: sin, tipo de embalaje: empaquetado en caja | 246.98 | 100 | AA | PCB Connectors (PCC) | AAC | AACFAG | 100 | 100 | NO | PC |  | 5,18 | G | 83 | 121 | 141 | MM | 4017918188085 | 85366990 | DE | EC002638 | Imagen | Catálogo
1709280 | FKCT 2,5/ 3-ST 5,08 GYLCBKBD-3 | Conector para placa de circuito impreso | Conector de placa de circuito impreso, sección nominal: 2,5 mm², color: gris, corriente nominal: 12 A, tensión nominal (III/2): 320 V, superficie de contacto: Sn, tipo de conexión del contacto: Hembra, número de potenciales: 3, número de filas: 1, número de polos: 3, número de conexiones: 3, familia de artículos: FKCT 2,5/..-ST, paso: 5,08 mm, tipo de conexión: Conexión por resorte push-in, dirección de conexión conductor/placa de circuito impreso: 0 °, gancho de sujeción: - Gancho de sujeción, sistema enchufable: COMBICON MSTB 2,5, bloqueo: sin, tipo de sujeción: sin, tipo de embalaje: empaquetado en caja | 296.67 | 100 | AA | PCB Connectors (PCC) | AAC | AACFBI | 50 | 50 | NO | PC | F | 5,50 | G | 76 | 88 | 140 | MM | 4055626057422 | 85366990 | DE | EC002638 | Imagen | Catálogo
1631674 | FKCT 2,5/ 3-ST BD:19-21SO | Conector para placa de circuito impreso | Conector de placa de circuito impreso, sección nominal: 2,5 mm², color: verde, corriente nominal: 12 A, tensión nominal (III/2): 320 V, superficie de contacto: Sn, tipo de conexión del contacto: Hembra, número de filas: 1, número de polos: 3, familia de artículos: FKCT 2,5/..-ST, paso: 5 mm, tipo de conexión: Conexión por resorte push-in, dirección de conexión conductor/placa de circuito impreso: 0 °, gancho de sujeción: - Gancho de sujeción, sistema enchufable: COMBICON MSTB 2,5, bloqueo: sin, tipo de sujeción: sin, tipo de embalaje: empaquetado en caja | 264.84 | 100 | AA | PCB Connectors (PCC) | AAC | AACFAG | 50 | 1000 | NO | PC | F | 5,31 | G | 77 | 90 | 140 | MM | 4067923150089 | 85366990 | DE | EC002638 | Imagen | Catálogo
1631685 | FKCT 2,5/ 3-ST BD:22-24SO | Conector para placa de circuito impreso | Conector de placa de circuito impreso, sección nominal: 2,5 mm², color: verde, corriente nominal: 12 A, tensión nominal (III/2): 320 V, superficie de contacto: Sn, tipo de conexión del contacto: Hembra, número de filas: 1, número de polos: 3, familia de artículos: FKCT 2,5/..-ST, paso: 5 mm, tipo de conexión: Conexión por resorte push-in, dirección de conexión conductor/placa de circuito impreso: 0 °, gancho de sujeción: - Gancho de sujeción, sistema enchufable: COMBICON MSTB 2,5, bloqueo: sin, tipo de sujeción: sin, tipo de embalaje: empaquetado en caja | 264.84 | 100 | AA | PCB Connectors (PCC) | AAC | AACFAG | 50 | 1000 | NO | PC | F | 5,31 | G | 77 | 90 | 140 | MM | 4067923151208 | 85366990 | DE | EC002638 | Imagen | Catálogo
1758551 | FKCT 2,5/ 3-ST BD:A2,A1 | Conector para placa de circuito impreso | Conector de placa de circuito impreso, sección nominal: 2,5 mm², color: verde, corriente nominal: 12 A, tensión nominal (III/2): 320 V, superficie de contacto: Sn, tipo de conexión del contacto: Hembra, número de potenciales: 3, número de filas: 1, número de polos: 3, número de conexiones: 3, familia de artículos: FKCT 2,5/..-ST, paso: 5 mm, tipo de conexión: Conexión por resorte push-in, dirección de conexión conductor/placa de circuito impreso: 0 °, gancho de sujeción: - Gancho de sujeción, sistema enchufable: COMBICON MSTB 2,5, bloqueo: sin, tipo de sujeción: sin, tipo de embalaje: empaquetado en caja | 271.98 | 100 | AA | PCB Connectors (PCC) | AAC | AACFAG | 50 | 50 | NO | PC | F | 5,31 | G | 77 | 90 | 140 | MM | 4046356344463 | 85366990 | DE | EC002638 | Imagen | Catálogo
1763148 | FKCT 2,5/ 3-ST BD:E1-E1 | Conector para placa de circuito impreso | Conector de placa de circuito impreso, sección nominal: 2,5 mm², color: verde, corriente nominal: 12 A, tensión nominal (III/2): 320 V, superficie de contacto: Sn, tipo de conexión del contacto: Hembra, número de potenciales: 3, número de filas: 1, número de polos: 3, número de conexiones: 3, familia de artículos: FKCT 2,5/..-ST, paso: 5 mm, tipo de conexión: Conexión por resorte push-in, dirección de conexión conductor/placa de circuito impreso: 0 °, gancho de sujeción: - Gancho de sujeción, sistema enchufable: COMBICON MSTB 2,5, bloqueo: sin, tipo de sujeción: sin, tipo de embalaje: empaquetado en caja | 271.98 | 100 | AA | PCB Connectors (PCC) | AAC | AACFAG | 50 | 50 | NO | PC | F | 5,31 | G | 77 | 90 | 140 | MM | 4046356367912 | 85366990 | DE | EC002638 | Imagen | Catálogo
1800497 | FKCT 2,5/ 3-ST BK | Conector para placa de circuito impreso | Conector de placa de circuito impreso, sección nominal: 2,5 mm², color: negro, corriente nominal: 12 A, tensión nominal (III/2): 320 V, superficie de contacto: Sn, tipo de conexión del contacto: Hembra, número de potenciales: 3, número de filas: 1, número de polos: 3, número de conexiones: 3, familia de artículos: FKCT 2,5/..-ST, paso: 5 mm, tipo de conexión: Conexión por resorte push-in, dirección de conexión conductor/placa de circuito impreso: 0 °, gancho de sujeción: - Gancho de sujeción, sistema enchufable: COMBICON MSTB 2,5, bloqueo: sin, tipo de sujeción: sin, tipo de embalaje: empaquetado en caja | 246.98 | 100 | AA | PCB Connectors (PCC) | AAC | AACFAG | 50 | 50 | NO | PC |  | 5,53 | G | 75 | 89 | 140 | MM | 4017918953393 | 85366990 | DE | EC002638 | Imagen | Catálogo
1711413 | FKCT 2,5/ 3-ST BK BDWH:-D+ | Conector para placa de circuito impreso | Conector de placa de circuito impreso, sección nominal: 2,5 mm², color: negro, corriente nominal: 12 A, tensión nominal (III/2): 320 V, superficie de contacto: Sn, tipo de conexión del contacto: Hembra, número de potenciales: 3, número de filas: 1, número de polos: 3, número de conexiones: 3, familia de artículos: FKCT 2,5/..-ST, paso: 5 mm, tipo de conexión: Conexión por resorte push-in, dirección de conexión conductor/placa de circuito impreso: 0 °, gancho de sujeción: - Gancho de sujeción, sistema enchufable: COMBICON MSTB 2,5, bloqueo: sin, tipo de sujeción: sin, tipo de embalaje: empaquetado en caja | 271.98 | 100 | AA | PCB Connectors (PCC) | AAC | AACFAG | 50 | 50 | NO | PC | F | 5,37 | G | 77 | 90 | 140 | MM | 4055626233628 | 85366990 | DE | EC002638 | Imagen | Catálogo
1309827 | FKCT 2,5/ 3-ST BK LCBK | Conector para placa de circuito impreso | Conector de placa de circuito impreso, sección nominal: 2,5 mm², color: negro, corriente nominal: 12 A, tensión nominal (III/2): 320 V, superficie de contacto: Sn, tipo de conexión del contacto: Hembra, número de filas: 1, número de polos: 3, familia de artículos: FKCT 2,5/..-ST, paso: 5 mm, tipo de conexión: Conexión por resorte push-in, dirección de conexión conductor/placa de circuito impreso: 0 °, gancho de sujeción: - Gancho de sujeción, sistema enchufable: COMBICON MSTB 2,5, bloqueo: sin, tipo de sujeción: sin, tipo de embalaje: empaquetado en caja | 271.68 | 100 | AA | PCB Connectors (PCC) | AAC | AACFAG | 50 | 1000 | NO | PC | F | 5,32 | G | 77 | 90 | 140 | MM | 4063151561406 | 85366990 | DE | EC002638 | Imagen | Catálogo
1700539 | FKCT 2,5/ 3-ST BU | Conector para placa de circuito impreso | Conector de placa de circuito impreso, sección nominal: 2,5 mm², color: azul, corriente nominal: 12 A, tensión nominal (III/2): 320 V, superficie de contacto: Sn, tipo de conexión del contacto: Hembra, número de potenciales: 3, número de filas: 1, número de polos: 3, número de conexiones: 3, familia de artículos: FKCT 2,5/..-ST, paso: 5 mm, tipo de conexión: Conexión por resorte push-in, dirección de conexión conductor/placa de circuito impreso: 0 °, gancho de sujeción: - Gancho de sujeción, sistema enchufable: COMBICON MSTB 2,5, bloqueo: sin, tipo de sujeción: sin, tipo de embalaje: empaquetado en caja | 246.98 | 100 | AA | PCB Connectors (PCC) | AAC | AACFAG | 50 | 50 | NO | PC | F | 5,50 | G | 77 | 90 | 140 | MM | 4046356490719 | 85366990 | DE | EC002638 | Imagen | Catálogo
1713648 | FKCT 2,5/ 3-ST BU BD:3-1 | Conector para placa de circuito impreso | Conector de placa de circuito impreso, sección nominal: 2,5 mm², color: azul, corriente nominal: 12 A, tensión nominal (III/2): 320 V, superficie de contacto: Sn, tipo de conexión del contacto: Hembra, número de potenciales: 3, número de filas: 1, número de polos: 3, número de conexiones: 3, familia de artículos: FKCT 2,5/..-ST, paso: 5 mm, tipo de conexión: Conexión por resorte push-in, dirección de conexión conductor/placa de circuito impreso: 0 °, gancho de sujeción: - Gancho de sujeción, sistema enchufable: COMBICON MSTB 2,5, bloqueo: sin, tipo de sujeción: sin, tipo de embalaje: empaquetado en caja | 274.94 | 100 | AA | PCB Connectors (PCC) | AAC | AACFAG | 50 | 50 | NO | PC | F | 5,35 | G | 77 | 90 | 140 | MM | 4046356091480 | 85366990 | DE | EC002638 | Imagen | Catálogo
1713651 | FKCT 2,5/ 3-ST BU BD:6-4 | Conector para placa de circuito impreso | Conector de placa de circuito impreso, sección nominal: 2,5 mm², color: azul, corriente nominal: 12 A, tensión nominal (III/2): 320 V, superficie de contacto: Sn, tipo de conexión del contacto: Hembra, número de potenciales: 3, número de filas: 1, número de polos: 3, número de conexiones: 3, familia de artículos: FKCT 2,5/..-ST, paso: 5 mm, tipo de conexión: Conexión por resorte push-in, dirección de conexión conductor/placa de circuito impreso: 0 °, gancho de sujeción: - Gancho de sujeción, sistema enchufable: COMBICON MSTB 2,5, bloqueo: sin, tipo de sujeción: sin, tipo de embalaje: empaquetado en caja | 274.94 | 100 | AA | PCB Connectors (PCC) | AAC | AACFAG | 50 | 50 | NO | PC |  | 5,33 | G | 75 | 88 | 140 | MM | 4046356091473 | 85366990 | DE | EC002638 | Imagen | Catálogo
1713664 | FKCT 2,5/ 3-ST BU BD:7-9 | Conector para placa de circuito impreso | Conector de placa de circuito impreso, sección nominal: 2,5 mm², color: azul, corriente nominal: 12 A, tensión nominal (III/2): 320 V, superficie de contacto: Sn, tipo de conexión del contacto: Hembra, número de potenciales: 3, número de filas: 1, número de polos: 3, número de conexiones: 3, familia de artículos: FKCT 2,5/..-ST, paso: 5 mm, tipo de conexión: Conexión por resorte push-in, dirección de conexión conductor/placa de circuito impreso: 0 °, gancho de sujeción: - Gancho de sujeción, sistema enchufable: COMBICON MSTB 2,5, bloqueo: sin, tipo de sujeción: sin, tipo de embalaje: empaquetado en caja | 274.94 | 100 | AA | PCB Connectors (PCC) | AAC | AACFAG | 50 | 50 | NO | PC | F | 5,34 | G | 77 | 90 | 140 | MM | 4046356091497 | 85366990 | DE | EC002638 | Imagen | Catálogo
1309826 | FKCT 2,5/ 3-ST BU LCBK | Conector para placa de circuito impreso | Conector de placa de circuito impreso, sección nominal: 2,5 mm², color: azul, corriente nominal: 12 A, tensión nominal (III/2): 320 V, superficie de contacto: Sn, tipo de conexión del contacto: Hembra, número de filas: 1, número de polos: 3, familia de artículos: FKCT 2,5/..-ST, paso: 5 mm, tipo de conexión: Conexión por resorte push-in, dirección de conexión conductor/placa de circuito impreso: 0 °, gancho de sujeción: - Gancho de sujeción, sistema enchufable: COMBICON MSTB 2,5, bloqueo: sin, tipo de sujeción: sin, tipo de embalaje: empaquetado en caja | 271.68 | 100 | AA | PCB Connectors (PCC) | AAC | AACFAG | 100 | 1000 | NO | PC | F | 5,18 | G | 83 | 121 | 141 | MM | 4063151561253 | 85366990 | DE | EC002638 | Imagen | Catálogo
1706336 | FKCT 2,5/ 3-ST GY | Conector para placa de circuito impreso | Conector de placa de circuito impreso, sección nominal: 2,5 mm², color: gris, corriente nominal: 12 A, tensión nominal (III/2): 320 V, superficie de contacto: Sn, tipo de conexión del contacto: Hembra, número de potenciales: 3, número de filas: 1, número de polos: 3, número de conexiones: 3, familia de artículos: FKCT 2,5/..-ST, paso: 5 mm, tipo de conexión: Conexión por resorte push-in, dirección de conexión conductor/placa de circuito impreso: 0 °, gancho de sujeción: - Gancho de sujeción, sistema enchufable: COMBICON MSTB 2,5, bloqueo: sin, tipo de sujeción: sin, tipo de embalaje: empaquetado en caja | 246.98 | 100 | AA | PCB Connectors (PCC) | AAC | AACFAG | 50 | 50 | NO | PC | F | 5,35 | G | 77 | 90 | 140 | MM | 4046356857543 | 85366990 | DE | EC002638 | Imagen | Catálogo
1701860 | FKCT 2,5/ 3-ST GY BD:10-12Q | Conector para placa de circuito impreso | Conector de placa de circuito impreso, sección nominal: 2,5 mm², color: gris, corriente nominal: 12 A, tensión nominal (III/2): 320 V, superficie de contacto: Sn, tipo de conexión del contacto: Hembra, número de potenciales: 3, número de filas: 1, número de polos: 3, número de conexiones: 3, familia de artículos: FKCT 2,5/..-ST, paso: 5 mm, tipo de conexión: Conexión por resorte push-in, dirección de conexión conductor/placa de circuito impreso: 0 °, gancho de sujeción: - Gancho de sujeción, sistema enchufable: COMBICON MSTB 2,5, bloqueo: sin, tipo de sujeción: sin, tipo de embalaje: empaquetado en caja | 274.94 | 100 | AA | PCB Connectors (PCC) | AAC | AACFAG | 50 | 1000 | NO | PC | F | 5,33 | G | 77 | 90 | 140 | MM | 4046356563246 | 85366990 | DE | EC002638 | Imagen | Catálogo
1701857 | FKCT 2,5/ 3-ST GY BD:1-3Q | Conector para placa de circuito impreso | Conector de placa de circuito impreso, sección nominal: 2,5 mm², color: gris, corriente nominal: 12 A, tensión nominal (III/2): 320 V, superficie de contacto: Sn, tipo de conexión del contacto: Hembra, número de potenciales: 3, número de filas: 1, número de polos: 3, número de conexiones: 3, familia de artículos: FKCT 2,5/..-ST, paso: 5 mm, tipo de conexión: Conexión por resorte push-in, dirección de conexión conductor/placa de circuito impreso: 0 °, gancho de sujeción: - Gancho de sujeción, sistema enchufable: COMBICON MSTB 2,5, bloqueo: sin, tipo de sujeción: sin, tipo de embalaje: empaquetado en caja | 274.94 | 100 | AA | PCB Connectors (PCC) | AAC | AACFAG | 50 | 50 | NO | PC | F | 5,33 | G | 77 | 90 | 140 | MM | 4046356563215 | 85366990 | DE | EC002638 | Imagen | Catálogo
1701858 | FKCT 2,5/ 3-ST GY BD:4-6Q | Conector para placa de circuito impreso | Conector de placa de circuito impreso, sección nominal: 2,5 mm², color: gris, corriente nominal: 12 A, tensión nominal (III/2): 320 V, superficie de contacto: Sn, tipo de conexión del contacto: Hembra, número de potenciales: 3, número de filas: 1, número de polos: 3, número de conexiones: 3, familia de artículos: FKCT 2,5/..-ST, paso: 5 mm, tipo de conexión: Conexión por resorte push-in, dirección de conexión conductor/placa de circuito impreso: 0 °, gancho de sujeción: - Gancho de sujeción, sistema enchufable: COMBICON MSTB 2,5, bloqueo: sin, tipo de sujeción: sin, tipo de embalaje: empaquetado en caja | 274.94 | 100 | AA | PCB Connectors (PCC) | AAC | AACFAG | 50 | 50 | NO | PC | F | 5,41 | G | 77 | 90 | 140 | MM | 4046356563222 | 85366990 | DE | EC002638 | Imagen | Catálogo
1701859 | FKCT 2,5/ 3-ST GY BD:7-9Q | Conector para placa de circuito impreso | Conector de placa de circuito impreso, sección nominal: 2,5 mm², color: gris, corriente nominal: 12 A, tensión nominal (III/2): 320 V, superficie de contacto: Sn, tipo de conexión del contacto: Hembra, número de potenciales: 3, número de filas: 1, número de polos: 3, número de conexiones: 3, familia de artículos: FKCT 2,5/..-ST, paso: 5 mm, tipo de conexión: Conexión por resorte push-in, dirección de conexión conductor/placa de circuito impreso: 0 °, gancho de sujeción: - Gancho de sujeción, sistema enchufable: COMBICON MSTB 2,5, bloqueo: sin, tipo de sujeción: sin, tipo de embalaje: empaquetado en caja | 274.94 | 100 | AA | PCB Connectors (PCC) | AAC | AACFAG | 50 | 1000 | NO | PC | F | 5,40 | G | 77 | 90 | 140 | MM | 4046356563239 | 85366990 | DE | EC002638 | Imagen | Catálogo
1906606 | FKCT 2,5/ 3-ST GY35 CP1,3BD:X1 | PCB connector | PCB connector, color: gray, number of positions: 3, product range: FKCT 2,5/..-ST, pitch: 5 mm, type of packaging: packed in cardboard | 340.11 | 100 | AA | PCB Connectors (PCC) | AAC | AACFAG | 50 | 1000 | NO | PC | F | 5,31 | g | 0 | 0 | 0 | 0 | 4067923608399 | 85366990 | DE |  |  | Catálogo
1906609 | FKCT 2,5/ 3-ST GY35 CP1,3BD:X2 | PCB connector | PCB connector, color: gray, number of positions: 3, product range: FKCT 2,5/..-ST, pitch: 5 mm, type of packaging: packed in cardboard | 340.11 | 100 | AA | PCB Connectors (PCC) | AAC | AACFAG | 50 | 1000 | NO | PC | F | 5,31 | g | 0 | 0 | 0 | 0 | 4067923609266 | 85366990 | DE |  |  | Catálogo
1906610 | FKCT 2,5/ 3-ST GY35 CP1,3BD:X3 | PCB connector | PCB connector, color: gray, number of positions: 3, product range: FKCT 2,5/..-ST, pitch: 5 mm, type of packaging: packed in cardboard | 340.11 | 100 | AA | PCB Connectors (PCC) | AAC | AACFAG | 50 | 1000 | NO | PC | F | 5,31 | g | 0 | 0 | 0 | 0 | 4067923609600 | 85366990 | DE |  |  | Catálogo
1906612 | FKCT 2,5/ 3-ST GY35 CP1,3BD:X4 | PCB connector | PCB connector, color: gray, number of positions: 3, product range: FKCT 2,5/..-ST, pitch: 5 mm, type of packaging: packed in cardboard | 340.11 | 100 | AA | PCB Connectors (PCC) | AAC | AACFAG | 50 | 1000 | NO | PC | F | 5,31 | g | 0 | 0 | 0 | 0 | 4067923609709 | 85366990 | DE |  |  | Catálogo
1906614 | FKCT 2,5/ 3-ST GY35 CP1,3BD:X5 | PCB connector | PCB connector, color: gray, number of positions: 3, product range: FKCT 2,5/..-ST, pitch: 5 mm, type of packaging: packed in cardboard | 340.11 | 100 | AA | PCB Connectors (PCC) | AAC | AACFAG | 50 | 1000 | NO | PC | F | 5,31 | g | 0 | 0 | 0 | 0 | 4067923608887 | 85366990 | DE |  |  | Catálogo
1906616 | FKCT 2,5/ 3-ST GY35 CP1,3BD:X6 | PCB connector | PCB connector, color: gray, number of positions: 3, product range: FKCT 2,5/..-ST, pitch: 5 mm, type of packaging: packed in cardboard | 340.11 | 100 | AA | PCB Connectors (PCC) | AAC | AACFAG | 50 | 1000 | NO | PC | F | 5,31 | g | 0 | 0 | 0 | 0 | 4067923609617 | 85366990 | DE |  |  | Catálogo
1700375 | FKCT 2,5/ 3-ST GY7035 | Conector para placa de circuito impreso | Conector de placa de circuito impreso, sección nominal: 2,5 mm², color: gris claro, corriente nominal: 12 A, tensión nominal (III/2): 320 V, superficie de contacto: Sn, tipo de conexión del contacto: Hembra, número de potenciales: 3, número de filas: 1, número de polos: 3, número de conexiones: 3, familia de artículos: FKCT 2,5/..-ST, paso: 5 mm, tipo de conexión: Conexión por resorte push-in, dirección de conexión conductor/placa de circuito impreso: 0 °, gancho de sujeción: - Gancho de sujeción, sistema enchufable: COMBICON MSTB 2,5, bloqueo: sin, tipo de sujeción: sin, tipo de embalaje: empaquetado en caja | 246.98 | 100 | AA | PCB Connectors (PCC) | AAC | AACFAG | 50 | 50 | NO | PC |  | 5,38 | G | 75 | 88 | 140 | MM | 4046356481915 | 85366990 | DE | EC002638 | Imagen | Catálogo
1998263 | FKCT 2,5/ 3-ST KMGY | Conector para placa de circuito impreso | Conector de placa de circuito impreso, sección nominal: 2,5 mm², color: gris claro, corriente nominal: 12 A, tensión nominal (III/2): 320 V, superficie de contacto: Sn, tipo de conexión del contacto: Hembra, número de potenciales: 3, número de filas: 1, número de polos: 3, número de conexiones: 3, familia de artículos: FKCT 2,5/..-ST, paso: 5 mm, tipo de conexión: Conexión por resorte push-in, dirección de conexión conductor/placa de circuito impreso: 0 °, gancho de sujeción: - Gancho de sujeción, sistema enchufable: COMBICON MSTB 2,5, bloqueo: sin, tipo de sujeción: sin, tipo de embalaje: empaquetado en caja | 246.98 | 100 | AA | PCB Connectors (PCC) | AAC | AACFAG | 100 | 100 | NO | PC |  | 5,17 | G | 81 | 118 | 140 | MM | 4017918984175 | 85366990 | DE | EC002638 | Imagen | Catálogo
1740611 | FKCT 2,5/ 3-ST RD | Conector para placa de circuito impreso | Conector de placa de circuito impreso, sección nominal: 2,5 mm², color: rojo, corriente nominal: 12 A, tensión nominal (III/2): 320 V, superficie de contacto: Sn, tipo de conexión del contacto: Hembra, número de potenciales: 3, número de filas: 1, número de polos: 3, número de conexiones: 3, familia de artículos: FKCT 2,5/..-ST, paso: 5 mm, tipo de conexión: Conexión por resorte push-in, dirección de conexión conductor/placa de circuito impreso: 0 °, gancho de sujeción: - Gancho de sujeción, sistema enchufable: COMBICON MSTB 2,5, bloqueo: sin, tipo de sujeción: sin, tipo de embalaje: empaquetado en caja | 246.98 | 100 | AA | PCB Connectors (PCC) | AAC | AACFAG | 50 | 50 | NO | PC | F | 5,34 | G | 77 | 90 | 140 | MM | 4046356291866 | 85366990 | DE | EC002638 | Imagen | Catálogo
1902123 | FKCT 2,5/ 3-ST-5,08 | Conector para placa de circuito impreso | Conector de placa de circuito impreso, sección nominal: 2,5 mm², color: verde, corriente nominal: 12 A, tensión nominal (III/2): 320 V, superficie de contacto: Sn, tipo de conexión del contacto: Hembra, número de potenciales: 3, número de filas: 1, número de polos: 3, número de conexiones: 3, familia de artículos: FKCT 2,5/..-ST, paso: 5,08 mm, tipo de conexión: Conexión por resorte push-in, dirección de conexión conductor/placa de circuito impreso: 0 °, gancho de sujeción: - Gancho de sujeción, sistema enchufable: COMBICON MSTB 2,5, bloqueo: sin, tipo de sujeción: sin, tipo de embalaje: empaquetado en caja | 246.98 | 100 | AA | PCB Connectors (PCC) | AAC | AACFBI | 100 | 100 | NO | PC |  | 5,27 | G | 83 | 121 | 141 | MM | 4017918187279 | 85366990 | DE | EC002638 | Imagen | Catálogo
1737352 | FKCT 2,5/ 3-ST-5,08 BD:1-3 | Conector para placa de circuito impreso | Conector de placa de circuito impreso, sección nominal: 2,5 mm², color: verde, corriente nominal: 12 A, tensión nominal (III/2): 320 V, superficie de contacto: Sn, tipo de conexión del contacto: Hembra, número de potenciales: 3, número de filas: 1, número de polos: 3, número de conexiones: 3, familia de artículos: FKCT 2,5/..-ST, paso: 5,08 mm, tipo de conexión: Conexión por resorte push-in, dirección de conexión conductor/placa de circuito impreso: 0 °, gancho de sujeción: - Gancho de sujeción, sistema enchufable: COMBICON MSTB 2,5, bloqueo: sin, tipo de sujeción: sin, tipo de embalaje: empaquetado en caja | 264.84 | 100 | AA | PCB Connectors (PCC) | AAC | AACFBI | 50 | 50 | NO | PC |  | 5,45 | G | 76 | 88 | 140 | MM | 4046356183833 | 85366990 | DE | EC002638 | Imagen | Catálogo
1370292 | FKCT 2,5/ 3-ST-5,08 BD:-CQ | Conector para placa de circuito impreso | Conector de placa de circuito impreso, sección nominal: 2,5 mm², color: verde, corriente nominal: 12 A, tensión nominal (III/2): 320 V, superficie de contacto: Sn, tipo de conexión del contacto: Hembra, número de filas: 1, número de polos: 3, familia de artículos: FKCT 2,5/..-ST, paso: 5,08 mm, tipo de conexión: Conexión por resorte push-in, dirección de conexión conductor/placa de circuito impreso: 0 °, gancho de sujeción: - Gancho de sujeción, sistema enchufable: COMBICON MSTB 2,5, bloqueo: sin, tipo de sujeción: sin, tipo de embalaje: empaquetado en caja | 271.98 | 100 | AA | PCB Connectors (PCC) | AAC | AACFBI | 100 | 1000 | NO | PC | F | 5,27 | G | 83 | 121 | 141 | MM | 4063151727710 | 85366990 | DE | EC002638 | Imagen | Catálogo
1919310 | FKCT 2,5/ 3-ST-5,08 BK | Conector para placa de circuito impreso | Conector de placa de circuito impreso, sección nominal: 2,5 mm², color: negro, corriente nominal: 12 A, tensión nominal (III/2): 320 V, superficie de contacto: Sn, tipo de conexión del contacto: Hembra, número de potenciales: 3, número de filas: 1, número de polos: 3, número de conexiones: 3, familia de artículos: FKCT 2,5/..-ST, paso: 5,08 mm, tipo de conexión: Conexión por resorte push-in, dirección de conexión conductor/placa de circuito impreso: 0 °, gancho de sujeción: - Gancho de sujeción, sistema enchufable: COMBICON MSTB 2,5, bloqueo: sin, tipo de sujeción: sin, tipo de embalaje: empaquetado en caja | 246.98 | 100 | AA | PCB Connectors (PCC) | AAC | AACFBI | 50 | 50 | NO | PC | F | 5,42 | G | 77 | 90 | 140 | MM | 4017918485009 | 85366990 | DE | EC002638 | Imagen | Catálogo
1757125 | FKCT 2,5/ 3-ST-5,08 BU | Conector para placa de circuito impreso | Conector de placa de circuito impreso, sección nominal: 2,5 mm², color: azul, corriente nominal: 12 A, tensión nominal (III/2): 320 V, superficie de contacto: Sn, tipo de conexión del contacto: Hembra, número de potenciales: 3, número de filas: 1, número de polos: 3, número de conexiones: 3, familia de artículos: FKCT 2,5/..-ST, paso: 5,08 mm, tipo de conexión: Conexión por resorte push-in, dirección de conexión conductor/placa de circuito impreso: 0 °, gancho de sujeción: - Gancho de sujeción, sistema enchufable: COMBICON MSTB 2,5, bloqueo: sin, tipo de sujeción: sin, tipo de embalaje: empaquetado en caja | 246.98 | 100 | AA | PCB Connectors (PCC) | AAC | AACFBI | 50 | 50 | NO | PC |  | 5,45 | G | 77 | 90 | 140 | MM | 4046356341400 | 85366990 | DE | EC002638 | Imagen | Catálogo
1702545 | FKCT 2,5/ 3-ST-5,08 GY | Conector para placa de circuito impreso | Conector de placa de circuito impreso, sección nominal: 2,5 mm², color: gris, corriente nominal: 12 A, tensión nominal (III/2): 320 V, superficie de contacto: Sn, tipo de conexión del contacto: Hembra, número de potenciales: 3, número de filas: 1, número de polos: 3, número de conexiones: 3, familia de artículos: FKCT 2,5/..-ST, paso: 5,08 mm, tipo de conexión: Conexión por resorte push-in, dirección de conexión conductor/placa de circuito impreso: 0 °, gancho de sujeción: - Gancho de sujeción, sistema enchufable: COMBICON MSTB 2,5, bloqueo: sin, tipo de sujeción: sin, tipo de embalaje: empaquetado en caja | 246.98 | 100 | AA | PCB Connectors (PCC) | AAC | AACFBI | 50 | 50 | NO | PC |  | 5,55 | G | 77 | 90 | 140 | MM | 4046356591201 | 85366990 | DE | EC002638 | Imagen | Catálogo
1909414 | FKCT 2,5/ 3-STF | Conector para placa de circuito impreso | Conector de placa de circuito impreso, sección nominal: 2,5 mm², color: verde, corriente nominal: 12 A, tensión nominal (III/2): 320 V, superficie de contacto: Sn, tipo de conexión del contacto: Hembra, número de potenciales: 3, número de filas: 1, número de polos: 3, número de conexiones: 3, familia de artículos: FKCT 2,5/..-STF, paso: 5 mm, tipo de conexión: Conexión por resorte push-in, dirección de conexión conductor/placa de circuito impreso: 0 °, gancho de sujeción: - sin gancho de sujeción, sistema enchufable: COMBICON MSTB 2,5, bloqueo: Bloqueo por tornillo, tipo de sujeción: Sujeción aérea (tornillo), tipo de embalaje: empaquetado en caja | 261.27 | 100 | AA | PCB Connectors (PCC) | AAC | AACFAH | 50 | 50 | NO | PC |  | 6,33 | G | 77 | 90 | 140 | MM | 4017918188276 | 85366990 | DE | EC002638 | Imagen | Catálogo
1902314 | FKCT 2,5/ 3-STF-5,08 | Conector para placa de circuito impreso | Conector de placa de circuito impreso, sección nominal: 2,5 mm², color: verde, corriente nominal: 12 A, tensión nominal (III/2): 320 V, superficie de contacto: Sn, tipo de conexión del contacto: Hembra, número de potenciales: 3, número de filas: 1, número de polos: 3, número de conexiones: 3, familia de artículos: FKCT 2,5/..-STF, paso: 5,08 mm, tipo de conexión: Conexión por resorte push-in, dirección de conexión conductor/placa de circuito impreso: 0 °, gancho de sujeción: - sin gancho de sujeción, sistema enchufable: COMBICON MSTB 2,5, bloqueo: Bloqueo por tornillo, tipo de sujeción: Sujeción aérea (tornillo), tipo de embalaje: empaquetado en caja | 261.27 | 100 | AA | PCB Connectors (PCC) | AAC | AACFBJ | 50 | 50 | NO | PC |  | 6,28 | G | 76 | 88 | 140 | MM | 4017918187446 | 85366990 | DE | EC002638 | Imagen | Catálogo
1701067 | FKCT 2,5/ 3-STF-5,08 BD:3-1 | Conector para placa de circuito impreso | Conector de placa de circuito impreso, sección nominal: 2,5 mm², color: verde, corriente nominal: 12 A, tensión nominal (III/2): 320 V, superficie de contacto: Sn, tipo de conexión del contacto: Hembra, número de potenciales: 3, número de filas: 1, número de polos: 3, número de conexiones: 3, familia de artículos: FKCT 2,5/..-STF, paso: 5,08 mm, tipo de conexión: Conexión por resorte push-in, dirección de conexión conductor/placa de circuito impreso: 0 °, gancho de sujeción: - sin gancho de sujeción, sistema enchufable: COMBICON MSTB 2,5, bloqueo: Bloqueo por tornillo, tipo de sujeción: Sujeción aérea (tornillo), tipo de embalaje: empaquetado en caja | 286.26 | 100 | AA | PCB Connectors (PCC) | AAC | AACFBJ | 50 | 50 | NO | PC | F | 6,26 | G | 77 | 90 | 140 | MM | 4046356514064 | 85366990 | DE | EC002638 | Imagen | Catálogo
1835682 | FKCT 2,5/ 3-STF-5,08 BDWH-25 | Conector para placa de circuito impreso | Conector de placa de circuito impreso, sección nominal: 2,5 mm², color: verde, corriente nominal: 12 A, tensión nominal (III/2): 320 V, superficie de contacto: Sn, tipo de conexión del contacto: Hembra, número de filas: 1, número de polos: 3, familia de artículos: FKCT 2,5/..-STF, paso: 5,08 mm, tipo de conexión: Conexión por resorte push-in, dirección de conexión conductor/placa de circuito impreso: 0 °, gancho de sujeción: - sin gancho de sujeción, sistema enchufable: COMBICON MSTB 2,5, bloqueo: Bloqueo por tornillo, tipo de sujeción: Sujeción aérea (tornillo), tipo de embalaje: empaquetado en caja | 286.26 | 100 | AA | PCB Connectors (PCC) | AAC | AACFBJ | 50 | 1000 | NO | PC | F | 6,28 | G |  |  |  |  | 4067923477179 | 85366990 | DE | EC002638 |  | Catálogo
1476459 | FKCT 2,5/ 3-STF-5,08 BDWH43-41 | Conector para placa de circuito impreso | Conector de placa de circuito impreso, sección nominal: 2,5 mm², color: verde, corriente nominal: 12 A, tensión nominal (III/2): 320 V, superficie de contacto: Sn, tipo de conexión del contacto: Hembra, número de filas: 1, número de polos: 3, familia de artículos: FKCT 2,5/..-STF, paso: 5,08 mm, tipo de conexión: Conexión por resorte push-in, dirección de conexión conductor/placa de circuito impreso: 0 °, gancho de sujeción: - sin gancho de sujeción, sistema enchufable: COMBICON MSTB 2,5, bloqueo: Bloqueo por tornillo, tipo de sujeción: Sujeción aérea (tornillo), tipo de embalaje: empaquetado en caja | 286.26 | 100 | AA | PCB Connectors (PCC) | AAC | AACFBJ | 100 | 1000 | NO | PC | F | 6,10 | G | 83 | 121 | 141 | MM | 4063151889586 | 85366990 | DE | EC002638 | Imagen | Catálogo
1707788 | FKCT 2,5/ 3-STF-5,08 BK | Conector para placa de circuito impreso | Conector de placa de circuito impreso, sección nominal: 2,5 mm², color: negro, corriente nominal: 12 A, tensión nominal (III/2): 320 V, superficie de contacto: Sn, tipo de conexión del contacto: Hembra, número de potenciales: 3, número de filas: 1, número de polos: 3, número de conexiones: 3, familia de artículos: FKCT 2,5/..-STF, paso: 5,08 mm, tipo de conexión: Conexión por resorte push-in, dirección de conexión conductor/placa de circuito impreso: 0 °, gancho de sujeción: - sin gancho de sujeción, sistema enchufable: COMBICON MSTB 2,5, bloqueo: Bloqueo por tornillo, tipo de sujeción: Sujeción aérea (tornillo), tipo de embalaje: empaquetado en caja | 261.27 | 100 | AA | PCB Connectors (PCC) | AAC | AACFBJ | 50 | 50 | NO | PC | F | 6,29 | G | 77 | 90 | 140 | MM | 4046356946476 | 85366990 | DE | EC002638 | Imagen | Catálogo
1335175 | FKCT 2,5/ 3-STFGYLCBKBDFERDQSO | Conector para placa de circuito impreso | Conector de placa de circuito impreso, sección nominal: 2,5 mm², color: gris, corriente nominal: 12 A, tensión nominal (III/2): 320 V, superficie de contacto: Sn, tipo de conexión del contacto: Hembra, número de filas: 1, número de polos: 3, familia de artículos: FKCT 2,5/..-STF, paso: 5 mm, tipo de conexión: Conexión por resorte push-in, dirección de conexión conductor/placa de circuito impreso: 0 °, gancho de sujeción: - sin gancho de sujeción, sistema enchufable: COMBICON MSTB 2,5, bloqueo: Bloqueo por tornillo, tipo de sujeción: Sujeción aérea (tornillo), tipo de embalaje: empaquetado en caja | 312.38 | 100 | AA | PCB Connectors (PCC) | AAC | AACFAH | 50 | 1000 | NO | PC | F | 6,33 | G | 77 | 90 | 140 | MM | 4063151634179 | 85366990 | DE | EC002638 | Imagen | Catálogo
1909236 | FKCT 2,5/ 4-ST | Conector para placa de circuito impreso | Conector de placa de circuito impreso, sección nominal: 2,5 mm², color: verde, corriente nominal: 12 A, tensión nominal (III/2): 320 V, superficie de contacto: Sn, tipo de conexión del contacto: Hembra, número de potenciales: 4, número de filas: 1, número de polos: 4, número de conexiones: 4, familia de artículos: FKCT 2,5/..-ST, paso: 5 mm, tipo de conexión: Conexión por resorte push-in, dirección de conexión conductor/placa de circuito impreso: 0 °, gancho de sujeción: - Gancho de sujeción, sistema enchufable: COMBICON MSTB 2,5, bloqueo: sin, tipo de sujeción: sin, tipo de embalaje: empaquetado en caja | 327.32 | 100 | AA | PCB Connectors (PCC) | AAC | AACFAG | 100 | 100 | NO | PC |  | 6,76 | G | 83 | 121 | 141 | MM | 4017918188092 | 85366990 | DE | EC002638 | Imagen | Catálogo
1703996 | FKCT 2,5/ 4-ST 7035CPBD24VSO | Conector para placa de circuito impreso | Conector de placa de circuito impreso, sección nominal: 2,5 mm², color: gris claro, corriente nominal: 12 A, tensión nominal (III/2): 320 V, superficie de contacto: Sn, tipo de conexión del contacto: Hembra, número de potenciales: 4, número de filas: 1, número de polos: 4, número de conexiones: 4, familia de artículos: FKCT 2,5/..-ST, paso: 5 mm, tipo de conexión: Conexión por resorte push-in, dirección de conexión conductor/placa de circuito impreso: 0 °, gancho de sujeción: - Gancho de sujeción, sistema enchufable: COMBICON MSTB 2,5, bloqueo: sin, tipo de sujeción: sin, tipo de embalaje: empaquetado en caja | 445.95 | 100 | AA | PCB Connectors (PCC) | AAC | AACFAG | 50 | 50 | NO | PC | F | 7,11 | G | 77 | 90 | 140 | MM | 4046356671828 | 85366990 | DE | EC002638 | Imagen | Catálogo
1965830 | FKCT 2,5/ 4-ST BK | Conector para placa de circuito impreso | Conector de placa de circuito impreso, sección nominal: 2,5 mm², color: negro, corriente nominal: 12 A, tensión nominal (III/2): 320 V, superficie de contacto: Sn, tipo de conexión del contacto: Hembra, número de potenciales: 4, número de filas: 1, número de polos: 4, número de conexiones: 4, familia de artículos: FKCT 2,5/..-ST, paso: 5 mm, tipo de conexión: Conexión por resorte push-in, dirección de conexión conductor/placa de circuito impreso: 0 °, gancho de sujeción: - Gancho de sujeción, sistema enchufable: COMBICON MSTB 2,5, bloqueo: sin, tipo de sujeción: sin, tipo de embalaje: empaquetado en caja | 327.32 | 100 | AA | PCB Connectors (PCC) | AAC | AACFAG | 100 | 100 | NO | PC |  | 6,77 | G | 83 | 121 | 141 | MM | 4017918910679 | 85366990 | DE | EC002638 | Imagen | Catálogo
1715300 | FKCT 2,5/ 4-ST BK BDWH:12-14 | Conector para placa de circuito impreso | Conector de placa de circuito impreso, sección nominal: 2,5 mm², color: negro, corriente nominal: 12 A, tensión nominal (III/2): 320 V, superficie de contacto: Sn, tipo de conexión del contacto: Hembra, número de potenciales: 4, número de filas: 1, número de polos: 4, número de conexiones: 4, familia de artículos: FKCT 2,5/..-ST, paso: 5 mm, tipo de conexión: Conexión por resorte push-in, dirección de conexión conductor/placa de circuito impreso: 0 °, gancho de sujeción: - Gancho de sujeción, sistema enchufable: COMBICON MSTB 2,5, bloqueo: sin, tipo de sujeción: sin, tipo de embalaje: empaquetado en caja | 360.65 | 100 | AA | PCB Connectors (PCC) | AAC | AACFAG | 50 | 50 | NO | PC | F | 7,04 | G | 83 | 121 | 141 | MM | 4055626404035 | 85366990 | DE | EC002638 | Imagen | Catálogo
1074473 | FKCT 2,5/ 4-ST BK BDWH:4-1SO | Conector para placa de circuito impreso | Conector de placa de circuito impreso, sección nominal: 2,5 mm², color: negro, corriente nominal: 12 A, tensión nominal (III/2): 320 V, superficie de contacto: Sn, tipo de conexión del contacto: Hembra, número de filas: 1, número de polos: 4, familia de artículos: FKCT 2,5/..-ST, paso: 5 mm, tipo de conexión: Conexión por resorte push-in, dirección de conexión conductor/placa de circuito impreso: 0 °, gancho de sujeción: - Gancho de sujeción, sistema enchufable: COMBICON MSTB 2,5, bloqueo: sin, tipo de sujeción: sin, tipo de embalaje: empaquetado en caja | 364.1 | 100 | AA | PCB Connectors (PCC) | AAC | AACFAG | 50 | 1000 | NO | PC | F | 7,16 | G | 77 | 90 | 140 | MM | 4055626775234 | 85366990 | DE | EC002638 | Imagen | Catálogo
1715301 | FKCT 2,5/ 4-ST BK BDWH:42-44 | Conector para placa de circuito impreso | Conector de placa de circuito impreso, sección nominal: 2,5 mm², color: negro, corriente nominal: 12 A, tensión nominal (III/2): 320 V, superficie de contacto: Sn, tipo de conexión del contacto: Hembra, número de potenciales: 4, número de filas: 1, número de polos: 4, número de conexiones: 4, familia de artículos: FKCT 2,5/..-ST, paso: 5 mm, tipo de conexión: Conexión por resorte push-in, dirección de conexión conductor/placa de circuito impreso: 0 °, gancho de sujeción: - Gancho de sujeción, sistema enchufable: COMBICON MSTB 2,5, bloqueo: sin, tipo de sujeción: sin, tipo de embalaje: empaquetado en caja | 360.65 | 100 | AA | PCB Connectors (PCC) | AAC | AACFAG | 50 | 50 | NO | PC | F | 7,04 | G | 83 | 121 | 141 | MM | 4055626404042 | 85366990 | DE | EC002638 | Imagen | Catálogo
1709495 | FKCT 2,5/ 4-ST BKLPL:+,-,ERDE | Conector para placa de circuito impreso | Conector de placa de circuito impreso, sección nominal: 2,5 mm², color: negro, corriente nominal: 12 A, tensión nominal (III/2): 320 V, superficie de contacto: Sn, tipo de conexión del contacto: Hembra, número de potenciales: 4, número de filas: 1, número de polos: 4, número de conexiones: 4, familia de artículos: FKCT 2,5/..-ST, paso: 5 mm, tipo de conexión: Conexión por resorte push-in, dirección de conexión conductor/placa de circuito impreso: 0 °, gancho de sujeción: - Gancho de sujeción, sistema enchufable: COMBICON MSTB 2,5, bloqueo: sin, tipo de sujeción: sin, tipo de embalaje: empaquetado en caja | 370.48 | 100 | AA | PCB Connectors (PCC) | AAC | AACFAG | 50 | 50 | NO | PC | F | 7,00 | G | 77 | 90 | 140 | MM | 4055626071039 | 85366990 | DE | EC002638 | Imagen | Catálogo
1700342 | FKCT 2,5/ 4-ST BU | Conector para placa de circuito impreso | Conector de placa de circuito impreso, sección nominal: 2,5 mm², color: azul, corriente nominal: 12 A, tensión nominal (III/2): 320 V, superficie de contacto: Sn, tipo de conexión del contacto: Hembra, número de potenciales: 4, número de filas: 1, número de polos: 4, número de conexiones: 4, familia de artículos: FKCT 2,5/..-ST, paso: 5 mm, tipo de conexión: Conexión por resorte push-in, dirección de conexión conductor/placa de circuito impreso: 0 °, gancho de sujeción: - Gancho de sujeción, sistema enchufable: COMBICON MSTB 2,5, bloqueo: sin, tipo de sujeción: sin, tipo de embalaje: empaquetado en caja | 327.32 | 100 | AA | PCB Connectors (PCC) | AAC | AACFAG | 100 | 100 | NO | PC |  | 6,81 | G | 83 | 119 | 140 | MM | 4046356479585 | 85366990 | DE | EC002638 | Imagen | Catálogo
1704888 | FKCT 2,5/ 4-ST GY AU | Conector para placa de circuito impreso | Conector de placa de circuito impreso, sección nominal: 2,5 mm², color: gris, corriente nominal: 12 A, tensión nominal (III/2): 320 V, superficie de contacto: Au, tipo de conexión del contacto: Hembra, número de potenciales: 4, número de filas: 1, número de polos: 4, número de conexiones: 4, familia de artículos: FKCT 2,5/..-ST, paso: 5 mm, tipo de conexión: Conexión por resorte push-in, dirección de conexión conductor/placa de circuito impreso: 0 °, gancho de sujeción: - Gancho de sujeción, sistema enchufable: COMBICON MSTB 2,5, bloqueo: sin, tipo de sujeción: sin, tipo de embalaje: empaquetado en caja | 690.06 | 100 | AA | PCB Connectors (PCC) | AAC | AACFAG | 50 | 50 | NO | PC | F | 7,15 | G | 77 | 90 | 140 | MM | 4046356742993 | 85366990 | DE | EC002638 | Imagen | Catálogo
1715298 | FKCT 2,5/ 4-ST GY BD:1+2- | Conector para placa de circuito impreso | Conector de placa de circuito impreso, sección nominal: 2,5 mm², color: gris, corriente nominal: 12 A, tensión nominal (III/2): 320 V, superficie de contacto: Sn, tipo de conexión del contacto: Hembra, número de potenciales: 4, número de filas: 1, número de polos: 4, número de conexiones: 4, familia de artículos: FKCT 2,5/..-ST, paso: 5 mm, tipo de conexión: Conexión por resorte push-in, dirección de conexión conductor/placa de circuito impreso: 0 °, gancho de sujeción: - Gancho de sujeción, sistema enchufable: COMBICON MSTB 2,5, bloqueo: sin, tipo de sujeción: sin, tipo de embalaje: empaquetado en caja | 351.12 | 100 | AA | PCB Connectors (PCC) | AAC | AACFAG | 50 | 50 | NO | PC | F | 6,96 | G | 77 | 90 | 140 | MM | 4055626404011 | 85366990 | DE | EC002638 | Imagen | Catálogo
1715299 | FKCT 2,5/ 4-ST GY BD:3+4- | Conector para placa de circuito impreso | Conector de placa de circuito impreso, sección nominal: 2,5 mm², color: gris, corriente nominal: 12 A, tensión nominal (III/2): 320 V, superficie de contacto: Sn, tipo de conexión del contacto: Hembra, número de potenciales: 4, número de filas: 1, número de polos: 4, número de conexiones: 4, familia de artículos: FKCT 2,5/..-ST, paso: 5 mm, tipo de conexión: Conexión por resorte push-in, dirección de conexión conductor/placa de circuito impreso: 0 °, gancho de sujeción: - Gancho de sujeción, sistema enchufable: COMBICON MSTB 2,5, bloqueo: sin, tipo de sujeción: sin, tipo de embalaje: empaquetado en caja | 351.12 | 100 | AA | PCB Connectors (PCC) | AAC | AACFAG | 50 | 50 | NO | PC | F | 6,49 | G | 77 | 90 | 140 | MM | 4055626404028 | 85366990 | DE | EC002638 | Imagen | Catálogo
1716457 | FKCT 2,5/ 4-ST GY35 BD:13-16 | Conector para placa de circuito impreso | Conector de placa de circuito impreso, sección nominal: 2,5 mm², color: gris claro, corriente nominal: 12 A, tensión nominal (III/2): 320 V, superficie de contacto: Sn, tipo de conexión del contacto: Hembra, número de potenciales: 4, número de filas: 1, número de polos: 4, número de conexiones: 4, familia de artículos: FKCT 2,5/..-ST, paso: 5 mm, tipo de conexión: Conexión por resorte push-in, dirección de conexión conductor/placa de circuito impreso: 0 °, gancho de sujeción: - Gancho de sujeción, sistema enchufable: COMBICON MSTB 2,5, bloqueo: sin, tipo de sujeción: sin, tipo de embalaje: empaquetado en caja | 351.12 | 100 | AA | PCB Connectors (PCC) | AAC | AACFAG | 50 | 50 | NO | PC | F | 6,95 | G | 77 | 90 | 140 | MM | 4055626447834 | 85366990 | DE | EC002638 | Imagen | Catálogo
1716453 | FKCT 2,5/ 4-ST GY35 BD:4-1SO | Conector para placa de circuito impreso | Conector de placa de circuito impreso, sección nominal: 2,5 mm², color: gris claro, corriente nominal: 12 A, tensión nominal (III/2): 320 V, superficie de contacto: Sn, tipo de conexión del contacto: Hembra, número de potenciales: 4, número de filas: 1, número de polos: 4, número de conexiones: 4, familia de artículos: FKCT 2,5/..-ST, paso: 5 mm, tipo de conexión: Conexión por resorte push-in, dirección de conexión conductor/placa de circuito impreso: 0 °, gancho de sujeción: - Gancho de sujeción, sistema enchufable: COMBICON MSTB 2,5, bloqueo: sin, tipo de sujeción: sin, tipo de embalaje: empaquetado en caja | 351.12 | 100 | AA | PCB Connectors (PCC) | AAC | AACFAG | 50 | 50 | NO | PC | F | 6,96 | G | 77 | 90 | 140 | MM | 4055626447803 | 85366990 | DE | EC002638 | Imagen | Catálogo
1716455 | FKCT 2,5/ 4-ST GY35 BD:8-5SO | Conector para placa de circuito impreso | Conector de placa de circuito impreso, sección nominal: 2,5 mm², color: gris claro, corriente nominal: 12 A, tensión nominal (III/2): 320 V, superficie de contacto: Sn, tipo de conexión del contacto: Hembra, número de potenciales: 4, número de filas: 1, número de polos: 4, número de conexiones: 4, familia de artículos: FKCT 2,5/..-ST, paso: 5 mm, tipo de conexión: Conexión por resorte push-in, dirección de conexión conductor/placa de circuito impreso: 0 °, gancho de sujeción: - Gancho de sujeción, sistema enchufable: COMBICON MSTB 2,5, bloqueo: sin, tipo de sujeción: sin, tipo de embalaje: empaquetado en caja | 351.12 | 100 | AA | PCB Connectors (PCC) | AAC | AACFAG | 50 | 50 | NO | PC | F | 6,95 | G | 77 | 90 | 140 | MM | 4055626447810 | 85366990 | DE | EC002638 | Imagen | Catálogo
1716456 | FKCT 2,5/ 4-ST GY35 BD:9-12 | Conector para placa de circuito impreso | Conector de placa de circuito impreso, sección nominal: 2,5 mm², color: gris claro, corriente nominal: 12 A, tensión nominal (III/2): 320 V, superficie de contacto: Sn, tipo de conexión del contacto: Hembra, número de potenciales: 4, número de filas: 1, número de polos: 4, número de conexiones: 4, familia de artículos: FKCT 2,5/..-ST, paso: 5 mm, tipo de conexión: Conexión por resorte push-in, dirección de conexión conductor/placa de circuito impreso: 0 °, gancho de sujeción: - Gancho de sujeción, sistema enchufable: COMBICON MSTB 2,5, bloqueo: sin, tipo de sujeción: sin, tipo de embalaje: empaquetado en caja | 351.12 | 100 | AA | PCB Connectors (PCC) | AAC | AACFAG | 50 | 50 | NO | PC | F | 6,95 | G | 77 | 90 | 140 | MM | 4055626447827 | 85366990 | DE | EC002638 | Imagen | Catálogo
1906602 | FKCT 2,5/ 4-ST GY35 CP1,3BD:X1 | PCB connector | PCB connector, color: gray, number of positions: 4, product range: FKCT 2,5/..-ST, pitch: 5 mm, type of packaging: packed in cardboard | 428.15 | 100 | AA | PCB Connectors (PCC) | AAC | AACFAG | 10 | 1000 | NO | PC | F | 7,11 | g | 0 | 0 | 0 | 0 | 4067923609174 | 85366990 | DE |  |  | Catálogo
1906617 | FKCT 2,5/ 4-ST GY35 CP1,4BD:X1 | PCB connector | PCB connector, color: gray, number of positions: 4, product range: FKCT 2,5/..-ST, pitch: 5 mm, type of packaging: packed in cardboard | 428.15 | 100 | AA | PCB Connectors (PCC) | AAC | AACFAG | 50 | 1000 | NO | PC | F | 7,11 | g | 0 | 0 | 0 | 0 | 4067923609716 | 85366990 | DE |  |  | Catálogo
1906619 | FKCT 2,5/ 4-ST GY35 CP1,4BD:X2 | PCB connector | PCB connector, color: gray, number of positions: 4, product range: FKCT 2,5/..-ST, pitch: 5 mm, type of packaging: packed in cardboard | 428.15 | 100 | AA | PCB Connectors (PCC) | AAC | AACFAG | 50 | 1000 | NO | PC | F | 7,11 | g | 0 | 0 | 0 | 0 | 4067923609198 | 85366990 | DE |  |  | Catálogo
1906620 | FKCT 2,5/ 4-ST GY35 CP1,4BD:X3 | PCB connector | PCB connector, color: gray, number of positions: 4, product range: FKCT 2,5/..-ST, pitch: 5 mm, type of packaging: packed in cardboard | 428.15 | 100 | AA | PCB Connectors (PCC) | AAC | AACFAG | 50 | 1000 | NO | PC | F | 7,11 | g | 0 | 0 | 0 | 0 | 4067923609624 | 85366990 | DE |  |  | Catálogo
1906604 | FKCT 2,5/ 4-ST GY35 CP1,4BD:X4 | PCB connector | PCB connector, color: gray, number of positions: 4, product range: FKCT 2,5/..-ST, pitch: 5 mm, type of packaging: packed in cardboard | 428.15 | 100 | AA | PCB Connectors (PCC) | AAC | AACFAG | 50 | 1000 | NO | PC | F | 7,11 | g | 0 | 0 | 0 | 0 | 4067923609181 | 85366990 | DE |  |  | Catálogo
1906621 | FKCT 2,5/ 4-ST GY35 CP1,4BD:X5 | PCB connector | PCB connector, color: gray, number of positions: 4, product range: FKCT 2,5/..-ST, pitch: 5 mm, type of packaging: packed in cardboard | 428.15 | 100 | AA | PCB Connectors (PCC) | AAC | AACFAG | 50 | 1000 | NO | PC | F | 7,11 | g | 0 | 0 | 0 | 0 | 4067923608092 | 85366990 | DE |  |  | Catálogo
1906605 | FKCT 2,5/ 4-ST GY35 CP2,3BD:X5 | PCB connector | PCB connector, color: gray, number of positions: 4, product range: FKCT 2,5/..-ST, pitch: 5 mm, type of packaging: packed in cardboard | 428.15 | 100 | AA | PCB Connectors (PCC) | AAC | AACFAG | 50 | 1000 | NO | PC | F | 7,11 | g | 0 | 0 | 0 | 0 | 4067923608795 | 85366990 | DE |  |  | Catálogo
1906603 | FKCT 2,5/ 4-ST GY35 CP3,4BD:X3 | PCB connector | PCB connector, color: gray, number of positions: 4, product range: FKCT 2,5/..-ST, pitch: 5 mm, type of packaging: packed in cardboard | 428.15 | 100 | AA | PCB Connectors (PCC) | AAC | AACFAG | 50 | 1000 | NO | PC | F | 7,11 | g | 0 | 0 | 0 | 0 | 4067923608924 | 85366990 | DE |  |  | Catálogo
1025742 | FKCT 2,5/ 4-ST GY35BDGND-US1SO | Conector para placa de circuito impreso | Conector de placa de circuito impreso, sección nominal: 2,5 mm², color: gris claro, corriente nominal: 12 A, tensión nominal (III/2): 320 V, superficie de contacto: Sn, tipo de conexión del contacto: Hembra, número de potenciales: 4, número de filas: 1, número de polos: 4, número de conexiones: 4, familia de artículos: FKCT 2,5/..-ST, paso: 5 mm, tipo de conexión: Conexión por resorte push-in, dirección de conexión conductor/placa de circuito impreso: 0 °, gancho de sujeción: - Gancho de sujeción, sistema enchufable: COMBICON MSTB 2,5, bloqueo: sin, tipo de sujeción: sin, tipo de embalaje: empaquetado en caja | 364.1 | 100 | AA | PCB Connectors (PCC) | AAC | AACFAG | 50 | 50 | NO | PC | F | 6,95 | G | 77 | 90 | 140 | MM | 4055626518213 | 85366990 | DE | EC002638 | Imagen | Catálogo
1249495 | FKCT 2,5/ 4-ST GY7016 LCBK | Conector para placa de circuito impreso | Conector de placa de circuito impreso, sección nominal: 2,5 mm², color: gris antracita, corriente nominal: 12 A, tensión nominal (III/2): 320 V, superficie de contacto: Sn, tipo de conexión del contacto: Hembra, número de filas: 1, número de polos: 4, familia de artículos: FKCT 2,5/..-ST, paso: 5 mm, tipo de conexión: Conexión por resorte push-in, dirección de conexión conductor/placa de circuito impreso: 0 °, gancho de sujeción: - Gancho de sujeción, sistema enchufable: COMBICON MSTB 2,5, bloqueo: sin, tipo de sujeción: sin, tipo de embalaje: empaquetado en caja | 360.06 | 100 | AA | PCB Connectors (PCC) | AAC | AACFAG | 100 | 1000 | NO | PC | F | 7,04 | G | 83 | 121 | 141 | MM | 4063151353629 | 85366990 | DE | EC002638 | Imagen | Catálogo
1700377 | FKCT 2,5/ 4-ST GY7035 | Conector para placa de circuito impreso | Conector de placa de circuito impreso, sección nominal: 2,5 mm², color: gris claro, corriente nominal: 12 A, tensión nominal (III/2): 320 V, superficie de contacto: Sn, tipo de conexión del contacto: Hembra, número de potenciales: 4, número de filas: 1, número de polos: 4, número de conexiones: 4, familia de artículos: FKCT 2,5/..-ST, paso: 5 mm, tipo de conexión: Conexión por resorte push-in, dirección de conexión conductor/placa de circuito impreso: 0 °, gancho de sujeción: - Gancho de sujeción, sistema enchufable: COMBICON MSTB 2,5, bloqueo: sin, tipo de sujeción: sin, tipo de embalaje: empaquetado en caja | 327.32 | 100 | AA | PCB Connectors (PCC) | AAC | AACFAG | 50 | 50 | NO | PC |  | 6,91 | G | 76 | 89 | 141 | MM | 4046356481922 | 85366990 | DE | EC002638 | Imagen | Catálogo
1714568 | FKCT 2,5/ 4-ST GY7035 BD:13-16 | Conector para placa de circuito impreso | Conector de placa de circuito impreso, sección nominal: 2,5 mm², color: gris claro, corriente nominal: 12 A, tensión nominal (III/2): 320 V, superficie de contacto: Sn, tipo de conexión del contacto: Hembra, número de potenciales: 4, número de filas: 1, número de polos: 4, número de conexiones: 4, familia de artículos: FKCT 2,5/..-ST, paso: 5 mm, tipo de conexión: Conexión por resorte push-in, dirección de conexión conductor/placa de circuito impreso: 0 °, gancho de sujeción: - Gancho de sujeción, sistema enchufable: COMBICON MSTB 2,5, bloqueo: sin, tipo de sujeción: sin, tipo de embalaje: empaquetado en caja | 351.12 | 100 | AA | PCB Connectors (PCC) | AAC | AACFAG | 50 | 50 | NO | PC |  | 6,91 | G | 77 | 90 | 140 | MM | 4055626365442 | 85366990 | DE | EC002638 | Imagen | Catálogo
1715302 | FKCT 2,5/ 4-ST GY7035 BD:22-24 | Conector para placa de circuito impreso | Conector de placa de circuito impreso, sección nominal: 2,5 mm², color: gris claro, corriente nominal: 12 A, tensión nominal (III/2): 320 V, superficie de contacto: Sn, tipo de conexión del contacto: Hembra, número de potenciales: 4, número de filas: 1, número de polos: 4, número de conexiones: 4, familia de artículos: FKCT 2,5/..-ST, paso: 5 mm, tipo de conexión: Conexión por resorte push-in, dirección de conexión conductor/placa de circuito impreso: 0 °, gancho de sujeción: - Gancho de sujeción, sistema enchufable: COMBICON MSTB 2,5, bloqueo: sin, tipo de sujeción: sin, tipo de embalaje: empaquetado en caja | 351.12 | 100 | AA | PCB Connectors (PCC) | AAC | AACFAG | 50 | 50 | NO | PC | F | 6,49 | G | 77 | 90 | 140 | MM | 4055626404059 | 85366990 | DE | EC002638 | Imagen | Catálogo
1715304 | FKCT 2,5/ 4-ST GY7035 BD:32-34 | Conector para placa de circuito impreso | Conector de placa de circuito impreso, sección nominal: 2,5 mm², color: gris claro, corriente nominal: 12 A, tensión nominal (III/2): 320 V, superficie de contacto: Sn, tipo de conexión del contacto: Hembra, número de potenciales: 4, número de filas: 1, número de polos: 4, número de conexiones: 4, familia de artículos: FKCT 2,5/..-ST, paso: 5 mm, tipo de conexión: Conexión por resorte push-in, dirección de conexión conductor/placa de circuito impreso: 0 °, gancho de sujeción: - Gancho de sujeción, sistema enchufable: COMBICON MSTB 2,5, bloqueo: sin, tipo de sujeción: sin, tipo de embalaje: empaquetado en caja | 351.12 | 100 | AA | PCB Connectors (PCC) | AAC | AACFAG | 50 | 50 | NO | PC | F | 6,49 | G | 77 | 90 | 140 | MM | 4055626404066 | 85366990 | DE | EC002638 | Imagen | Catálogo
1705643 | FKCT 2,5/ 4-ST GY7035 BD:NZTBD | Conector para placa de circuito impreso | Conector de placa de circuito impreso, sección nominal: 2,5 mm², color: gris claro, corriente nominal: 12 A, tensión nominal (III/2): 320 V, superficie de contacto: Sn, tipo de conexión del contacto: Hembra, número de potenciales: 4, número de filas: 1, número de polos: 4, número de conexiones: 4, familia de artículos: FKCT 2,5/..-ST, paso: 5 mm, tipo de conexión: Conexión por resorte push-in, dirección de conexión conductor/placa de circuito impreso: 0 °, gancho de sujeción: - Gancho de sujeción, sistema enchufable: COMBICON MSTB 2,5, bloqueo: sin, tipo de sujeción: sin, tipo de embalaje: empaquetado en caja | 362.86 | 100 | AA | PCB Connectors (PCC) | AAC | AACFAG | 50 | 50 | NO | PC | F | 6,93 | G | 77 | 90 | 140 | MM | 4046356032414 | 85366990 | DE | EC002638 | Imagen | Catálogo
1703994 | FKCT 2,5/ 4-ST GY7035 CP1,2,3 | Conector para placa de circuito impreso | Conector de placa de circuito impreso, sección nominal: 2,5 mm², color: gris claro, corriente nominal: 12 A, tensión nominal (III/2): 320 V, superficie de contacto: Sn, tipo de conexión del contacto: Hembra, número de potenciales: 4, número de filas: 1, número de polos: 4, número de conexiones: 4, familia de artículos: FKCT 2,5/..-ST, paso: 5 mm, tipo de conexión: Conexión por resorte push-in, dirección de conexión conductor/placa de circuito impreso: 0 °, gancho de sujeción: - Gancho de sujeción, sistema enchufable: COMBICON MSTB 2,5, bloqueo: sin, tipo de sujeción: sin, tipo de embalaje: empaquetado en caja | 436.41 | 100 | AA | PCB Connectors (PCC) | AAC | AACFAG | 50 | 50 | NO | PC | F | 7,08 | G | 77 | 90 | 140 | MM | 4046356671811 | 85366990 | DE | EC002638 | Imagen | Catálogo
1703999 | FKCT 2,5/ 4-ST GY7035 CP1,2,4 | Conector para placa de circuito impreso | Conector de placa de circuito impreso, sección nominal: 2,5 mm², color: gris claro, corriente nominal: 12 A, tensión nominal (III/2): 320 V, superficie de contacto: Sn, tipo de conexión del contacto: Hembra, número de potenciales: 4, número de filas: 1, número de polos: 4, número de conexiones: 4, familia de artículos: FKCT 2,5/..-ST, paso: 5 mm, tipo de conexión: Conexión por resorte push-in, dirección de conexión conductor/placa de circuito impreso: 0 °, gancho de sujeción: - Gancho de sujeción, sistema enchufable: COMBICON MSTB 2,5, bloqueo: sin, tipo de sujeción: sin, tipo de embalaje: empaquetado en caja | 436.41 | 100 | AA | PCB Connectors (PCC) | AAC | AACFAG | 50 | 50 | NO | PC | F | 7,09 | G | 77 | 90 | 140 | MM | 4046356671859 | 85366990 | DE | EC002638 | Imagen | Catálogo
1703997 | FKCT 2,5/ 4-ST GY7035 CP1,3,4 | Conector para placa de circuito impreso | Conector de placa de circuito impreso, sección nominal: 2,5 mm², color: gris claro, corriente nominal: 12 A, tensión nominal (III/2): 320 V, superficie de contacto: Sn, tipo de conexión del contacto: Hembra, número de potenciales: 4, número de filas: 1, número de polos: 4, número de conexiones: 4, familia de artículos: FKCT 2,5/..-ST, paso: 5 mm, tipo de conexión: Conexión por resorte push-in, dirección de conexión conductor/placa de circuito impreso: 0 °, gancho de sujeción: - Gancho de sujeción, sistema enchufable: COMBICON MSTB 2,5, bloqueo: sin, tipo de sujeción: sin, tipo de embalaje: empaquetado en caja | 436.41 | 100 | AA | PCB Connectors (PCC) | AAC | AACFAG | 50 | 50 | NO | PC | F | 7,08 | G | 77 | 90 | 140 | MM | 4046356671835 | 85366990 | DE | EC002638 | Imagen | Catálogo
1703998 | FKCT 2,5/ 4-ST GY7035 CP2,3,4 | Conector para placa de circuito impreso | Conector de placa de circuito impreso, sección nominal: 2,5 mm², color: gris claro, corriente nominal: 12 A, tensión nominal (III/2): 320 V, superficie de contacto: Sn, tipo de conexión del contacto: Hembra, número de potenciales: 4, número de filas: 1, número de polos: 4, número de conexiones: 4, familia de artículos: FKCT 2,5/..-ST, paso: 5 mm, tipo de conexión: Conexión por resorte push-in, dirección de conexión conductor/placa de circuito impreso: 0 °, gancho de sujeción: - Gancho de sujeción, sistema enchufable: COMBICON MSTB 2,5, bloqueo: sin, tipo de sujeción: sin, tipo de embalaje: empaquetado en caja | 436.41 | 100 | AA | PCB Connectors (PCC) | AAC | AACFAG | 50 | 50 | NO | PC | F | 7,08 | G | 77 | 90 | 140 | MM | 4046356671842 | 85366990 | DE | EC002638 | Imagen | Catálogo
1745218 | FKCT 2,5/ 4-ST GY7035 PA1,3,4 | Conector para placa de circuito impreso | Conector de placa de circuito impreso, sección nominal: 2,5 mm², color: gris claro, corriente nominal: 12 A, tensión nominal (III/2): 320 V, superficie de contacto: Sn, tipo de conexión del contacto: Hembra, número de potenciales: 3, número de filas: 1, número de polos: 4, número de conexiones: 3, familia de artículos: FKCT 2,5/..-ST, paso: 5 mm, tipo de conexión: Conexión por resorte push-in, dirección de conexión conductor/placa de circuito impreso: 0 °, gancho de sujeción: - Gancho de sujeción, sistema enchufable: COMBICON MSTB 2,5, bloqueo: sin, tipo de sujeción: sin, tipo de embalaje: empaquetado en caja | 313.28 | 100 | AA | PCB Connectors (PCC) | AAC | AACFAG | 50 | 50 | NO | PC | F | 6,13 | G | 77 | 90 | 140 | MM | 4046356306362 | 85366990 | DE | EC002638 | Imagen | Catálogo
1714409 | FKCT 2,5/ 4-ST GY7035BD12-9SO | Conector para placa de circuito impreso | Conector de placa de circuito impreso, sección nominal: 2,5 mm², color: gris claro, corriente nominal: 12 A, tensión nominal (III/2): 320 V, superficie de contacto: Sn, tipo de conexión del contacto: Hembra, número de potenciales: 4, número de filas: 1, número de polos: 4, número de conexiones: 4, familia de artículos: FKCT 2,5/..-ST, paso: 5 mm, tipo de conexión: Conexión por resorte push-in, dirección de conexión conductor/placa de circuito impreso: 0 °, gancho de sujeción: - Gancho de sujeción, sistema enchufable: COMBICON MSTB 2,5, bloqueo: sin, tipo de sujeción: sin, tipo de embalaje: empaquetado en caja | 351.12 | 100 | AA | PCB Connectors (PCC) | AAC | AACFAG | 50 | 50 | NO | PC | F | 6,93 | G | 77 | 90 | 140 | MM | 4055626355771 | 85366990 | DE | EC002638 | Imagen | Catálogo
1714407 | FKCT 2,5/ 4-ST GY7035BD4-1SO | Conector para placa de circuito impreso | Conector de placa de circuito impreso, sección nominal: 2,5 mm², color: gris claro, corriente nominal: 12 A, tensión nominal (III/2): 320 V, superficie de contacto: Sn, tipo de conexión del contacto: Hembra, número de potenciales: 4, número de filas: 1, número de polos: 4, número de conexiones: 4, familia de artículos: FKCT 2,5/..-ST, paso: 5 mm, tipo de conexión: Conexión por resorte push-in, dirección de conexión conductor/placa de circuito impreso: 0 °, gancho de sujeción: - Gancho de sujeción, sistema enchufable: COMBICON MSTB 2,5, bloqueo: sin, tipo de sujeción: sin, tipo de embalaje: empaquetado en caja | 351.12 | 100 | AA | PCB Connectors (PCC) | AAC | AACFAG | 50 | 50 | NO | PC | F | 6,93 | G | 77 | 90 | 140 | MM | 4055626355757 | 85366990 | DE | EC002638 | Imagen | Catálogo
1714408 | FKCT 2,5/ 4-ST GY7035BD8-5SO | Conector para placa de circuito impreso | Conector de placa de circuito impreso, sección nominal: 2,5 mm², color: gris claro, corriente nominal: 12 A, tensión nominal (III/2): 320 V, superficie de contacto: Sn, tipo de conexión del contacto: Hembra, número de potenciales: 4, número de filas: 1, número de polos: 4, número de conexiones: 4, familia de artículos: FKCT 2,5/..-ST, paso: 5 mm, tipo de conexión: Conexión por resorte push-in, dirección de conexión conductor/placa de circuito impreso: 0 °, gancho de sujeción: - Gancho de sujeción, sistema enchufable: COMBICON MSTB 2,5, bloqueo: sin, tipo de sujeción: sin, tipo de embalaje: empaquetado en caja | 351.12 | 100 | AA | PCB Connectors (PCC) | AAC | AACFAG | 50 | 50 | NO | PC | F | 6,93 | G | 77 | 90 | 140 | MM | 4055626355764 | 85366990 | DE | EC002638 | Imagen | Catálogo
1701862 | FKCT 2,5/ 4-ST GYAUBD:20-17QSO | Conector para placa de circuito impreso | Conector de placa de circuito impreso, sección nominal: 2,5 mm², color: gris, corriente nominal: 12 A, tensión nominal (III/2): 320 V, superficie de contacto: Au, tipo de conexión del contacto: Hembra, número de potenciales: 4, número de filas: 1, número de polos: 4, número de conexiones: 4, familia de artículos: FKCT 2,5/..-ST, paso: 5 mm, tipo de conexión: Conexión por resorte push-in, dirección de conexión conductor/placa de circuito impreso: 0 °, gancho de sujeción: - Gancho de sujeción, sistema enchufable: COMBICON MSTB 2,5, bloqueo: sin, tipo de sujeción: sin, tipo de embalaje: empaquetado en caja | 713.66 | 100 | AA | PCB Connectors (PCC) | AAC | AACFAG | 50 | 1000 | NO | PC | F | 7,13 | G | 77 | 90 | 140 | MM | 4046356563260 | 85366990 | DE | EC002638 | Imagen | Catálogo
1701866 | FKCT 2,5/ 4-ST GYAUBD:24-21QSO | Conector para placa de circuito impreso | Conector de placa de circuito impreso, sección nominal: 2,5 mm², color: gris, corriente nominal: 12 A, tensión nominal (III/2): 320 V, superficie de contacto: Au, tipo de conexión del contacto: Hembra, número de potenciales: 4, número de filas: 1, número de polos: 4, número de conexiones: 4, familia de artículos: FKCT 2,5/..-ST, paso: 5 mm, tipo de conexión: Conexión por resorte push-in, dirección de conexión conductor/placa de circuito impreso: 0 °, gancho de sujeción: - Gancho de sujeción, sistema enchufable: COMBICON MSTB 2,5, bloqueo: sin, tipo de sujeción: sin, tipo de embalaje: empaquetado en caja | 713.66 | 100 | AA | PCB Connectors (PCC) | AAC | AACFAG | 50 | 50 | NO | PC | F | 6,93 | G | 77 | 90 | 140 | MM | 4046356563390 | 85366990 | DE | EC002638 | Imagen | Catálogo
1701863 | FKCT 2,5/ 4-ST GYAUBD:28-25QSO | Conector para placa de circuito impreso | Conector de placa de circuito impreso, sección nominal: 2,5 mm², color: gris, corriente nominal: 12 A, tensión nominal (III/2): 320 V, superficie de contacto: Au, tipo de conexión del contacto: Hembra, número de potenciales: 4, número de filas: 1, número de polos: 4, número de conexiones: 4, familia de artículos: FKCT 2,5/..-ST, paso: 5 mm, tipo de conexión: Conexión por resorte push-in, dirección de conexión conductor/placa de circuito impreso: 0 °, gancho de sujeción: - Gancho de sujeción, sistema enchufable: COMBICON MSTB 2,5, bloqueo: sin, tipo de sujeción: sin, tipo de embalaje: empaquetado en caja | 713.66 | 100 | AA | PCB Connectors (PCC) | AAC | AACFAG | 50 | 50 | NO | PC | F | 7,14 | G | 77 | 90 | 140 | MM | 4046356563376 | 85366990 | DE | EC002638 | Imagen | Catálogo
1043896 | FKCT 2,5/ 4-ST GYBN | Conector para placa de circuito impreso | Conector de placa de circuito impreso, sección nominal: 2,5 mm², color: pardo grisáceo, corriente nominal: 12 A, tensión nominal (III/2): 320 V, superficie de contacto: Sn, tipo de conexión del contacto: Hembra, número de potenciales: 4, número de filas: 1, número de polos: 4, número de conexiones: 4, familia de artículos: FKCT 2,5/..-ST, paso: 5 mm, tipo de conexión: Conexión por resorte push-in, dirección de conexión conductor/placa de circuito impreso: 0 °, gancho de sujeción: - Gancho de sujeción, sistema enchufable: COMBICON MSTB 2,5, bloqueo: sin, tipo de sujeción: sin, tipo de embalaje: empaquetado en caja | 327.32 | 100 | AA | PCB Connectors (PCC) | AAC | AACFAG | 100 | 100 | NO | PC | F | 6,80 | G | 83 | 121 | 141 | MM | 4055626616551 | 85366990 | DE | EC002638 | Imagen | Catálogo
1921900 | FKCT 2,5/ 4-ST KMGY | Conector para placa de circuito impreso | Conector de placa de circuito impreso, sección nominal: 2,5 mm², color: gris claro, corriente nominal: 12 A, tensión nominal (III/2): 320 V, superficie de contacto: Sn, tipo de conexión del contacto: Hembra, número de potenciales: 4, número de filas: 1, número de polos: 4, número de conexiones: 4, familia de artículos: FKCT 2,5/..-ST, paso: 5 mm, tipo de conexión: Conexión por resorte push-in, dirección de conexión conductor/placa de circuito impreso: 0 °, gancho de sujeción: - Gancho de sujeción, sistema enchufable: COMBICON MSTB 2,5, bloqueo: sin, tipo de sujeción: sin, tipo de embalaje: empaquetado en caja | 327.32 | 100 | AA | PCB Connectors (PCC) | AAC | AACFAG | 100 | 100 | NO | PC |  | 6,78 | G | 80 | 120 | 140 | MM | 4017918572020 | 85366990 | DE | EC002638 | Imagen | Catálogo
1936717 | FKCT 2,5/ 4-ST KMGY 4103 | Conector para placa de circuito impreso | Conector de placa de circuito impreso, sección nominal: 2,5 mm², color: gris claro, corriente nominal: 12 A, tensión nominal (III/2): 320 V, superficie de contacto: Sn, tipo de conexión del contacto: Hembra, número de potenciales: 4, número de filas: 1, número de polos: 4, número de conexiones: 4, familia de artículos: FKCT 2,5/..-ST, paso: 5 mm, tipo de conexión: Conexión por resorte push-in, dirección de conexión conductor/placa de circuito impreso: 0 °, gancho de sujeción: - Gancho de sujeción, sistema enchufable: COMBICON MSTB 2,5, bloqueo: sin, tipo de sujeción: sin, tipo de embalaje: empaquetado en caja | 423.85 | 100 | AA | PCB Connectors (PCC) | AAC | AACFAG | 50 | 50 | NO | PC | F | 7,00 | G | 77 | 90 | 140 | MM | 4017918729806 | 85366990 | DE | EC002638 | Imagen | Catálogo
1936791 | FKCT 2,5/ 4-ST KMGY 4105 | Conector para placa de circuito impreso | Conector de placa de circuito impreso, sección nominal: 2,5 mm², color: gris claro, corriente nominal: 12 A, tensión nominal (III/2): 320 V, superficie de contacto: Sn, tipo de conexión del contacto: Hembra, número de potenciales: 4, número de filas: 1, número de polos: 4, número de conexiones: 4, familia de artículos: FKCT 2,5/..-ST, paso: 5 mm, tipo de conexión: Conexión por resorte push-in, dirección de conexión conductor/placa de circuito impreso: 0 °, gancho de sujeción: - Gancho de sujeción, sistema enchufable: COMBICON MSTB 2,5, bloqueo: sin, tipo de sujeción: sin, tipo de embalaje: empaquetado en caja | 423.85 | 100 | AA | PCB Connectors (PCC) | AAC | AACFAG | 50 | 50 | NO | PC | F | 7,08 | G | 77 | 90 | 140 | MM | 4017918729882 | 85366990 | DE | EC002638 | Imagen | Catálogo
1936801 | FKCT 2,5/ 4-ST KMGY 4106 | Conector para placa de circuito impreso | Conector de placa de circuito impreso, sección nominal: 2,5 mm², color: gris claro, corriente nominal: 12 A, tensión nominal (III/2): 320 V, superficie de contacto: Sn, tipo de conexión del contacto: Hembra, número de potenciales: 4, número de filas: 1, número de polos: 4, número de conexiones: 4, familia de artículos: FKCT 2,5/..-ST, paso: 5 mm, tipo de conexión: Conexión por resorte push-in, dirección de conexión conductor/placa de circuito impreso: 0 °, gancho de sujeción: - Gancho de sujeción, sistema enchufable: COMBICON MSTB 2,5, bloqueo: sin, tipo de sujeción: sin, tipo de embalaje: empaquetado en caja | 423.85 | 100 | AA | PCB Connectors (PCC) | AAC | AACFAG | 50 | 50 | NO | PC | F | 7,02 | G | 77 | 90 | 140 | MM | 4017918729899 | 85366990 | DE | EC002638 | Imagen | Catálogo
1936720 | FKCT 2,5/ 4-ST KMGY 4204 | Conector para placa de circuito impreso | Conector de placa de circuito impreso, sección nominal: 2,5 mm², color: gris claro, corriente nominal: 12 A, tensión nominal (III/2): 320 V, superficie de contacto: Sn, tipo de conexión del contacto: Hembra, número de potenciales: 4, número de filas: 1, número de polos: 4, número de conexiones: 4, familia de artículos: FKCT 2,5/..-ST, paso: 5 mm, tipo de conexión: Conexión por resorte push-in, dirección de conexión conductor/placa de circuito impreso: 0 °, gancho de sujeción: - Gancho de sujeción, sistema enchufable: COMBICON MSTB 2,5, bloqueo: sin, tipo de sujeción: sin, tipo de embalaje: empaquetado en caja | 423.85 | 100 | AA | PCB Connectors (PCC) | AAC | AACFAG | 50 | 50 | NO | PC | F | 7,09 | G | 77 | 90 | 140 | MM | 4017918729813 | 85366990 | DE | EC002638 | Imagen | Catálogo
1225460 | FKCT 2,5/ 4-ST OG | Conector para placa de circuito impreso | Conector de placa de circuito impreso, sección nominal: 2,5 mm², color: naranja, corriente nominal: 12 A, tensión nominal (III/2): 320 V, superficie de contacto: Sn, tipo de conexión del contacto: Hembra, número de filas: 1, número de polos: 4, familia de artículos: FKCT 2,5/..-ST, paso: 5 mm, tipo de conexión: Conexión por resorte push-in, dirección de conexión conductor/placa de circuito impreso: 0 °, gancho de sujeción: - Gancho de sujeción, sistema enchufable: COMBICON MSTB 2,5, bloqueo: sin, tipo de sujeción: sin, tipo de embalaje: empaquetado en caja | 327.32 | 100 | AA | PCB Connectors (PCC) | AAC | AACFAG | 100 | 1000 | NO | PC | F | 6,76 | G | 83 | 121 | 141 | MM | 4063151317188 | 85366990 | DE | EC002638 | Imagen | Catálogo
1910982 | FKCT 2,5/ 4-ST RD | Conector para placa de circuito impreso | Conector de placa de circuito impreso, sección nominal: 2,5 mm², color: rojo, corriente nominal: 12 A, tensión nominal (III/2): 320 V, superficie de contacto: Sn, tipo de conexión del contacto: Hembra, número de potenciales: 4, número de filas: 1, número de polos: 4, número de conexiones: 4, familia de artículos: FKCT 2,5/..-ST, paso: 5 mm, tipo de conexión: Conexión por resorte push-in, dirección de conexión conductor/placa de circuito impreso: 0 °, gancho de sujeción: - Gancho de sujeción, sistema enchufable: COMBICON MSTB 2,5, bloqueo: sin, tipo de sujeción: sin, tipo de embalaje: empaquetado en caja | 327.32 | 100 | AA | PCB Connectors (PCC) | AAC | AACFAG | 50 | 1000 | NO | PC |  | 6,99 | G | 77 | 90 | 140 | MM | 4046356084130 | 85366990 | DE | EC002638 | Imagen | Catálogo
1355513 | FKCT 2,5/ 4-ST RD LCBK | Conector para placa de circuito impreso | Conector de placa de circuito impreso, sección nominal: 2,5 mm², color: rojo, corriente nominal: 12 A, tensión nominal (III/2): 320 V, superficie de contacto: Sn, tipo de conexión del contacto: Hembra, número de filas: 1, número de polos: 4, familia de artículos: FKCT 2,5/..-ST, paso: 5 mm, tipo de conexión: Conexión por resorte push-in, dirección de conexión conductor/placa de circuito impreso: 0 °, gancho de sujeción: - Gancho de sujeción, sistema enchufable: COMBICON MSTB 2,5, bloqueo: sin, tipo de sujeción: sin, tipo de embalaje: empaquetado en caja | 360.06 | 100 | AA | PCB Connectors (PCC) | AAC | AACFAG | 50 | 1000 | NO | PC | F | 7,07 | G | 77 | 90 | 140 | MM | 4063151683214 | 85366990 | DE | EC002638 | Imagen | Catálogo
1700951 | FKCT 2,5/ 4-ST RDBK BDWH:14-34 | Conector para placa de circuito impreso | Conector de placa de circuito impreso, sección nominal: 2,5 mm², color: rojo, corriente nominal: 12 A, tensión nominal (III/2): 320 V, superficie de contacto: Sn, tipo de conexión del contacto: Hembra, número de potenciales: 4, número de filas: 1, número de polos: 4, número de conexiones: 4, familia de artículos: FKCT 2,5/..-ST, paso: 5 mm, tipo de conexión: Conexión por resorte push-in, dirección de conexión conductor/placa de circuito impreso: 0 °, gancho de sujeción: - Gancho de sujeción, sistema enchufable: COMBICON MSTB 2,5, bloqueo: sin, tipo de sujeción: sin, tipo de embalaje: empaquetado en caja | 375.62 | 100 | AA | PCB Connectors (PCC) | AAC | AACFAG | 50 | 50 | NO | PC | F | 6,98 | G | 77 | 90 | 140 | MM | 4046356505895 | 85366990 | DE | EC002638 | Imagen | Catálogo
1700950 | FKCT 2,5/ 4-ST RDBK BDWH:41-A2 | Conector para placa de circuito impreso | Conector de placa de circuito impreso, sección nominal: 2,5 mm², color: rojo, corriente nominal: 12 A, tensión nominal (III/2): 320 V, superficie de contacto: Sn, tipo de conexión del contacto: Hembra, número de potenciales: 4, número de filas: 1, número de polos: 4, número de conexiones: 4, familia de artículos: FKCT 2,5/..-ST, paso: 5 mm, tipo de conexión: Conexión por resorte push-in, dirección de conexión conductor/placa de circuito impreso: 0 °, gancho de sujeción: - Gancho de sujeción, sistema enchufable: COMBICON MSTB 2,5, bloqueo: sin, tipo de sujeción: sin, tipo de embalaje: empaquetado en caja | 375.62 | 100 | AA | PCB Connectors (PCC) | AAC | AACFAG | 50 | 50 | NO | PC | F | 7,26 | G | 77 | 90 | 140 | MM | 4046356505888 | 85366990 | DE | EC002638 | Imagen | Catálogo
1703917 | FKCT 2,5/ 4-ST RDBKBDWH:14- | Conector para placa de circuito impreso | Conector de placa de circuito impreso, sección nominal: 2,5 mm², color: rojo, corriente nominal: 12 A, tensión nominal (III/2): 320 V, superficie de contacto: Sn, tipo de conexión del contacto: Hembra, número de potenciales: 4, número de filas: 1, número de polos: 4, número de conexiones: 4, familia de artículos: FKCT 2,5/..-ST, paso: 5 mm, tipo de conexión: Conexión por resorte push-in, dirección de conexión conductor/placa de circuito impreso: 0 °, gancho de sujeción: - Gancho de sujeción, sistema enchufable: COMBICON MSTB 2,5, bloqueo: sin, tipo de sujeción: sin, tipo de embalaje: empaquetado en caja | 360.65 | 100 | AA | PCB Connectors (PCC) | AAC | AACFAG | 50 | 50 | NO | PC | F | 7,16 | G | 77 | 90 | 140 | MM | 4046356669986 | 85366990 | DE | EC002638 | Imagen | Catálogo
1703913 | FKCT 2,5/ 4-ST RDBKBDWH:43-SO | Conector para placa de circuito impreso | Conector de placa de circuito impreso, sección nominal: 2,5 mm², color: rojo, corriente nominal: 12 A, tensión nominal (III/2): 320 V, superficie de contacto: Sn, tipo de conexión del contacto: Hembra, número de potenciales: 4, número de filas: 1, número de polos: 4, número de conexiones: 4, familia de artículos: FKCT 2,5/..-ST, paso: 5 mm, tipo de conexión: Conexión por resorte push-in, dirección de conexión conductor/placa de circuito impreso: 0 °, gancho de sujeción: - Gancho de sujeción, sistema enchufable: COMBICON MSTB 2,5, bloqueo: sin, tipo de sujeción: sin, tipo de embalaje: empaquetado en caja | 360.65 | 100 | AA | PCB Connectors (PCC) | AAC | AACFAG | 50 | 50 | NO | PC | F | 7,17 | G | 77 | 90 | 140 | MM | 4046356669948 | 85366990 | DE | EC002638 | Imagen | Catálogo
1703915 | FKCT 2,5/ 4-ST RDBKBDWH:83-SO | Conector para placa de circuito impreso | Conector de placa de circuito impreso, sección nominal: 2,5 mm², color: rojo, corriente nominal: 12 A, tensión nominal (III/2): 320 V, superficie de contacto: Sn, tipo de conexión del contacto: Hembra, número de potenciales: 4, número de filas: 1, número de polos: 4, número de conexiones: 4, familia de artículos: FKCT 2,5/..-ST, paso: 5 mm, tipo de conexión: Conexión por resorte push-in, dirección de conexión conductor/placa de circuito impreso: 0 °, gancho de sujeción: - Gancho de sujeción, sistema enchufable: COMBICON MSTB 2,5, bloqueo: sin, tipo de sujeción: sin, tipo de embalaje: empaquetado en caja | 360.65 | 100 | AA | PCB Connectors (PCC) | AAC | AACFAG | 50 | 50 | NO | PC | F | 7,17 | G | 77 | 90 | 140 | MM | 4046356669962 | 85366990 | DE | EC002638 | Imagen | Catálogo
1703919 | FKCT 2,5/ 4-ST RDBKBDWH:-84 | Conector para placa de circuito impreso | Conector de placa de circuito impreso, sección nominal: 2,5 mm², color: rojo, corriente nominal: 12 A, tensión nominal (III/2): 320 V, superficie de contacto: Sn, tipo de conexión del contacto: Hembra, número de potenciales: 4, número de filas: 1, número de polos: 4, número de conexiones: 4, familia de artículos: FKCT 2,5/..-ST, paso: 5 mm, tipo de conexión: Conexión por resorte push-in, dirección de conexión conductor/placa de circuito impreso: 0 °, gancho de sujeción: - Gancho de sujeción, sistema enchufable: COMBICON MSTB 2,5, bloqueo: sin, tipo de sujeción: sin, tipo de embalaje: empaquetado en caja | 360.65 | 100 | AA | PCB Connectors (PCC) | AAC | AACFAG | 50 | 50 | NO | PC | F | 7,16 | G | 77 | 90 | 140 | MM | 4046356670005 | 85366990 | DE | EC002638 | Imagen | Catálogo
1703918 | FKCT 2,5/ 4-ST RDBKBDWH:-S22 | Conector para placa de circuito impreso | Conector de placa de circuito impreso, sección nominal: 2,5 mm², color: rojo, corriente nominal: 12 A, tensión nominal (III/2): 320 V, superficie de contacto: Sn, tipo de conexión del contacto: Hembra, número de potenciales: 4, número de filas: 1, número de polos: 4, número de conexiones: 4, familia de artículos: FKCT 2,5/..-ST, paso: 5 mm, tipo de conexión: Conexión por resorte push-in, dirección de conexión conductor/placa de circuito impreso: 0 °, gancho de sujeción: - Gancho de sujeción, sistema enchufable: COMBICON MSTB 2,5, bloqueo: sin, tipo de sujeción: sin, tipo de embalaje: empaquetado en caja | 360.65 | 100 | AA | PCB Connectors (PCC) | AAC | AACFAG | 50 | 50 | NO | PC | F | 7,16 | G | 77 | 90 | 140 | MM | 4046356669993 | 85366990 | DE | EC002638 | Imagen | Catálogo
1703916 | FKCT 2,5/ 4-ST RDBKBDWH:Y03- | Conector para placa de circuito impreso | Conector de placa de circuito impreso, sección nominal: 2,5 mm², color: rojo, corriente nominal: 12 A, tensión nominal (III/2): 320 V, superficie de contacto: Sn, tipo de conexión del contacto: Hembra, número de potenciales: 4, número de filas: 1, número de polos: 4, número de conexiones: 4, familia de artículos: FKCT 2,5/..-ST, paso: 5 mm, tipo de conexión: Conexión por resorte push-in, dirección de conexión conductor/placa de circuito impreso: 0 °, gancho de sujeción: - Gancho de sujeción, sistema enchufable: COMBICON MSTB 2,5, bloqueo: sin, tipo de sujeción: sin, tipo de embalaje: empaquetado en caja | 360.65 | 100 | AA | PCB Connectors (PCC) | AAC | AACFAG | 50 | 50 | NO | PC | F | 7,16 | G | 77 | 90 | 140 | MM | 4046356669979 | 85366990 | DE | EC002638 | Imagen | Catálogo
1703914 | FKCT 2,5/ 4-ST RDBKBDWH:-Y1SO | Conector para placa de circuito impreso | Conector de placa de circuito impreso, sección nominal: 2,5 mm², color: rojo, corriente nominal: 12 A, tensión nominal (III/2): 320 V, superficie de contacto: Sn, tipo de conexión del contacto: Hembra, número de potenciales: 4, número de filas: 1, número de polos: 4, número de conexiones: 4, familia de artículos: FKCT 2,5/..-ST, paso: 5 mm, tipo de conexión: Conexión por resorte push-in, dirección de conexión conductor/placa de circuito impreso: 0 °, gancho de sujeción: - Gancho de sujeción, sistema enchufable: COMBICON MSTB 2,5, bloqueo: sin, tipo de sujeción: sin, tipo de embalaje: empaquetado en caja | 360.65 | 100 | AA | PCB Connectors (PCC) | AAC | AACFAG | 50 | 50 | NO | PC | F | 7,16 | G | 77 | 90 | 140 | MM | 4046356669955 | 85366990 | DE | EC002638 | Imagen | Catálogo
1703912 | FKCT 2,5/ 4-ST RDBKBDWHS11-SO | Conector para placa de circuito impreso | Conector de placa de circuito impreso, sección nominal: 2,5 mm², color: rojo, corriente nominal: 12 A, tensión nominal (III/2): 320 V, superficie de contacto: Sn, tipo de conexión del contacto: Hembra, número de potenciales: 4, número de filas: 1, número de polos: 4, número de conexiones: 4, familia de artículos: FKCT 2,5/..-ST, paso: 5 mm, tipo de conexión: Conexión por resorte push-in, dirección de conexión conductor/placa de circuito impreso: 0 °, gancho de sujeción: - Gancho de sujeción, sistema enchufable: COMBICON MSTB 2,5, bloqueo: sin, tipo de sujeción: sin, tipo de embalaje: empaquetado en caja | 360.65 | 100 | AA | PCB Connectors (PCC) | AAC | AACFAG | 50 | 50 | NO | PC | F | 7,17 | G | 77 | 90 | 140 | MM | 4046356669931 | 85366990 | DE | EC002638 | Imagen | Catálogo
1700947 | FKCT 2,5/ 4-ST RDBKBDWHY2-A1SO | Conector para placa de circuito impreso | Conector de placa de circuito impreso, sección nominal: 2,5 mm², color: rojo, corriente nominal: 12 A, tensión nominal (III/2): 320 V, superficie de contacto: Sn, tipo de conexión del contacto: Hembra, número de potenciales: 4, número de filas: 1, número de polos: 4, número de conexiones: 4, familia de artículos: FKCT 2,5/..-ST, paso: 5 mm, tipo de conexión: Conexión por resorte push-in, dirección de conexión conductor/placa de circuito impreso: 0 °, gancho de sujeción: - Gancho de sujeción, sistema enchufable: COMBICON MSTB 2,5, bloqueo: sin, tipo de sujeción: sin, tipo de embalaje: empaquetado en caja | 375.62 | 100 | AA | PCB Connectors (PCC) | AAC | AACFAG | 50 | 50 | NO | PC | F | 6,94 | G | 77 | 90 | 140 | MM | 4046356505864 | 85366990 | DE | EC002638 | Imagen | Catálogo
1700948 | FKCT 2,5/ 4-ST RDBKBDWHY3-13SO | Conector para placa de circuito impreso | Conector de placa de circuito impreso, sección nominal: 2,5 mm², color: rojo, corriente nominal: 12 A, tensión nominal (III/2): 320 V, superficie de contacto: Sn, tipo de conexión del contacto: Hembra, número de potenciales: 4, número de filas: 1, número de polos: 4, número de conexiones: 4, familia de artículos: FKCT 2,5/..-ST, paso: 5 mm, tipo de conexión: Conexión por resorte push-in, dirección de conexión conductor/placa de circuito impreso: 0 °, gancho de sujeción: - Gancho de sujeción, sistema enchufable: COMBICON MSTB 2,5, bloqueo: sin, tipo de sujeción: sin, tipo de embalaje: empaquetado en caja | 375.62 | 100 | AA | PCB Connectors (PCC) | AAC | AACFAG | 50 | 50 | NO | PC | F | 7,00 | G | 77 | 90 | 140 | MM | 4046356505871 | 85366990 | DE | EC002638 | Imagen | Catálogo
1702043 | FKCT 2,5/ 4-ST RDLCBKBDWH:37SO | Conector para placa de circuito impreso | Conector de placa de circuito impreso, sección nominal: 2,5 mm², color: rojo, corriente nominal: 12 A, tensión nominal (III/2): 320 V, superficie de contacto: Sn, tipo de conexión del contacto: Hembra, número de potenciales: 4, número de filas: 1, número de polos: 4, número de conexiones: 4, familia de artículos: FKCT 2,5/..-ST, paso: 5 mm, tipo de conexión: Conexión por resorte push-in, dirección de conexión conductor/placa de circuito impreso: 0 °, gancho de sujeción: - Gancho de sujeción, sistema enchufable: COMBICON MSTB 2,5, bloqueo: sin, tipo de sujeción: sin, tipo de embalaje: empaquetado en caja | 393.38 | 100 | AA | PCB Connectors (PCC) | AAC | AACFAG | 50 | 50 | NO | PC | F | 7,23 | G | 77 | 90 | 140 | MM | 4046356581127 | 85366990 | DE | EC002638 | Imagen | Catálogo
1702041 | FKCT 2,5/ 4-ST RDLCBKBDWH:S21 | Conector para placa de circuito impreso | Conector de placa de circuito impreso, sección nominal: 2,5 mm², color: rojo, corriente nominal: 12 A, tensión nominal (III/2): 320 V, superficie de contacto: Sn, tipo de conexión del contacto: Hembra, número de potenciales: 4, número de filas: 1, número de polos: 4, número de conexiones: 4, familia de artículos: FKCT 2,5/..-ST, paso: 5 mm, tipo de conexión: Conexión por resorte push-in, dirección de conexión conductor/placa de circuito impreso: 0 °, gancho de sujeción: - Gancho de sujeción, sistema enchufable: COMBICON MSTB 2,5, bloqueo: sin, tipo de sujeción: sin, tipo de embalaje: empaquetado en caja | 393.38 | 100 | AA | PCB Connectors (PCC) | AAC | AACFAG | 50 | 50 | NO | PC | F | 7,23 | G | 77 | 90 | 140 | MM | 4046356581110 | 85366990 | DE | EC002638 | Imagen | Catálogo
1702039 | FKCT 2,5/ 4-ST RDLCBKBDWH14-38 | Conector para placa de circuito impreso | Conector de placa de circuito impreso, sección nominal: 2,5 mm², color: rojo, corriente nominal: 12 A, tensión nominal (III/2): 320 V, superficie de contacto: Sn, tipo de conexión del contacto: Hembra, número de potenciales: 4, número de filas: 1, número de polos: 4, número de conexiones: 4, familia de artículos: FKCT 2,5/..-ST, paso: 5 mm, tipo de conexión: Conexión por resorte push-in, dirección de conexión conductor/placa de circuito impreso: 0 °, gancho de sujeción: - Gancho de sujeción, sistema enchufable: COMBICON MSTB 2,5, bloqueo: sin, tipo de sujeción: sin, tipo de embalaje: empaquetado en caja | 393.38 | 100 | AA | PCB Connectors (PCC) | AAC | AACFAG | 50 | 50 | NO | PC | F | 7,23 | G | 77 | 90 | 140 | MM | 4046356581103 | 85366990 | DE | EC002638 | Imagen | Catálogo
1702046 | FKCT 2,5/ 4-ST RDLCBKBDWHS35SO | Conector para placa de circuito impreso | Conector de placa de circuito impreso, sección nominal: 2,5 mm², color: rojo, corriente nominal: 12 A, tensión nominal (III/2): 320 V, superficie de contacto: Sn, tipo de conexión del contacto: Hembra, número de potenciales: 4, número de filas: 1, número de polos: 4, número de conexiones: 4, familia de artículos: FKCT 2,5/..-ST, paso: 5 mm, tipo de conexión: Conexión por resorte push-in, dirección de conexión conductor/placa de circuito impreso: 0 °, gancho de sujeción: - Gancho de sujeción, sistema enchufable: COMBICON MSTB 2,5, bloqueo: sin, tipo de sujeción: sin, tipo de embalaje: empaquetado en caja | 393.38 | 100 | AA | PCB Connectors (PCC) | AAC | AACFAG | 50 | 50 | NO | PC | F | 7,23 | G | 77 | 90 | 140 | MM | 4046356581097 | 85366990 | DE | EC002638 | Imagen | Catálogo
1084239 | FKCT 2,5/ 4-ST YE | Conector para placa de circuito impreso | Conector de placa de circuito impreso, sección nominal: 2,5 mm², color: amarillo, corriente nominal: 12 A, tensión nominal (III/2): 320 V, superficie de contacto: Sn, tipo de conexión del contacto: Hembra, número de potenciales: 4, número de filas: 1, número de polos: 4, número de conexiones: 4, familia de artículos: FKCT 2,5/..-ST, paso: 5 mm, tipo de conexión: Conexión por resorte push-in, dirección de conexión conductor/placa de circuito impreso: 0 °, gancho de sujeción: - Gancho de sujeción, sistema enchufable: COMBICON MSTB 2,5, bloqueo: sin, tipo de sujeción: sin, tipo de embalaje: empaquetado en caja | 327.32 | 100 | AA | PCB Connectors (PCC) | AAC | AACFAG | 100 | 100 | NO | PC |  | 6,82 | G | 81 | 120 | 140 | MM | 4055626821856 | 85366990 | DE | EC002638 | Imagen | Catálogo
1069058 | FKCT 2,5/ 4-ST YE BD:12-9SO | Conector para placa de circuito impreso | Conector de placa de circuito impreso, sección nominal: 2,5 mm², color: amarillo, corriente nominal: 12 A, tensión nominal (III/2): 320 V, superficie de contacto: Sn, tipo de conexión del contacto: Hembra, número de filas: 1, número de polos: 4, familia de artículos: FKCT 2,5/..-ST, paso: 5 mm, tipo de conexión: Conexión por resorte push-in, dirección de conexión conductor/placa de circuito impreso: 0 °, gancho de sujeción: - Gancho de sujeción, sistema enchufable: COMBICON MSTB 2,5, bloqueo: sin, tipo de sujeción: sin, tipo de embalaje: empaquetado en caja | 364.1 | 100 | AA | PCB Connectors (PCC) | AAC | AACFAG | 50 | 50 | NO | PC | F | 6,95 | G | 77 | 90 | 140 | MM | 4055626740867 | 85366990 | DE | EC002638 | Imagen | Catálogo
1076314 | FKCT 2,5/ 4-ST YE BD:13-16NZ | Conector para placa de circuito impreso | Conector de placa de circuito impreso, sección nominal: 2,5 mm², color: amarillo, corriente nominal: 12 A, tensión nominal (III/2): 320 V, superficie de contacto: Sn, tipo de conexión del contacto: Hembra, número de filas: 1, número de polos: 4, familia de artículos: FKCT 2,5/..-ST, paso: 5 mm, tipo de conexión: Conexión por resorte push-in, dirección de conexión conductor/placa de circuito impreso: 0 °, gancho de sujeción: - Gancho de sujeción, sistema enchufable: COMBICON MSTB 2,5, bloqueo: sin, tipo de sujeción: sin, tipo de embalaje: empaquetado en caja | 364.1 | 100 | AA | PCB Connectors (PCC) | AAC | AACFAG | 50 | 1000 | NO | PC | F | 7,04 | G | 77 | 90 | 140 | MM | 4055626783857 | 85366990 | DE | EC002638 | Imagen | Catálogo
1069059 | FKCT 2,5/ 4-ST YE BD:-17SO | Conector para placa de circuito impreso | Conector de placa de circuito impreso, sección nominal: 2,5 mm², color: amarillo, corriente nominal: 12 A, tensión nominal (III/2): 320 V, superficie de contacto: Sn, tipo de conexión del contacto: Hembra, número de filas: 1, número de polos: 4, familia de artículos: FKCT 2,5/..-ST, paso: 5 mm, tipo de conexión: Conexión por resorte push-in, dirección de conexión conductor/placa de circuito impreso: 0 °, gancho de sujeción: - Gancho de sujeción, sistema enchufable: COMBICON MSTB 2,5, bloqueo: sin, tipo de sujeción: sin, tipo de embalaje: empaquetado en caja | 364.1 | 100 | AA | PCB Connectors (PCC) | AAC | AACFAG | 50 | 50 | NO | PC | F | 7,02 | G | 77 | 90 | 140 | MM | 4055626740874 | 85366990 | DE | EC002638 | Imagen | Catálogo
1069061 | FKCT 2,5/ 4-ST YE BD:21-24 | Conector para placa de circuito impreso | Conector de placa de circuito impreso, sección nominal: 2,5 mm², color: amarillo, corriente nominal: 12 A, tensión nominal (III/2): 320 V, superficie de contacto: Sn, tipo de conexión del contacto: Hembra, número de filas: 1, número de polos: 4, familia de artículos: FKCT 2,5/..-ST, paso: 5 mm, tipo de conexión: Conexión por resorte push-in, dirección de conexión conductor/placa de circuito impreso: 0 °, gancho de sujeción: - Gancho de sujeción, sistema enchufable: COMBICON MSTB 2,5, bloqueo: sin, tipo de sujeción: sin, tipo de embalaje: empaquetado en caja | 364.1 | 100 | AA | PCB Connectors (PCC) | AAC | AACFAG | 50 | 50 | NO | PC | F | 6,95 | G | 77 | 90 | 140 | MM | 4055626741161 | 85366990 | DE | EC002638 | Imagen | Catálogo
1076311 | FKCT 2,5/ 4-ST YE BD:4-1SONZ | Conector para placa de circuito impreso | Conector de placa de circuito impreso, sección nominal: 2,5 mm², color: amarillo, corriente nominal: 12 A, tensión nominal (III/2): 320 V, superficie de contacto: Sn, tipo de conexión del contacto: Hembra, número de filas: 1, número de polos: 4, familia de artículos: FKCT 2,5/..-ST, paso: 5 mm, tipo de conexión: Conexión por resorte push-in, dirección de conexión conductor/placa de circuito impreso: 0 °, gancho de sujeción: - Gancho de sujeción, sistema enchufable: COMBICON MSTB 2,5, bloqueo: sin, tipo de sujeción: sin, tipo de embalaje: empaquetado en caja | 364.1 | 100 | AA | PCB Connectors (PCC) | AAC | AACFAG | 50 | 1000 | NO | PC | F | 7,04 | G | 77 | 90 | 140 | MM | 4055626783475 | 85366990 | DE | EC002638 | Imagen | Catálogo
1069060 | FKCT 2,5/ 4-ST YE BD:5-8 | Conector para placa de circuito impreso | Conector de placa de circuito impreso, sección nominal: 2,5 mm², color: amarillo, corriente nominal: 12 A, tensión nominal (III/2): 320 V, superficie de contacto: Sn, tipo de conexión del contacto: Hembra, número de filas: 1, número de polos: 4, familia de artículos: FKCT 2,5/..-ST, paso: 5 mm, tipo de conexión: Conexión por resorte push-in, dirección de conexión conductor/placa de circuito impreso: 0 °, gancho de sujeción: - Gancho de sujeción, sistema enchufable: COMBICON MSTB 2,5, bloqueo: sin, tipo de sujeción: sin, tipo de embalaje: empaquetado en caja | 364.1 | 100 | AA | PCB Connectors (PCC) | AAC | AACFAG | 50 | 50 | NO | PC | F | 6,94 | G | 77 | 90 | 140 | MM | 4055626744421 | 85366990 | DE | EC002638 | Imagen | Catálogo
1765793 | FKCT 2,5/ 4-ST YE CP1,2BD:9-12 | Conector para placa de circuito impreso | Conector de placa de circuito impreso, sección nominal: 2,5 mm², color: amarillo, corriente nominal: 12 A, tensión nominal (III/2): 320 V, superficie de contacto: Sn, tipo de conexión del contacto: Hembra, número de potenciales: 4, número de filas: 1, número de polos: 4, número de conexiones: 4, familia de artículos: FKCT 2,5/..-ST, paso: 5 mm, tipo de conexión: Conexión por resorte push-in, dirección de conexión conductor/placa de circuito impreso: 0 °, gancho de sujeción: - Gancho de sujeción, sistema enchufable: COMBICON MSTB 2,5, bloqueo: sin, tipo de sujeción: sin, tipo de embalaje: empaquetado en caja | 410.8 | 100 | AA | PCB Connectors (PCC) | AAC | AACFAG | 50 | 50 | NO | PC |  | 7,04 | G | 76 | 88 | 140 | MM | 4046356427104 | 85366990 | DE | EC002638 | Imagen | Catálogo
1773743 | FKCT 2,5/ 4-ST YE CP1,4BD:4-1SO | Conector para placa de circuito impreso | Conector de placa de circuito impreso, sección nominal: 2,5 mm², color: amarillo, corriente nominal: 12 A, tensión nominal (III/2): 320 V, superficie de contacto: Sn, tipo de conexión del contacto: Hembra, número de potenciales: 4, número de filas: 1, número de polos: 4, número de conexiones: 4, familia de artículos: FKCT 2,5/..-ST, paso: 5 mm, tipo de conexión: Conexión por resorte push-in, dirección de conexión conductor/placa de circuito impreso: 0 °, gancho de sujeción: - Gancho de sujeción, sistema enchufable: COMBICON MSTB 2,5, bloqueo: sin, tipo de sujeción: sin, tipo de embalaje: empaquetado en caja | 410.8 | 100 | AA | PCB Connectors (PCC) | AAC | AACFAG | 50 | 50 | NO | PC |  | 7,04 | G | 76 | 87 | 139 | MM | 4046356426299 | 85366990 | DE | EC002638 | Imagen | Catálogo
1704913 | FKCT 2,5/ 4-ST YE CP12BD:-20SO | Conector para placa de circuito impreso | Conector de placa de circuito impreso, sección nominal: 2,5 mm², color: amarillo, corriente nominal: 12 A, tensión nominal (III/2): 320 V, superficie de contacto: Sn, tipo de conexión del contacto: Hembra, número de potenciales: 4, número de filas: 1, número de polos: 4, número de conexiones: 4, familia de artículos: FKCT 2,5/..-ST, paso: 5 mm, tipo de conexión: Conexión por resorte push-in, dirección de conexión conductor/placa de circuito impreso: 0 °, gancho de sujeción: - Gancho de sujeción, sistema enchufable: COMBICON MSTB 2,5, bloqueo: sin, tipo de sujeción: sin, tipo de embalaje: empaquetado en caja | 428.39 | 100 | AA | PCB Connectors (PCC) | AAC | AACFAG | 50 | 50 | NO | PC | F | 7,00 | G | 77 | 90 | 140 | MM | 4046356744485 | 85366990 | DE | EC002638 | Imagen | Catálogo
1704915 | FKCT 2,5/ 4-ST YE CP13BD:-24SO | Conector para placa de circuito impreso | Conector de placa de circuito impreso, sección nominal: 2,5 mm², color: amarillo, corriente nominal: 12 A, tensión nominal (III/2): 320 V, superficie de contacto: Sn, tipo de conexión del contacto: Hembra, número de potenciales: 4, número de filas: 1, número de polos: 4, número de conexiones: 4, familia de artículos: FKCT 2,5/..-ST, paso: 5 mm, tipo de conexión: Conexión por resorte push-in, dirección de conexión conductor/placa de circuito impreso: 0 °, gancho de sujeción: - Gancho de sujeción, sistema enchufable: COMBICON MSTB 2,5, bloqueo: sin, tipo de sujeción: sin, tipo de embalaje: empaquetado en caja | 428.39 | 100 | AA | PCB Connectors (PCC) | AAC | AACFAG | 50 | 50 | NO | PC | F | 6,99 | G | 77 | 90 | 140 | MM | 4046356744508 | 85366990 | DE | EC002638 | Imagen | Catálogo
1704918 | FKCT 2,5/ 4-ST YE CP13BD:45-48 | Conector para placa de circuito impreso | Conector de placa de circuito impreso, sección nominal: 2,5 mm², color: amarillo, corriente nominal: 12 A, tensión nominal (III/2): 320 V, superficie de contacto: Sn, tipo de conexión del contacto: Hembra, número de potenciales: 4, número de filas: 1, número de polos: 4, número de conexiones: 4, familia de artículos: FKCT 2,5/..-ST, paso: 5 mm, tipo de conexión: Conexión por resorte push-in, dirección de conexión conductor/placa de circuito impreso: 0 °, gancho de sujeción: - Gancho de sujeción, sistema enchufable: COMBICON MSTB 2,5, bloqueo: sin, tipo de sujeción: sin, tipo de embalaje: empaquetado en caja | 428.39 | 100 | AA | PCB Connectors (PCC) | AAC | AACFAG | 50 | 50 | NO | PC | F | 7,00 | G | 77 | 90 | 140 | MM | 4046356744522 | 85366990 | DE | EC002638 | Imagen | Catálogo
1704919 | FKCT 2,5/ 4-ST YE CP14BD:29-32 | Conector para placa de circuito impreso | Conector de placa de circuito impreso, sección nominal: 2,5 mm², color: amarillo, corriente nominal: 12 A, tensión nominal (III/2): 320 V, superficie de contacto: Sn, tipo de conexión del contacto: Hembra, número de potenciales: 4, número de filas: 1, número de polos: 4, número de conexiones: 4, familia de artículos: FKCT 2,5/..-ST, paso: 5 mm, tipo de conexión: Conexión por resorte push-in, dirección de conexión conductor/placa de circuito impreso: 0 °, gancho de sujeción: - Gancho de sujeción, sistema enchufable: COMBICON MSTB 2,5, bloqueo: sin, tipo de sujeción: sin, tipo de embalaje: empaquetado en caja | 428.39 | 100 | AA | PCB Connectors (PCC) | AAC | AACFAG | 50 | 50 | NO | PC | F | 7,00 | G | 77 | 90 | 140 | MM | 4046356744539 | 85366990 | DE | EC002638 | Imagen | Catálogo
1765719 | FKCT 2,5/ 4-ST YE CP2,3BD:8-5SO | Conector para placa de circuito impreso | Conector de placa de circuito impreso, sección nominal: 2,5 mm², color: amarillo, corriente nominal: 12 A, tensión nominal (III/2): 320 V, superficie de contacto: Sn, tipo de conexión del contacto: Hembra, número de potenciales: 4, número de filas: 1, número de polos: 4, número de conexiones: 4, familia de artículos: FKCT 2,5/..-ST, paso: 5 mm, tipo de conexión: Conexión por resorte push-in, dirección de conexión conductor/placa de circuito impreso: 0 °, gancho de sujeción: - Gancho de sujeción, sistema enchufable: COMBICON MSTB 2,5, bloqueo: sin, tipo de sujeción: sin, tipo de embalaje: empaquetado en caja | 410.8 | 100 | AA | PCB Connectors (PCC) | AAC | AACFAG | 50 | 50 | NO | PC |  | 7,04 | G | 76 | 88 | 139 | MM | 4046356426305 | 85366990 | DE | EC002638 | Imagen | Catálogo
1704917 | FKCT 2,5/ 4-ST YE CP23BD:41-44 | Conector para placa de circuito impreso | Conector de placa de circuito impreso, sección nominal: 2,5 mm², color: amarillo, corriente nominal: 12 A, tensión nominal (III/2): 320 V, superficie de contacto: Sn, tipo de conexión del contacto: Hembra, número de potenciales: 4, número de filas: 1, número de polos: 4, número de conexiones: 4, familia de artículos: FKCT 2,5/..-ST, paso: 5 mm, tipo de conexión: Conexión por resorte push-in, dirección de conexión conductor/placa de circuito impreso: 0 °, gancho de sujeción: - Gancho de sujeción, sistema enchufable: COMBICON MSTB 2,5, bloqueo: sin, tipo de sujeción: sin, tipo de embalaje: empaquetado en caja | 428.39 | 100 | AA | PCB Connectors (PCC) | AAC | AACFAG | 50 | 50 | NO | PC | F | 7,00 | G | 77 | 90 | 140 | MM | 4046356744515 | 85366990 | DE | EC002638 | Imagen | Catálogo
1704923 | FKCT 2,5/ 4-ST YE CP24BD:25-28 | Conector para placa de circuito impreso | Conector de placa de circuito impreso, sección nominal: 2,5 mm², color: amarillo, corriente nominal: 12 A, tensión nominal (III/2): 320 V, superficie de contacto: Sn, tipo de conexión del contacto: Hembra, número de potenciales: 4, número de filas: 1, número de polos: 4, número de conexiones: 4, familia de artículos: FKCT 2,5/..-ST, paso: 5 mm, tipo de conexión: Conexión por resorte push-in, dirección de conexión conductor/placa de circuito impreso: 0 °, gancho de sujeción: - Gancho de sujeción, sistema enchufable: COMBICON MSTB 2,5, bloqueo: sin, tipo de sujeción: sin, tipo de embalaje: empaquetado en caja | 428.39 | 100 | AA | PCB Connectors (PCC) | AAC | AACFAG | 50 | 50 | NO | PC | F | 7,00 | G | 77 | 90 | 140 | MM | 4046356744782 | 85366990 | DE | EC002638 | Imagen | Catálogo
1704914 | FKCT 2,5/ 4-ST YE CP24BD:-40SO | Conector para placa de circuito impreso | Conector de placa de circuito impreso, sección nominal: 2,5 mm², color: amarillo, corriente nominal: 12 A, tensión nominal (III/2): 320 V, superficie de contacto: Sn, tipo de conexión del contacto: Hembra, número de potenciales: 4, número de filas: 1, número de polos: 4, número de conexiones: 4, familia de artículos: FKCT 2,5/..-ST, paso: 5 mm, tipo de conexión: Conexión por resorte push-in, dirección de conexión conductor/placa de circuito impreso: 0 °, gancho de sujeción: - Gancho de sujeción, sistema enchufable: COMBICON MSTB 2,5, bloqueo: sin, tipo de sujeción: sin, tipo de embalaje: empaquetado en caja | 428.39 | 100 | AA | PCB Connectors (PCC) | AAC | AACFAG | 50 | 50 | NO | PC | F | 7,00 | G | 77 | 90 | 140 | MM | 4046356744492 | 85366990 | DE | EC002638 | Imagen | Catálogo
1765803 | FKCT 2,5/ 4-ST YE CP3,4BD13-16 | Conector para placa de circuito impreso | Conector de placa de circuito impreso, sección nominal: 2,5 mm², color: amarillo, corriente nominal: 12 A, tensión nominal (III/2): 320 V, superficie de contacto: Sn, tipo de conexión del contacto: Hembra, número de potenciales: 4, número de filas: 1, número de polos: 4, número de conexiones: 4, familia de artículos: FKCT 2,5/..-ST, paso: 5 mm, tipo de conexión: Conexión por resorte push-in, dirección de conexión conductor/placa de circuito impreso: 0 °, gancho de sujeción: - Gancho de sujeción, sistema enchufable: COMBICON MSTB 2,5, bloqueo: sin, tipo de sujeción: sin, tipo de embalaje: empaquetado en caja | 410.8 | 100 | AA | PCB Connectors (PCC) | AAC | AACFAG | 50 | 50 | NO | PC |  | 7,07 | G | 75 | 88 | 140 | MM | 4046356427111 | 85366990 | DE | EC002638 | Imagen | Catálogo
1704911 | FKCT 2,5/ 4-ST YE CP34BD:-33SO | Conector para placa de circuito impreso | Conector de placa de circuito impreso, sección nominal: 2,5 mm², color: amarillo, corriente nominal: 12 A, tensión nominal (III/2): 320 V, superficie de contacto: Sn, tipo de conexión del contacto: Hembra, número de potenciales: 4, número de filas: 1, número de polos: 4, número de conexiones: 4, familia de artículos: FKCT 2,5/..-ST, paso: 5 mm, tipo de conexión: Conexión por resorte push-in, dirección de conexión conductor/placa de circuito impreso: 0 °, gancho de sujeción: - Gancho de sujeción, sistema enchufable: COMBICON MSTB 2,5, bloqueo: sin, tipo de sujeción: sin, tipo de embalaje: empaquetado en caja | 428.39 | 100 | AA | PCB Connectors (PCC) | AAC | AACFAG | 50 | 50 | NO | PC | F | 6,98 | G | 77 | 90 | 140 | MM | 4046356744478 | 85366990 | DE | EC002638 | Imagen | Catálogo
1902136 | FKCT 2,5/ 4-ST-5,08 | Conector para placa de circuito impreso | Conector de placa de circuito impreso, sección nominal: 2,5 mm², color: verde, corriente nominal: 12 A, tensión nominal (III/2): 320 V, superficie de contacto: Sn, tipo de conexión del contacto: Hembra, número de potenciales: 4, número de filas: 1, número de polos: 4, número de conexiones: 4, familia de artículos: FKCT 2,5/..-ST, paso: 5,08 mm, tipo de conexión: Conexión por resorte push-in, dirección de conexión conductor/placa de circuito impreso: 0 °, gancho de sujeción: - Gancho de sujeción, sistema enchufable: COMBICON MSTB 2,5, bloqueo: sin, tipo de sujeción: sin, tipo de embalaje: empaquetado en caja | 327.32 | 100 | AA | PCB Connectors (PCC) | AAC | AACFBI | 100 | 100 | NO | PC |  | 6,96 | G | 83 | 121 | 141 | MM | 4017918187286 | 85366990 | DE | EC002638 | Imagen | Catálogo
1701035 | FKCT 2,5/ 4-ST-5,08 BD:1-4 | Conector para placa de circuito impreso | Conector de placa de circuito impreso, sección nominal: 2,5 mm², color: verde, corriente nominal: 12 A, tensión nominal (III/2): 320 V, superficie de contacto: Sn, tipo de conexión del contacto: Hembra, número de potenciales: 4, número de filas: 1, número de polos: 4, número de conexiones: 4, familia de artículos: FKCT 2,5/..-ST, paso: 5,08 mm, tipo de conexión: Conexión por resorte push-in, dirección de conexión conductor/placa de circuito impreso: 0 °, gancho de sujeción: - Gancho de sujeción, sistema enchufable: COMBICON MSTB 2,5, bloqueo: sin, tipo de sujeción: sin, tipo de embalaje: empaquetado en caja | 360.65 | 100 | AA | PCB Connectors (PCC) | AAC | AACFBI | 50 | 50 | NO | PC |  | 7,13 | G | 75 | 88 | 139 | MM | 4046356512442 | 85366990 | DE | EC002638 | Imagen | Catálogo
1370303 | FKCT 2,5/ 4-ST-5,08 BD:-DQ | Conector para placa de circuito impreso | Conector de placa de circuito impreso, sección nominal: 2,5 mm², color: verde, corriente nominal: 12 A, tensión nominal (III/2): 320 V, superficie de contacto: Sn, tipo de conexión del contacto: Hembra, número de filas: 1, número de polos: 4, familia de artículos: FKCT 2,5/..-ST, paso: 5,08 mm, tipo de conexión: Conexión por resorte push-in, dirección de conexión conductor/placa de circuito impreso: 0 °, gancho de sujeción: - Gancho de sujeción, sistema enchufable: COMBICON MSTB 2,5, bloqueo: sin, tipo de sujeción: sin, tipo de embalaje: empaquetado en caja | 360.65 | 100 | AA | PCB Connectors (PCC) | AAC | AACFBI | 100 | 1000 | NO | PC | F | 6,96 | G | 83 | 121 | 141 | MM | 4063151727048 | 85366990 | DE | EC002638 | Imagen | Catálogo
1703524 | FKCT 2,5/ 4-ST-5,08 GY | Conector para placa de circuito impreso | Conector de placa de circuito impreso, sección nominal: 2,5 mm², color: gris, corriente nominal: 12 A, tensión nominal (III/2): 320 V, superficie de contacto: Sn, tipo de conexión del contacto: Hembra, número de potenciales: 4, número de filas: 1, número de polos: 4, número de conexiones: 4, familia de artículos: FKCT 2,5/..-ST, paso: 5,08 mm, tipo de conexión: Conexión por resorte push-in, dirección de conexión conductor/placa de circuito impreso: 0 °, gancho de sujeción: - Gancho de sujeción, sistema enchufable: COMBICON MSTB 2,5, bloqueo: sin, tipo de sujeción: sin, tipo de embalaje: empaquetado en caja | 327.32 | 100 | AA | PCB Connectors (PCC) | AAC | AACFBI | 50 | 50 | NO | PC | F | 7,28 | G | 77 | 90 | 140 | MM | 4046356655750 | 85366990 | DE | EC002638 | Imagen | Catálogo
1918654 | FKCT 2,5/ 4-ST-5,08 NZ-C163 | Conector para placa de circuito impreso | Conector de placa de circuito impreso, sección nominal: 2,5 mm², color: verde, corriente nominal: 12 A, tensión nominal (III/2): 320 V, superficie de contacto: Sn, tipo de conexión del contacto: Hembra, número de potenciales: 4, número de filas: 1, número de polos: 4, número de conexiones: 4, familia de artículos: FKCT 2,5/..-ST, paso: 5,08 mm, tipo de conexión: Conexión por resorte push-in, dirección de conexión conductor/placa de circuito impreso: 0 °, gancho de sujeción: - Gancho de sujeción, sistema enchufable: COMBICON MSTB 2,5, bloqueo: sin, tipo de sujeción: sin, tipo de embalaje: empaquetado en caja | 561.64 | 100 | AA | PCB Connectors (PCC) | AAC | AACFBI | 50 | 50 | NO | PC | F | 7,44 | G | 77 | 90 | 140 | MM | 4017918478711 | 85366990 | DE | EC002638 | Imagen | Catálogo
1704830 | FKCT 2,5/ 4-ST-5,08 RD | Conector para placa de circuito impreso | Conector de placa de circuito impreso, sección nominal: 2,5 mm², color: rojo, corriente nominal: 12 A, tensión nominal (III/2): 320 V, superficie de contacto: Sn, tipo de conexión del contacto: Hembra, número de potenciales: 4, número de filas: 1, número de polos: 4, número de conexiones: 4, familia de artículos: FKCT 2,5/..-ST, paso: 5,08 mm, tipo de conexión: Conexión por resorte push-in, dirección de conexión conductor/placa de circuito impreso: 0 °, gancho de sujeción: - Gancho de sujeción, sistema enchufable: COMBICON MSTB 2,5, bloqueo: sin, tipo de sujeción: sin, tipo de embalaje: empaquetado en caja | 327.32 | 100 | AA | PCB Connectors (PCC) | AAC | AACFBI | 100 | 2000 | NO | PC | F | 6,83 | G | 83 | 121 | 141 | MM | 4046356739351 | 85366990 | DE | EC002638 | Imagen | Catálogo
1872566 | FKCT 2,5/ 4-ST-5,08BKBDWHGNDSO | Conector para placa de circuito impreso | Conector de placa de circuito impreso, sección nominal: 2,5 mm², color: negro, corriente nominal: 12 A, tensión nominal (III/2): 320 V, superficie de contacto: Sn, tipo de conexión del contacto: Hembra, número de potenciales: 4, número de filas: 1, número de polos: 4, número de conexiones: 4, familia de artículos: FKCT 2,5/..-ST, paso: 5,08 mm, tipo de conexión: Conexión por resorte push-in, dirección de conexión conductor/placa de circuito impreso: 0 °, gancho de sujeción: - Gancho de sujeción, sistema enchufable: COMBICON MSTB 2,5, bloqueo: sin, tipo de sujeción: sin, tipo de embalaje: empaquetado en caja | 360.65 | 100 | AA | PCB Connectors (PCC) | AAC | AACFBI | 50 | 50 | NO | PC |  | 7,09 | G | 76 | 88 | 139 | MM | 4055626232539 | 85366990 | DE | EC002638 | Imagen | Catálogo
1909427 | FKCT 2,5/ 4-STF | Conector para placa de circuito impreso | Conector de placa de circuito impreso, sección nominal: 2,5 mm², color: verde, corriente nominal: 12 A, tensión nominal (III/2): 320 V, superficie de contacto: Sn, tipo de conexión del contacto: Hembra, número de potenciales: 4, número de filas: 1, número de polos: 4, número de conexiones: 4, familia de artículos: FKCT 2,5/..-STF, paso: 5 mm, tipo de conexión: Conexión por resorte push-in, dirección de conexión conductor/placa de circuito impreso: 0 °, gancho de sujeción: - sin gancho de sujeción, sistema enchufable: COMBICON MSTB 2,5, bloqueo: Bloqueo por tornillo, tipo de sujeción: Sujeción aérea (tornillo), tipo de embalaje: empaquetado en caja | 341.6 | 100 | AA | PCB Connectors (PCC) | AAC | AACFAH | 50 | 50 | NO | PC |  | 7,73 | G | 76 | 88 | 140 | MM | 4017918188283 | 85366990 | DE | EC002638 | Imagen | Catálogo
1071429 | FKCT 2,5/ 4-STF BD:L-GND | Conector para placa de circuito impreso | Conector de placa de circuito impreso, sección nominal: 2,5 mm², color: verde, corriente nominal: 12 A, tensión nominal (III/2): 320 V, superficie de contacto: Sn, tipo de conexión del contacto: Hembra, número de filas: 1, número de polos: 4, familia de artículos: FKCT 2,5/..-STF, paso: 5 mm, tipo de conexión: Conexión por resorte push-in, dirección de conexión conductor/placa de circuito impreso: 0 °, gancho de sujeción: - sin gancho de sujeción, sistema enchufable: COMBICON MSTB 2,5, bloqueo: Bloqueo por tornillo, tipo de sujeción: Sujeción aérea (tornillo), tipo de embalaje: empaquetado en caja | 374.93 | 100 | AA | PCB Connectors (PCC) | AAC | AACFAH | 50 | 1000 | NO | PC | F | 7,74 | G | 77 | 90 | 140 | MM | 4055626758732 | 85366990 | DE | EC002638 | Imagen | Catálogo
1902327 | FKCT 2,5/ 4-STF-5,08 | Conector para placa de circuito impreso | Conector de placa de circuito impreso, sección nominal: 2,5 mm², color: verde, corriente nominal: 12 A, tensión nominal (III/2): 320 V, superficie de contacto: Sn, tipo de conexión del contacto: Hembra, número de potenciales: 4, número de filas: 1, número de polos: 4, número de conexiones: 4, familia de artículos: FKCT 2,5/..-STF, paso: 5,08 mm, tipo de conexión: Conexión por resorte push-in, dirección de conexión conductor/placa de circuito impreso: 0 °, gancho de sujeción: - sin gancho de sujeción, sistema enchufable: COMBICON MSTB 2,5, bloqueo: Bloqueo por tornillo, tipo de sujeción: Sujeción aérea (tornillo), tipo de embalaje: empaquetado en caja | 341.6 | 100 | AA | PCB Connectors (PCC) | AAC | AACFBJ | 50 | 50 | NO | PC |  | 8,15 | G | 77 | 88 | 139 | MM | 4017918187453 | 85366990 | DE | EC002638 | Imagen | Catálogo
1706781 | FKCT 2,5/ 4-ST-SET BK 5STK | Juego de conectores enchufables | Set de conectores enchufables, corriente nominal: 12 A, corriente nominal: 12 A, familia de artículos: SET, corriente nominal: 12 A | 1687.99 | 100 | AA | PCB Connectors (PCC) | AAH | AAHGAD | 50 | 100 | NO | PC | F | 38,54 | G | 193 | 275 | 175 | MM | 4046356033510 | 85366990 | DE | EC004746 |  | Catálogo
1909249 | FKCT 2,5/ 5-ST | Conector para placa de circuito impreso | Conector de placa de circuito impreso, sección nominal: 2,5 mm², color: verde, corriente nominal: 12 A, tensión nominal (III/2): 320 V, superficie de contacto: Sn, tipo de conexión del contacto: Hembra, número de potenciales: 5, número de filas: 1, número de polos: 5, número de conexiones: 5, familia de artículos: FKCT 2,5/..-ST, paso: 5 mm, tipo de conexión: Conexión por resorte push-in, dirección de conexión conductor/placa de circuito impreso: 0 °, gancho de sujeción: - Gancho de sujeción, sistema enchufable: COMBICON MSTB 2,5, bloqueo: sin, tipo de sujeción: sin, tipo de embalaje: empaquetado en caja | 407.67 | 100 | AA | PCB Connectors (PCC) | AAC | AACFAG | 100 | 100 | NO | PC |  | 8,46 | G | 88 | 148 | 140 | MM | 4017918188108 | 85366990 | DE | EC002638 | Imagen | Catálogo
1701864 | FKCT 2,5/ 5-ST GY BD:12-16Q PA | Conector para placa de circuito impreso | Conector de placa de circuito impreso, sección nominal: 2,5 mm², color: gris, corriente nominal: 12 A, tensión nominal (III/2): 320 V, superficie de contacto: Sn, tipo de conexión del contacto: Hembra, número de potenciales: 4, número de filas: 1, número de polos: 5, número de conexiones: 4, familia de artículos: FKCT 2,5/..-ST, paso: 5 mm, tipo de conexión: Conexión por resorte push-in, dirección de conexión conductor/placa de circuito impreso: 0 °, gancho de sujeción: - Gancho de sujeción, sistema enchufable: COMBICON MSTB 2,5, bloqueo: sin, tipo de sujeción: sin, tipo de embalaje: empaquetado en caja | 449.32 | 100 | AA | PCB Connectors (PCC) | AAC | AACFAG | 50 | 50 | NO | PC | F | 7,72 | G | 76 | 88 | 139 | MM | 4046356563383 | 85366990 | DE | EC002638 | Imagen | Catálogo
1751655 | FKCT 2,5/ 5-ST GY7035 | Conector para placa de circuito impreso | Conector de placa de circuito impreso, sección nominal: 2,5 mm², color: gris claro, corriente nominal: 12 A, tensión nominal (III/2): 320 V, superficie de contacto: Sn, tipo de conexión del contacto: Hembra, número de potenciales: 5, número de filas: 1, número de polos: 5, número de conexiones: 5, familia de artículos: FKCT 2,5/..-ST, paso: 5 mm, tipo de conexión: Conexión por resorte push-in, dirección de conexión conductor/placa de circuito impreso: 0 °, gancho de sujeción: - Gancho de sujeción, sistema enchufable: COMBICON MSTB 2,5, bloqueo: sin, tipo de sujeción: sin, tipo de embalaje: empaquetado en caja | 407.67 | 100 | AA | PCB Connectors (PCC) | AAC | AACFAG | 100 | 100 | NO | PC |  | 8,47 | G | 90 | 148 | 140 | MM | 4046356317627 | 85366990 | DE | EC002638 | Imagen | Catálogo
1902149 | FKCT 2,5/ 5-ST-5,08 | Conector para placa de circuito impreso | Conector de placa de circuito impreso, sección nominal: 2,5 mm², color: verde, corriente nominal: 12 A, tensión nominal (III/2): 320 V, superficie de contacto: Sn, tipo de conexión del contacto: Hembra, número de potenciales: 5, número de filas: 1, número de polos: 5, número de conexiones: 5, familia de artículos: FKCT 2,5/..-ST, paso: 5,08 mm, tipo de conexión: Conexión por resorte push-in, dirección de conexión conductor/placa de circuito impreso: 0 °, gancho de sujeción: - Gancho de sujeción, sistema enchufable: COMBICON MSTB 2,5, bloqueo: sin, tipo de sujeción: sin, tipo de embalaje: empaquetado en caja | 407.67 | 100 | AA | PCB Connectors (PCC) | AAC | AACFBI | 100 | 100 | NO | PC |  | 8,66 | G | 89 | 150 | 140 | MM | 4017918187293 | 85366990 | DE | EC002638 | Imagen | Catálogo
1950492 | FKCT 2,5/ 5-ST-5,08 AU | Conector para placa de circuito impreso | Conector de placa de circuito impreso, sección nominal: 2,5 mm², color: verde, corriente nominal: 12 A, tensión nominal (III/2): 320 V, superficie de contacto: Au, tipo de conexión del contacto: Hembra, número de potenciales: 5, número de filas: 1, número de polos: 5, número de conexiones: 5, familia de artículos: FKCT 2,5/..-ST, paso: 5,08 mm, tipo de conexión: Conexión por resorte push-in, dirección de conexión conductor/placa de circuito impreso: 0 °, gancho de sujeción: - Gancho de sujeción, sistema enchufable: COMBICON MSTB 2,5, bloqueo: sin, tipo de sujeción: sin, tipo de embalaje: empaquetado en caja | 861.09 | 100 | AA | PCB Connectors (PCC) | AAC | AACFBI | 50 | 50 | NO | PC |  | 8,95 | G | 77 | 90 | 140 | MM | 4017918888138 | 85366990 | DE | EC002638 | Imagen | Catálogo
1745616 | FKCT 2,5/ 5-ST-5,08 BD:1-5 | Conector para placa de circuito impreso | Conector de placa de circuito impreso, sección nominal: 2,5 mm², color: verde, corriente nominal: 12 A, tensión nominal (III/2): 320 V, superficie de contacto: Sn, tipo de conexión del contacto: Hembra, número de potenciales: 5, número de filas: 1, número de polos: 5, número de conexiones: 5, familia de artículos: FKCT 2,5/..-ST, paso: 5,08 mm, tipo de conexión: Conexión por resorte push-in, dirección de conexión conductor/placa de circuito impreso: 0 °, gancho de sujeción: - Gancho de sujeción, sistema enchufable: COMBICON MSTB 2,5, bloqueo: sin, tipo de sujeción: sin, tipo de embalaje: empaquetado en caja | 449.32 | 100 | AA | PCB Connectors (PCC) | AAC | AACFBI | 50 | 50 | NO | PC |  | 8,80 | G | 76 | 87 | 139 | MM | 4046356309424 | 85366990 | DE | EC002638 | Imagen | Catálogo
1370306 | FKCT 2,5/ 5-ST-5,08 BD:-EQ | Conector para placa de circuito impreso | Conector de placa de circuito impreso, sección nominal: 2,5 mm², color: verde, corriente nominal: 12 A, tensión nominal (III/2): 320 V, superficie de contacto: Sn, tipo de conexión del contacto: Hembra, número de filas: 1, número de polos: 5, familia de artículos: FKCT 2,5/..-ST, paso: 5,08 mm, tipo de conexión: Conexión por resorte push-in, dirección de conexión conductor/placa de circuito impreso: 0 °, gancho de sujeción: - Gancho de sujeción, sistema enchufable: COMBICON MSTB 2,5, bloqueo: sin, tipo de sujeción: sin, tipo de embalaje: empaquetado en caja | 449.32 | 100 | AA | PCB Connectors (PCC) | AAC | AACFBI | 100 | 1000 | NO | PC | F | 8,80 | G | 89 | 150 | 140 | MM | 4063151728205 | 85366990 | DE | EC002638 | Imagen | Catálogo
1872427 | FKCT 2,5/ 5-ST-5,08 BKBDWH:-5Q | Conector para placa de circuito impreso | Conector de placa de circuito impreso, sección nominal: 2,5 mm², color: negro, corriente nominal: 12 A, tensión nominal (III/2): 320 V, superficie de contacto: Sn, tipo de conexión del contacto: Hembra, número de potenciales: 5, número de filas: 1, número de polos: 5, número de conexiones: 5, familia de artículos: FKCT 2,5/..-ST, paso: 5,08 mm, tipo de conexión: Conexión por resorte push-in, dirección de conexión conductor/placa de circuito impreso: 0 °, gancho de sujeción: - Gancho de sujeción, sistema enchufable: COMBICON MSTB 2,5, bloqueo: sin, tipo de sujeción: sin, tipo de embalaje: empaquetado en caja | 453.57 | 100 | AA | PCB Connectors (PCC) | AAC | AACFBI | 50 | 50 | NO | PC |  | 8,76 | G | 76 | 88 | 140 | MM | 4055626232393 | 85366990 | DE | EC002638 | Imagen | Catálogo
1703525 | FKCT 2,5/ 5-ST-5,08 GY | Conector para placa de circuito impreso | Conector de placa de circuito impreso, sección nominal: 2,5 mm², color: gris, corriente nominal: 12 A, tensión nominal (III/2): 320 V, superficie de contacto: Sn, tipo de conexión del contacto: Hembra, número de potenciales: 5, número de filas: 1, número de polos: 5, número de conexiones: 5, familia de artículos: FKCT 2,5/..-ST, paso: 5,08 mm, tipo de conexión: Conexión por resorte push-in, dirección de conexión conductor/placa de circuito impreso: 0 °, gancho de sujeción: - Gancho de sujeción, sistema enchufable: COMBICON MSTB 2,5, bloqueo: sin, tipo de sujeción: sin, tipo de embalaje: empaquetado en caja | 407.67 | 100 | AA | PCB Connectors (PCC) | AAC | AACFBI | 50 | 2000 | NO | PC | F | 8,99 | G | 77 | 90 | 140 | MM | 4046356655767 | 85366990 | DE | EC002638 | Imagen | Catálogo
1909430 | FKCT 2,5/ 5-STF | Conector para placa de circuito impreso | Conector de placa de circuito impreso, sección nominal: 2,5 mm², color: verde, corriente nominal: 12 A, tensión nominal (III/2): 320 V, superficie de contacto: Sn, tipo de conexión del contacto: Hembra, número de potenciales: 5, número de filas: 1, número de polos: 5, número de conexiones: 5, familia de artículos: FKCT 2,5/..-STF, paso: 5 mm, tipo de conexión: Conexión por resorte push-in, dirección de conexión conductor/placa de circuito impreso: 0 °, gancho de sujeción: - sin gancho de sujeción, sistema enchufable: COMBICON MSTB 2,5, bloqueo: Bloqueo por tornillo, tipo de sujeción: Sujeción aérea (tornillo), tipo de embalaje: empaquetado en caja | 421.95 | 100 | AA | PCB Connectors (PCC) | AAC | AACFAH | 50 | 2000 | NO | PC | F | 9,70 | G | 77 | 90 | 140 | MM | 4017918188290 | 85366990 | DE | EC002638 | Imagen | Catálogo
1902330 | FKCT 2,5/ 5-STF-5,08 | Conector para placa de circuito impreso | Conector de placa de circuito impreso, sección nominal: 2,5 mm², color: verde, corriente nominal: 12 A, tensión nominal (III/2): 320 V, superficie de contacto: Sn, tipo de conexión del contacto: Hembra, número de potenciales: 5, número de filas: 1, número de polos: 5, número de conexiones: 5, familia de artículos: FKCT 2,5/..-STF, paso: 5,08 mm, tipo de conexión: Conexión por resorte push-in, dirección de conexión conductor/placa de circuito impreso: 0 °, gancho de sujeción: - sin gancho de sujeción, sistema enchufable: COMBICON MSTB 2,5, bloqueo: Bloqueo por tornillo, tipo de sujeción: Sujeción aérea (tornillo), tipo de embalaje: empaquetado en caja | 421.95 | 100 | AA | PCB Connectors (PCC) | AAC | AACFBJ | 50 | 50 | NO | PC |  | 9,66 | G | 82 | 118 | 140 | MM | 4017918187460 | 85366990 | DE | EC002638 | Imagen | Catálogo
1966907 | FKCT 2,5/ 5-STF-5,08 AU | Conector para placa de circuito impreso | Conector de placa de circuito impreso, sección nominal: 2,5 mm², color: verde, corriente nominal: 12 A, tensión nominal (III/2): 320 V, superficie de contacto: Au, tipo de conexión del contacto: Hembra, número de potenciales: 5, número de filas: 1, número de polos: 5, número de conexiones: 5, familia de artículos: FKCT 2,5/..-STF, paso: 5,08 mm, tipo de conexión: Conexión por resorte push-in, dirección de conexión conductor/placa de circuito impreso: 0 °, gancho de sujeción: - sin gancho de sujeción, sistema enchufable: COMBICON MSTB 2,5, bloqueo: Bloqueo por tornillo, tipo de sujeción: Sujeción aérea (tornillo), tipo de embalaje: empaquetado en caja | 875.37 | 100 | AA | PCB Connectors (PCC) | AAC | AACFBJ | 50 | 50 | NO | PC |  | 9,64 | G | 82 | 119 | 140 | MM | 4017918915018 | 85366990 | DE | EC002638 | Imagen | Catálogo
1944411 | FKCT 2,5/ 5-STF-5,08 BD NZ 725 | Conector para placa de circuito impreso | Conector de placa de circuito impreso, sección nominal: 2,5 mm², color: verde, corriente nominal: 12 A, tensión nominal (III/2): 320 V, superficie de contacto: Sn, tipo de conexión del contacto: Hembra, número de potenciales: 5, número de filas: 1, número de polos: 5, número de conexiones: 5, familia de artículos: FKCT 2,5/..-STF, paso: 5,08 mm, tipo de conexión: Conexión por resorte push-in, dirección de conexión conductor/placa de circuito impreso: 0 °, gancho de sujeción: - sin gancho de sujeción, sistema enchufable: COMBICON MSTB 2,5, bloqueo: Bloqueo por tornillo, tipo de sujeción: Sujeción aérea (tornillo), tipo de embalaje: empaquetado en caja | 470.14 | 100 | AA | PCB Connectors (PCC) | AAC | AACFBJ | 50 | 50 | NO | PC | F | 9,60 | G | 83 | 121 | 141 | MM | 4017918850371 | 85366990 | DE | EC002638 | Imagen | Catálogo
1909252 | FKCT 2,5/ 6-ST | Conector para placa de circuito impreso | Conector de placa de circuito impreso, sección nominal: 2,5 mm², color: verde, corriente nominal: 12 A, tensión nominal (III/2): 320 V, superficie de contacto: Sn, tipo de conexión del contacto: Hembra, número de potenciales: 6, número de filas: 1, número de polos: 6, número de conexiones: 6, familia de artículos: FKCT 2,5/..-ST, paso: 5 mm, tipo de conexión: Conexión por resorte push-in, dirección de conexión conductor/placa de circuito impreso: 0 °, gancho de sujeción: - Gancho de sujeción, sistema enchufable: COMBICON MSTB 2,5, bloqueo: sin, tipo de sujeción: sin, tipo de embalaje: empaquetado en caja | 488 | 100 | AA | PCB Connectors (PCC) | AAC | AACFAG | 50 | 50 | NO | PC |  | 10,46 | G | 80 | 118 | 140 | MM | 4017918188115 | 85366990 | DE | EC002638 | Imagen | Catálogo
1751668 | FKCT 2,5/ 6-ST GY7035 | Conector para placa de circuito impreso | Conector de placa de circuito impreso, sección nominal: 2,5 mm², color: gris claro, corriente nominal: 12 A, tensión nominal (III/2): 320 V, superficie de contacto: Sn, tipo de conexión del contacto: Hembra, número de potenciales: 6, número de filas: 1, número de polos: 6, número de conexiones: 6, familia de artículos: FKCT 2,5/..-ST, paso: 5 mm, tipo de conexión: Conexión por resorte push-in, dirección de conexión conductor/placa de circuito impreso: 0 °, gancho de sujeción: - Gancho de sujeción, sistema enchufable: COMBICON MSTB 2,5, bloqueo: sin, tipo de sujeción: sin, tipo de embalaje: empaquetado en caja | 488 | 100 | AA | PCB Connectors (PCC) | AAC | AACFAG | 50 | 50 | NO | PC |  | 10,21 | G | 81 | 118 | 140 | MM | 4046356317610 | 85366990 | DE | EC002638 | Imagen | Catálogo
1902152 | FKCT 2,5/ 6-ST-5,08 | Conector para placa de circuito impreso | Conector de placa de circuito impreso, sección nominal: 2,5 mm², color: verde, corriente nominal: 12 A, tensión nominal (III/2): 320 V, superficie de contacto: Sn, tipo de conexión del contacto: Hembra, número de potenciales: 6, número de filas: 1, número de polos: 6, número de conexiones: 6, familia de artículos: FKCT 2,5/..-ST, paso: 5,08 mm, tipo de conexión: Conexión por resorte push-in, dirección de conexión conductor/placa de circuito impreso: 0 °, gancho de sujeción: - Gancho de sujeción, sistema enchufable: COMBICON MSTB 2,5, bloqueo: sin, tipo de sujeción: sin, tipo de embalaje: empaquetado en caja | 488 | 100 | AA | PCB Connectors (PCC) | AAC | AACFBI | 50 | 50 | NO | PC |  | 10,89 | G | 83 | 121 | 141 | MM | 4017918187309 | 85366990 | DE | EC002638 | Imagen | Catálogo
1102509 | FKCT 2,5/ 6-ST-5,08 2CP BD:6-1 | Conector para placa de circuito impreso | Conector de placa de circuito impreso, sección nominal: 2,5 mm², color: verde, corriente nominal: 12 A, tensión nominal (III/2): 320 V, superficie de contacto: Sn, tipo de conexión del contacto: Hembra, número de filas: 1, número de polos: 6, familia de artículos: FKCT 2,5/..-ST, paso: 5,08 mm, tipo de conexión: Conexión por resorte push-in, dirección de conexión conductor/placa de circuito impreso: 0 °, gancho de sujeción: - Gancho de sujeción, sistema enchufable: COMBICON MSTB 2,5, bloqueo: sin, tipo de sujeción: sin, tipo de embalaje: empaquetado en caja | 596.44 | 100 | AA | PCB Connectors (PCC) | AAC | AACFBI | 50 | 1000 | NO | PC | F | 10,89 | G | 83 | 121 | 141 | MM | 4055626963600 | 85366990 | DE | EC002638 | Imagen | Catálogo
5504205 | FKCT 2,5/ 6-ST-5,08 BD:1-6 | Conector para placa de circuito impreso | Conector de placa de circuito impreso, sección nominal: 2,5 mm², color: verde, corriente nominal: 12 A, tensión nominal (III/2): 320 V, superficie de contacto: Sn, tipo de conexión del contacto: Hembra, número de filas: 1, número de polos: 6, familia de artículos: FKCT 2,5/..-ST, paso: 5,08 mm, tipo de conexión: Conexión por resorte push-in, dirección de conexión conductor/placa de circuito impreso: 0 °, gancho de sujeción: - Gancho de sujeción, sistema enchufable: COMBICON MSTB 2,5, bloqueo: sin, tipo de sujeción: sin, tipo de embalaje: empaquetado en caja | 523.71 | 100 | AA | PCB Connectors (PCC) | AAC | AACFBI | 50 | 1000 | NO | PC | F | 10,53 | G | 81 | 118 | 139 | MM | 4055626606095 | 85366990 | DE | EC002638 | Imagen | Catálogo
1800517 | FKCT 2,5/ 6-ST-5,08 BK | Conector para placa de circuito impreso | Conector de placa de circuito impreso, sección nominal: 2,5 mm², color: negro, corriente nominal: 12 A, tensión nominal (III/2): 320 V, superficie de contacto: Sn, tipo de conexión del contacto: Hembra, número de potenciales: 6, número de filas: 1, número de polos: 6, número de conexiones: 6, familia de artículos: FKCT 2,5/..-ST, paso: 5,08 mm, tipo de conexión: Conexión por resorte push-in, dirección de conexión conductor/placa de circuito impreso: 0 °, gancho de sujeción: - Gancho de sujeción, sistema enchufable: COMBICON MSTB 2,5, bloqueo: sin, tipo de sujeción: sin, tipo de embalaje: empaquetado en caja | 475.62 | 100 | AA | PCB Connectors (PCC) | AAC | AACFBI | 50 | 1000 | NO | PC | F | 10,54 | G | 83 | 121 | 141 | MM | 4055626015569 | 85366990 | DE | EC002638 | Imagen | Catálogo
1703526 | FKCT 2,5/ 6-ST-5,08 GY | Conector para placa de circuito impreso | Conector de placa de circuito impreso, sección nominal: 2,5 mm², color: gris, corriente nominal: 12 A, tensión nominal (III/2): 320 V, superficie de contacto: Sn, tipo de conexión del contacto: Hembra, número de potenciales: 6, número de filas: 1, número de polos: 6, número de conexiones: 6, familia de artículos: FKCT 2,5/..-ST, paso: 5,08 mm, tipo de conexión: Conexión por resorte push-in, dirección de conexión conductor/placa de circuito impreso: 0 °, gancho de sujeción: - Gancho de sujeción, sistema enchufable: COMBICON MSTB 2,5, bloqueo: sin, tipo de sujeción: sin, tipo de embalaje: empaquetado en caja | 488 | 100 | AA | PCB Connectors (PCC) | AAC | AACFBI | 50 | 2000 | NO | PC | F | 10,78 | G | 83 | 121 | 141 | MM | 4046356655774 | 85366990 | DE | EC002638 | Imagen | Catálogo
1704831 | FKCT 2,5/ 6-ST-5,08 RD | Conector para placa de circuito impreso | Conector de placa de circuito impreso, sección nominal: 2,5 mm², color: rojo, corriente nominal: 12 A, tensión nominal (III/2): 320 V, superficie de contacto: Sn, tipo de conexión del contacto: Hembra, número de potenciales: 6, número de filas: 1, número de polos: 6, número de conexiones: 6, familia de artículos: FKCT 2,5/..-ST, paso: 5,08 mm, tipo de conexión: Conexión por resorte push-in, dirección de conexión conductor/placa de circuito impreso: 0 °, gancho de sujeción: - Gancho de sujeción, sistema enchufable: COMBICON MSTB 2,5, bloqueo: sin, tipo de sujeción: sin, tipo de embalaje: empaquetado en caja | 488 | 100 | AA | PCB Connectors (PCC) | AAC | AACFBI | 50 | 50 | NO | PC | F | 10,82 | G | 83 | 121 | 141 | MM | 4046356739368 | 85366990 | DE | EC002638 | Imagen | Catálogo
1033682 | FKCT 2,5/ 6-ST-5,08BKBDWH:-6Q | Conector para placa de circuito impreso | Conector de placa de circuito impreso, sección nominal: 2,5 mm², color: negro, corriente nominal: 12 A, tensión nominal (III/2): 320 V, superficie de contacto: Sn, tipo de conexión del contacto: Hembra, número de potenciales: 6, número de filas: 1, número de polos: 6, número de conexiones: 6, familia de artículos: FKCT 2,5/..-ST, paso: 5,08 mm, tipo de conexión: Conexión por resorte push-in, dirección de conexión conductor/placa de circuito impreso: 0 °, gancho de sujeción: - Gancho de sujeción, sistema enchufable: COMBICON MSTB 2,5, bloqueo: sin, tipo de sujeción: sin, tipo de embalaje: empaquetado en caja | 541.12 | 100 | AA | PCB Connectors (PCC) | AAC | AACFBI | 50 | 50 | NO | PC | F | 10,58 | G | 83 | 121 | 141 | MM | 4055626540023 | 85366990 | DE | EC002638 | Imagen | Catálogo
1710261 | FKCT 2,5/ 6-ST-5,08BKBDWH111 | Conector para placa de circuito impreso | Conector de placa de circuito impreso, sección nominal: 2,5 mm², color: negro, corriente nominal: 12 A, tensión nominal (III/2): 320 V, superficie de contacto: Sn, tipo de conexión del contacto: Hembra, número de potenciales: 6, número de filas: 1, número de polos: 6, número de conexiones: 6, familia de artículos: FKCT 2,5/..-ST, paso: 5,08 mm, tipo de conexión: Conexión por resorte push-in, dirección de conexión conductor/placa de circuito impreso: 0 °, gancho de sujeción: - Gancho de sujeción, sistema enchufable: COMBICON MSTB 2,5, bloqueo: sin, tipo de sujeción: sin, tipo de embalaje: empaquetado en caja | 541.08 | 100 | AA | PCB Connectors (PCC) | AAC | AACFBI | 50 | 50 | NO | PC | F | 10,52 | G | 83 | 121 | 141 | MM | 4055626140841 | 85366990 | DE | EC002638 | Imagen | Catálogo
1710260 | FKCT 2,5/ 6-ST-5,08BKBDWH311 | Conector para placa de circuito impreso | Conector de placa de circuito impreso, sección nominal: 2,5 mm², color: negro, corriente nominal: 12 A, tensión nominal (III/2): 320 V, superficie de contacto: Sn, tipo de conexión del contacto: Hembra, número de potenciales: 6, número de filas: 1, número de polos: 6, número de conexiones: 6, familia de artículos: FKCT 2,5/..-ST, paso: 5,08 mm, tipo de conexión: Conexión por resorte push-in, dirección de conexión conductor/placa de circuito impreso: 0 °, gancho de sujeción: - Gancho de sujeción, sistema enchufable: COMBICON MSTB 2,5, bloqueo: sin, tipo de sujeción: sin, tipo de embalaje: empaquetado en caja | 541.08 | 100 | AA | PCB Connectors (PCC) | AAC | AACFBI | 50 | 50 | NO | PC | F | 10,52 | G | 83 | 121 | 141 | MM | 4055626140858 | 85366990 | DE | EC002638 | Imagen | Catálogo
1710259 | FKCT 2,5/ 6-ST-5,08BKBDWH511 | Conector para placa de circuito impreso | Conector de placa de circuito impreso, sección nominal: 2,5 mm², color: negro, corriente nominal: 12 A, tensión nominal (III/2): 320 V, superficie de contacto: Sn, tipo de conexión del contacto: Hembra, número de potenciales: 6, número de filas: 1, número de polos: 6, número de conexiones: 6, familia de artículos: FKCT 2,5/..-ST, paso: 5,08 mm, tipo de conexión: Conexión por resorte push-in, dirección de conexión conductor/placa de circuito impreso: 0 °, gancho de sujeción: - Gancho de sujeción, sistema enchufable: COMBICON MSTB 2,5, bloqueo: sin, tipo de sujeción: sin, tipo de embalaje: empaquetado en caja | 541.08 | 100 | AA | PCB Connectors (PCC) | AAC | AACFBI | 50 | 50 | NO | PC | F | 10,53 | G | 83 | 121 | 141 | MM | 4055626140834 | 85366990 | DE | EC002638 | Imagen | Catálogo
1909443 | FKCT 2,5/ 6-STF | Conector para placa de circuito impreso | Conector de placa de circuito impreso, sección nominal: 2,5 mm², color: verde, corriente nominal: 12 A, tensión nominal (III/2): 320 V, superficie de contacto: Sn, tipo de conexión del contacto: Hembra, número de potenciales: 6, número de filas: 1, número de polos: 6, número de conexiones: 6, familia de artículos: FKCT 2,5/..-STF, paso: 5 mm, tipo de conexión: Conexión por resorte push-in, dirección de conexión conductor/placa de circuito impreso: 0 °, gancho de sujeción: - sin gancho de sujeción, sistema enchufable: COMBICON MSTB 2,5, bloqueo: Bloqueo por tornillo, tipo de sujeción: Sujeción aérea (tornillo), tipo de embalaje: empaquetado en caja | 502.29 | 100 | AA | PCB Connectors (PCC) | AAC | AACFAH | 50 | 50 | NO | PC |  | 11,15 | G | 82 | 118 | 140 | MM | 4017918188306 | 85366990 | DE | EC002638 | Imagen | Catálogo
1710103 | FKCT 2,5/ 6-STF BD:A-F | Conector para placa de circuito impreso | Conector de placa de circuito impreso, sección nominal: 2,5 mm², color: verde, corriente nominal: 12 A, tensión nominal (III/2): 320 V, superficie de contacto: Sn, tipo de conexión del contacto: Hembra, número de potenciales: 6, número de filas: 1, número de polos: 6, número de conexiones: 6, familia de artículos: FKCT 2,5/..-STF, paso: 5 mm, tipo de conexión: Conexión por resorte push-in, dirección de conexión conductor/placa de circuito impreso: 0 °, gancho de sujeción: - Gancho de sujeción, sistema enchufable: COMBICON MSTB 2,5, bloqueo: sin, tipo de sujeción: sin, tipo de embalaje: empaquetado en caja | 537.99 | 100 | AA | PCB Connectors (PCC) | AAC | AACFAH | 50 | 50 | NO | PC | F | 11,14 | G | 83 | 121 | 141 | MM | 4055626131559 | 85366990 | DE | EC002638 | Imagen | Catálogo
1902343 | FKCT 2,5/ 6-STF-5,08 | Conector para placa de circuito impreso | Conector de placa de circuito impreso, sección nominal: 2,5 mm², color: verde, corriente nominal: 12 A, tensión nominal (III/2): 320 V, superficie de contacto: Sn, tipo de conexión del contacto: Hembra, número de potenciales: 6, número de filas: 1, número de polos: 6, número de conexiones: 6, familia de artículos: FKCT 2,5/..-STF, paso: 5,08 mm, tipo de conexión: Conexión por resorte push-in, dirección de conexión conductor/placa de circuito impreso: 0 °, gancho de sujeción: - sin gancho de sujeción, sistema enchufable: COMBICON MSTB 2,5, bloqueo: Bloqueo por tornillo, tipo de sujeción: Sujeción aérea (tornillo), tipo de embalaje: empaquetado en caja | 502.29 | 100 | AA | PCB Connectors (PCC) | AAC | AACFBJ | 50 | 50 | NO | PC | F | 11,59 | G | 83 | 121 | 141 | MM | 4017918187477 | 85366990 | DE | EC002638 | Imagen | Catálogo
1949021 | FKCT 2,5/ 6-STF-5,08 NZT10312 | Conector para placa de circuito impreso | Conector de placa de circuito impreso, sección nominal: 2,5 mm², color: verde, corriente nominal: 12 A, tensión nominal (III/2): 320 V, superficie de contacto: Sn, tipo de conexión del contacto: Hembra, número de potenciales: 6, número de filas: 1, número de polos: 6, número de conexiones: 6, familia de artículos: FKCT 2,5/..-STF, paso: 5,08 mm, tipo de conexión: Conexión por resorte push-in, dirección de conexión conductor/placa de circuito impreso: 0 °, gancho de sujeción: - sin gancho de sujeción, sistema enchufable: COMBICON MSTB 2,5, bloqueo: Bloqueo por tornillo, tipo de sujeción: Sujeción aérea (tornillo), tipo de embalaje: empaquetado en caja | 585.65 | 100 | AA | PCB Connectors (PCC) | AAC | AACFBJ | 50 | 50 | NO | PC | F | 11,67 | G | 83 | 121 | 141 | MM | 4017918886424 | 85366990 | DE | EC002638 | Imagen | Catálogo
1949034 | FKCT 2,5/ 6-STF-5,08 NZT10313 | Conector para placa de circuito impreso | Conector de placa de circuito impreso, sección nominal: 2,5 mm², color: verde, corriente nominal: 12 A, tensión nominal (III/2): 320 V, superficie de contacto: Sn, tipo de conexión del contacto: Hembra, número de potenciales: 6, número de filas: 1, número de polos: 6, número de conexiones: 6, familia de artículos: FKCT 2,5/..-STF, paso: 5,08 mm, tipo de conexión: Conexión por resorte push-in, dirección de conexión conductor/placa de circuito impreso: 0 °, gancho de sujeción: - sin gancho de sujeción, sistema enchufable: COMBICON MSTB 2,5, bloqueo: Bloqueo por tornillo, tipo de sujeción: Sujeción aérea (tornillo), tipo de embalaje: empaquetado en caja | 585.65 | 100 | AA | PCB Connectors (PCC) | AAC | AACFBJ | 50 | 50 | NO | PC | F | 11,86 | G | 83 | 121 | 141 | MM | 4017918886431 | 85366990 | DE | EC002638 | Imagen | Catálogo
1909265 | FKCT 2,5/ 7-ST | Conector para placa de circuito impreso | Conector de placa de circuito impreso, sección nominal: 2,5 mm², color: verde, corriente nominal: 12 A, tensión nominal (III/2): 320 V, superficie de contacto: Sn, tipo de conexión del contacto: Hembra, número de potenciales: 7, número de filas: 1, número de polos: 7, número de conexiones: 7, familia de artículos: FKCT 2,5/..-ST, paso: 5 mm, tipo de conexión: Conexión por resorte push-in, dirección de conexión conductor/placa de circuito impreso: 0 °, gancho de sujeción: - Gancho de sujeción, sistema enchufable: COMBICON MSTB 2,5, bloqueo: sin, tipo de sujeción: sin, tipo de embalaje: empaquetado en caja | 568.35 | 100 | AA | PCB Connectors (PCC) | AAC | AACFAG | 50 | 50 | NO | PC |  | 12,04 | G | 82 | 118 | 140 | MM | 4017918188122 | 85366990 | DE | EC002638 | Imagen | Catálogo
1631751 | FKCT 2,5/ 7-ST BD:11-5 | Conector para placa de circuito impreso | Conector de placa de circuito impreso, sección nominal: 2,5 mm², color: verde, corriente nominal: 12 A, tensión nominal (III/2): 320 V, superficie de contacto: Sn, tipo de conexión del contacto: Hembra, número de filas: 1, número de polos: 7, familia de artículos: FKCT 2,5/..-ST, paso: 5 mm, tipo de conexión: Conexión por resorte push-in, dirección de conexión conductor/placa de circuito impreso: 0 °, gancho de sujeción: - Gancho de sujeción, sistema enchufable: COMBICON MSTB 2,5, bloqueo: sin, tipo de sujeción: sin, tipo de embalaje: empaquetado en caja | 610.01 | 100 | AA | PCB Connectors (PCC) | AAC | AACFAG | 50 | 1000 | NO | PC | F | 12,04 | G | 83 | 121 | 141 | MM | 4067923150164 | 85366990 | DE | EC002638 | Imagen | Catálogo
1631776 | FKCT 2,5/ 7-ST BD:18-12 | Conector para placa de circuito impreso | Conector de placa de circuito impreso, sección nominal: 2,5 mm², color: verde, corriente nominal: 12 A, tensión nominal (III/2): 320 V, superficie de contacto: Sn, tipo de conexión del contacto: Hembra, número de filas: 1, número de polos: 7, familia de artículos: FKCT 2,5/..-ST, paso: 5 mm, tipo de conexión: Conexión por resorte push-in, dirección de conexión conductor/placa de circuito impreso: 0 °, gancho de sujeción: - Gancho de sujeción, sistema enchufable: COMBICON MSTB 2,5, bloqueo: sin, tipo de sujeción: sin, tipo de embalaje: empaquetado en caja | 610.01 | 100 | AA | PCB Connectors (PCC) | AAC | AACFAG | 50 | 1000 | NO | PC | F | 12,04 | G | 83 | 121 | 141 | MM | 4067923151406 | 85366990 | DE | EC002638 | Imagen | Catálogo
1751671 | FKCT 2,5/ 7-ST GY7035 | Conector para placa de circuito impreso | Conector de placa de circuito impreso, sección nominal: 2,5 mm², color: gris claro, corriente nominal: 12 A, tensión nominal (III/2): 320 V, superficie de contacto: Sn, tipo de conexión del contacto: Hembra, número de potenciales: 7, número de filas: 1, número de polos: 7, número de conexiones: 7, familia de artículos: FKCT 2,5/..-ST, paso: 5 mm, tipo de conexión: Conexión por resorte push-in, dirección de conexión conductor/placa de circuito impreso: 0 °, gancho de sujeción: - Gancho de sujeción, sistema enchufable: COMBICON MSTB 2,5, bloqueo: sin, tipo de sujeción: sin, tipo de embalaje: empaquetado en caja | 568.35 | 100 | AA | PCB Connectors (PCC) | AAC | AACFAG | 50 | 50 | NO | PC |  | 11,84 | G | 82 | 118 | 140 | MM | 4046356317603 | 85366990 | DE | EC002638 | Imagen | Catálogo
1902165 | FKCT 2,5/ 7-ST-5,08 | Conector para placa de circuito impreso | Conector de placa de circuito impreso, sección nominal: 2,5 mm², color: verde, corriente nominal: 12 A, tensión nominal (III/2): 320 V, superficie de contacto: Sn, tipo de conexión del contacto: Hembra, número de potenciales: 7, número de filas: 1, número de polos: 7, número de conexiones: 7, familia de artículos: FKCT 2,5/..-ST, paso: 5,08 mm, tipo de conexión: Conexión por resorte push-in, dirección de conexión conductor/placa de circuito impreso: 0 °, gancho de sujeción: - Gancho de sujeción, sistema enchufable: COMBICON MSTB 2,5, bloqueo: sin, tipo de sujeción: sin, tipo de embalaje: empaquetado en caja | 568.35 | 100 | AA | PCB Connectors (PCC) | AAC | AACFBI | 50 | 50 | NO | PC |  | 12,21 | G | 83 | 119 | 140 | MM | 4017918187316 | 85366990 | DE | EC002638 | Imagen | Catálogo
1370310 | FKCT 2,5/ 7-ST-5,08 BD:-GQ | Conector para placa de circuito impreso | Conector de placa de circuito impreso, sección nominal: 2,5 mm², color: verde, corriente nominal: 12 A, tensión nominal (III/2): 320 V, superficie de contacto: Sn, tipo de conexión del contacto: Hembra, número de filas: 1, número de polos: 7, familia de artículos: FKCT 2,5/..-ST, paso: 5,08 mm, tipo de conexión: Conexión por resorte push-in, dirección de conexión conductor/placa de circuito impreso: 0 °, gancho de sujeción: - Gancho de sujeción, sistema enchufable: COMBICON MSTB 2,5, bloqueo: sin, tipo de sujeción: sin, tipo de embalaje: empaquetado en caja | 626.67 | 100 | AA | PCB Connectors (PCC) | AAC | AACFBI | 50 | 1000 | NO | PC | F | 12,17 | G | 83 | 121 | 141 | MM | 4063151728304 | 85366990 | DE | EC002638 | Imagen | Catálogo
1909456 | FKCT 2,5/ 7-STF | Conector para placa de circuito impreso | Conector de placa de circuito impreso, sección nominal: 2,5 mm², color: verde, corriente nominal: 12 A, tensión nominal (III/2): 320 V, superficie de contacto: Sn, tipo de conexión del contacto: Hembra, número de potenciales: 7, número de filas: 1, número de polos: 7, número de conexiones: 7, familia de artículos: FKCT 2,5/..-STF, paso: 5 mm, tipo de conexión: Conexión por resorte push-in, dirección de conexión conductor/placa de circuito impreso: 0 °, gancho de sujeción: - sin gancho de sujeción, sistema enchufable: COMBICON MSTB 2,5, bloqueo: Bloqueo por tornillo, tipo de sujeción: Sujeción aérea (tornillo), tipo de embalaje: empaquetado en caja | 582.63 | 100 | AA | PCB Connectors (PCC) | AAC | AACFAH | 50 | 50 | NO | PC | F | 12,50 | G | 89 | 150 | 140 | MM | 4017918188313 | 85366990 | DE | EC002638 | Imagen | Catálogo
1829409 | FKCT 2,5/ 7-STF BK | Conector para placa de circuito impreso | Conector de placa de circuito impreso, sección nominal: 2,5 mm², color: negro, corriente nominal: 12 A, tensión nominal (III/2): 320 V, superficie de contacto: Sn, tipo de conexión del contacto: Hembra, número de potenciales: 7, número de filas: 1, número de polos: 7, número de conexiones: 7, familia de artículos: FKCT 2,5/..-STF, paso: 5 mm, tipo de conexión: Conexión por resorte push-in, dirección de conexión conductor/placa de circuito impreso: 0 °, gancho de sujeción: - sin gancho de sujeción, sistema enchufable: COMBICON MSTB 2,5, bloqueo: Bloqueo por tornillo, tipo de sujeción: Sujeción aérea (tornillo), tipo de embalaje: empaquetado en caja | 582.63 | 100 | AA | PCB Connectors (PCC) | AAC | AACFAH | 50 | 50 | NO | PC | F | 12,75 | G | 89 | 150 | 140 | MM | 4046356890052 | 85366990 | DE | EC002638 | Imagen | Catálogo
1902356 | FKCT 2,5/ 7-STF-5,08 | Conector para placa de circuito impreso | Conector de placa de circuito impreso, sección nominal: 2,5 mm², color: verde, corriente nominal: 12 A, tensión nominal (III/2): 320 V, superficie de contacto: Sn, tipo de conexión del contacto: Hembra, número de potenciales: 7, número de filas: 1, número de polos: 7, número de conexiones: 7, familia de artículos: FKCT 2,5/..-STF, paso: 5,08 mm, tipo de conexión: Conexión por resorte push-in, dirección de conexión conductor/placa de circuito impreso: 0 °, gancho de sujeción: - sin gancho de sujeción, sistema enchufable: COMBICON MSTB 2,5, bloqueo: Bloqueo por tornillo, tipo de sujeción: Sujeción aérea (tornillo), tipo de embalaje: empaquetado en caja | 582.63 | 100 | AA | PCB Connectors (PCC) | AAC | AACFBJ | 50 | 50 | NO | PC | F | 13,35 | G | 89 | 150 | 140 | MM | 4017918187484 | 85366990 | DE | EC002638 | Imagen | Catálogo
1744882 | FKCT 2,5/ 7-STF-5,08 LUB | Conector para placa de circuito impreso | Conector de placa de circuito impreso, sección nominal: 2,5 mm², color: verde, corriente nominal: 12 A, tensión nominal (III/2): 320 V, superficie de contacto: Sn, tipo de conexión del contacto: Hembra, número de filas: 1, número de polos: 7, familia de artículos: FKCT 2,5/..-STF, paso: 5,08 mm, tipo de conexión: Conexión por resorte push-in, dirección de conexión conductor/placa de circuito impreso: 0 °, gancho de sujeción: - sin gancho de sujeción, sistema enchufable: COMBICON MSTB 2,5, bloqueo: Bloqueo por tornillo, tipo de sujeción: Sujeción aérea (tornillo), tipo de embalaje: empaquetado en caja | 640.89 | 100 | AA | PCB Connectors (PCC) | AAC | AACFBJ | 50 | 50 | NO | PC | F | 12,94 | G | 87 | 148 | 140 | MM | 4046356306966 | 85366990 | DE | EC002638 | Imagen | Catálogo
1909278 | FKCT 2,5/ 8-ST | Conector para placa de circuito impreso | Conector de placa de circuito impreso, sección nominal: 2,5 mm², color: verde, corriente nominal: 12 A, tensión nominal (III/2): 320 V, superficie de contacto: Sn, tipo de conexión del contacto: Hembra, número de potenciales: 8, número de filas: 1, número de polos: 8, número de conexiones: 8, familia de artículos: FKCT 2,5/..-ST, paso: 5 mm, tipo de conexión: Conexión por resorte push-in, dirección de conexión conductor/placa de circuito impreso: 0 °, gancho de sujeción: - Gancho de sujeción, sistema enchufable: COMBICON MSTB 2,5, bloqueo: sin, tipo de sujeción: sin, tipo de embalaje: empaquetado en caja | 648.69 | 100 | AA | PCB Connectors (PCC) | AAC | AACFAG | 50 | 50 | NO | PC |  | 13,89 | G | 89 | 149 | 140 | MM | 4017918188139 | 85366990 | DE | EC002638 | Imagen | Catálogo
1631699 | FKCT 2,5/ 8-ST BD:25-32SO | Conector para placa de circuito impreso | Conector de placa de circuito impreso, sección nominal: 2,5 mm², color: verde, corriente nominal: 12 A, tensión nominal (III/2): 320 V, superficie de contacto: Sn, tipo de conexión del contacto: Hembra, número de filas: 1, número de polos: 8, familia de artículos: FKCT 2,5/..-ST, paso: 5 mm, tipo de conexión: Conexión por resorte push-in, dirección de conexión conductor/placa de circuito impreso: 0 °, gancho de sujeción: - Gancho de sujeción, sistema enchufable: COMBICON MSTB 2,5, bloqueo: sin, tipo de sujeción: sin, tipo de embalaje: empaquetado en caja | 696.3 | 100 | AA | PCB Connectors (PCC) | AAC | AACFAG | 50 | 1000 | NO | PC | F | 13,89 | G | 89 | 150 | 140 | MM | 4067923151222 | 85366990 | DE | EC002638 | Imagen | Catálogo
1631731 | FKCT 2,5/ 8-ST BD:33-40SO | Conector para placa de circuito impreso | Conector de placa de circuito impreso, sección nominal: 2,5 mm², color: verde, corriente nominal: 12 A, tensión nominal (III/2): 320 V, superficie de contacto: Sn, tipo de conexión del contacto: Hembra, número de filas: 1, número de polos: 8, familia de artículos: FKCT 2,5/..-ST, paso: 5 mm, tipo de conexión: Conexión por resorte push-in, dirección de conexión conductor/placa de circuito impreso: 0 °, gancho de sujeción: - Gancho de sujeción, sistema enchufable: COMBICON MSTB 2,5, bloqueo: sin, tipo de sujeción: sin, tipo de embalaje: empaquetado en caja | 696.3 | 100 | AA | PCB Connectors (PCC) | AAC | AACFAG | 50 | 1000 | NO | PC | F | 13,89 | G | 89 | 150 | 140 | MM | 4067923151024 | 85366990 | DE | EC002638 | Imagen | Catálogo
1800502 | FKCT 2,5/ 8-ST BK | Conector para placa de circuito impreso | Conector de placa de circuito impreso, sección nominal: 2,5 mm², color: negro, corriente nominal: 12 A, tensión nominal (III/2): 320 V, superficie de contacto: Sn, tipo de conexión del contacto: Hembra, número de potenciales: 8, número de filas: 1, número de polos: 8, número de conexiones: 8, familia de artículos: FKCT 2,5/..-ST, paso: 5 mm, tipo de conexión: Conexión por resorte push-in, dirección de conexión conductor/placa de circuito impreso: 0 °, gancho de sujeción: - Gancho de sujeción, sistema enchufable: COMBICON MSTB 2,5, bloqueo: sin, tipo de sujeción: sin, tipo de embalaje: empaquetado en caja | 648.69 | 100 | AA | PCB Connectors (PCC) | AAC | AACFAG | 50 | 50 | NO | PC | F | 13,94 | G | 89 | 150 | 140 | MM | 4017918961718 | 85366990 | DE | EC002638 | Imagen | Catálogo
1751684 | FKCT 2,5/ 8-ST GY7035 | Conector para placa de circuito impreso | Conector de placa de circuito impreso, sección nominal: 2,5 mm², color: gris claro, corriente nominal: 12 A, tensión nominal (III/2): 320 V, superficie de contacto: Sn, tipo de conexión del contacto: Hembra, número de potenciales: 8, número de filas: 1, número de polos: 8, número de conexiones: 8, familia de artículos: FKCT 2,5/..-ST, paso: 5 mm, tipo de conexión: Conexión por resorte push-in, dirección de conexión conductor/placa de circuito impreso: 0 °, gancho de sujeción: - Gancho de sujeción, sistema enchufable: COMBICON MSTB 2,5, bloqueo: sin, tipo de sujeción: sin, tipo de embalaje: empaquetado en caja | 648.69 | 100 | AA | PCB Connectors (PCC) | AAC | AACFAG | 50 | 50 | NO | PC |  | 13,85 | G | 89 | 148 | 141 | MM | 4046356317597 | 85366990 | DE | EC002638 | Imagen | Catálogo
1902178 | FKCT 2,5/ 8-ST-5,08 | Conector para placa de circuito impreso | Conector de placa de circuito impreso, sección nominal: 2,5 mm², color: verde, corriente nominal: 12 A, tensión nominal (III/2): 320 V, superficie de contacto: Sn, tipo de conexión del contacto: Hembra, número de potenciales: 8, número de filas: 1, número de polos: 8, número de conexiones: 8, familia de artículos: FKCT 2,5/..-ST, paso: 5,08 mm, tipo de conexión: Conexión por resorte push-in, dirección de conexión conductor/placa de circuito impreso: 0 °, gancho de sujeción: - Gancho de sujeción, sistema enchufable: COMBICON MSTB 2,5, bloqueo: sin, tipo de sujeción: sin, tipo de embalaje: empaquetado en caja | 648.69 | 100 | AA | PCB Connectors (PCC) | AAC | AACFBI | 50 | 50 | NO | PC |  | 13,98 | G | 89 | 150 | 140 | MM | 4017918187323 | 85366990 | DE | EC002638 | Imagen | Catálogo
1701038 | FKCT 2,5/ 8-ST-5,08 BD:1-8 | Conector para placa de circuito impreso | Conector de placa de circuito impreso, sección nominal: 2,5 mm², color: verde, corriente nominal: 12 A, tensión nominal (III/2): 320 V, superficie de contacto: Sn, tipo de conexión del contacto: Hembra, número de potenciales: 8, número de filas: 1, número de polos: 8, número de conexiones: 8, familia de artículos: FKCT 2,5/..-ST, paso: 5,08 mm, tipo de conexión: Conexión por resorte push-in, dirección de conexión conductor/placa de circuito impreso: 0 °, gancho de sujeción: - Gancho de sujeción, sistema enchufable: COMBICON MSTB 2,5, bloqueo: sin, tipo de sujeción: sin, tipo de embalaje: empaquetado en caja | 715.34 | 100 | AA | PCB Connectors (PCC) | AAC | AACFBI | 50 | 50 | NO | PC |  | 13,84 | G | 87 | 148 | 140 | MM | 4046356512879 | 85366990 | DE | EC002638 | Imagen | Catálogo
1872414 | FKCT 2,5/ 8-ST-5,08 BKBDWH:-8Q | Conector para placa de circuito impreso | Conector de placa de circuito impreso, sección nominal: 2,5 mm², color: negro, corriente nominal: 12 A, tensión nominal (III/2): 320 V, superficie de contacto: Sn, tipo de conexión del contacto: Hembra, número de potenciales: 8, número de filas: 1, número de polos: 8, número de conexiones: 8, familia de artículos: FKCT 2,5/..-ST, paso: 5,08 mm, tipo de conexión: Conexión por resorte push-in, dirección de conexión conductor/placa de circuito impreso: 0 °, gancho de sujeción: - Gancho de sujeción, sistema enchufable: COMBICON MSTB 2,5, bloqueo: sin, tipo de sujeción: sin, tipo de embalaje: empaquetado en caja | 727.33 | 100 | AA | PCB Connectors (PCC) | AAC | AACFBI | 50 | 50 | NO | PC |  | 13,88 | G | 84 | 118 | 140 | MM | 4055626232386 | 85366990 | DE | EC002638 | Imagen | Catálogo
1074453 | FKCT 2,5/ 8-ST-5,08 GYLCBKBD-8 | Conector para placa de circuito impreso | Conector de placa de circuito impreso, sección nominal: 2,5 mm², color: gris, corriente nominal: 12 A, tensión nominal (III/2): 320 V, superficie de contacto: Sn, tipo de conexión del contacto: Hembra, número de filas: 1, número de polos: 8, familia de artículos: FKCT 2,5/..-ST, paso: 5,08 mm, tipo de conexión: Conexión por resorte push-in, dirección de conexión conductor/placa de circuito impreso: 0 °, gancho de sujeción: - sin gancho de sujeción, sistema enchufable: COMBICON MSTB 2,5, bloqueo: Bloqueo por tornillo, tipo de sujeción: Sujeción aérea (tornillo), tipo de embalaje: empaquetado en caja | 761.17 | 100 | AA | PCB Connectors (PCC) | AAC | AACFBI | 50 | 1000 | NO | PC | F | 14,33 | G | 89 | 150 | 140 | MM | 4055626775210 | 85366990 | DE | EC002638 | Imagen | Catálogo
1713686 | FKCT 2,5/ 8-ST-5,08GY35BD-1ASO | Conector para placa de circuito impreso | Conector de placa de circuito impreso, sección nominal: 2,5 mm², color: gris claro, corriente nominal: 12 A, tensión nominal (III/2): 320 V, superficie de contacto: Sn, tipo de conexión del contacto: Hembra, número de potenciales: 8, número de filas: 1, número de polos: 8, número de conexiones: 8, familia de artículos: FKCT 2,5/..-ST, paso: 5,08 mm, tipo de conexión: Conexión por resorte push-in, dirección de conexión conductor/placa de circuito impreso: 0 °, gancho de sujeción: - Gancho de sujeción, sistema enchufable: COMBICON MSTB 2,5, bloqueo: sin, tipo de sujeción: sin, tipo de embalaje: empaquetado en caja | 715.34 | 100 | AA | PCB Connectors (PCC) | AAC | AACFBI | 50 | 50 | NO | PC |  | 13,65 | G | 89 | 150 | 140 | MM | 4055626340692 | 85366990 | DE | EC002638 | Imagen | Catálogo
1713687 | FKCT 2,5/ 8-ST-5,08GY35BD-5ASO | Conector para placa de circuito impreso | Conector de placa de circuito impreso, sección nominal: 2,5 mm², color: gris claro, corriente nominal: 12 A, tensión nominal (III/2): 320 V, superficie de contacto: Sn, tipo de conexión del contacto: Hembra, número de potenciales: 8, número de filas: 1, número de polos: 8, número de conexiones: 8, familia de artículos: FKCT 2,5/..-ST, paso: 5,08 mm, tipo de conexión: Conexión por resorte push-in, dirección de conexión conductor/placa de circuito impreso: 0 °, gancho de sujeción: - Gancho de sujeción, sistema enchufable: COMBICON MSTB 2,5, bloqueo: sin, tipo de sujeción: sin, tipo de embalaje: empaquetado en caja | 715.34 | 100 | AA | PCB Connectors (PCC) | AAC | AACFBI | 50 | 50 | NO | PC | F | 13,65 | G | 89 | 150 | 140 | MM | 4055626340708 | 85366990 | DE | EC002638 | Imagen | Catálogo
1909469 | FKCT 2,5/ 8-STF | Conector para placa de circuito impreso | Conector de placa de circuito impreso, sección nominal: 2,5 mm², color: verde, corriente nominal: 12 A, tensión nominal (III/2): 320 V, superficie de contacto: Sn, tipo de conexión del contacto: Hembra, número de potenciales: 8, número de filas: 1, número de polos: 8, número de conexiones: 8, familia de artículos: FKCT 2,5/..-STF, paso: 5 mm, tipo de conexión: Conexión por resorte push-in, dirección de conexión conductor/placa de circuito impreso: 0 °, gancho de sujeción: - sin gancho de sujeción, sistema enchufable: COMBICON MSTB 2,5, bloqueo: Bloqueo por tornillo, tipo de sujeción: Sujeción aérea (tornillo), tipo de embalaje: empaquetado en caja | 662.97 | 100 | AA | PCB Connectors (PCC) | AAC | AACFAH | 50 | 50 | NO | PC |  | 14,65 | G | 89 | 150 | 140 | MM | 4017918188320 | 85366990 | DE | EC002638 | Imagen | Catálogo
1902369 | FKCT 2,5/ 8-STF-5,08 | Conector para placa de circuito impreso | Conector de placa de circuito impreso, sección nominal: 2,5 mm², color: verde, corriente nominal: 12 A, tensión nominal (III/2): 320 V, superficie de contacto: Sn, tipo de conexión del contacto: Hembra, número de potenciales: 8, número de filas: 1, número de polos: 8, número de conexiones: 8, familia de artículos: FKCT 2,5/..-STF, paso: 5,08 mm, tipo de conexión: Conexión por resorte push-in, dirección de conexión conductor/placa de circuito impreso: 0 °, gancho de sujeción: - sin gancho de sujeción, sistema enchufable: COMBICON MSTB 2,5, bloqueo: Bloqueo por tornillo, tipo de sujeción: Sujeción aérea (tornillo), tipo de embalaje: empaquetado en caja | 662.97 | 100 | AA | PCB Connectors (PCC) | AAC | AACFBJ | 50 | 50 | NO | PC |  | 15,05 | G | 87 | 148 | 140 | MM | 4017918187491 | 85366990 | DE | EC002638 | Imagen | Catálogo
1909281 | FKCT 2,5/ 9-ST | Conector para placa de circuito impreso | Conector de placa de circuito impreso, sección nominal: 2,5 mm², color: verde, corriente nominal: 12 A, tensión nominal (III/2): 320 V, superficie de contacto: Sn, tipo de conexión del contacto: Hembra, número de potenciales: 9, número de filas: 1, número de polos: 9, número de conexiones: 9, familia de artículos: FKCT 2,5/..-ST, paso: 5 mm, tipo de conexión: Conexión por resorte push-in, dirección de conexión conductor/placa de circuito impreso: 0 °, gancho de sujeción: - Gancho de sujeción, sistema enchufable: COMBICON MSTB 2,5, bloqueo: sin, tipo de sujeción: sin, tipo de embalaje: empaquetado en caja | 729.03 | 100 | AA | PCB Connectors (PCC) | AAC | AACFAG | 50 | 50 | NO | PC |  | 15,43 | G | 88 | 148 | 139 | MM | 4017918188146 | 85366990 | DE | EC002638 | Imagen | Catálogo
1902181 | FKCT 2,5/ 9-ST-5,08 | Conector para placa de circuito impreso | Conector de placa de circuito impreso, sección nominal: 2,5 mm², color: verde, corriente nominal: 12 A, tensión nominal (III/2): 320 V, superficie de contacto: Sn, tipo de conexión del contacto: Hembra, número de potenciales: 9, número de filas: 1, número de polos: 9, número de conexiones: 9, familia de artículos: FKCT 2,5/..-ST, paso: 5,08 mm, tipo de conexión: Conexión por resorte push-in, dirección de conexión conductor/placa de circuito impreso: 0 °, gancho de sujeción: - Gancho de sujeción, sistema enchufable: COMBICON MSTB 2,5, bloqueo: sin, tipo de sujeción: sin, tipo de embalaje: empaquetado en caja | 729.03 | 100 | AA | PCB Connectors (PCC) | AAC | AACFBI | 50 | 50 | NO | PC |  | 16,03 | G | 89 | 150 | 140 | MM | 4017918187330 | 85366990 | DE | EC002638 | Imagen | Catálogo
1944398 | FKCT 2,5/ 9-ST-5,08 BD NZ 5722 | Conector para placa de circuito impreso | Conector de placa de circuito impreso, sección nominal: 2,5 mm², color: verde, corriente nominal: 12 A, tensión nominal (III/2): 320 V, superficie de contacto: Sn, tipo de conexión del contacto: Hembra, número de potenciales: 9, número de filas: 1, número de polos: 9, número de conexiones: 9, familia de artículos: FKCT 2,5/..-ST, paso: 5,08 mm, tipo de conexión: Conexión por resorte push-in, dirección de conexión conductor/placa de circuito impreso: 0 °, gancho de sujeción: - Gancho de sujeción, sistema enchufable: COMBICON MSTB 2,5, bloqueo: sin, tipo de sujeción: sin, tipo de embalaje: empaquetado en caja | 1114.67 | 100 | AA | PCB Connectors (PCC) | AAC | AACFBI | 50 | 50 | NO | PC |  | 15,90 | G | 89 | 150 | 140 | MM | 4017918850364 | 85366990 | DE | EC002638 | Imagen | Catálogo
1909472 | FKCT 2,5/ 9-STF | Conector para placa de circuito impreso | Conector de placa de circuito impreso, sección nominal: 2,5 mm², color: verde, corriente nominal: 12 A, tensión nominal (III/2): 320 V, superficie de contacto: Sn, tipo de conexión del contacto: Hembra, número de potenciales: 9, número de filas: 1, número de polos: 9, número de conexiones: 9, familia de artículos: FKCT 2,5/..-STF, paso: 5 mm, tipo de conexión: Conexión por resorte push-in, dirección de conexión conductor/placa de circuito impreso: 0 °, gancho de sujeción: - sin gancho de sujeción, sistema enchufable: COMBICON MSTB 2,5, bloqueo: Bloqueo por tornillo, tipo de sujeción: Sujeción aérea (tornillo), tipo de embalaje: empaquetado en caja | 743.32 | 100 | AA | PCB Connectors (PCC) | AAC | AACFAH | 50 | 2000 | NO | PC | F | 16,30 | G | 86 | 192 | 140 | MM | 4017918188337 | 85366990 | DE | EC002638 | Imagen | Catálogo
1902372 | FKCT 2,5/ 9-STF-5,08 | Conector para placa de circuito impreso | Conector de placa de circuito impreso, sección nominal: 2,5 mm², color: verde, corriente nominal: 12 A, tensión nominal (III/2): 320 V, superficie de contacto: Sn, tipo de conexión del contacto: Hembra, número de potenciales: 9, número de filas: 1, número de polos: 9, número de conexiones: 9, familia de artículos: FKCT 2,5/..-STF, paso: 5,08 mm, tipo de conexión: Conexión por resorte push-in, dirección de conexión conductor/placa de circuito impreso: 0 °, gancho de sujeción: - sin gancho de sujeción, sistema enchufable: COMBICON MSTB 2,5, bloqueo: Bloqueo por tornillo, tipo de sujeción: Sujeción aérea (tornillo), tipo de embalaje: empaquetado en caja | 743.32 | 100 | AA | PCB Connectors (PCC) | AAC | AACFBJ | 50 | 50 | NO | PC |  | 15,89 | G | 89 | 190 | 140 | MM | 4017918187507 | 85366990 | DE | EC002638 | Imagen | Catálogo
1701066 | FKCT 2,5/ 9-STF-5,08 BD:9-1 | Conector para placa de circuito impreso | Conector de placa de circuito impreso, sección nominal: 2,5 mm², color: verde, corriente nominal: 12 A, tensión nominal (III/2): 320 V, superficie de contacto: Sn, tipo de conexión del contacto: Hembra, número de potenciales: 9, número de filas: 1, número de polos: 9, número de conexiones: 9, familia de artículos: FKCT 2,5/..-STF, paso: 5,08 mm, tipo de conexión: Conexión por resorte push-in, dirección de conexión conductor/placa de circuito impreso: 0 °, gancho de sujeción: - sin gancho de sujeción, sistema enchufable: COMBICON MSTB 2,5, bloqueo: Bloqueo por tornillo, tipo de sujeción: Sujeción aérea (tornillo), tipo de embalaje: empaquetado en caja | 818.3 | 100 | AA | PCB Connectors (PCC) | AAC | AACFBJ | 50 | 50 | NO | PC | F | 16,50 | G | 89 | 150 | 140 | MM | 4046356514682 | 85366990 | DE | EC002638 | Imagen | Catálogo
1701416 | FKCT 2,5/ 9-STF-5,08AUBDRD:9-1 | Conector para placa de circuito impreso | Conector de placa de circuito impreso, sección nominal: 2,5 mm², color: verde, corriente nominal: 12 A, tensión nominal (III/2): 320 V, superficie de contacto: Au, tipo de conexión del contacto: Hembra, número de potenciales: 9, número de filas: 1, número de polos: 9, número de conexiones: 9, familia de artículos: FKCT 2,5/..-STF, paso: 5,08 mm, tipo de conexión: Conexión por resorte push-in, dirección de conexión conductor/placa de circuito impreso: 0 °, gancho de sujeción: - sin gancho de sujeción, sistema enchufable: COMBICON MSTB 2,5, bloqueo: Bloqueo por tornillo, tipo de sujeción: Sujeción aérea (tornillo), tipo de embalaje: empaquetado en caja | 1710.09 | 100 | AA | PCB Connectors (PCC) | AAC | AACFBJ | 50 | 1000 | NO | PC |  | 16,77 | G | 87 | 148 | 140 | MM | 4046356530798 | 85366990 | DE | EC002638 | Imagen | Catálogo
1909294 | FKCT 2,5/10-ST | Conector para placa de circuito impreso | Conector de placa de circuito impreso, sección nominal: 2,5 mm², color: verde, corriente nominal: 12 A, tensión nominal (III/2): 320 V, superficie de contacto: Sn, tipo de conexión del contacto: Hembra, número de potenciales: 10, número de filas: 1, número de polos: 10, número de conexiones: 10, familia de artículos: FKCT 2,5/..-ST, paso: 5 mm, tipo de conexión: Conexión por resorte push-in, dirección de conexión conductor/placa de circuito impreso: 0 °, gancho de sujeción: - Gancho de sujeción, sistema enchufable: COMBICON MSTB 2,5, bloqueo: sin, tipo de sujeción: sin, tipo de embalaje: empaquetado en caja | 809.37 | 100 | AA | PCB Connectors (PCC) | AAC | AACFAG | 50 | 50 | NO | PC |  | 17,20 | G | 88 | 148 | 140 | MM | 4017918188153 | 85366990 | DE | EC002638 | Imagen | Catálogo
1888549 | FKCT 2,5/10-ST BD:A-J | PCB connector | PCB connector, nominal cross section: 2.5 mm², color: green, nominal current: 12 A, rated voltage (III/2): 320 V, contact surface: Sn, contact connection type: Socket, number of rows: 1, number of positions: 10, product range: FKCT 2,5/..-ST, pitch: 5 mm, connection method: Push-in spring connection, conductor/PCB connection direction: 0 °, locking clip: - Locking clip, plug-in system: COMBICON MSTB 2,5, locking: without, mounting method: without, type of packaging: packed in cardboard | 868.88 | 100 | AA | PCB Connectors (PCC) | AAC | AACFAG | 50 | 1000 | NO | PC | F | 17,20 | g | 0 | 0 | 0 | 0 | 4067923557468 | 85366990 | DE |  |  | Catálogo
1972111 | FKCT 2,5/10-ST BKNZ1CNR009272 | Conector para placa de circuito impreso | Conector de placa de circuito impreso, sección nominal: 2,5 mm², color: negro, corriente nominal: 12 A, tensión nominal (III/2): 320 V, superficie de contacto: Sn, tipo de conexión del contacto: Hembra, número de potenciales: 10, número de filas: 1, número de polos: 10, número de conexiones: 10, familia de artículos: FKCT 2,5/..-ST, paso: 5 mm, tipo de conexión: Conexión por resorte push-in, dirección de conexión conductor/placa de circuito impreso: 0 °, gancho de sujeción: - Gancho de sujeción, sistema enchufable: COMBICON MSTB 2,5, bloqueo: sin, tipo de sujeción: sin, tipo de embalaje: empaquetado en caja | 828.01 | 100 | AA | PCB Connectors (PCC) | AAC | AACFAG | 50 | 50 | NO | PC | F | 17,37 | G | 89 | 150 | 140 | MM | 4017918939489 | 85366990 | DE | EC002638 | Imagen | Catálogo
1902194 | FKCT 2,5/10-ST-5,08 | Conector para placa de circuito impreso | Conector de placa de circuito impreso, sección nominal: 2,5 mm², color: verde, corriente nominal: 12 A, tensión nominal (III/2): 320 V, superficie de contacto: Sn, tipo de conexión del contacto: Hembra, número de potenciales: 10, número de filas: 1, número de polos: 10, número de conexiones: 10, familia de artículos: FKCT 2,5/..-ST, paso: 5,08 mm, tipo de conexión: Conexión por resorte push-in, dirección de conexión conductor/placa de circuito impreso: 0 °, gancho de sujeción: - Gancho de sujeción, sistema enchufable: COMBICON MSTB 2,5, bloqueo: sin, tipo de sujeción: sin, tipo de embalaje: empaquetado en caja | 809.37 | 100 | AA | PCB Connectors (PCC) | AAC | AACFBI | 50 | 50 | NO | PC |  | 17,86 | G | 88 | 148 | 140 | MM | 4017918187347 | 85366990 | DE | EC002638 | Imagen | Catálogo
1702220 | FKCT 2,5/10-ST-5,08 BD:1-10 | Conector para placa de circuito impreso | Conector de placa de circuito impreso, sección nominal: 2,5 mm², color: verde, corriente nominal: 12 A, tensión nominal (III/2): 320 V, superficie de contacto: Sn, tipo de conexión del contacto: Hembra, número de potenciales: 10, número de filas: 1, número de polos: 10, número de conexiones: 10, familia de artículos: FKCT 2,5/..-ST, paso: 5,08 mm, tipo de conexión: Conexión por resorte push-in, dirección de conexión conductor/placa de circuito impreso: 0 °, gancho de sujeción: - Gancho de sujeción, sistema enchufable: COMBICON MSTB 2,5, bloqueo: sin, tipo de sujeción: sin, tipo de embalaje: empaquetado en caja | 868.88 | 100 | AA | PCB Connectors (PCC) | AAC | AACFBI | 50 | 50 | NO | PC | F | 17,25 | G | 89 | 150 | 140 | MM | 4046356575935 | 85366990 | DE | EC002638 | Imagen | Catálogo
1455048 | FKCT 2,5/10-ST-5,08 BD:A-J | Conector para placa de circuito impreso | Conector de placa de circuito impreso, sección nominal: 2,5 mm², color: verde, corriente nominal: 12 A, tensión nominal (III/2): 320 V, superficie de contacto: Sn, tipo de conexión del contacto: Hembra, número de filas: 1, número de polos: 10, familia de artículos: FKCT 2,5/..-ST, paso: 5,08 mm, tipo de conexión: Conexión por resorte push-in, dirección de conexión conductor/placa de circuito impreso: 0 °, gancho de sujeción: - Gancho de sujeción, sistema enchufable: COMBICON MSTB 2,5, bloqueo: sin, tipo de sujeción: sin, tipo de embalaje: empaquetado en caja | 868.88 | 100 | AA | PCB Connectors (PCC) | AAC | AACFBI | 50 | 1000 | NO | PC | F | 17,25 | G | 89 | 150 | 140 | MM | 4063151843694 | 85366990 | DE | EC002638 | Imagen | Catálogo
1704832 | FKCT 2,5/10-ST-5,08 RD | Conector para placa de circuito impreso | Conector de placa de circuito impreso, sección nominal: 2,5 mm², color: rojo, corriente nominal: 12 A, tensión nominal (III/2): 320 V, superficie de contacto: Sn, tipo de conexión del contacto: Hembra, número de potenciales: 10, número de filas: 1, número de polos: 10, número de conexiones: 10, familia de artículos: FKCT 2,5/..-ST, paso: 5,08 mm, tipo de conexión: Conexión por resorte push-in, dirección de conexión conductor/placa de circuito impreso: 0 °, gancho de sujeción: - Gancho de sujeción, sistema enchufable: COMBICON MSTB 2,5, bloqueo: sin, tipo de sujeción: sin, tipo de embalaje: empaquetado en caja | 809.37 | 100 | AA | PCB Connectors (PCC) | AAC | AACFBI | 50 | 50 | NO | PC | F | 17,52 | G | 89 | 150 | 140 | MM | 4046356739573 | 85366990 | DE | EC002638 | Imagen | Catálogo
1909485 | FKCT 2,5/10-STF | Conector para placa de circuito impreso | Conector de placa de circuito impreso, sección nominal: 2,5 mm², color: verde, corriente nominal: 12 A, tensión nominal (III/2): 320 V, superficie de contacto: Sn, tipo de conexión del contacto: Hembra, número de potenciales: 10, número de filas: 1, número de polos: 10, número de conexiones: 10, familia de artículos: FKCT 2,5/..-STF, paso: 5 mm, tipo de conexión: Conexión por resorte push-in, dirección de conexión conductor/placa de circuito impreso: 0 °, gancho de sujeción: - sin gancho de sujeción, sistema enchufable: COMBICON MSTB 2,5, bloqueo: Bloqueo por tornillo, tipo de sujeción: Sujeción aérea (tornillo), tipo de embalaje: empaquetado en caja | 823.65 | 100 | AA | PCB Connectors (PCC) | AAC | AACFAH | 50 | 2000 | NO | PC | F | 18,18 | G | 86 | 192 | 140 | MM | 4017918188344 | 85366990 | DE | EC002638 | Imagen | Catálogo
1902385 | FKCT 2,5/10-STF-5,08 | Conector para placa de circuito impreso | Conector de placa de circuito impreso, sección nominal: 2,5 mm², color: verde, corriente nominal: 12 A, tensión nominal (III/2): 320 V, superficie de contacto: Sn, tipo de conexión del contacto: Hembra, número de potenciales: 10, número de filas: 1, número de polos: 10, número de conexiones: 10, familia de artículos: FKCT 2,5/..-STF, paso: 5,08 mm, tipo de conexión: Conexión por resorte push-in, dirección de conexión conductor/placa de circuito impreso: 0 °, gancho de sujeción: - sin gancho de sujeción, sistema enchufable: COMBICON MSTB 2,5, bloqueo: Bloqueo por tornillo, tipo de sujeción: Sujeción aérea (tornillo), tipo de embalaje: empaquetado en caja | 823.65 | 100 | AA | PCB Connectors (PCC) | AAC | AACFBJ | 50 | 50 | NO | PC |  | 18,50 | G | 87 | 190 | 140 | MM | 4017918187514 | 85366990 | DE | EC002638 | Imagen | Catálogo
1909304 | FKCT 2,5/11-ST | Conector para placa de circuito impreso | Conector de placa de circuito impreso, sección nominal: 2,5 mm², color: verde, corriente nominal: 12 A, tensión nominal (III/2): 320 V, superficie de contacto: Sn, tipo de conexión del contacto: Hembra, número de potenciales: 11, número de filas: 1, número de polos: 11, número de conexiones: 11, familia de artículos: FKCT 2,5/..-ST, paso: 5 mm, tipo de conexión: Conexión por resorte push-in, dirección de conexión conductor/placa de circuito impreso: 0 °, gancho de sujeción: - Gancho de sujeción, sistema enchufable: COMBICON MSTB 2,5, bloqueo: sin, tipo de sujeción: sin, tipo de embalaje: empaquetado en caja | 889.72 | 100 | AA | PCB Connectors (PCC) | AAC | AACFAG | 50 | 2000 | NO | PC | F | 19,13 | G | 86 | 192 | 140 | MM | 4017918188160 | 85366990 | DE | EC002638 | Imagen | Catálogo
1902204 | FKCT 2,5/11-ST-5,08 | Conector para placa de circuito impreso | Conector de placa de circuito impreso, sección nominal: 2,5 mm², color: verde, corriente nominal: 12 A, tensión nominal (III/2): 320 V, superficie de contacto: Sn, tipo de conexión del contacto: Hembra, número de potenciales: 11, número de filas: 1, número de polos: 11, número de conexiones: 11, familia de artículos: FKCT 2,5/..-ST, paso: 5,08 mm, tipo de conexión: Conexión por resorte push-in, dirección de conexión conductor/placa de circuito impreso: 0 °, gancho de sujeción: - Gancho de sujeción, sistema enchufable: COMBICON MSTB 2,5, bloqueo: sin, tipo de sujeción: sin, tipo de embalaje: empaquetado en caja | 889.72 | 100 | AA | PCB Connectors (PCC) | AAC | AACFBI | 50 | 50 | NO | PC |  | 19,31 | G | 88 | 190 | 140 | MM | 4017918187354 | 85366990 | DE | EC002638 | Imagen | Catálogo
1909498 | FKCT 2,5/11-STF | Conector para placa de circuito impreso | Conector de placa de circuito impreso, sección nominal: 2,5 mm², color: verde, corriente nominal: 12 A, tensión nominal (III/2): 320 V, superficie de contacto: Sn, tipo de conexión del contacto: Hembra, número de potenciales: 11, número de filas: 1, número de polos: 11, número de conexiones: 11, familia de artículos: FKCT 2,5/..-STF, paso: 5 mm, tipo de conexión: Conexión por resorte push-in, dirección de conexión conductor/placa de circuito impreso: 0 °, gancho de sujeción: - sin gancho de sujeción, sistema enchufable: COMBICON MSTB 2,5, bloqueo: Bloqueo por tornillo, tipo de sujeción: Sujeción aérea (tornillo), tipo de embalaje: empaquetado en caja | 904 | 100 | AA | PCB Connectors (PCC) | AAC | AACFAH | 50 | 2000 | NO | PC | F | 19,74 | G | 86 | 192 | 140 | MM | 4017918188351 | 85366990 | DE | EC002638 | Imagen | Catálogo
1902398 | FKCT 2,5/11-STF-5,08 | Conector para placa de circuito impreso | Conector de placa de circuito impreso, sección nominal: 2,5 mm², color: verde, corriente nominal: 12 A, tensión nominal (III/2): 320 V, superficie de contacto: Sn, tipo de conexión del contacto: Hembra, número de potenciales: 11, número de filas: 1, número de polos: 11, número de conexiones: 11, familia de artículos: FKCT 2,5/..-STF, paso: 5,08 mm, tipo de conexión: Conexión por resorte push-in, dirección de conexión conductor/placa de circuito impreso: 0 °, gancho de sujeción: - sin gancho de sujeción, sistema enchufable: COMBICON MSTB 2,5, bloqueo: Bloqueo por tornillo, tipo de sujeción: Sujeción aérea (tornillo), tipo de embalaje: empaquetado en caja | 904 | 100 | AA | PCB Connectors (PCC) | AAC | AACFBJ | 50 | 50 | NO | PC | F | 20,30 | G | 86 | 192 | 140 | MM | 4017918187521 | 85366990 | DE | EC002638 | Imagen | Catálogo
1909317 | FKCT 2,5/12-ST | Conector para placa de circuito impreso | Conector de placa de circuito impreso, sección nominal: 2,5 mm², color: verde, corriente nominal: 12 A, tensión nominal (III/2): 320 V, superficie de contacto: Sn, tipo de conexión del contacto: Hembra, número de potenciales: 12, número de filas: 1, número de polos: 12, número de conexiones: 12, familia de artículos: FKCT 2,5/..-ST, paso: 5 mm, tipo de conexión: Conexión por resorte push-in, dirección de conexión conductor/placa de circuito impreso: 0 °, gancho de sujeción: - Gancho de sujeción, sistema enchufable: COMBICON MSTB 2,5, bloqueo: sin, tipo de sujeción: sin, tipo de embalaje: empaquetado en caja | 970.05 | 100 | AA | PCB Connectors (PCC) | AAC | AACFAG | 50 | 50 | NO | PC |  | 21,20 | G | 101 | 190 | 141 | MM | 4017918188177 | 85366990 | DE | EC002638 | Imagen | Catálogo
1902217 | FKCT 2,5/12-ST-5,08 | Conector para placa de circuito impreso | Conector de placa de circuito impreso, sección nominal: 2,5 mm², color: verde, corriente nominal: 12 A, tensión nominal (III/2): 320 V, superficie de contacto: Sn, tipo de conexión del contacto: Hembra, número de potenciales: 12, número de filas: 1, número de polos: 12, número de conexiones: 12, familia de artículos: FKCT 2,5/..-ST, paso: 5,08 mm, tipo de conexión: Conexión por resorte push-in, dirección de conexión conductor/placa de circuito impreso: 0 °, gancho de sujeción: - Gancho de sujeción, sistema enchufable: COMBICON MSTB 2,5, bloqueo: sin, tipo de sujeción: sin, tipo de embalaje: empaquetado en caja | 970.05 | 100 | AA | PCB Connectors (PCC) | AAC | AACFBI | 50 | 50 | NO | PC |  | 22,54 | G | 100 | 140 | 192 | MM | 4017918187361 | 85366990 | DE | EC002638 | Imagen | Catálogo
1938126 | FKCT 2,5/12-ST-5,08 BD:1-12 | Conector para placa de circuito impreso | Conector de placa de circuito impreso, sección nominal: 2,5 mm², color: verde, corriente nominal: 12 A, tensión nominal (III/2): 320 V, superficie de contacto: Sn, tipo de conexión del contacto: Hembra, número de potenciales: 12, número de filas: 1, número de polos: 12, número de conexiones: 12, familia de artículos: FKCT 2,5/..-ST, paso: 5,08 mm, tipo de conexión: Conexión por resorte push-in, dirección de conexión conductor/placa de circuito impreso: 0 °, gancho de sujeción: - Gancho de sujeción, sistema enchufable: COMBICON MSTB 2,5, bloqueo: sin, tipo de sujeción: sin, tipo de embalaje: empaquetado en caja | 1041.47 | 100 | AA | PCB Connectors (PCC) | AAC | AACFBI | 50 | 50 | NO | PC |  | 22,42 | G | 101 | 190 | 141 | MM | 4017918813567 | 85366990 | DE | EC002638 | Imagen | Catálogo
1715555 | FKCT 2,5/12-ST-5,08 BD:12-1 | Conector para placa de circuito impreso | Conector de placa de circuito impreso, sección nominal: 2,5 mm², color: verde, corriente nominal: 12 A, tensión nominal (III/2): 320 V, superficie de contacto: Sn, tipo de conexión del contacto: Hembra, número de potenciales: 12, número de filas: 1, número de polos: 12, número de conexiones: 12, familia de artículos: FKCT 2,5/..-ST, paso: 5,08 mm, tipo de conexión: Conexión por resorte push-in, dirección de conexión conductor/placa de circuito impreso: 0 °, gancho de sujeción: - Gancho de sujeción, sistema enchufable: COMBICON MSTB 2,5, bloqueo: sin, tipo de sujeción: sin, tipo de embalaje: empaquetado en caja | 1041.47 | 100 | AA | PCB Connectors (PCC) | AAC | AACFBI | 50 | 50 | NO | PC | F | 21,66 | G | 100 | 140 | 192 | MM | 4055626405582 | 85366990 | DE | EC002638 | Imagen | Catálogo
1909508 | FKCT 2,5/12-STF | Conector para placa de circuito impreso | Conector de placa de circuito impreso, sección nominal: 2,5 mm², color: verde, corriente nominal: 12 A, tensión nominal (III/2): 320 V, superficie de contacto: Sn, tipo de conexión del contacto: Hembra, número de potenciales: 12, número de filas: 1, número de polos: 12, número de conexiones: 12, familia de artículos: FKCT 2,5/..-STF, paso: 5 mm, tipo de conexión: Conexión por resorte push-in, dirección de conexión conductor/placa de circuito impreso: 0 °, gancho de sujeción: - sin gancho de sujeción, sistema enchufable: COMBICON MSTB 2,5, bloqueo: Bloqueo por tornillo, tipo de sujeción: Sujeción aérea (tornillo), tipo de embalaje: empaquetado en caja | 984.34 | 100 | AA | PCB Connectors (PCC) | AAC | AACFAH | 50 | 50 | NO | PC |  | 21,46 | G | 101 | 190 | 141 | MM | 4017918188368 | 85366990 | DE | EC002638 | Imagen | Catálogo
1902408 | FKCT 2,5/12-STF-5,08 | Conector para placa de circuito impreso | Conector de placa de circuito impreso, sección nominal: 2,5 mm², color: verde, corriente nominal: 12 A, tensión nominal (III/2): 320 V, superficie de contacto: Sn, tipo de conexión del contacto: Hembra, número de potenciales: 12, número de filas: 1, número de polos: 12, número de conexiones: 12, familia de artículos: FKCT 2,5/..-STF, paso: 5,08 mm, tipo de conexión: Conexión por resorte push-in, dirección de conexión conductor/placa de circuito impreso: 0 °, gancho de sujeción: - sin gancho de sujeción, sistema enchufable: COMBICON MSTB 2,5, bloqueo: Bloqueo por tornillo, tipo de sujeción: Sujeción aérea (tornillo), tipo de embalaje: empaquetado en caja | 984.34 | 100 | AA | PCB Connectors (PCC) | AAC | AACFBJ | 50 | 50 | NO | PC |  | 21,68 | G | 101 | 190 | 141 | MM | 4017918187538 | 85366990 | DE | EC002638 | Imagen | Catálogo
1744905 | FKCT 2,5/12-STF-5,08 LUB | Conector para placa de circuito impreso | Conector de placa de circuito impreso, sección nominal: 2,5 mm², color: verde, corriente nominal: 12 A, tensión nominal (III/2): 320 V, superficie de contacto: Sn, tipo de conexión del contacto: Hembra, número de filas: 1, número de polos: 12, familia de artículos: FKCT 2,5/..-STF, paso: 5,08 mm, tipo de conexión: Conexión por resorte push-in, dirección de conexión conductor/placa de circuito impreso: 0 °, gancho de sujeción: - sin gancho de sujeción, sistema enchufable: COMBICON MSTB 2,5, bloqueo: Bloqueo por tornillo, tipo de sujeción: Sujeción aérea (tornillo), tipo de embalaje: empaquetado en caja | 1082.78 | 100 | AA | PCB Connectors (PCC) | AAC | AACFBJ | 50 | 50 | NO | PC | F | 21,60 | G | 100 | 140 | 192 | MM | 4046356306959 | 85366990 | DE | EC002638 | Imagen | Catálogo
1909320 | FKCT 2,5/13-ST | Conector para placa de circuito impreso | Conector de placa de circuito impreso, sección nominal: 2,5 mm², color: verde, corriente nominal: 12 A, tensión nominal (III/2): 320 V, superficie de contacto: Sn, tipo de conexión del contacto: Hembra, número de potenciales: 13, número de filas: 1, número de polos: 13, número de conexiones: 13, familia de artículos: FKCT 2,5/..-ST, paso: 5 mm, tipo de conexión: Conexión por resorte push-in, dirección de conexión conductor/placa de circuito impreso: 0 °, gancho de sujeción: - Gancho de sujeción, sistema enchufable: COMBICON MSTB 2,5, bloqueo: sin, tipo de sujeción: sin, tipo de embalaje: empaquetado en caja | 1050.4 | 100 | AA | PCB Connectors (PCC) | AAC | AACFAG | 50 | 50 | NO | PC | F | 23,36 | G | 100 | 140 | 192 | MM | 4017918188184 | 85366990 | DE | EC002638 | Imagen | Catálogo
1902220 | FKCT 2,5/13-ST-5,08 | Conector para placa de circuito impreso | Conector de placa de circuito impreso, sección nominal: 2,5 mm², color: verde, corriente nominal: 12 A, tensión nominal (III/2): 320 V, superficie de contacto: Sn, tipo de conexión del contacto: Hembra, número de potenciales: 13, número de filas: 1, número de polos: 13, número de conexiones: 13, familia de artículos: FKCT 2,5/..-ST, paso: 5,08 mm, tipo de conexión: Conexión por resorte push-in, dirección de conexión conductor/placa de circuito impreso: 0 °, gancho de sujeción: - Gancho de sujeción, sistema enchufable: COMBICON MSTB 2,5, bloqueo: sin, tipo de sujeción: sin, tipo de embalaje: empaquetado en caja | 1050.4 | 100 | AA | PCB Connectors (PCC) | AAC | AACFBI | 50 | 50 | NO | PC |  | 23,36 | G | 100 | 140 | 192 | MM | 4017918187378 | 85366990 | DE | EC002638 | Imagen | Catálogo
1909511 | FKCT 2,5/13-STF | Conector para placa de circuito impreso | Conector de placa de circuito impreso, sección nominal: 2,5 mm², color: verde, corriente nominal: 12 A, tensión nominal (III/2): 320 V, superficie de contacto: Sn, tipo de conexión del contacto: Hembra, número de potenciales: 13, número de filas: 1, número de polos: 13, número de conexiones: 13, familia de artículos: FKCT 2,5/..-STF, paso: 5 mm, tipo de conexión: Conexión por resorte push-in, dirección de conexión conductor/placa de circuito impreso: 0 °, gancho de sujeción: - sin gancho de sujeción, sistema enchufable: COMBICON MSTB 2,5, bloqueo: Bloqueo por tornillo, tipo de sujeción: Sujeción aérea (tornillo), tipo de embalaje: empaquetado en caja | 1064.68 | 100 | AA | PCB Connectors (PCC) | AAC | AACFAH | 50 | 50 | NO | PC | F | 23,00 | G | 100 | 140 | 192 | MM | 4017918188375 | 85366990 | DE | EC002638 | Imagen | Catálogo
1902411 | FKCT 2,5/13-STF-5,08 | Conector para placa de circuito impreso | Conector de placa de circuito impreso, sección nominal: 2,5 mm², color: verde, corriente nominal: 12 A, tensión nominal (III/2): 320 V, superficie de contacto: Sn, tipo de conexión del contacto: Hembra, número de potenciales: 13, número de filas: 1, número de polos: 13, número de conexiones: 13, familia de artículos: FKCT 2,5/..-STF, paso: 5,08 mm, tipo de conexión: Conexión por resorte push-in, dirección de conexión conductor/placa de circuito impreso: 0 °, gancho de sujeción: - sin gancho de sujeción, sistema enchufable: COMBICON MSTB 2,5, bloqueo: Bloqueo por tornillo, tipo de sujeción: Sujeción aérea (tornillo), tipo de embalaje: empaquetado en caja | 1064.68 | 100 | AA | PCB Connectors (PCC) | AAC | AACFBJ | 50 | 50 | NO | PC | F | 24,00 | G | 100 | 140 | 192 | MM | 4017918187545 | 85366990 | DE | EC002638 | Imagen | Catálogo
1909333 | FKCT 2,5/14-ST | Conector para placa de circuito impreso | Conector de placa de circuito impreso, sección nominal: 2,5 mm², color: verde, corriente nominal: 12 A, tensión nominal (III/2): 320 V, superficie de contacto: Sn, tipo de conexión del contacto: Hembra, número de potenciales: 14, número de filas: 1, número de polos: 14, número de conexiones: 14, familia de artículos: FKCT 2,5/..-ST, paso: 5 mm, tipo de conexión: Conexión por resorte push-in, dirección de conexión conductor/placa de circuito impreso: 0 °, gancho de sujeción: - Gancho de sujeción, sistema enchufable: COMBICON MSTB 2,5, bloqueo: sin, tipo de sujeción: sin, tipo de embalaje: empaquetado en caja | 1130.74 | 100 | AA | PCB Connectors (PCC) | AAC | AACFAG | 50 | 50 | NO | PC |  | 24,81 | G | 100 | 140 | 192 | MM | 4017918188191 | 85366990 | DE | EC002638 | Imagen | Catálogo
1902233 | FKCT 2,5/14-ST-5,08 | Conector para placa de circuito impreso | Conector de placa de circuito impreso, sección nominal: 2,5 mm², color: verde, corriente nominal: 12 A, tensión nominal (III/2): 320 V, superficie de contacto: Sn, tipo de conexión del contacto: Hembra, número de potenciales: 14, número de filas: 1, número de polos: 14, número de conexiones: 14, familia de artículos: FKCT 2,5/..-ST, paso: 5,08 mm, tipo de conexión: Conexión por resorte push-in, dirección de conexión conductor/placa de circuito impreso: 0 °, gancho de sujeción: - Gancho de sujeción, sistema enchufable: COMBICON MSTB 2,5, bloqueo: sin, tipo de sujeción: sin, tipo de embalaje: empaquetado en caja | 1130.74 | 100 | AA | PCB Connectors (PCC) | AAC | AACFBI | 50 | 50 | NO | PC |  | 25,29 | G | 100 | 140 | 192 | MM | 4017918187255 | 85366990 | DE | EC002638 | Imagen | Catálogo
1909524 | FKCT 2,5/14-STF | Conector para placa de circuito impreso | Conector de placa de circuito impreso, sección nominal: 2,5 mm², color: verde, corriente nominal: 12 A, tensión nominal (III/2): 320 V, superficie de contacto: Sn, tipo de conexión del contacto: Hembra, número de potenciales: 14, número de filas: 1, número de polos: 14, número de conexiones: 14, familia de artículos: FKCT 2,5/..-STF, paso: 5 mm, tipo de conexión: Conexión por resorte push-in, dirección de conexión conductor/placa de circuito impreso: 0 °, gancho de sujeción: - sin gancho de sujeción, sistema enchufable: COMBICON MSTB 2,5, bloqueo: Bloqueo por tornillo, tipo de sujeción: Sujeción aérea (tornillo), tipo de embalaje: empaquetado en caja | 1145.02 | 100 | AA | PCB Connectors (PCC) | AAC | AACFAH | 50 | 50 | NO | PC | F | 24,00 | G | 100 | 140 | 192 | MM | 4017918188382 | 85366990 | DE | EC002638 | Imagen | Catálogo
1902424 | FKCT 2,5/14-STF-5,08 | Conector para placa de circuito impreso | Conector de placa de circuito impreso, sección nominal: 2,5 mm², color: verde, corriente nominal: 12 A, tensión nominal (III/2): 320 V, superficie de contacto: Sn, tipo de conexión del contacto: Hembra, número de potenciales: 14, número de filas: 1, número de polos: 14, número de conexiones: 14, familia de artículos: FKCT 2,5/..-STF, paso: 5,08 mm, tipo de conexión: Conexión por resorte push-in, dirección de conexión conductor/placa de circuito impreso: 0 °, gancho de sujeción: - sin gancho de sujeción, sistema enchufable: COMBICON MSTB 2,5, bloqueo: Bloqueo por tornillo, tipo de sujeción: Sujeción aérea (tornillo), tipo de embalaje: empaquetado en caja | 1145.02 | 100 | AA | PCB Connectors (PCC) | AAC | AACFBJ | 50 | 50 | NO | PC | F | 25,38 | G | 100 | 140 | 192 | MM | 4017918187422 | 85366990 | DE | EC002638 | Imagen | Catálogo
1909346 | FKCT 2,5/15-ST | Conector para placa de circuito impreso | Conector de placa de circuito impreso, sección nominal: 2,5 mm², color: verde, corriente nominal: 12 A, tensión nominal (III/2): 320 V, superficie de contacto: Sn, tipo de conexión del contacto: Hembra, número de potenciales: 15, número de filas: 1, número de polos: 15, número de conexiones: 15, familia de artículos: FKCT 2,5/..-ST, paso: 5 mm, tipo de conexión: Conexión por resorte push-in, dirección de conexión conductor/placa de circuito impreso: 0 °, gancho de sujeción: - Gancho de sujeción, sistema enchufable: COMBICON MSTB 2,5, bloqueo: sin, tipo de sujeción: sin, tipo de embalaje: empaquetado en caja | 1211.08 | 100 | AA | PCB Connectors (PCC) | AAC | AACFAG | 50 | 2000 | NO | PC | F | 25,99 | G | 100 | 140 | 192 | MM | 4017918188207 | 85366990 | DE | EC002638 | Imagen | Catálogo
1902246 | FKCT 2,5/15-ST-5,08 | Conector para placa de circuito impreso | Conector de placa de circuito impreso, sección nominal: 2,5 mm², color: verde, corriente nominal: 12 A, tensión nominal (III/2): 320 V, superficie de contacto: Sn, tipo de conexión del contacto: Hembra, número de potenciales: 15, número de filas: 1, número de polos: 15, número de conexiones: 15, familia de artículos: FKCT 2,5/..-ST, paso: 5,08 mm, tipo de conexión: Conexión por resorte push-in, dirección de conexión conductor/placa de circuito impreso: 0 °, gancho de sujeción: - Gancho de sujeción, sistema enchufable: COMBICON MSTB 2,5, bloqueo: sin, tipo de sujeción: sin, tipo de embalaje: empaquetado en caja | 1211.08 | 100 | AA | PCB Connectors (PCC) | AAC | AACFBI | 50 | 50 | NO | PC | F | 27,00 | G | 100 | 140 | 192 | MM | 4017918187248 | 85366990 | DE | EC002638 | Imagen | Catálogo
1909537 | FKCT 2,5/15-STF | Conector para placa de circuito impreso | Conector de placa de circuito impreso, sección nominal: 2,5 mm², color: verde, corriente nominal: 12 A, tensión nominal (III/2): 320 V, superficie de contacto: Sn, tipo de conexión del contacto: Hembra, número de potenciales: 15, número de filas: 1, número de polos: 15, número de conexiones: 15, familia de artículos: FKCT 2,5/..-STF, paso: 5 mm, tipo de conexión: Conexión por resorte push-in, dirección de conexión conductor/placa de circuito impreso: 0 °, gancho de sujeción: - sin gancho de sujeción, sistema enchufable: COMBICON MSTB 2,5, bloqueo: Bloqueo por tornillo, tipo de sujeción: Sujeción aérea (tornillo), tipo de embalaje: empaquetado en caja | 1225.37 | 100 | AA | PCB Connectors (PCC) | AAC | AACFAH | 50 | 50 | NO | PC | F | 26,12 | G | 100 | 140 | 192 | MM | 4017918188399 | 85366990 | DE | EC002638 | Imagen | Catálogo
1902437 | FKCT 2,5/15-STF-5,08 | Conector para placa de circuito impreso | Conector de placa de circuito impreso, sección nominal: 2,5 mm², color: verde, corriente nominal: 12 A, tensión nominal (III/2): 320 V, superficie de contacto: Sn, tipo de conexión del contacto: Hembra, número de potenciales: 15, número de filas: 1, número de polos: 15, número de conexiones: 15, familia de artículos: FKCT 2,5/..-STF, paso: 5,08 mm, tipo de conexión: Conexión por resorte push-in, dirección de conexión conductor/placa de circuito impreso: 0 °, gancho de sujeción: - sin gancho de sujeción, sistema enchufable: COMBICON MSTB 2,5, bloqueo: Bloqueo por tornillo, tipo de sujeción: Sujeción aérea (tornillo), tipo de embalaje: empaquetado en caja | 1225.37 | 100 | AA | PCB Connectors (PCC) | AAC | AACFBJ | 50 | 50 | NO | PC | F | 26,02 | G | 100 | 140 | 192 | MM | 4017918187415 | 85366990 | DE | EC002638 | Imagen | Catálogo
1909359 | FKCT 2,5/16-ST | Conector para placa de circuito impreso | Conector de placa de circuito impreso, sección nominal: 2,5 mm², color: verde, corriente nominal: 12 A, tensión nominal (III/2): 320 V, superficie de contacto: Sn, tipo de conexión del contacto: Hembra, número de potenciales: 16, número de filas: 1, número de polos: 16, número de conexiones: 16, familia de artículos: FKCT 2,5/..-ST, paso: 5 mm, tipo de conexión: Conexión por resorte push-in, dirección de conexión conductor/placa de circuito impreso: 0 °, gancho de sujeción: - Gancho de sujeción, sistema enchufable: COMBICON MSTB 2,5, bloqueo: sin, tipo de sujeción: sin, tipo de embalaje: empaquetado en caja | 1291.42 | 100 | AA | PCB Connectors (PCC) | AAC | AACFAG | 50 | 50 | NO | PC |  | 28,35 | G | 100 | 140 | 192 | MM | 4017918188214 | 85366990 | DE | EC002638 | Imagen | Catálogo
1902259 | FKCT 2,5/16-ST-5,08 | Conector para placa de circuito impreso | Conector de placa de circuito impreso, sección nominal: 2,5 mm², color: verde, corriente nominal: 12 A, tensión nominal (III/2): 320 V, superficie de contacto: Sn, tipo de conexión del contacto: Hembra, número de potenciales: 16, número de filas: 1, número de polos: 16, número de conexiones: 16, familia de artículos: FKCT 2,5/..-ST, paso: 5,08 mm, tipo de conexión: Conexión por resorte push-in, dirección de conexión conductor/placa de circuito impreso: 0 °, gancho de sujeción: - Gancho de sujeción, sistema enchufable: COMBICON MSTB 2,5, bloqueo: sin, tipo de sujeción: sin, tipo de embalaje: empaquetado en caja | 1291.42 | 100 | AA | PCB Connectors (PCC) | AAC | AACFBI | 50 | 50 | NO | PC |  | 28,70 | G | 101 | 190 | 141 | MM | 4017918187231 | 85366990 | DE | EC002638 | Imagen | Catálogo
1909540 | FKCT 2,5/16-STF | Conector para placa de circuito impreso | Conector de placa de circuito impreso, sección nominal: 2,5 mm², color: verde, corriente nominal: 12 A, tensión nominal (III/2): 320 V, superficie de contacto: Sn, tipo de conexión del contacto: Hembra, número de potenciales: 16, número de filas: 1, número de polos: 16, número de conexiones: 16, familia de artículos: FKCT 2,5/..-STF, paso: 5 mm, tipo de conexión: Conexión por resorte push-in, dirección de conexión conductor/placa de circuito impreso: 0 °, gancho de sujeción: - sin gancho de sujeción, sistema enchufable: COMBICON MSTB 2,5, bloqueo: Bloqueo por tornillo, tipo de sujeción: Sujeción aérea (tornillo), tipo de embalaje: empaquetado en caja | 1305.7 | 100 | AA | PCB Connectors (PCC) | AAC | AACFAH | 50 | 2000 | NO | PC | F | 29,06 | G | 100 | 252 | 140 | MM | 4017918188405 | 85366990 | DE | EC002638 | Imagen | Catálogo
1902440 | FKCT 2,5/16-STF-5,08 | Conector para placa de circuito impreso | Conector de placa de circuito impreso, sección nominal: 2,5 mm², color: verde, corriente nominal: 12 A, tensión nominal (III/2): 320 V, superficie de contacto: Sn, tipo de conexión del contacto: Hembra, número de potenciales: 16, número de filas: 1, número de polos: 16, número de conexiones: 16, familia de artículos: FKCT 2,5/..-STF, paso: 5,08 mm, tipo de conexión: Conexión por resorte push-in, dirección de conexión conductor/placa de circuito impreso: 0 °, gancho de sujeción: - sin gancho de sujeción, sistema enchufable: COMBICON MSTB 2,5, bloqueo: Bloqueo por tornillo, tipo de sujeción: Sujeción aérea (tornillo), tipo de embalaje: empaquetado en caja | 1305.7 | 100 | AA | PCB Connectors (PCC) | AAC | AACFBJ | 50 | 50 | NO | PC | F | 28,36 | G | 100 | 252 | 140 | MM | 4017918187408 | 85366990 | DE | EC002638 | Imagen | Catálogo
1744895 | FKCT 2,5/16-STF-5,08 LUB | Conector para placa de circuito impreso | Conector de placa de circuito impreso, sección nominal: 2,5 mm², color: verde, corriente nominal: 12 A, tensión nominal (III/2): 320 V, superficie de contacto: Sn, tipo de conexión del contacto: Hembra, número de filas: 1, número de polos: 16, familia de artículos: FKCT 2,5/..-STF, paso: 5,08 mm, tipo de conexión: Conexión por resorte push-in, dirección de conexión conductor/placa de circuito impreso: 0 °, gancho de sujeción: - sin gancho de sujeción, sistema enchufable: COMBICON MSTB 2,5, bloqueo: Bloqueo por tornillo, tipo de sujeción: Sujeción aérea (tornillo), tipo de embalaje: empaquetado en caja | 1436.28 | 100 | AA | PCB Connectors (PCC) | AAC | AACFBJ | 50 | 50 | NO | PC |  | 28,60 | G | 100 | 252 | 140 | MM | 4046356306942 | 85366990 | DE | EC002638 | Imagen | Catálogo
1909362 | FKCT 2,5/17-ST | Conector para placa de circuito impreso | Conector de placa de circuito impreso, sección nominal: 2,5 mm², color: verde, corriente nominal: 12 A, tensión nominal (III/2): 320 V, superficie de contacto: Sn, tipo de conexión del contacto: Hembra, número de potenciales: 17, número de filas: 1, número de polos: 17, número de conexiones: 17, familia de artículos: FKCT 2,5/..-ST, paso: 5 mm, tipo de conexión: Conexión por resorte push-in, dirección de conexión conductor/placa de circuito impreso: 0 °, gancho de sujeción: - Gancho de sujeción, sistema enchufable: COMBICON MSTB 2,5, bloqueo: sin, tipo de sujeción: sin, tipo de embalaje: empaquetado en caja | 1371.77 | 100 | AA | PCB Connectors (PCC) | AAC | AACFAG | 50 | 50 | NO | PC | F | 32,00 | G | 100 | 140 | 192 | MM | 4017918188221 | 85366990 | DE | EC002638 | Imagen | Catálogo
1902262 | FKCT 2,5/17-ST-5,08 | Conector para placa de circuito impreso | Conector de placa de circuito impreso, sección nominal: 2,5 mm², color: verde, corriente nominal: 12 A, tensión nominal (III/2): 320 V, superficie de contacto: Sn, tipo de conexión del contacto: Hembra, número de potenciales: 17, número de filas: 1, número de polos: 17, número de conexiones: 17, familia de artículos: FKCT 2,5/..-ST, paso: 5,08 mm, tipo de conexión: Conexión por resorte push-in, dirección de conexión conductor/placa de circuito impreso: 0 °, gancho de sujeción: - Gancho de sujeción, sistema enchufable: COMBICON MSTB 2,5, bloqueo: sin, tipo de sujeción: sin, tipo de embalaje: empaquetado en caja | 1371.77 | 100 | AA | PCB Connectors (PCC) | AAC | AACFBI | 50 | 50 | NO | PC | F | 30,57 | G | 100 | 250 | 141 | MM | 4017918187224 | 85366990 | DE | EC002638 | Imagen | Catálogo
1909553 | FKCT 2,5/17-STF | Conector para placa de circuito impreso | Conector de placa de circuito impreso, sección nominal: 2,5 mm², color: verde, corriente nominal: 12 A, tensión nominal (III/2): 320 V, superficie de contacto: Sn, tipo de conexión del contacto: Hembra, número de potenciales: 17, número de filas: 1, número de polos: 17, número de conexiones: 17, familia de artículos: FKCT 2,5/..-STF, paso: 5 mm, tipo de conexión: Conexión por resorte push-in, dirección de conexión conductor/placa de circuito impreso: 0 °, gancho de sujeción: - sin gancho de sujeción, sistema enchufable: COMBICON MSTB 2,5, bloqueo: Bloqueo por tornillo, tipo de sujeción: Sujeción aérea (tornillo), tipo de embalaje: empaquetado en caja | 1386.05 | 100 | AA | PCB Connectors (PCC) | AAC | AACFAH | 50 | 50 | NO | PC | F | 31,42 | G | 100 | 252 | 140 | MM | 4017918188412 | 85366990 | DE | EC002638 | Imagen | Catálogo
1902453 | FKCT 2,5/17-STF-5,08 | Conector para placa de circuito impreso | Conector de placa de circuito impreso, sección nominal: 2,5 mm², color: verde, corriente nominal: 12 A, tensión nominal (III/2): 320 V, superficie de contacto: Sn, tipo de conexión del contacto: Hembra, número de potenciales: 17, número de filas: 1, número de polos: 17, número de conexiones: 17, familia de artículos: FKCT 2,5/..-STF, paso: 5,08 mm, tipo de conexión: Conexión por resorte push-in, dirección de conexión conductor/placa de circuito impreso: 0 °, gancho de sujeción: - sin gancho de sujeción, sistema enchufable: COMBICON MSTB 2,5, bloqueo: Bloqueo por tornillo, tipo de sujeción: Sujeción aérea (tornillo), tipo de embalaje: empaquetado en caja | 1386.05 | 100 | AA | PCB Connectors (PCC) | AAC | AACFBJ | 50 | 50 | NO | PC | F | 30,34 | G | 100 | 252 | 140 | MM | 4017918187392 | 85366990 | DE | EC002638 | Imagen | Catálogo
1909375 | FKCT 2,5/18-ST | Conector para placa de circuito impreso | Conector de placa de circuito impreso, sección nominal: 2,5 mm², color: verde, corriente nominal: 12 A, tensión nominal (III/2): 320 V, superficie de contacto: Sn, tipo de conexión del contacto: Hembra, número de potenciales: 18, número de filas: 1, número de polos: 18, número de conexiones: 18, familia de artículos: FKCT 2,5/..-ST, paso: 5 mm, tipo de conexión: Conexión por resorte push-in, dirección de conexión conductor/placa de circuito impreso: 0 °, gancho de sujeción: - Gancho de sujeción, sistema enchufable: COMBICON MSTB 2,5, bloqueo: sin, tipo de sujeción: sin, tipo de embalaje: empaquetado en caja | 1452.11 | 100 | AA | PCB Connectors (PCC) | AAC | AACFAG | 50 | 2000 | NO | PC | F | 31,20 | G | 100 | 252 | 140 | MM | 4017918188238 | 85366990 | DE | EC002638 | Imagen | Catálogo
1902275 | FKCT 2,5/18-ST-5,08 | Conector para placa de circuito impreso | Conector de placa de circuito impreso, sección nominal: 2,5 mm², color: verde, corriente nominal: 12 A, tensión nominal (III/2): 320 V, superficie de contacto: Sn, tipo de conexión del contacto: Hembra, número de potenciales: 18, número de filas: 1, número de polos: 18, número de conexiones: 18, familia de artículos: FKCT 2,5/..-ST, paso: 5,08 mm, tipo de conexión: Conexión por resorte push-in, dirección de conexión conductor/placa de circuito impreso: 0 °, gancho de sujeción: - Gancho de sujeción, sistema enchufable: COMBICON MSTB 2,5, bloqueo: sin, tipo de sujeción: sin, tipo de embalaje: empaquetado en caja | 1452.11 | 100 | AA | PCB Connectors (PCC) | AAC | AACFBI | 50 | 50 | NO | PC | F | 32,19 | G | 100 | 252 | 140 | MM | 4017918187217 | 85366990 | DE | EC002638 | Imagen | Catálogo
1909566 | FKCT 2,5/18-STF | Conector para placa de circuito impreso | Conector de placa de circuito impreso, sección nominal: 2,5 mm², color: verde, corriente nominal: 12 A, tensión nominal (III/2): 320 V, superficie de contacto: Sn, tipo de conexión del contacto: Hembra, número de potenciales: 18, número de filas: 1, número de polos: 18, número de conexiones: 18, familia de artículos: FKCT 2,5/..-STF, paso: 5 mm, tipo de conexión: Conexión por resorte push-in, dirección de conexión conductor/placa de circuito impreso: 0 °, gancho de sujeción: - sin gancho de sujeción, sistema enchufable: COMBICON MSTB 2,5, bloqueo: Bloqueo por tornillo, tipo de sujeción: Sujeción aérea (tornillo), tipo de embalaje: empaquetado en caja | 1466.39 | 100 | AA | PCB Connectors (PCC) | AAC | AACFAH | 50 | 50 | NO | PC |  | 31,15 | G | 107 | 251 | 140 | MM | 4017918188429 | 85366990 | DE | EC002638 | Imagen | Catálogo
1902466 | FKCT 2,5/18-STF-5,08 | Conector para placa de circuito impreso | Conector de placa de circuito impreso, sección nominal: 2,5 mm², color: verde, corriente nominal: 12 A, tensión nominal (III/2): 320 V, superficie de contacto: Sn, tipo de conexión del contacto: Hembra, número de potenciales: 18, número de filas: 1, número de polos: 18, número de conexiones: 18, familia de artículos: FKCT 2,5/..-STF, paso: 5,08 mm, tipo de conexión: Conexión por resorte push-in, dirección de conexión conductor/placa de circuito impreso: 0 °, gancho de sujeción: - sin gancho de sujeción, sistema enchufable: COMBICON MSTB 2,5, bloqueo: Bloqueo por tornillo, tipo de sujeción: Sujeción aérea (tornillo), tipo de embalaje: empaquetado en caja | 1466.39 | 100 | AA | PCB Connectors (PCC) | AAC | AACFBJ | 50 | 50 | NO | PC |  | 31,99 | G | 101 | 250 | 141 | MM | 4017918187385 | 85366990 | DE | EC002638 | Imagen | Catálogo
1909388 | FKCT 2,5/19-ST | Conector para placa de circuito impreso | Conector de placa de circuito impreso, sección nominal: 2,5 mm², color: verde, corriente nominal: 12 A, tensión nominal (III/2): 320 V, superficie de contacto: Sn, tipo de conexión del contacto: Hembra, número de potenciales: 19, número de filas: 1, número de polos: 19, número de conexiones: 19, familia de artículos: FKCT 2,5/..-ST, paso: 5 mm, tipo de conexión: Conexión por resorte push-in, dirección de conexión conductor/placa de circuito impreso: 0 °, gancho de sujeción: - Gancho de sujeción, sistema enchufable: COMBICON MSTB 2,5, bloqueo: sin, tipo de sujeción: sin, tipo de embalaje: empaquetado en caja | 1532.45 | 100 | AA | PCB Connectors (PCC) | AAC | AACFAG | 50 | 50 | NO | PC | F | 34,15 | G | 100 | 252 | 140 | MM | 4017918188245 | 85366990 | DE | EC002638 | Imagen | Catálogo
1902288 | FKCT 2,5/19-ST-5,08 | Conector para placa de circuito impreso | Conector de placa de circuito impreso, sección nominal: 2,5 mm², color: verde, corriente nominal: 12 A, tensión nominal (III/2): 320 V, superficie de contacto: Sn, tipo de conexión del contacto: Hembra, número de potenciales: 19, número de filas: 1, número de polos: 19, número de conexiones: 19, familia de artículos: FKCT 2,5/..-ST, paso: 5,08 mm, tipo de conexión: Conexión por resorte push-in, dirección de conexión conductor/placa de circuito impreso: 0 °, gancho de sujeción: - Gancho de sujeción, sistema enchufable: COMBICON MSTB 2,5, bloqueo: sin, tipo de sujeción: sin, tipo de embalaje: empaquetado en caja | 1532.45 | 100 | AA | PCB Connectors (PCC) | AAC | AACFBI | 50 | 50 | NO | PC |  | 33,98 | G | 102 | 251 | 141 | MM | 4017918187200 | 85366990 | DE | EC002638 | Imagen | Catálogo
1909391 | FKCT 2,5/20-ST | Conector para placa de circuito impreso | Conector de placa de circuito impreso, sección nominal: 2,5 mm², color: verde, corriente nominal: 12 A, tensión nominal (III/2): 320 V, superficie de contacto: Sn, tipo de conexión del contacto: Hembra, número de potenciales: 20, número de filas: 1, número de polos: 20, número de conexiones: 20, familia de artículos: FKCT 2,5/..-ST, paso: 5 mm, tipo de conexión: Conexión por resorte push-in, dirección de conexión conductor/placa de circuito impreso: 0 °, gancho de sujeción: - Gancho de sujeción, sistema enchufable: COMBICON MSTB 2,5, bloqueo: sin, tipo de sujeción: sin, tipo de embalaje: empaquetado en caja | 1612.79 | 100 | AA | PCB Connectors (PCC) | AAC | AACFAG | 50 | 50 | NO | PC |  | 34,55 | G | 100 | 252 | 140 | MM | 4017918188252 | 85366990 | DE | EC002638 | Imagen | Catálogo
1902291 | FKCT 2,5/20-ST-5,08 | Conector para placa de circuito impreso | Conector de placa de circuito impreso, sección nominal: 2,5 mm², color: verde, corriente nominal: 12 A, tensión nominal (III/2): 320 V, superficie de contacto: Sn, tipo de conexión del contacto: Hembra, número de potenciales: 20, número de filas: 1, número de polos: 20, número de conexiones: 20, familia de artículos: FKCT 2,5/..-ST, paso: 5,08 mm, tipo de conexión: Conexión por resorte push-in, dirección de conexión conductor/placa de circuito impreso: 0 °, gancho de sujeción: - Gancho de sujeción, sistema enchufable: COMBICON MSTB 2,5, bloqueo: sin, tipo de sujeción: sin, tipo de embalaje: empaquetado en caja | 1612.79 | 100 | AA | PCB Connectors (PCC) | AAC | AACFBI | 50 | 50 | NO | PC |  | 35,55 | G | 100 | 249 | 140 | MM | 4017918187194 | 85366990 | DE | EC002638 | Imagen | Catálogo
1840161 | FKCT 2,5-SET POL096.E6/STD | Juego de conectores enchufables | Set de conectores enchufables, corriente nominal: 12 A, corriente nominal: 12 A, color: gris claro, superficie de contacto: Estaño, familia de artículos: FKCT 2,5/..-ST, corriente nominal: 12 A | 5348.9 | 100 | AA | PCB Connectors (PCC) | AAH | AAHGAD | 50 | 50 | NO | PC | F | 90,00 | G | 160 | 335 | 260 | MM | 4046356899635 | 85366990 | DE | EC002943 |  | Catálogo
1840187 | FKCT 2,5-SET POL098.E6/STD | Juego de conectores enchufables | Set de conectores enchufables, corriente nominal: 12 A, corriente nominal: 12 A, color: gris claro, superficie de contacto: Estaño, familia de artículos: FKCT 2,5/..-ST, corriente nominal: 12 A | 6685.46 | 100 | AA | PCB Connectors (PCC) | AAH | AAHGAD | 50 | 50 | NO | PC | F | 117,40 | G | 160 | 335 | 260 | MM | 4046356899628 | 85366990 | DE | EC002943 |  | Catálogo
1909715 | FKCVR 2,5/ 2-ST | Conector para placa de circuito impreso | Conector de placa de circuito impreso, sección nominal: 2,5 mm², color: verde, corriente nominal: 12 A, tensión nominal (III/2): 320 V, superficie de contacto: Sn, tipo de conexión del contacto: Hembra, número de potenciales: 2, número de filas: 1, número de polos: 2, número de conexiones: 2, familia de artículos: FKCVR 2,5/..-ST, paso: 5 mm, tipo de conexión: Conexión por resorte push-in, dirección de conexión conductor/placa de circuito impreso: 90 °, gancho de sujeción: - Gancho de sujeción, sistema enchufable: COMBICON MSTB 2,5, bloqueo: sin, tipo de sujeción: sin, tipo de embalaje: empaquetado en caja | 263.05 | 100 | AA | PCB Connectors (PCC) | AAC | AACFHA | 100 | 100 | NO | PC |  | 3,54 | G | 75 | 87 | 140 | MM | 4017918174491 | 85366990 | SK | EC002638 | Imagen | Catálogo
1800533 | FKCVR 2,5/ 2-ST BK | Conector para placa de circuito impreso | Conector de placa de circuito impreso, sección nominal: 2,5 mm², color: negro, corriente nominal: 12 A, tensión nominal (III/2): 320 V, superficie de contacto: Sn, tipo de conexión del contacto: Hembra, número de potenciales: 2, número de filas: 1, número de polos: 2, número de conexiones: 2, familia de artículos: FKCVR 2,5/..-ST, paso: 5 mm, tipo de conexión: Conexión por resorte push-in, dirección de conexión conductor/placa de circuito impreso: 90 °, gancho de sujeción: - Gancho de sujeción, sistema enchufable: COMBICON MSTB 2,5, bloqueo: sin, tipo de sujeción: sin, tipo de embalaje: empaquetado en caja | 263.05 | 100 | AA | PCB Connectors (PCC) | AAC | AACFHA | 50 | 50 | NO | PC |  | 3,84 | G | 76 | 88 | 140 | MM | 4017918961749 | 85366990 | SK | EC002638 | Imagen | Catálogo
1703981 | FKCVR 2,5/ 2-ST GY7031 BD2,1SO | Conector para placa de circuito impreso | Conector de placa de circuito impreso, sección nominal: 2,5 mm², color: gris azulado, corriente nominal: 12 A, tensión nominal (III/2): 320 V, superficie de contacto: Sn, tipo de conexión del contacto: Hembra, número de potenciales: 2, número de filas: 1, número de polos: 2, número de conexiones: 2, familia de artículos: FKCVR 2,5/..-ST, paso: 5 mm, tipo de conexión: Conexión por resorte push-in, dirección de conexión conductor/placa de circuito impreso: 90 °, gancho de sujeción: - Gancho de sujeción, sistema enchufable: COMBICON MSTB 2,5, bloqueo: sin, tipo de sujeción: sin, tipo de embalaje: empaquetado en caja | 247.72 | 100 | AA | PCB Connectors (PCC) | AAC | AACFHA | 50 | 1000 | NO | PC |  | 3,82 | G | 75 | 88 | 138 | MM | 4046356671026 | 85366990 | SK | EC002638 | Imagen | Catálogo
1721343 | FKCVR 2,5/ 2-ST GY7035BD:-A2SO | Conector para placa de circuito impreso | Conector de placa de circuito impreso, sección nominal: 2,5 mm², color: gris claro, corriente nominal: 12 A, tensión nominal (III/2): 320 V, superficie de contacto: Sn, tipo de conexión del contacto: Hembra, número de filas: 1, número de polos: 2, familia de artículos: FKCVR 2,5/..-ST, paso: 5 mm, tipo de conexión: Conexión por resorte push-in, dirección de conexión conductor/placa de circuito impreso: 90 °, gancho de sujeción: - Gancho de sujeción, sistema enchufable: COMBICON MSTB 2,5, bloqueo: sin, tipo de sujeción: sin, tipo de embalaje: empaquetado en caja | 279.71 | 100 | AA | PCB Connectors (PCC) | AAC | AACFHA | 50 | 1000 | NO | PC |  | 3,76 | G | 0 | 0 | 0 |  | 4067923274624 | 85366990 | SK | EC002638 | Imagen | Catálogo
1973644 | FKCVR 2,5/ 2-ST YE | Conector para placa de circuito impreso | Conector de placa de circuito impreso, sección nominal: 2,5 mm², color: amarillo, corriente nominal: 12 A, tensión nominal (III/2): 320 V, superficie de contacto: Sn, tipo de conexión del contacto: Hembra, número de potenciales: 2, número de filas: 1, número de polos: 2, número de conexiones: 2, familia de artículos: FKCVR 2,5/..-ST, paso: 5 mm, tipo de conexión: Conexión por resorte push-in, dirección de conexión conductor/placa de circuito impreso: 90 °, gancho de sujeción: - Gancho de sujeción, sistema enchufable: COMBICON MSTB 2,5, bloqueo: sin, tipo de sujeción: sin, tipo de embalaje: empaquetado en caja | 263.05 | 100 | AA | PCB Connectors (PCC) | AAC | AACFHA | 100 | 100 | NO | PC |  | 3,54 | G | 78 | 89 | 140 | MM | 4017918944827 | 85366990 | SK | EC002638 | Imagen | Catálogo
1873951 | FKCVR 2,5/ 2-ST-5,08 | Conector para placa de circuito impreso | Conector de placa de circuito impreso, sección nominal: 2,5 mm², color: verde, corriente nominal: 12 A, tensión nominal (III/2): 320 V, superficie de contacto: Sn, tipo de conexión del contacto: Hembra, número de potenciales: 2, número de filas: 1, número de polos: 2, número de conexiones: 2, familia de artículos: FKCVR 2,5/..-ST, paso: 5,08 mm, tipo de conexión: Conexión por resorte push-in, dirección de conexión conductor/placa de circuito impreso: 90 °, gancho de sujeción: - Gancho de sujeción, sistema enchufable: COMBICON MSTB 2,5, bloqueo: sin, tipo de sujeción: sin, tipo de embalaje: empaquetado en caja | 263.05 | 100 | AA | PCB Connectors (PCC) | AAC | AACFIA | 100 | 100 | NO | PC |  | 3,75 | G | 75 | 88 | 140 | MM | 4017918143343 | 85366990 | SK | EC002638 | Imagen | Catálogo
1807230 | FKCVR 2,5/ 2-ST-5,08 GYCPBD2,1 | Conector para placa de circuito impreso | Conector de placa de circuito impreso, sección nominal: 2,5 mm², color: gris, corriente nominal: 12 A, tensión nominal (III/2): 320 V, superficie de contacto: Sn, tipo de conexión del contacto: Hembra, número de potenciales: 2, número de filas: 1, número de polos: 2, número de conexiones: 2, familia de artículos: FKCVR 2,5/..-ST, paso: 5,08 mm, tipo de conexión: Conexión por resorte push-in, dirección de conexión conductor/placa de circuito impreso: 90 °, gancho de sujeción: - Gancho de sujeción, sistema enchufable: COMBICON MSTB 2,5, bloqueo: sin, tipo de sujeción: sin, tipo de embalaje: empaquetado en caja | 316.07 | 100 | AA | PCB Connectors (PCC) | AAC | AACFIA | 50 | 2000 | NO | PC |  | 3,96 | G | 75 | 88 | 138 | MM | 4046356697927 | 85366990 | SK | EC002638 | Imagen | Catálogo
1807243 | FKCVR 2,5/ 2-ST-5,08 GYCPBD4,3 | Conector para placa de circuito impreso | Conector de placa de circuito impreso, sección nominal: 2,5 mm², color: gris, corriente nominal: 12 A, tensión nominal (III/2): 320 V, superficie de contacto: Sn, tipo de conexión del contacto: Hembra, número de potenciales: 2, número de filas: 1, número de polos: 2, número de conexiones: 2, familia de artículos: FKCVR 2,5/..-ST, paso: 5,08 mm, tipo de conexión: Conexión por resorte push-in, dirección de conexión conductor/placa de circuito impreso: 90 °, gancho de sujeción: - Gancho de sujeción, sistema enchufable: COMBICON MSTB 2,5, bloqueo: sin, tipo de sujeción: sin, tipo de embalaje: empaquetado en caja | 316.07 | 100 | AA | PCB Connectors (PCC) | AAC | AACFIA | 50 | 2000 | NO | PC |  | 3,96 | G | 75 | 88 | 138 | MM | 4046356697910 | 85366990 | SK | EC002638 | Imagen | Catálogo
1973149 | FKCVR 2,5/ 2-ST-5,08 OG | Conector para placa de circuito impreso | Conector de placa de circuito impreso, sección nominal: 2,5 mm², color: verde, corriente nominal: 12 A, tensión nominal (III/2): 320 V, superficie de contacto: Sn, tipo de conexión del contacto: Hembra, número de potenciales: 2, número de filas: 1, número de polos: 2, número de conexiones: 2, familia de artículos: FKCVR 2,5/..-ST, paso: 5,08 mm, tipo de conexión: Conexión por resorte push-in, dirección de conexión conductor/placa de circuito impreso: 90 °, gancho de sujeción: - Gancho de sujeción, sistema enchufable: COMBICON MSTB 2,5, bloqueo: sin, tipo de sujeción: sin, tipo de embalaje: empaquetado en caja | 263.05 | 100 | AA | PCB Connectors (PCC) | AAC | AACFIA | 50 | 50 | NO | PC |  | 3,96 | G | 76 | 89 | 140 | MM | 4017918941987 | 85366990 | SK | EC002638 | Imagen | Catálogo
1857277 | FKCVR 2,5/ 2-ST-5,08 OGBDWHG0 | Conector para placa de circuito impreso | Conector de placa de circuito impreso, sección nominal: 2,5 mm², color: naranja, corriente nominal: 12 A, tensión nominal (III/2): 320 V, superficie de contacto: Sn, tipo de conexión del contacto: Hembra, número de potenciales: 2, número de filas: 1, número de polos: 2, número de conexiones: 2, familia de artículos: FKCVR 2,5/..-ST, paso: 5,08 mm, tipo de conexión: Conexión por resorte push-in, dirección de conexión conductor/placa de circuito impreso: 90 °, gancho de sujeción: - Gancho de sujeción, sistema enchufable: COMBICON MSTB 2,5, bloqueo: sin, tipo de sujeción: sin, tipo de embalaje: empaquetado en caja | 267.58 | 100 | AA | PCB Connectors (PCC) | AAC | AACFIA | 50 | 50 | NO | PC |  | 4,01 | G | 75 | 88 | 138 | MM | 4055626080093 | 85366990 | SK | EC002638 | Imagen | Catálogo
1707776 | FKCVR 2,5/ 2-ST-5,08BKBDWHL1/+ | Conector para placa de circuito impreso | Conector de placa de circuito impreso, sección nominal: 2,5 mm², color: negro, corriente nominal: 12 A, tensión nominal (III/2): 320 V, superficie de contacto: Sn, tipo de conexión del contacto: Hembra, número de potenciales: 2, número de filas: 1, número de polos: 2, número de conexiones: 2, familia de artículos: FKCVR 2,5/..-ST, paso: 5,08 mm, tipo de conexión: Conexión por resorte push-in, dirección de conexión conductor/placa de circuito impreso: 90 °, gancho de sujeción: - Gancho de sujeción, sistema enchufable: COMBICON MSTB 2,5, bloqueo: sin, tipo de sujeción: sin, tipo de embalaje: empaquetado en caja | 265.72 | 100 | AA | PCB Connectors (PCC) | AAC | AACFIA | 50 | 50 | NO | PC |  | 3,94 | G | 75 | 88 | 138 | MM | 4046356946223 | 85366990 | SK | EC002638 | Imagen | Catálogo
1707778 | FKCVR 2,5/ 2-ST-5,08BKBDWHL2 | Conector para placa de circuito impreso | Conector de placa de circuito impreso, sección nominal: 2,5 mm², color: negro, corriente nominal: 12 A, tensión nominal (III/2): 320 V, superficie de contacto: Sn, tipo de conexión del contacto: Hembra, número de potenciales: 2, número de filas: 1, número de polos: 2, número de conexiones: 2, familia de artículos: FKCVR 2,5/..-ST, paso: 5,08 mm, tipo de conexión: Conexión por resorte push-in, dirección de conexión conductor/placa de circuito impreso: 90 °, gancho de sujeción: - Gancho de sujeción, sistema enchufable: COMBICON MSTB 2,5, bloqueo: sin, tipo de sujeción: sin, tipo de embalaje: empaquetado en caja | 265.72 | 100 | AA | PCB Connectors (PCC) | AAC | AACFIA | 50 | 50 | NO | PC |  | 4,04 | G | 75 | 88 | 138 | MM | 4046356946230 | 85366990 | SK | EC002638 | Imagen | Catálogo
1707779 | FKCVR 2,5/ 2-ST-5,08BKBDWHL3/- | Conector para placa de circuito impreso | Conector de placa de circuito impreso, sección nominal: 2,5 mm², color: negro, corriente nominal: 12 A, tensión nominal (III/2): 320 V, superficie de contacto: Sn, tipo de conexión del contacto: Hembra, número de potenciales: 2, número de filas: 1, número de polos: 2, número de conexiones: 2, familia de artículos: FKCVR 2,5/..-ST, paso: 5,08 mm, tipo de conexión: Conexión por resorte push-in, dirección de conexión conductor/placa de circuito impreso: 90 °, gancho de sujeción: - Gancho de sujeción, sistema enchufable: COMBICON MSTB 2,5, bloqueo: sin, tipo de sujeción: sin, tipo de embalaje: empaquetado en caja | 265.72 | 100 | AA | PCB Connectors (PCC) | AAC | AACFIA | 50 | 50 | NO | PC |  | 4,02 | G | 75 | 88 | 138 | MM | 4046356946247 | 85366990 | SK | EC002638 | Imagen | Catálogo
1909883 | FKCVR 2,5/ 2-STF | Conector para placa de circuito impreso | Conector de placa de circuito impreso, sección nominal: 2,5 mm², color: verde, corriente nominal: 12 A, tensión nominal (III/2): 320 V, superficie de contacto: Sn, tipo de conexión del contacto: Hembra, número de potenciales: 2, número de filas: 1, número de polos: 2, número de conexiones: 2, familia de artículos: FKCVR 2,5/..-STF, paso: 5 mm, tipo de conexión: Conexión por resorte push-in, dirección de conexión conductor/placa de circuito impreso: 90 °, gancho de sujeción: - Gancho de sujeción, sistema enchufable: COMBICON MSTB 2,5, bloqueo: Bloqueo por tornillo, tipo de sujeción: Sujeción aérea (tornillo), tipo de embalaje: empaquetado en caja | 277.33 | 100 | AA | PCB Connectors (PCC) | AAC | AACFHB | 50 | 50 | NO | PC |  | 4,60 | G | 75 | 88 | 138 | MM | 4017918174668 | 85366990 | SK | EC002638 | Imagen | Catálogo
1874109 | FKCVR 2,5/ 2-STF-5,08 | Conector para placa de circuito impreso | Conector de placa de circuito impreso, sección nominal: 2,5 mm², color: verde, corriente nominal: 12 A, tensión nominal (III/2): 320 V, superficie de contacto: Sn, tipo de conexión del contacto: Hembra, número de potenciales: 2, número de filas: 1, número de polos: 2, número de conexiones: 2, familia de artículos: FKCVR 2,5/..-STF, paso: 5,08 mm, tipo de conexión: Conexión por resorte push-in, dirección de conexión conductor/placa de circuito impreso: 90 °, gancho de sujeción: - Gancho de sujeción, sistema enchufable: COMBICON MSTB 2,5, bloqueo: Bloqueo por tornillo, tipo de sujeción: Sujeción aérea (tornillo), tipo de embalaje: empaquetado en caja | 277.33 | 100 | AA | PCB Connectors (PCC) | AAC | AACFIB | 50 | 50 | NO | PC |  | 4,80 | G | 76 | 89 | 140 | MM | 4017918143497 | 85366990 | SK | EC002638 | Imagen | Catálogo
1303896 | FKCVR 2,5/ 2-STF-5,08 BD2-1MQ | Conector para placa de circuito impreso | Conector de placa de circuito impreso, sección nominal: 2,5 mm², color: verde, corriente nominal: 12 A, tensión nominal (III/2): 320 V, superficie de contacto: Sn, tipo de conexión del contacto: Hembra, número de filas: 1, número de polos: 2, familia de artículos: FKCVR 2,5/..-STF, paso: 5,08 mm, tipo de conexión: Conexión por resorte push-in, dirección de conexión conductor/placa de circuito impreso: 90 °, gancho de sujeción: - Gancho de sujeción, sistema enchufable: COMBICON MSTB 2,5, bloqueo: Bloqueo por tornillo, tipo de sujeción: Sujeción aérea (tornillo), tipo de embalaje: empaquetado en caja | 352.79 | 100 | AA | PCB Connectors (PCC) | AAC | AACFIB | 50 | 50 | NO | PC | F | 4,79 | G |  |  |  |  | 4063151548667 | 85366990 | SK | EC002638 |  | Catálogo
1909728 | FKCVR 2,5/ 3-ST | Conector para placa de circuito impreso | Conector de placa de circuito impreso, sección nominal: 2,5 mm², color: verde, corriente nominal: 12 A, tensión nominal (III/2): 320 V, superficie de contacto: Sn, tipo de conexión del contacto: Hembra, número de potenciales: 3, número de filas: 1, número de polos: 3, número de conexiones: 3, familia de artículos: FKCVR 2,5/..-ST, paso: 5 mm, tipo de conexión: Conexión por resorte push-in, dirección de conexión conductor/placa de circuito impreso: 90 °, gancho de sujeción: - Gancho de sujeción, sistema enchufable: COMBICON MSTB 2,5, bloqueo: sin, tipo de sujeción: sin, tipo de embalaje: empaquetado en caja | 391.59 | 100 | AA | PCB Connectors (PCC) | AAC | AACFHA | 100 | 100 | NO | PC |  | 5,28 | G | 82 | 118 | 140 | MM | 4017918174507 | 85366990 | SK | EC002638 | Imagen | Catálogo
1968196 | FKCVR 2,5/ 3-ST BK | Conector para placa de circuito impreso | Conector de placa de circuito impreso, sección nominal: 2,5 mm², color: negro, corriente nominal: 12 A, tensión nominal (III/2): 320 V, superficie de contacto: Sn, tipo de conexión del contacto: Hembra, número de potenciales: 3, número de filas: 1, número de polos: 3, número de conexiones: 3, familia de artículos: FKCVR 2,5/..-ST, paso: 5 mm, tipo de conexión: Conexión por resorte push-in, dirección de conexión conductor/placa de circuito impreso: 90 °, gancho de sujeción: - Gancho de sujeción, sistema enchufable: COMBICON MSTB 2,5, bloqueo: sin, tipo de sujeción: sin, tipo de embalaje: empaquetado en caja | 391.59 | 100 | AA | PCB Connectors (PCC) | AAC | AACFHA | 100 | 100 | NO | PC |  | 5,28 | G | 82 | 120 | 140 | MM | 4017918921453 | 85366990 | SK | EC002638 | Imagen | Catálogo
1967906 | FKCVR 2,5/ 3-ST BU | Conector para placa de circuito impreso | Conector de placa de circuito impreso, sección nominal: 2,5 mm², color: azul, corriente nominal: 12 A, tensión nominal (III/2): 320 V, superficie de contacto: Sn, tipo de conexión del contacto: Hembra, número de potenciales: 3, número de filas: 1, número de polos: 3, número de conexiones: 3, familia de artículos: FKCVR 2,5/..-ST, paso: 5 mm, tipo de conexión: Conexión por resorte push-in, dirección de conexión conductor/placa de circuito impreso: 90 °, gancho de sujeción: - Gancho de sujeción, sistema enchufable: COMBICON MSTB 2,5, bloqueo: sin, tipo de sujeción: sin, tipo de embalaje: empaquetado en caja | 391.59 | 100 | AA | PCB Connectors (PCC) | AAC | AACFHA | 50 | 50 | NO | PC |  | 5,40 | G | 75 | 88 | 138 | MM | 4017918920944 | 85366990 | SK | EC002638 | Imagen | Catálogo
1873964 | FKCVR 2,5/ 3-ST-5,08 | Conector para placa de circuito impreso | Conector de placa de circuito impreso, sección nominal: 2,5 mm², color: verde, corriente nominal: 12 A, tensión nominal (III/2): 320 V, superficie de contacto: Sn, tipo de conexión del contacto: Hembra, número de potenciales: 3, número de filas: 1, número de polos: 3, número de conexiones: 3, familia de artículos: FKCVR 2,5/..-ST, paso: 5,08 mm, tipo de conexión: Conexión por resorte push-in, dirección de conexión conductor/placa de circuito impreso: 90 °, gancho de sujeción: - Gancho de sujeción, sistema enchufable: COMBICON MSTB 2,5, bloqueo: sin, tipo de sujeción: sin, tipo de embalaje: empaquetado en caja | 391.59 | 100 | AA | PCB Connectors (PCC) | AAC | AACFIA | 100 | 100 | NO | PC |  | 5,46 | G | 80 | 118 | 140 | MM | 4017918143350 | 85366990 | SK | EC002638 | Imagen | Catálogo
1752010 | FKCVR 2,5/ 3-ST-5,08 BD:+-ERDE | Conector para placa de circuito impreso | Conector de placa de circuito impreso, sección nominal: 2,5 mm², color: verde, corriente nominal: 12 A, tensión nominal (III/2): 320 V, superficie de contacto: Sn, tipo de conexión del contacto: Hembra, número de potenciales: 3, número de filas: 1, número de polos: 3, número de conexiones: 3, familia de artículos: FKCVR 2,5/..-ST, paso: 5,08 mm, tipo de conexión: Conexión por resorte push-in, dirección de conexión conductor/placa de circuito impreso: 90 °, gancho de sujeción: - Gancho de sujeción, sistema enchufable: COMBICON MSTB 2,5, bloqueo: sin, tipo de sujeción: sin, tipo de embalaje: empaquetado en caja | 416.59 | 100 | AA | PCB Connectors (PCC) | AAC | AACFIA | 50 | 50 | NO | PC |  | 5,78 | G | 75 | 88 | 138 | MM | 4046356319560 | 85366990 | SK | EC002638 | Imagen | Catálogo
1995088 | FKCVR 2,5/ 3-ST-5,08 BG NZC296 | Conector para placa de circuito impreso | Conector de placa de circuito impreso, sección nominal: 2,5 mm², color: beige, corriente nominal: 12 A, tensión nominal (III/2): 320 V, superficie de contacto: Sn, tipo de conexión del contacto: Hembra, número de potenciales: 3, número de filas: 1, número de polos: 3, número de conexiones: 3, familia de artículos: FKCVR 2,5/..-ST, paso: 5 mm, tipo de conexión: Conexión por resorte push-in, dirección de conexión conductor/placa de circuito impreso: 90 °, gancho de sujeción: - Gancho de sujeción, sistema enchufable: COMBICON MSTB 2,5, bloqueo: sin, tipo de sujeción: sin, tipo de embalaje: empaquetado en caja | 394.18 | 100 | AA | PCB Connectors (PCC) | AAC | AACFHA | 50 | 50 | NO | PC |  | 5,67 | G | 77 | 88 | 140 | MM | 4017918991562 | 85366990 | SK | EC002638 | Imagen | Catálogo
1968497 | FKCVR 2,5/ 3-ST-5,08 BK | Conector para placa de circuito impreso | Conector de placa de circuito impreso, sección nominal: 2,5 mm², color: negro, corriente nominal: 12 A, tensión nominal (III/2): 320 V, superficie de contacto: Sn, tipo de conexión del contacto: Hembra, número de filas: 1, número de polos: 3, familia de artículos: FKCVR 2,5/..-ST, paso: 5,08 mm, tipo de conexión: Conexión por resorte push-in, dirección de conexión conductor/placa de circuito impreso: 90 °, gancho de sujeción: - Gancho de sujeción, sistema enchufable: COMBICON MSTB 2,5, bloqueo: sin, tipo de sujeción: sin, tipo de embalaje: empaquetado en caja | 391.59 | 100 | AA | PCB Connectors (PCC) | AAC | AACFIA | 50 | 50 | NO | PC |  | 5,67 | G | 91 | 114 | 78 | MM | 4017918923402 | 85366990 | SK | EC002638 | Imagen | Catálogo
1857345 | FKCVR 2,5/ 3-ST-5,08 OGBDWH:G | Conector para placa de circuito impreso | Conector de placa de circuito impreso, sección nominal: 2,5 mm², color: naranja, corriente nominal: 12 A, tensión nominal (III/2): 320 V, superficie de contacto: Sn, tipo de conexión del contacto: Hembra, número de potenciales: 3, número de filas: 1, número de polos: 3, número de conexiones: 3, familia de artículos: FKCVR 2,5/..-ST, paso: 5,08 mm, tipo de conexión: Conexión por resorte push-in, dirección de conexión conductor/placa de circuito impreso: 90 °, gancho de sujeción: - Gancho de sujeción, sistema enchufable: COMBICON MSTB 2,5, bloqueo: sin, tipo de sujeción: sin, tipo de embalaje: empaquetado en caja | 405.11 | 100 | AA | PCB Connectors (PCC) | AAC | AACFIA | 50 | 50 | NO | PC |  | 5,68 | G | 75 | 88 | 138 | MM | 4055626080796 | 85366990 | SK | EC002638 | Imagen | Catálogo
1857316 | FKCVR 2,5/ 3-ST-5,08BKBDWH-,+ | Conector para placa de circuito impreso | Conector de placa de circuito impreso, sección nominal: 2,5 mm², color: negro, corriente nominal: 12 A, tensión nominal (III/2): 320 V, superficie de contacto: Sn, tipo de conexión del contacto: Hembra, número de potenciales: 3, número de filas: 1, número de polos: 3, número de conexiones: 3, familia de artículos: FKCVR 2,5/..-ST, paso: 5,08 mm, tipo de conexión: Conexión por resorte push-in, dirección de conexión conductor/placa de circuito impreso: 90 °, gancho de sujeción: - Gancho de sujeción, sistema enchufable: COMBICON MSTB 2,5, bloqueo: sin, tipo de sujeción: sin, tipo de embalaje: empaquetado en caja | 416.59 | 100 | AA | PCB Connectors (PCC) | AAC | AACFIA | 50 | 50 | NO | PC |  | 5,66 | G | 75 | 88 | 138 | MM | 4055626080123 | 85366990 | SK | EC002638 | Imagen | Catálogo
1857280 | FKCVR 2,5/ 3-ST-5,08BKBDWH+VT | Conector para placa de circuito impreso | Conector de placa de circuito impreso, sección nominal: 2,5 mm², color: negro, corriente nominal: 12 A, tensión nominal (III/2): 320 V, superficie de contacto: Sn, tipo de conexión del contacto: Hembra, número de potenciales: 3, número de filas: 1, número de polos: 3, número de conexiones: 3, familia de artículos: FKCVR 2,5/..-ST, paso: 5,08 mm, tipo de conexión: Conexión por resorte push-in, dirección de conexión conductor/placa de circuito impreso: 90 °, gancho de sujeción: - Gancho de sujeción, sistema enchufable: COMBICON MSTB 2,5, bloqueo: sin, tipo de sujeción: sin, tipo de embalaje: empaquetado en caja | 396.18 | 100 | AA | PCB Connectors (PCC) | AAC | AACFIA | 50 | 50 | NO | PC |  | 5,76 | G | 75 | 88 | 138 | MM | 4055626080185 | 85366990 | SK | EC002638 | Imagen | Catálogo
1707781 | FKCVR 2,5/ 3-ST-5,08BKBDWH11- | Conector para placa de circuito impreso | Conector de placa de circuito impreso, sección nominal: 2,5 mm², color: negro, corriente nominal: 12 A, tensión nominal (III/2): 320 V, superficie de contacto: Sn, tipo de conexión del contacto: Hembra, número de potenciales: 3, número de filas: 1, número de polos: 3, número de conexiones: 3, familia de artículos: FKCVR 2,5/..-ST, paso: 5,08 mm, tipo de conexión: Conexión por resorte push-in, dirección de conexión conductor/placa de circuito impreso: 90 °, gancho de sujeción: - Gancho de sujeción, sistema enchufable: COMBICON MSTB 2,5, bloqueo: sin, tipo de sujeción: sin, tipo de embalaje: empaquetado en caja | 416.59 | 100 | AA | PCB Connectors (PCC) | AAC | AACFIA | 50 | 50 | NO | PC |  | 5,78 | G | 75 | 88 | 138 | MM | 4046356946384 | 85366990 | SK | EC002638 | Imagen | Catálogo
1707785 | FKCVR 2,5/ 3-ST-5,08BKBDWH21- | Conector para placa de circuito impreso | Conector de placa de circuito impreso, sección nominal: 2,5 mm², color: negro, corriente nominal: 12 A, tensión nominal (III/2): 320 V, superficie de contacto: Sn, tipo de conexión del contacto: Hembra, número de potenciales: 3, número de filas: 1, número de polos: 3, número de conexiones: 3, familia de artículos: FKCVR 2,5/..-ST, paso: 5,08 mm, tipo de conexión: Conexión por resorte push-in, dirección de conexión conductor/placa de circuito impreso: 90 °, gancho de sujeción: - Gancho de sujeción, sistema enchufable: COMBICON MSTB 2,5, bloqueo: sin, tipo de sujeción: sin, tipo de embalaje: empaquetado en caja | 416.59 | 100 | AA | PCB Connectors (PCC) | AAC | AACFIA | 50 | 50 | NO | PC |  | 5,60 | G | 75 | 88 | 138 | MM | 4046356946391 | 85366990 | SK | EC002638 | Imagen | Catálogo
1857332 | FKCVR 2,5/ 3-ST-5,08BKBDWHC12 | Conector para placa de circuito impreso | Conector de placa de circuito impreso, sección nominal: 2,5 mm², color: negro, corriente nominal: 12 A, tensión nominal (III/2): 320 V, superficie de contacto: Sn, tipo de conexión del contacto: Hembra, número de potenciales: 3, número de filas: 1, número de polos: 3, número de conexiones: 3, familia de artículos: FKCVR 2,5/..-ST, paso: 5,08 mm, tipo de conexión: Conexión por resorte push-in, dirección de conexión conductor/placa de circuito impreso: 90 °, gancho de sujeción: - Gancho de sujeción, sistema enchufable: COMBICON MSTB 2,5, bloqueo: sin, tipo de sujeción: sin, tipo de embalaje: empaquetado en caja | 405.11 | 100 | AA | PCB Connectors (PCC) | AAC | AACFIA | 50 | 50 | NO | PC |  | 5,71 | G | 75 | 88 | 138 | MM | 4055626080406 | 85366990 | SK | EC002638 | Imagen | Catálogo
1857329 | FKCVR 2,5/ 3-ST-5,08BKBDWHC13 | Conector para placa de circuito impreso | Conector de placa de circuito impreso, sección nominal: 2,5 mm², color: negro, corriente nominal: 12 A, tensión nominal (III/2): 320 V, superficie de contacto: Sn, tipo de conexión del contacto: Hembra, número de potenciales: 3, número de filas: 1, número de polos: 3, número de conexiones: 3, familia de artículos: FKCVR 2,5/..-ST, paso: 5,08 mm, tipo de conexión: Conexión por resorte push-in, dirección de conexión conductor/placa de circuito impreso: 90 °, gancho de sujeción: - Gancho de sujeción, sistema enchufable: COMBICON MSTB 2,5, bloqueo: sin, tipo de sujeción: sin, tipo de embalaje: empaquetado en caja | 405.11 | 100 | AA | PCB Connectors (PCC) | AAC | AACFIA | 50 | 50 | NO | PC |  | 5,70 | G | 75 | 88 | 138 | MM | 4055626080314 | 85366990 | SK | EC002638 | Imagen | Catálogo
1857303 | FKCVR 2,5/ 3-ST-5,08BKBDWHC7 | Conector para placa de circuito impreso | Conector de placa de circuito impreso, sección nominal: 2,5 mm², color: negro, corriente nominal: 12 A, tensión nominal (III/2): 320 V, superficie de contacto: Sn, tipo de conexión del contacto: Hembra, número de potenciales: 3, número de filas: 1, número de polos: 3, número de conexiones: 3, familia de artículos: FKCVR 2,5/..-ST, paso: 5,08 mm, tipo de conexión: Conexión por resorte push-in, dirección de conexión conductor/placa de circuito impreso: 90 °, gancho de sujeción: - Gancho de sujeción, sistema enchufable: COMBICON MSTB 2,5, bloqueo: sin, tipo de sujeción: sin, tipo de embalaje: empaquetado en caja | 405.11 | 100 | AA | PCB Connectors (PCC) | AAC | AACFIA | 50 | 50 | NO | PC |  | 5,65 | G | 75 | 88 | 138 | MM | 4055626080550 | 85366990 | SK | EC002638 | Imagen | Catálogo
1857293 | FKCVR 2,5/ 3-ST-5,08BKBDWHN08 | Conector para placa de circuito impreso | Conector de placa de circuito impreso, sección nominal: 2,5 mm², color: negro, corriente nominal: 12 A, tensión nominal (III/2): 320 V, superficie de contacto: Sn, tipo de conexión del contacto: Hembra, número de potenciales: 3, número de filas: 1, número de polos: 3, número de conexiones: 3, familia de artículos: FKCVR 2,5/..-ST, paso: 5,08 mm, tipo de conexión: Conexión por resorte push-in, dirección de conexión conductor/placa de circuito impreso: 90 °, gancho de sujeción: - Gancho de sujeción, sistema enchufable: COMBICON MSTB 2,5, bloqueo: sin, tipo de sujeción: sin, tipo de embalaje: empaquetado en caja | 405.11 | 100 | AA | PCB Connectors (PCC) | AAC | AACFIA | 50 | 50 | NO | PC |  | 5,72 | G | 75 | 88 | 138 | MM | 4055626080413 | 85366990 | SK | EC002638 | Imagen | Catálogo
1909896 | FKCVR 2,5/ 3-STF | Conector para placa de circuito impreso | Conector de placa de circuito impreso, sección nominal: 2,5 mm², color: verde, corriente nominal: 12 A, tensión nominal (III/2): 320 V, superficie de contacto: Sn, tipo de conexión del contacto: Hembra, número de potenciales: 3, número de filas: 1, número de polos: 3, número de conexiones: 3, familia de artículos: FKCVR 2,5/..-STF, paso: 5 mm, tipo de conexión: Conexión por resorte push-in, dirección de conexión conductor/placa de circuito impreso: 90 °, gancho de sujeción: - Gancho de sujeción, sistema enchufable: COMBICON MSTB 2,5, bloqueo: Bloqueo por tornillo, tipo de sujeción: Sujeción aérea (tornillo), tipo de embalaje: empaquetado en caja | 405.88 | 100 | AA | PCB Connectors (PCC) | AAC | AACFHB | 50 | 50 | NO | PC |  | 6,43 | G | 75 | 88 | 138 | MM | 4017918174675 | 85366990 | SK | EC002638 | Imagen | Catálogo
1874112 | FKCVR 2,5/ 3-STF-5,08 | Conector para placa de circuito impreso | Conector de placa de circuito impreso, sección nominal: 2,5 mm², color: verde, corriente nominal: 12 A, tensión nominal (III/2): 320 V, superficie de contacto: Sn, tipo de conexión del contacto: Hembra, número de potenciales: 3, número de filas: 1, número de polos: 3, número de conexiones: 3, familia de artículos: FKCVR 2,5/..-STF, paso: 5,08 mm, tipo de conexión: Conexión por resorte push-in, dirección de conexión conductor/placa de circuito impreso: 90 °, gancho de sujeción: - Gancho de sujeción, sistema enchufable: COMBICON MSTB 2,5, bloqueo: Bloqueo por tornillo, tipo de sujeción: Sujeción aérea (tornillo), tipo de embalaje: empaquetado en caja | 405.88 | 100 | AA | PCB Connectors (PCC) | AAC | AACFIB | 50 | 50 | NO | PC |  | 6,61 | G | 75 | 88 | 140 | MM | 4017918143503 | 85366990 | SK | EC002638 | Imagen | Catálogo
1701475 | FKCVR 2,5/ 3-STF-5,08 BU | Conector para placa de circuito impreso | Conector de placa de circuito impreso, sección nominal: 2,5 mm², color: azul, corriente nominal: 12 A, tensión nominal (III/2): 320 V, superficie de contacto: Sn, tipo de conexión del contacto: Hembra, número de potenciales: 3, número de filas: 1, número de polos: 3, número de conexiones: 3, familia de artículos: FKCVR 2,5/..-STF, paso: 5,08 mm, tipo de conexión: Conexión por resorte push-in, dirección de conexión conductor/placa de circuito impreso: 90 °, gancho de sujeción: - Gancho de sujeción, sistema enchufable: COMBICON MSTB 2,5, bloqueo: Bloqueo por tornillo, tipo de sujeción: Sujeción aérea (tornillo), tipo de embalaje: empaquetado en caja | 405.88 | 100 | AA | PCB Connectors (PCC) | AAC | AACFIB | 50 | 50 | NO | PC |  | 6,56 | G | 75 | 88 | 138 | MM | 4046356536745 | 85366990 | SK | EC002638 | Imagen | Catálogo
1909731 | FKCVR 2,5/ 4-ST | Conector para placa de circuito impreso | Conector de placa de circuito impreso, sección nominal: 2,5 mm², color: verde, corriente nominal: 12 A, tensión nominal (III/2): 320 V, superficie de contacto: Sn, tipo de conexión del contacto: Hembra, número de potenciales: 4, número de filas: 1, número de polos: 4, número de conexiones: 4, familia de artículos: FKCVR 2,5/..-ST, paso: 5 mm, tipo de conexión: Conexión por resorte push-in, dirección de conexión conductor/placa de circuito impreso: 90 °, gancho de sujeción: - Gancho de sujeción, sistema enchufable: COMBICON MSTB 2,5, bloqueo: sin, tipo de sujeción: sin, tipo de embalaje: empaquetado en caja | 520.14 | 100 | AA | PCB Connectors (PCC) | AAC | AACFHA | 100 | 100 | NO | PC |  | 7,01 | G | 87 | 148 | 140 | MM | 4017918174514 | 85366990 | SK | EC002638 | Imagen | Catálogo
1835804 | FKCVR 2,5/ 4-ST BD:-,+,N,L | Conector para placa de circuito impreso | Conector de placa de circuito impreso, sección nominal: 2,5 mm², color: verde, corriente nominal: 12 A, tensión nominal (III/2): 320 V, superficie de contacto: Sn, tipo de conexión del contacto: Hembra, número de potenciales: 4, número de filas: 1, número de polos: 4, número de conexiones: 4, familia de artículos: FKCVR 2,5/..-ST, paso: 5 mm, tipo de conexión: Conexión por resorte push-in, dirección de conexión conductor/placa de circuito impreso: 90 °, gancho de sujeción: - Gancho de sujeción, sistema enchufable: COMBICON MSTB 2,5, bloqueo: sin, tipo de sujeción: sin, tipo de embalaje: empaquetado en caja | 553.47 | 100 | AA | PCB Connectors (PCC) | AAC | AACFHA | 50 | 500 | NO | PC |  | 7,10 | G | 75 | 88 | 138 | MM | 4055626009599 | 85366990 | SK | EC002638 | Imagen | Catálogo
1995062 | FKCVR 2,5/ 4-ST BG NZC294 | Conector para placa de circuito impreso | Conector de placa de circuito impreso, sección nominal: 2,5 mm², color: beige, corriente nominal: 12 A, tensión nominal (III/2): 320 V, superficie de contacto: Sn, tipo de conexión del contacto: Hembra, número de potenciales: 4, número de filas: 1, número de polos: 4, número de conexiones: 4, familia de artículos: FKCVR 2,5/..-ST, paso: 5 mm, tipo de conexión: Conexión por resorte push-in, dirección de conexión conductor/placa de circuito impreso: 90 °, gancho de sujeción: - Gancho de sujeción, sistema enchufable: COMBICON MSTB 2,5, bloqueo: sin, tipo de sujeción: sin, tipo de embalaje: empaquetado en caja | 525.54 | 100 | AA | PCB Connectors (PCC) | AAC | AACFHA | 50 | 50 | NO | PC |  | 7,27 | G | 77 | 88 | 140 | MM | 4017918991555 | 85366990 | SK | EC002638 | Imagen | Catálogo
1074298 | FKCVR 2,5/ 4-ST BKBDWH:-L SO | Conector para placa de circuito impreso | Conector de placa de circuito impreso, sección nominal: 2,5 mm², color: negro, corriente nominal: 12 A, tensión nominal (III/2): 320 V, superficie de contacto: Sn, tipo de conexión del contacto: Hembra, número de filas: 1, número de polos: 4, familia de artículos: FKCVR 2,5/..-ST, paso: 5 mm, tipo de conexión: Conexión por resorte push-in, dirección de conexión conductor/placa de circuito impreso: 90 °, gancho de sujeción: - Gancho de sujeción, sistema enchufable: COMBICON MSTB 2,5, bloqueo: sin, tipo de sujeción: sin, tipo de embalaje: empaquetado en caja | 553.47 | 100 | AA | PCB Connectors (PCC) | AAC | AACFHA | 50 | 50 | NO | PC |  | 7,01 | G | 75 | 88 | 138 | MM | 4055626776910 | 85366990 | SK | EC002638 | Imagen | Catálogo
1811268 | FKCVR 2,5/ 4-ST GY7031BD6-3SO | Conector para placa de circuito impreso | Conector de placa de circuito impreso, sección nominal: 2,5 mm², color: gris azulado, corriente nominal: 12 A, tensión nominal (III/2): 320 V, superficie de contacto: Sn, tipo de conexión del contacto: Hembra, número de potenciales: 4, número de filas: 1, número de polos: 4, número de conexiones: 4, familia de artículos: FKCVR 2,5/..-ST, paso: 5 mm, tipo de conexión: Conexión por resorte push-in, dirección de conexión conductor/placa de circuito impreso: 90 °, gancho de sujeción: - Gancho de sujeción, sistema enchufable: COMBICON MSTB 2,5, bloqueo: sin, tipo de sujeción: sin, tipo de embalaje: empaquetado en caja | 536.36 | 100 | AA | PCB Connectors (PCC) | AAC | AACFHA | 50 | 50 | NO | PC |  | 7,27 | G | 75 | 88 | 138 | MM | 4046356713085 | 85366990 | SK | EC002638 | Imagen | Catálogo
1873977 | FKCVR 2,5/ 4-ST-5,08 | Conector para placa de circuito impreso | Conector de placa de circuito impreso, sección nominal: 2,5 mm², color: verde, corriente nominal: 12 A, tensión nominal (III/2): 320 V, superficie de contacto: Sn, tipo de conexión del contacto: Hembra, número de potenciales: 4, número de filas: 1, número de polos: 4, número de conexiones: 4, familia de artículos: FKCVR 2,5/..-ST, paso: 5,08 mm, tipo de conexión: Conexión por resorte push-in, dirección de conexión conductor/placa de circuito impreso: 90 °, gancho de sujeción: - Gancho de sujeción, sistema enchufable: COMBICON MSTB 2,5, bloqueo: sin, tipo de sujeción: sin, tipo de embalaje: empaquetado en caja | 520.14 | 100 | AA | PCB Connectors (PCC) | AAC | AACFIA | 100 | 100 | NO | PC |  | 7,01 | G | 86 | 150 | 140 | MM | 4017918143367 | 85366990 | SK | EC002638 | Imagen | Catálogo
1800554 | FKCVR 2,5/ 4-ST-5,08 BK | Conector para placa de circuito impreso | Conector de placa de circuito impreso, sección nominal: 2,5 mm², color: negro, corriente nominal: 12 A, tensión nominal (III/2): 320 V, superficie de contacto: Sn, tipo de conexión del contacto: Hembra, número de potenciales: 4, número de filas: 1, número de polos: 4, número de conexiones: 4, familia de artículos: FKCVR 2,5/..-ST, paso: 5,08 mm, tipo de conexión: Conexión por resorte push-in, dirección de conexión conductor/placa de circuito impreso: 90 °, gancho de sujeción: - Gancho de sujeción, sistema enchufable: COMBICON MSTB 2,5, bloqueo: sin, tipo de sujeción: sin, tipo de embalaje: empaquetado en caja | 520.14 | 100 | AA | PCB Connectors (PCC) | AAC | AACFIA | 50 | 50 | NO | PC |  | 7,36 | G | 75 | 88 | 138 | MM | 4046356698283 | 85366990 | SK | EC002638 | Imagen | Catálogo
1857374 | FKCVR 2,5/ 4-ST-5,08 BKBDWH1-4 | Conector para placa de circuito impreso | Conector de placa de circuito impreso, sección nominal: 2,5 mm², color: negro, corriente nominal: 12 A, tensión nominal (III/2): 320 V, superficie de contacto: Sn, tipo de conexión del contacto: Hembra, número de potenciales: 4, número de filas: 1, número de polos: 4, número de conexiones: 4, familia de artículos: FKCVR 2,5/..-ST, paso: 5,08 mm, tipo de conexión: Conexión por resorte push-in, dirección de conexión conductor/placa de circuito impreso: 90 °, gancho de sujeción: - Gancho de sujeción, sistema enchufable: COMBICON MSTB 2,5, bloqueo: sin, tipo de sujeción: sin, tipo de embalaje: empaquetado en caja | 553.47 | 100 | AA | PCB Connectors (PCC) | AAC | AACFIA | 50 | 50 | NO | PC |  | 7,36 | G | 75 | 88 | 138 | MM | 4055626080437 | 85366990 | SK | EC002638 | Imagen | Catálogo
1807227 | FKCVR 2,5/ 4-ST-5,08 GYBD:40-T1 | Conector para placa de circuito impreso | Conector de placa de circuito impreso, sección nominal: 2,5 mm², color: gris, corriente nominal: 12 A, tensión nominal (III/2): 320 V, superficie de contacto: Sn, tipo de conexión del contacto: Hembra, número de potenciales: 4, número de filas: 1, número de polos: 4, número de conexiones: 4, familia de artículos: FKCVR 2,5/..-ST, paso: 5,08 mm, tipo de conexión: Conexión por resorte push-in, dirección de conexión conductor/placa de circuito impreso: 90 °, gancho de sujeción: - Gancho de sujeción, sistema enchufable: COMBICON MSTB 2,5, bloqueo: sin, tipo de sujeción: sin, tipo de embalaje: empaquetado en caja | 553.47 | 100 | AA | PCB Connectors (PCC) | AAC | AACFIA | 50 | 2000 | NO | PC |  | 7,49 | G | 75 | 88 | 138 | MM | 4046356697934 | 85366990 | SK | EC002638 | Imagen | Catálogo
1857358 | FKCVR 2,5/ 4-ST-5,08BKBDWHU5SO | Conector para placa de circuito impreso | Conector de placa de circuito impreso, sección nominal: 2,5 mm², color: negro, corriente nominal: 12 A, tensión nominal (III/2): 320 V, superficie de contacto: Sn, tipo de conexión del contacto: Hembra, número de potenciales: 4, número de filas: 1, número de polos: 4, número de conexiones: 4, familia de artículos: FKCVR 2,5/..-ST, paso: 5,08 mm, tipo de conexión: Conexión por resorte push-in, dirección de conexión conductor/placa de circuito impreso: 90 °, gancho de sujeción: - Gancho de sujeción, sistema enchufable: COMBICON MSTB 2,5, bloqueo: sin, tipo de sujeción: sin, tipo de embalaje: empaquetado en caja | 553.47 | 100 | AA | PCB Connectors (PCC) | AAC | AACFIA | 50 | 50 | NO | PC |  | 7,34 | G | 75 | 88 | 138 | MM | 4055626080017 | 85366990 | SK | EC002638 | Imagen | Catálogo
1857361 | FKCVR 2,5/ 4-ST-5,08BKBDWHU6SO | Conector para placa de circuito impreso | Conector de placa de circuito impreso, sección nominal: 2,5 mm², color: negro, corriente nominal: 12 A, tensión nominal (III/2): 320 V, superficie de contacto: Sn, tipo de conexión del contacto: Hembra, número de potenciales: 4, número de filas: 1, número de polos: 4, número de conexiones: 4, familia de artículos: FKCVR 2,5/..-ST, paso: 5,08 mm, tipo de conexión: Conexión por resorte push-in, dirección de conexión conductor/placa de circuito impreso: 90 °, gancho de sujeción: - Gancho de sujeción, sistema enchufable: COMBICON MSTB 2,5, bloqueo: sin, tipo de sujeción: sin, tipo de embalaje: empaquetado en caja | 553.47 | 100 | AA | PCB Connectors (PCC) | AAC | AACFIA | 50 | 50 | NO | PC |  | 7,34 | G | 75 | 88 | 138 | MM | 4055626080321 | 85366990 | SK | EC002638 | Imagen | Catálogo
1909906 | FKCVR 2,5/ 4-STF | Conector para placa de circuito impreso | Conector de placa de circuito impreso, sección nominal: 2,5 mm², color: verde, corriente nominal: 12 A, tensión nominal (III/2): 320 V, superficie de contacto: Sn, tipo de conexión del contacto: Hembra, número de potenciales: 4, número de filas: 1, número de polos: 4, número de conexiones: 4, familia de artículos: FKCVR 2,5/..-STF, paso: 5 mm, tipo de conexión: Conexión por resorte push-in, dirección de conexión conductor/placa de circuito impreso: 90 °, gancho de sujeción: - Gancho de sujeción, sistema enchufable: COMBICON MSTB 2,5, bloqueo: Bloqueo por tornillo, tipo de sujeción: Sujeción aérea (tornillo), tipo de embalaje: empaquetado en caja | 534.42 | 100 | AA | PCB Connectors (PCC) | AAC | AACFHB | 50 | 50 | NO | PC |  | 8,06 | G | 80 | 120 | 140 | MM | 4017918174682 | 85366990 | SK | EC002638 | Imagen | Catálogo
1874125 | FKCVR 2,5/ 4-STF-5,08 | Conector para placa de circuito impreso | Conector de placa de circuito impreso, sección nominal: 2,5 mm², color: verde, corriente nominal: 12 A, tensión nominal (III/2): 320 V, superficie de contacto: Sn, tipo de conexión del contacto: Hembra, número de potenciales: 4, número de filas: 1, número de polos: 4, número de conexiones: 4, familia de artículos: FKCVR 2,5/..-STF, paso: 5,08 mm, tipo de conexión: Conexión por resorte push-in, dirección de conexión conductor/placa de circuito impreso: 90 °, gancho de sujeción: - Gancho de sujeción, sistema enchufable: COMBICON MSTB 2,5, bloqueo: Bloqueo por tornillo, tipo de sujeción: Sujeción aérea (tornillo), tipo de embalaje: empaquetado en caja | 534.42 | 100 | AA | PCB Connectors (PCC) | AAC | AACFIB | 50 | 50 | NO | PC |  | 8,50 | G | 81 | 120 | 140 | MM | 4017918143510 | 85366990 | SK | EC002638 | Imagen | Catálogo
1909744 | FKCVR 2,5/ 5-ST | Conector para placa de circuito impreso | Conector de placa de circuito impreso, sección nominal: 2,5 mm², color: verde, corriente nominal: 12 A, tensión nominal (III/2): 320 V, superficie de contacto: Sn, tipo de conexión del contacto: Hembra, número de potenciales: 5, número de filas: 1, número de polos: 5, número de conexiones: 5, familia de artículos: FKCVR 2,5/..-ST, paso: 5 mm, tipo de conexión: Conexión por resorte push-in, dirección de conexión conductor/placa de circuito impreso: 90 °, gancho de sujeción: - Gancho de sujeción, sistema enchufable: COMBICON MSTB 2,5, bloqueo: sin, tipo de sujeción: sin, tipo de embalaje: empaquetado en caja | 648.69 | 100 | AA | PCB Connectors (PCC) | AAC | AACFHA | 100 | 100 | NO | PC |  | 9,07 | G | 86 | 150 | 140 | MM | 4017918174521 | 85366990 | SK | EC002638 | Imagen | Catálogo
1177238 | FKCVR 2,5/ 5-ST BD:B-LS | Conector para placa de circuito impreso | Conector de placa de circuito impreso, sección nominal: 2,5 mm², color: verde, corriente nominal: 12 A, tensión nominal (III/2): 320 V, superficie de contacto: Sn, tipo de conexión del contacto: Hembra, número de filas: 1, número de polos: 5, familia de artículos: FKCVR 2,5/..-ST, paso: 5 mm, tipo de conexión: Conexión por resorte push-in, dirección de conexión conductor/placa de circuito impreso: 90 °, gancho de sujeción: - Gancho de sujeción, sistema enchufable: COMBICON MSTB 2,5, bloqueo: sin, tipo de sujeción: sin, tipo de embalaje: empaquetado en caja | 585.78 | 100 | AA | PCB Connectors (PCC) | AAC | AACFHA | 100 | 1000 | NO | PC |  | 8,67 | G | 86 | 150 | 140 | MM | 4063151210618 | 85366990 | SK | EC002638 | Imagen | Catálogo
1873980 | FKCVR 2,5/ 5-ST-5,08 | Conector para placa de circuito impreso | Conector de placa de circuito impreso, sección nominal: 2,5 mm², color: verde, corriente nominal: 12 A, tensión nominal (III/2): 320 V, superficie de contacto: Sn, tipo de conexión del contacto: Hembra, número de potenciales: 5, número de filas: 1, número de polos: 5, número de conexiones: 5, familia de artículos: FKCVR 2,5/..-ST, paso: 5,08 mm, tipo de conexión: Conexión por resorte push-in, dirección de conexión conductor/placa de circuito impreso: 90 °, gancho de sujeción: - Gancho de sujeción, sistema enchufable: COMBICON MSTB 2,5, bloqueo: sin, tipo de sujeción: sin, tipo de embalaje: empaquetado en caja | 648.69 | 100 | AA | PCB Connectors (PCC) | AAC | AACFIA | 100 | 100 | NO | PC |  | 8,95 | G | 88 | 149 | 140 | MM | 4017918143374 | 85366990 | SK | EC002638 | Imagen | Catálogo
1995101 | FKCVR 2,5/ 5-ST-5,08 BG NZC299 | Conector para placa de circuito impreso | Conector de placa de circuito impreso, sección nominal: 2,5 mm², color: beige, corriente nominal: 12 A, tensión nominal (III/2): 320 V, superficie de contacto: Sn, tipo de conexión del contacto: Hembra, número de potenciales: 5, número de filas: 1, número de polos: 5, número de conexiones: 5, familia de artículos: FKCVR 2,5/..-ST, paso: 5,08 mm, tipo de conexión: Conexión por resorte push-in, dirección de conexión conductor/placa de circuito impreso: 90 °, gancho de sujeción: - Gancho de sujeción, sistema enchufable: COMBICON MSTB 2,5, bloqueo: sin, tipo de sujeción: sin, tipo de embalaje: empaquetado en caja | 690.35 | 100 | AA | PCB Connectors (PCC) | AAC | AACFIA | 50 | 50 | NO | PC |  | 7,20 | G | 82 | 119 | 140 | MM | 4017918991388 | 85366990 | SK | EC002638 | Imagen | Catálogo
1800555 | FKCVR 2,5/ 5-ST-5,08 BK | Conector para placa de circuito impreso | Conector de placa de circuito impreso, sección nominal: 2,5 mm², color: negro, corriente nominal: 12 A, tensión nominal (III/2): 320 V, superficie de contacto: Sn, tipo de conexión del contacto: Hembra, número de potenciales: 5, número de filas: 1, número de polos: 5, número de conexiones: 5, familia de artículos: FKCVR 2,5/..-ST, paso: 5,08 mm, tipo de conexión: Conexión por resorte push-in, dirección de conexión conductor/placa de circuito impreso: 90 °, gancho de sujeción: - Gancho de sujeción, sistema enchufable: COMBICON MSTB 2,5, bloqueo: sin, tipo de sujeción: sin, tipo de embalaje: empaquetado en caja | 648.69 | 100 | AA | PCB Connectors (PCC) | AAC | AACFIA | 50 | 50 | NO | PC |  | 9,19 | G | 80 | 120 | 140 | MM | 4046356478533 | 85366990 | SK | EC002638 | Imagen | Catálogo
1857439 | FKCVR 2,5/ 5-ST-5,08 BKBDWHC1 | Conector para placa de circuito impreso | Conector de placa de circuito impreso, sección nominal: 2,5 mm², color: negro, corriente nominal: 12 A, tensión nominal (III/2): 320 V, superficie de contacto: Sn, tipo de conexión del contacto: Hembra, número de potenciales: 5, número de filas: 1, número de polos: 5, número de conexiones: 5, familia de artículos: FKCVR 2,5/..-ST, paso: 5,08 mm, tipo de conexión: Conexión por resorte push-in, dirección de conexión conductor/placa de circuito impreso: 90 °, gancho de sujeción: - Gancho de sujeción, sistema enchufable: COMBICON MSTB 2,5, bloqueo: sin, tipo de sujeción: sin, tipo de embalaje: empaquetado en caja | 677.26 | 100 | AA | PCB Connectors (PCC) | AAC | AACFIA | 50 | 50 | NO | PC |  | 9,09 | G | 90 | 108 | 113 | MM | 4055626080031 | 85366990 | SK | EC002638 | Imagen | Catálogo
1857455 | FKCVR 2,5/ 5-ST-5,08BKBDWHC14 | Conector para placa de circuito impreso | Conector de placa de circuito impreso, sección nominal: 2,5 mm², color: negro, corriente nominal: 12 A, tensión nominal (III/2): 320 V, superficie de contacto: Sn, tipo de conexión del contacto: Hembra, número de potenciales: 5, número de filas: 1, número de polos: 5, número de conexiones: 5, familia de artículos: FKCVR 2,5/..-ST, paso: 5,08 mm, tipo de conexión: Conexión por resorte push-in, dirección de conexión conductor/placa de circuito impreso: 90 °, gancho de sujeción: - Gancho de sujeción, sistema enchufable: COMBICON MSTB 2,5, bloqueo: sin, tipo de sujeción: sin, tipo de embalaje: empaquetado en caja | 677.26 | 100 | AA | PCB Connectors (PCC) | AAC | AACFIA | 50 | 50 | NO | PC |  | 9,08 | G | 90 | 108 | 113 | MM | 4055626080468 | 85366990 | SK | EC002638 | Imagen | Catálogo
1857468 | FKCVR 2,5/ 5-ST-5,08BKBDWHC16 | Conector para placa de circuito impreso | Conector de placa de circuito impreso, sección nominal: 2,5 mm², color: negro, corriente nominal: 12 A, tensión nominal (III/2): 320 V, superficie de contacto: Sn, tipo de conexión del contacto: Hembra, número de potenciales: 5, número de filas: 1, número de polos: 5, número de conexiones: 5, familia de artículos: FKCVR 2,5/..-ST, paso: 5,08 mm, tipo de conexión: Conexión por resorte push-in, dirección de conexión conductor/placa de circuito impreso: 90 °, gancho de sujeción: - Gancho de sujeción, sistema enchufable: COMBICON MSTB 2,5, bloqueo: sin, tipo de sujeción: sin, tipo de embalaje: empaquetado en caja | 677.26 | 100 | AA | PCB Connectors (PCC) | AAC | AACFIA | 50 | 50 | NO | PC |  | 9,16 | G | 90 | 108 | 113 | MM | 4055626080789 | 85366990 | SK | EC002638 | Imagen | Catálogo
1857426 | FKCVR 2,5/ 5-ST-5,08BKBDWHC4 | Conector para placa de circuito impreso | Conector de placa de circuito impreso, sección nominal: 2,5 mm², color: negro, corriente nominal: 12 A, tensión nominal (III/2): 320 V, superficie de contacto: Sn, tipo de conexión del contacto: Hembra, número de potenciales: 5, número de filas: 1, número de polos: 5, número de conexiones: 5, familia de artículos: FKCVR 2,5/..-ST, paso: 5,08 mm, tipo de conexión: Conexión por resorte push-in, dirección de conexión conductor/placa de circuito impreso: 90 °, gancho de sujeción: - Gancho de sujeción, sistema enchufable: COMBICON MSTB 2,5, bloqueo: sin, tipo de sujeción: sin, tipo de embalaje: empaquetado en caja | 677.26 | 100 | AA | PCB Connectors (PCC) | AAC | AACFIA | 50 | 50 | NO | PC |  | 9,07 | G | 90 | 108 | 113 | MM | 4055626080536 | 85366990 | SK | EC002638 | Imagen | Catálogo
1857442 | FKCVR 2,5/ 5-ST-5,08BKBDWHC9 | Conector para placa de circuito impreso | Conector de placa de circuito impreso, sección nominal: 2,5 mm², color: negro, corriente nominal: 12 A, tensión nominal (III/2): 320 V, superficie de contacto: Sn, tipo de conexión del contacto: Hembra, número de potenciales: 5, número de filas: 1, número de polos: 5, número de conexiones: 5, familia de artículos: FKCVR 2,5/..-ST, paso: 5,08 mm, tipo de conexión: Conexión por resorte push-in, dirección de conexión conductor/placa de circuito impreso: 90 °, gancho de sujeción: - Gancho de sujeción, sistema enchufable: COMBICON MSTB 2,5, bloqueo: sin, tipo de sujeción: sin, tipo de embalaje: empaquetado en caja | 677.26 | 100 | AA | PCB Connectors (PCC) | AAC | AACFIA | 50 | 50 | NO | PC |  | 9,15 | G | 90 | 108 | 113 | MM | 4055626080345 | 85366990 | SK | EC002638 | Imagen | Catálogo
1857400 | FKCVR 2,5/ 5-ST-5,08BKBDWHID13 | Conector para placa de circuito impreso | Conector de placa de circuito impreso, sección nominal: 2,5 mm², color: negro, corriente nominal: 12 A, tensión nominal (III/2): 320 V, superficie de contacto: Sn, tipo de conexión del contacto: Hembra, número de potenciales: 5, número de filas: 1, número de polos: 5, número de conexiones: 5, familia de artículos: FKCVR 2,5/..-ST, paso: 5,08 mm, tipo de conexión: Conexión por resorte push-in, dirección de conexión conductor/placa de circuito impreso: 90 °, gancho de sujeción: - Gancho de sujeción, sistema enchufable: COMBICON MSTB 2,5, bloqueo: sin, tipo de sujeción: sin, tipo de embalaje: empaquetado en caja | 677.26 | 100 | AA | PCB Connectors (PCC) | AAC | AACFIA | 50 | 50 | NO | PC |  | 9,07 | G | 90 | 108 | 113 | MM | 4055626080338 | 85366990 | SK | EC002638 | Imagen | Catálogo
1857413 | FKCVR 2,5/ 5-ST-5,08BKBDWHID15 | Conector para placa de circuito impreso | Conector de placa de circuito impreso, sección nominal: 2,5 mm², color: negro, corriente nominal: 12 A, tensión nominal (III/2): 320 V, superficie de contacto: Sn, tipo de conexión del contacto: Hembra, número de potenciales: 5, número de filas: 1, número de polos: 5, número de conexiones: 5, familia de artículos: FKCVR 2,5/..-ST, paso: 5,08 mm, tipo de conexión: Conexión por resorte push-in, dirección de conexión conductor/placa de circuito impreso: 90 °, gancho de sujeción: - Gancho de sujeción, sistema enchufable: COMBICON MSTB 2,5, bloqueo: sin, tipo de sujeción: sin, tipo de embalaje: empaquetado en caja | 677.26 | 100 | AA | PCB Connectors (PCC) | AAC | AACFIA | 50 | 50 | NO | PC |  | 9,16 | G | 90 | 108 | 113 | MM | 4055626080444 | 85366990 | SK | EC002638 | Imagen | Catálogo
1857390 | FKCVR 2,5/ 5-ST-5,08BKBDWHID9S | Conector para placa de circuito impreso | Conector de placa de circuito impreso, sección nominal: 2,5 mm², color: negro, corriente nominal: 12 A, tensión nominal (III/2): 320 V, superficie de contacto: Sn, tipo de conexión del contacto: Hembra, número de potenciales: 5, número de filas: 1, número de polos: 5, número de conexiones: 5, familia de artículos: FKCVR 2,5/..-ST, paso: 5,08 mm, tipo de conexión: Conexión por resorte push-in, dirección de conexión conductor/placa de circuito impreso: 90 °, gancho de sujeción: - Gancho de sujeción, sistema enchufable: COMBICON MSTB 2,5, bloqueo: sin, tipo de sujeción: sin, tipo de embalaje: empaquetado en caja | 677.26 | 100 | AA | PCB Connectors (PCC) | AAC | AACFIA | 50 | 50 | NO | PC |  | 9,07 | G | 90 | 108 | 113 | MM | 4055626080024 | 85366990 | SK | EC002638 | Imagen | Catálogo
1857387 | FKCVR 2,5/ 5-ST-5,08BKBDWHU3SO | Conector para placa de circuito impreso | Conector de placa de circuito impreso, sección nominal: 2,5 mm², color: negro, corriente nominal: 12 A, tensión nominal (III/2): 320 V, superficie de contacto: Sn, tipo de conexión del contacto: Hembra, número de potenciales: 5, número de filas: 1, número de polos: 5, número de conexiones: 5, familia de artículos: FKCVR 2,5/..-ST, paso: 5,08 mm, tipo de conexión: Conexión por resorte push-in, dirección de conexión conductor/placa de circuito impreso: 90 °, gancho de sujeción: - Gancho de sujeción, sistema enchufable: COMBICON MSTB 2,5, bloqueo: sin, tipo de sujeción: sin, tipo de embalaje: empaquetado en caja | 690.35 | 100 | AA | PCB Connectors (PCC) | AAC | AACFIA | 50 | 50 | NO | PC |  | 9,16 | G | 90 | 108 | 113 | MM | 4055626080543 | 85366990 | SK | EC002638 | Imagen | Catálogo
1909919 | FKCVR 2,5/ 5-STF | Conector para placa de circuito impreso | Conector de placa de circuito impreso, sección nominal: 2,5 mm², color: verde, corriente nominal: 12 A, tensión nominal (III/2): 320 V, superficie de contacto: Sn, tipo de conexión del contacto: Hembra, número de potenciales: 5, número de filas: 1, número de polos: 5, número de conexiones: 5, familia de artículos: FKCVR 2,5/..-STF, paso: 5 mm, tipo de conexión: Conexión por resorte push-in, dirección de conexión conductor/placa de circuito impreso: 90 °, gancho de sujeción: - Gancho de sujeción, sistema enchufable: COMBICON MSTB 2,5, bloqueo: Bloqueo por tornillo, tipo de sujeción: Sujeción aérea (tornillo), tipo de embalaje: empaquetado en caja | 662.97 | 100 | AA | PCB Connectors (PCC) | AAC | AACFHB | 50 | 2000 | NO | PC |  | 9,69 | G | 80 | 120 | 140 | MM | 4017918174699 | 85366990 | SK | EC002638 | Imagen | Catálogo
1874138 | FKCVR 2,5/ 5-STF-5,08 | Conector para placa de circuito impreso | Conector de placa de circuito impreso, sección nominal: 2,5 mm², color: verde, corriente nominal: 12 A, tensión nominal (III/2): 320 V, superficie de contacto: Sn, tipo de conexión del contacto: Hembra, número de potenciales: 5, número de filas: 1, número de polos: 5, número de conexiones: 5, familia de artículos: FKCVR 2,5/..-STF, paso: 5,08 mm, tipo de conexión: Conexión por resorte push-in, dirección de conexión conductor/placa de circuito impreso: 90 °, gancho de sujeción: - Gancho de sujeción, sistema enchufable: COMBICON MSTB 2,5, bloqueo: Bloqueo por tornillo, tipo de sujeción: Sujeción aérea (tornillo), tipo de embalaje: empaquetado en caja | 662.97 | 100 | AA | PCB Connectors (PCC) | AAC | AACFIB | 50 | 50 | NO | PC |  | 10,09 | G | 80 | 120 | 140 | MM | 4017918143527 | 85366990 | SK | EC002638 | Imagen | Catálogo
1909757 | FKCVR 2,5/ 6-ST | Conector para placa de circuito impreso | Conector de placa de circuito impreso, sección nominal: 2,5 mm², color: verde, corriente nominal: 12 A, tensión nominal (III/2): 320 V, superficie de contacto: Sn, tipo de conexión del contacto: Hembra, número de potenciales: 6, número de filas: 1, número de polos: 6, número de conexiones: 6, familia de artículos: FKCVR 2,5/..-ST, paso: 5 mm, tipo de conexión: Conexión por resorte push-in, dirección de conexión conductor/placa de circuito impreso: 90 °, gancho de sujeción: - Gancho de sujeción, sistema enchufable: COMBICON MSTB 2,5, bloqueo: sin, tipo de sujeción: sin, tipo de embalaje: empaquetado en caja | 777.23 | 100 | AA | PCB Connectors (PCC) | AAC | AACFHA | 50 | 50 | NO | PC |  | 10,50 | G | 80 | 120 | 140 | MM | 4017918174538 | 85366990 | SK | EC002638 | Imagen | Catálogo
1873993 | FKCVR 2,5/ 6-ST-5,08 | Conector para placa de circuito impreso | Conector de placa de circuito impreso, sección nominal: 2,5 mm², color: verde, corriente nominal: 12 A, tensión nominal (III/2): 320 V, superficie de contacto: Sn, tipo de conexión del contacto: Hembra, número de potenciales: 6, número de filas: 1, número de polos: 6, número de conexiones: 6, familia de artículos: FKCVR 2,5/..-ST, paso: 5,08 mm, tipo de conexión: Conexión por resorte push-in, dirección de conexión conductor/placa de circuito impreso: 90 °, gancho de sujeción: - Gancho de sujeción, sistema enchufable: COMBICON MSTB 2,5, bloqueo: sin, tipo de sujeción: sin, tipo de embalaje: empaquetado en caja | 777.23 | 100 | AA | PCB Connectors (PCC) | AAC | AACFIA | 50 | 50 | NO | PC |  | 11,12 | G | 82 | 118 | 140 | MM | 4017918143381 | 85366990 | SK | EC002638 | Imagen | Catálogo
1455346 | FKCVR 2,5/ 6-ST-5,08 BK | Conector para placa de circuito impreso | Conector de placa de circuito impreso, sección nominal: 2,5 mm², color: negro, corriente nominal: 12 A, tensión nominal (III/2): 320 V, superficie de contacto: Sn, tipo de conexión del contacto: Hembra, número de filas: 1, número de polos: 6, familia de artículos: FKCVR 2,5/..-ST, paso: 5,08 mm, tipo de conexión: Conexión por resorte push-in, dirección de conexión conductor/placa de circuito impreso: 90 °, gancho de sujeción: - Gancho de sujeción, sistema enchufable: COMBICON MSTB 2,5, bloqueo: sin, tipo de sujeción: sin, tipo de embalaje: empaquetado en caja | 777.23 | 100 | AA | PCB Connectors (PCC) | AAC | AACFIA | 50 | 50 | NO | PC |  | 10,85 | G | 0 | 0 | 0 |  | 4063151845742 | 85366990 | SK | EC002638 | Imagen | Catálogo
1857507 | FKCVR 2,5/ 6-ST-5,08BKBDWHC15 | Conector para placa de circuito impreso | Conector de placa de circuito impreso, sección nominal: 2,5 mm², color: negro, corriente nominal: 12 A, tensión nominal (III/2): 320 V, superficie de contacto: Sn, tipo de conexión del contacto: Hembra, número de potenciales: 6, número de filas: 1, número de polos: 6, número de conexiones: 6, familia de artículos: FKCVR 2,5/..-ST, paso: 5,08 mm, tipo de conexión: Conexión por resorte push-in, dirección de conexión conductor/placa de circuito impreso: 90 °, gancho de sujeción: - Gancho de sujeción, sistema enchufable: COMBICON MSTB 2,5, bloqueo: sin, tipo de sujeción: sin, tipo de embalaje: empaquetado en caja | 827.22 | 100 | AA | PCB Connectors (PCC) | AAC | AACFIA | 50 | 50 | NO | PC |  | 10,81 | G | 80 | 120 | 140 | MM | 4055626080765 | 85366990 | SK | EC002638 | Imagen | Catálogo
1857497 | FKCVR 2,5/ 6-ST-5,08BKBDWHC17 | Conector para placa de circuito impreso | Conector de placa de circuito impreso, sección nominal: 2,5 mm², color: negro, corriente nominal: 12 A, tensión nominal (III/2): 320 V, superficie de contacto: Sn, tipo de conexión del contacto: Hembra, número de potenciales: 6, número de filas: 1, número de polos: 6, número de conexiones: 6, familia de artículos: FKCVR 2,5/..-ST, paso: 5,08 mm, tipo de conexión: Conexión por resorte push-in, dirección de conexión conductor/placa de circuito impreso: 90 °, gancho de sujeción: - Gancho de sujeción, sistema enchufable: COMBICON MSTB 2,5, bloqueo: sin, tipo de sujeción: sin, tipo de embalaje: empaquetado en caja | 827.22 | 100 | AA | PCB Connectors (PCC) | AAC | AACFIA | 50 | 50 | NO | PC |  | 10,89 | G | 80 | 120 | 140 | MM | 4055626080512 | 85366990 | SK | EC002638 | Imagen | Catálogo
1857484 | FKCVR 2,5/ 6-ST-5,08BKBDWHC21S | Conector para placa de circuito impreso | Conector de placa de circuito impreso, sección nominal: 2,5 mm², color: negro, corriente nominal: 12 A, tensión nominal (III/2): 320 V, superficie de contacto: Sn, tipo de conexión del contacto: Hembra, número de potenciales: 6, número de filas: 1, número de polos: 6, número de conexiones: 6, familia de artículos: FKCVR 2,5/..-ST, paso: 5,08 mm, tipo de conexión: Conexión por resorte push-in, dirección de conexión conductor/placa de circuito impreso: 90 °, gancho de sujeción: - Gancho de sujeción, sistema enchufable: COMBICON MSTB 2,5, bloqueo: sin, tipo de sujeción: sin, tipo de embalaje: empaquetado en caja | 827.22 | 100 | AA | PCB Connectors (PCC) | AAC | AACFIA | 50 | 50 | NO | PC |  | 10,92 | G | 80 | 120 | 140 | MM | 4055626080369 | 85366990 | SK | EC002638 | Imagen | Catálogo
1857471 | FKCVR 2,5/ 6-ST-5,08BKBDWHY4SO | Conector para placa de circuito impreso | Conector de placa de circuito impreso, sección nominal: 2,5 mm², color: negro, corriente nominal: 12 A, tensión nominal (III/2): 320 V, superficie de contacto: Sn, tipo de conexión del contacto: Hembra, número de potenciales: 6, número de filas: 1, número de polos: 6, número de conexiones: 6, familia de artículos: FKCVR 2,5/..-ST, paso: 5,08 mm, tipo de conexión: Conexión por resorte push-in, dirección de conexión conductor/placa de circuito impreso: 90 °, gancho de sujeción: - Gancho de sujeción, sistema enchufable: COMBICON MSTB 2,5, bloqueo: sin, tipo de sujeción: sin, tipo de embalaje: empaquetado en caja | 827.22 | 100 | AA | PCB Connectors (PCC) | AAC | AACFIA | 50 | 50 | NO | PC |  | 10,89 | G | 80 | 120 | 140 | MM | 4055626080086 | 85366990 | SK | EC002638 | Imagen | Catálogo
1909922 | FKCVR 2,5/ 6-STF | Conector para placa de circuito impreso | Conector de placa de circuito impreso, sección nominal: 2,5 mm², color: verde, corriente nominal: 12 A, tensión nominal (III/2): 320 V, superficie de contacto: Sn, tipo de conexión del contacto: Hembra, número de potenciales: 6, número de filas: 1, número de polos: 6, número de conexiones: 6, familia de artículos: FKCVR 2,5/..-STF, paso: 5 mm, tipo de conexión: Conexión por resorte push-in, dirección de conexión conductor/placa de circuito impreso: 90 °, gancho de sujeción: - Gancho de sujeción, sistema enchufable: COMBICON MSTB 2,5, bloqueo: Bloqueo por tornillo, tipo de sujeción: Sujeción aérea (tornillo), tipo de embalaje: empaquetado en caja | 791.52 | 100 | AA | PCB Connectors (PCC) | AAC | AACFHB | 50 | 50 | NO | PC |  | 11,66 | G | 80 | 120 | 140 | MM | 4017918174705 | 85366990 | SK | EC002638 | Imagen | Catálogo
1874141 | FKCVR 2,5/ 6-STF-5,08 | Conector para placa de circuito impreso | Conector de placa de circuito impreso, sección nominal: 2,5 mm², color: verde, corriente nominal: 12 A, tensión nominal (III/2): 320 V, superficie de contacto: Sn, tipo de conexión del contacto: Hembra, número de potenciales: 6, número de filas: 1, número de polos: 6, número de conexiones: 6, familia de artículos: FKCVR 2,5/..-STF, paso: 5,08 mm, tipo de conexión: Conexión por resorte push-in, dirección de conexión conductor/placa de circuito impreso: 90 °, gancho de sujeción: - Gancho de sujeción, sistema enchufable: COMBICON MSTB 2,5, bloqueo: Bloqueo por tornillo, tipo de sujeción: Sujeción aérea (tornillo), tipo de embalaje: empaquetado en caja | 791.52 | 100 | AA | PCB Connectors (PCC) | AAC | AACFIB | 50 | 50 | NO | PC |  | 12,09 | G | 82 | 119 | 140 | MM | 4017918143534 | 85366990 | SK | EC002638 | Imagen | Catálogo
1909760 | FKCVR 2,5/ 7-ST | Conector para placa de circuito impreso | Conector de placa de circuito impreso, sección nominal: 2,5 mm², color: verde, corriente nominal: 12 A, tensión nominal (III/2): 320 V, superficie de contacto: Sn, tipo de conexión del contacto: Hembra, número de potenciales: 7, número de filas: 1, número de polos: 7, número de conexiones: 7, familia de artículos: FKCVR 2,5/..-ST, paso: 5 mm, tipo de conexión: Conexión por resorte push-in, dirección de conexión conductor/placa de circuito impreso: 90 °, gancho de sujeción: - Gancho de sujeción, sistema enchufable: COMBICON MSTB 2,5, bloqueo: sin, tipo de sujeción: sin, tipo de embalaje: empaquetado en caja | 905.78 | 100 | AA | PCB Connectors (PCC) | AAC | AACFHA | 50 | 2000 | NO | PC |  | 11,27 | G | 80 | 120 | 140 | MM | 4017918174545 | 85366990 | SK | EC002638 | Imagen | Catálogo
1995075 | FKCVR 2,5/ 7-ST BG NZC295 | Conector para placa de circuito impreso | Conector de placa de circuito impreso, sección nominal: 2,5 mm², color: beige, corriente nominal: 12 A, tensión nominal (III/2): 320 V, superficie de contacto: Sn, tipo de conexión del contacto: Hembra, número de potenciales: 7, número de filas: 1, número de polos: 7, número de conexiones: 7, familia de artículos: FKCVR 2,5/..-ST, paso: 5,08 mm, tipo de conexión: Conexión por resorte push-in, dirección de conexión conductor/placa de circuito impreso: 90 °, gancho de sujeción: - Gancho de sujeción, sistema enchufable: COMBICON MSTB 2,5, bloqueo: sin, tipo de sujeción: sin, tipo de embalaje: empaquetado en caja | 930.78 | 100 | AA | PCB Connectors (PCC) | AAC | AACFIA | 50 | 50 | NO | PC |  | 12,18 | G | 80 | 120 | 140 | MM | 4017918991395 | 85366990 | SK | EC002638 | Imagen | Catálogo
1874002 | FKCVR 2,5/ 7-ST-5,08 | Conector para placa de circuito impreso | Conector de placa de circuito impreso, sección nominal: 2,5 mm², color: verde, corriente nominal: 12 A, tensión nominal (III/2): 320 V, superficie de contacto: Sn, tipo de conexión del contacto: Hembra, número de potenciales: 7, número de filas: 1, número de polos: 7, número de conexiones: 7, familia de artículos: FKCVR 2,5/..-ST, paso: 5,08 mm, tipo de conexión: Conexión por resorte push-in, dirección de conexión conductor/placa de circuito impreso: 90 °, gancho de sujeción: - Gancho de sujeción, sistema enchufable: COMBICON MSTB 2,5, bloqueo: sin, tipo de sujeción: sin, tipo de embalaje: empaquetado en caja | 905.78 | 100 | AA | PCB Connectors (PCC) | AAC | AACFIA | 50 | 50 | NO | PC |  | 12,86 | G | 80 | 120 | 140 | MM | 4017918143398 | 85366990 | SK | EC002638 | Imagen | Catálogo
1857510 | FKCVR 2,5/ 7-ST-5,08BKBDWHC25 | Conector para placa de circuito impreso | Conector de placa de circuito impreso, sección nominal: 2,5 mm², color: negro, corriente nominal: 12 A, tensión nominal (III/2): 320 V, superficie de contacto: Sn, tipo de conexión del contacto: Hembra, número de potenciales: 7, número de filas: 1, número de polos: 7, número de conexiones: 7, familia de artículos: FKCVR 2,5/..-ST, paso: 5,08 mm, tipo de conexión: Conexión por resorte push-in, dirección de conexión conductor/placa de circuito impreso: 90 °, gancho de sujeción: - Gancho de sujeción, sistema enchufable: COMBICON MSTB 2,5, bloqueo: sin, tipo de sujeción: sin, tipo de embalaje: empaquetado en caja | 947.34 | 100 | AA | PCB Connectors (PCC) | AAC | AACFIA | 50 | 50 | NO | PC |  | 12,54 | G | 80 | 120 | 140 | MM | 4055626080178 | 85366990 | SK | EC002638 | Imagen | Catálogo
1909935 | FKCVR 2,5/ 7-STF | Conector para placa de circuito impreso | Conector de placa de circuito impreso, sección nominal: 2,5 mm², color: verde, corriente nominal: 12 A, tensión nominal (III/2): 320 V, superficie de contacto: Sn, tipo de conexión del contacto: Hembra, número de potenciales: 7, número de filas: 1, número de polos: 7, número de conexiones: 7, familia de artículos: FKCVR 2,5/..-STF, paso: 5 mm, tipo de conexión: Conexión por resorte push-in, dirección de conexión conductor/placa de circuito impreso: 90 °, gancho de sujeción: - Gancho de sujeción, sistema enchufable: COMBICON MSTB 2,5, bloqueo: Bloqueo por tornillo, tipo de sujeción: Sujeción aérea (tornillo), tipo de embalaje: empaquetado en caja | 920.06 | 100 | AA | PCB Connectors (PCC) | AAC | AACFHB | 50 | 50 | NO | PC |  | 13,25 | G | 86 | 150 | 140 | MM | 4017918174712 | 85366990 | SK | EC002638 | Imagen | Catálogo
1874154 | FKCVR 2,5/ 7-STF-5,08 | Conector para placa de circuito impreso | Conector de placa de circuito impreso, sección nominal: 2,5 mm², color: verde, corriente nominal: 12 A, tensión nominal (III/2): 320 V, superficie de contacto: Sn, tipo de conexión del contacto: Hembra, número de potenciales: 7, número de filas: 1, número de polos: 7, número de conexiones: 7, familia de artículos: FKCVR 2,5/..-STF, paso: 5,08 mm, tipo de conexión: Conexión por resorte push-in, dirección de conexión conductor/placa de circuito impreso: 90 °, gancho de sujeción: - Gancho de sujeción, sistema enchufable: COMBICON MSTB 2,5, bloqueo: Bloqueo por tornillo, tipo de sujeción: Sujeción aérea (tornillo), tipo de embalaje: empaquetado en caja | 920.06 | 100 | AA | PCB Connectors (PCC) | AAC | AACFIB | 50 | 50 | NO | PC |  | 13,55 | G | 86 | 150 | 140 | MM | 4017918143541 | 85366990 | SK | EC002638 | Imagen | Catálogo
1909773 | FKCVR 2,5/ 8-ST | Conector para placa de circuito impreso | Conector de placa de circuito impreso, sección nominal: 2,5 mm², color: verde, corriente nominal: 12 A, tensión nominal (III/2): 320 V, superficie de contacto: Sn, tipo de conexión del contacto: Hembra, número de potenciales: 8, número de filas: 1, número de polos: 8, número de conexiones: 8, familia de artículos: FKCVR 2,5/..-ST, paso: 5 mm, tipo de conexión: Conexión por resorte push-in, dirección de conexión conductor/placa de circuito impreso: 90 °, gancho de sujeción: - Gancho de sujeción, sistema enchufable: COMBICON MSTB 2,5, bloqueo: sin, tipo de sujeción: sin, tipo de embalaje: empaquetado en caja | 1034.33 | 100 | AA | PCB Connectors (PCC) | AAC | AACFHA | 50 | 50 | NO | PC |  | 14,10 | G | 86 | 150 | 140 | MM | 4017918174552 | 85366990 | SK | EC002638 | Imagen | Catálogo
1874015 | FKCVR 2,5/ 8-ST-5,08 | Conector para placa de circuito impreso | Conector de placa de circuito impreso, sección nominal: 2,5 mm², color: verde, corriente nominal: 12 A, tensión nominal (III/2): 320 V, superficie de contacto: Sn, tipo de conexión del contacto: Hembra, número de potenciales: 8, número de filas: 1, número de polos: 8, número de conexiones: 8, familia de artículos: FKCVR 2,5/..-ST, paso: 5,08 mm, tipo de conexión: Conexión por resorte push-in, dirección de conexión conductor/placa de circuito impreso: 90 °, gancho de sujeción: - Gancho de sujeción, sistema enchufable: COMBICON MSTB 2,5, bloqueo: sin, tipo de sujeción: sin, tipo de embalaje: empaquetado en caja | 1034.33 | 100 | AA | PCB Connectors (PCC) | AAC | AACFIA | 50 | 50 | NO | PC |  | 14,85 | G | 89 | 149 | 141 | MM | 4017918143404 | 85366990 | SK | EC002638 | Imagen | Catálogo
1857523 | FKCVR 2,5/ 8-ST-5,08BKBDWHDI2S | Conector para placa de circuito impreso | Conector de placa de circuito impreso, sección nominal: 2,5 mm², color: negro, corriente nominal: 12 A, tensión nominal (III/2): 320 V, superficie de contacto: Sn, tipo de conexión del contacto: Hembra, número de potenciales: 8, número de filas: 1, número de polos: 8, número de conexiones: 8, familia de artículos: FKCVR 2,5/..-ST, paso: 5,08 mm, tipo de conexión: Conexión por resorte push-in, dirección de conexión conductor/placa de circuito impreso: 90 °, gancho de sujeción: - Gancho de sujeción, sistema enchufable: COMBICON MSTB 2,5, bloqueo: sin, tipo de sujeción: sin, tipo de embalaje: empaquetado en caja | 1082.38 | 100 | AA | PCB Connectors (PCC) | AAC | AACFIA | 50 | 50 | NO | PC |  | 14,30 | G | 86 | 150 | 140 | MM | 4055626080420 | 85366990 | SK | EC002638 | Imagen | Catálogo
1909948 | FKCVR 2,5/ 8-STF | Conector para placa de circuito impreso | Conector de placa de circuito impreso, sección nominal: 2,5 mm², color: verde, corriente nominal: 12 A, tensión nominal (III/2): 320 V, superficie de contacto: Sn, tipo de conexión del contacto: Hembra, número de potenciales: 8, número de filas: 1, número de polos: 8, número de conexiones: 8, familia de artículos: FKCVR 2,5/..-STF, paso: 5 mm, tipo de conexión: Conexión por resorte push-in, dirección de conexión conductor/placa de circuito impreso: 90 °, gancho de sujeción: - Gancho de sujeción, sistema enchufable: COMBICON MSTB 2,5, bloqueo: Bloqueo por tornillo, tipo de sujeción: Sujeción aérea (tornillo), tipo de embalaje: empaquetado en caja | 1048.61 | 100 | AA | PCB Connectors (PCC) | AAC | AACFHB | 50 | 2000 | NO | PC |  | 14,96 | G | 86 | 150 | 140 | MM | 4017918174729 | 85366990 | SK | EC002638 | Imagen | Catálogo
1874167 | FKCVR 2,5/ 8-STF-5,08 | Conector para placa de circuito impreso | Conector de placa de circuito impreso, sección nominal: 2,5 mm², color: verde, corriente nominal: 12 A, tensión nominal (III/2): 320 V, superficie de contacto: Sn, tipo de conexión del contacto: Hembra, número de potenciales: 8, número de filas: 1, número de polos: 8, número de conexiones: 8, familia de artículos: FKCVR 2,5/..-STF, paso: 5,08 mm, tipo de conexión: Conexión por resorte push-in, dirección de conexión conductor/placa de circuito impreso: 90 °, gancho de sujeción: - Gancho de sujeción, sistema enchufable: COMBICON MSTB 2,5, bloqueo: Bloqueo por tornillo, tipo de sujeción: Sujeción aérea (tornillo), tipo de embalaje: empaquetado en caja | 1048.61 | 100 | AA | PCB Connectors (PCC) | AAC | AACFIB | 50 | 50 | NO | PC |  | 15,26 | G | 87 | 148 | 140 | MM | 4017918143558 | 85366990 | SK | EC002638 | Imagen | Catálogo
1909786 | FKCVR 2,5/ 9-ST | Conector para placa de circuito impreso | Conector de placa de circuito impreso, sección nominal: 2,5 mm², color: verde, corriente nominal: 12 A, tensión nominal (III/2): 320 V, superficie de contacto: Sn, tipo de conexión del contacto: Hembra, número de potenciales: 9, número de filas: 1, número de polos: 9, número de conexiones: 9, familia de artículos: FKCVR 2,5/..-ST, paso: 5 mm, tipo de conexión: Conexión por resorte push-in, dirección de conexión conductor/placa de circuito impreso: 90 °, gancho de sujeción: - Gancho de sujeción, sistema enchufable: COMBICON MSTB 2,5, bloqueo: sin, tipo de sujeción: sin, tipo de embalaje: empaquetado en caja | 1162.87 | 100 | AA | PCB Connectors (PCC) | AAC | AACFHA | 50 | 50 | NO | PC |  | 15,73 | G | 88 | 148 | 139 | MM | 4017918174569 | 85366990 | SK | EC002638 | Imagen | Catálogo
1874028 | FKCVR 2,5/ 9-ST-5,08 | Conector para placa de circuito impreso | Conector de placa de circuito impreso, sección nominal: 2,5 mm², color: verde, corriente nominal: 12 A, tensión nominal (III/2): 320 V, superficie de contacto: Sn, tipo de conexión del contacto: Hembra, número de potenciales: 9, número de filas: 1, número de polos: 9, número de conexiones: 9, familia de artículos: FKCVR 2,5/..-ST, paso: 5,08 mm, tipo de conexión: Conexión por resorte push-in, dirección de conexión conductor/placa de circuito impreso: 90 °, gancho de sujeción: - Gancho de sujeción, sistema enchufable: COMBICON MSTB 2,5, bloqueo: sin, tipo de sujeción: sin, tipo de embalaje: empaquetado en caja | 1162.87 | 100 | AA | PCB Connectors (PCC) | AAC | AACFIA | 50 | 50 | NO | PC |  | 16,23 | G | 88 | 148 | 140 | MM | 4017918143411 | 85366990 | SK | EC002638 | Imagen | Catálogo
1800559 | FKCVR 2,5/ 9-ST-5,08 BK | Conector para placa de circuito impreso | Conector de placa de circuito impreso, sección nominal: 2,5 mm², color: negro, corriente nominal: 12 A, tensión nominal (III/2): 320 V, superficie de contacto: Sn, tipo de conexión del contacto: Hembra, número de potenciales: 9, número de filas: 1, número de polos: 9, número de conexiones: 9, familia de artículos: FKCVR 2,5/..-ST, paso: 5,08 mm, tipo de conexión: Conexión por resorte push-in, dirección de conexión conductor/placa de circuito impreso: 90 °, gancho de sujeción: - Gancho de sujeción, sistema enchufable: COMBICON MSTB 2,5, bloqueo: sin, tipo de sujeción: sin, tipo de embalaje: empaquetado en caja | 1162.87 | 100 | AA | PCB Connectors (PCC) | AAC | AACFIA | 50 | 50 | NO | PC |  | 16,23 | G | 86 | 150 | 140 | MM | 4055626332116 | 85366990 | SK | EC002638 | Imagen | Catálogo
1857536 | FKCVR 2,5/ 9-ST-5,08BKBDWHIDSO | Conector para placa de circuito impreso | Conector de placa de circuito impreso, sección nominal: 2,5 mm², color: negro, corriente nominal: 12 A, tensión nominal (III/2): 320 V, superficie de contacto: Sn, tipo de conexión del contacto: Hembra, número de potenciales: 9, número de filas: 1, número de polos: 9, número de conexiones: 9, familia de artículos: FKCVR 2,5/..-ST, paso: 5,08 mm, tipo de conexión: Conexión por resorte push-in, dirección de conexión conductor/placa de circuito impreso: 90 °, gancho de sujeción: - Gancho de sujeción, sistema enchufable: COMBICON MSTB 2,5, bloqueo: sin, tipo de sujeción: sin, tipo de embalaje: empaquetado en caja | 1215.35 | 100 | AA | PCB Connectors (PCC) | AAC | AACFIA | 50 | 50 | NO | PC |  | 16,03 | G | 86 | 150 | 140 | MM | 4055626080529 | 85366990 | SK | EC002638 | Imagen | Catálogo
1857549 | FKCVR 2,5/ 9-ST-5,08BKBDWHY5SO | Conector para placa de circuito impreso | Conector de placa de circuito impreso, sección nominal: 2,5 mm², color: negro, corriente nominal: 12 A, tensión nominal (III/2): 320 V, superficie de contacto: Sn, tipo de conexión del contacto: Hembra, número de potenciales: 9, número de filas: 1, número de polos: 9, número de conexiones: 9, familia de artículos: FKCVR 2,5/..-ST, paso: 5,08 mm, tipo de conexión: Conexión por resorte push-in, dirección de conexión conductor/placa de circuito impreso: 90 °, gancho de sujeción: - Gancho de sujeción, sistema enchufable: COMBICON MSTB 2,5, bloqueo: sin, tipo de sujeción: sin, tipo de embalaje: empaquetado en caja | 1215.35 | 100 | AA | PCB Connectors (PCC) | AAC | AACFIA | 50 | 50 | NO | PC |  | 16,02 | G | 86 | 150 | 140 | MM | 4055626080772 | 85366990 | SK | EC002638 | Imagen | Catálogo
1909951 | FKCVR 2,5/ 9-STF | Conector para placa de circuito impreso | Conector de placa de circuito impreso, sección nominal: 2,5 mm², color: verde, corriente nominal: 12 A, tensión nominal (III/2): 320 V, superficie de contacto: Sn, tipo de conexión del contacto: Hembra, número de potenciales: 9, número de filas: 1, número de polos: 9, número de conexiones: 9, familia de artículos: FKCVR 2,5/..-STF, paso: 5 mm, tipo de conexión: Conexión por resorte push-in, dirección de conexión conductor/placa de circuito impreso: 90 °, gancho de sujeción: - Gancho de sujeción, sistema enchufable: COMBICON MSTB 2,5, bloqueo: Bloqueo por tornillo, tipo de sujeción: Sujeción aérea (tornillo), tipo de embalaje: empaquetado en caja | 1177.16 | 100 | AA | PCB Connectors (PCC) | AAC | AACFHB | 50 | 50 | NO | PC |  | 16,68 | G | 86 | 192 | 140 | MM | 4017918174736 | 85366990 | SK | EC002638 | Imagen | Catálogo
1874170 | FKCVR 2,5/ 9-STF-5,08 | Conector para placa de circuito impreso | Conector de placa de circuito impreso, sección nominal: 2,5 mm², color: verde, corriente nominal: 12 A, tensión nominal (III/2): 320 V, superficie de contacto: Sn, tipo de conexión del contacto: Hembra, número de potenciales: 9, número de filas: 1, número de polos: 9, número de conexiones: 9, familia de artículos: FKCVR 2,5/..-STF, paso: 5,08 mm, tipo de conexión: Conexión por resorte push-in, dirección de conexión conductor/placa de circuito impreso: 90 °, gancho de sujeción: - Gancho de sujeción, sistema enchufable: COMBICON MSTB 2,5, bloqueo: Bloqueo por tornillo, tipo de sujeción: Sujeción aérea (tornillo), tipo de embalaje: empaquetado en caja | 1177.16 | 100 | AA | PCB Connectors (PCC) | AAC | AACFIB | 50 | 50 | NO | PC |  | 16,80 | G | 86 | 192 | 140 | MM | 4017918143565 | 85366990 | SK | EC002638 | Imagen | Catálogo
1909799 | FKCVR 2,5/10-ST | Conector para placa de circuito impreso | Conector de placa de circuito impreso, sección nominal: 2,5 mm², color: verde, corriente nominal: 12 A, tensión nominal (III/2): 320 V, superficie de contacto: Sn, tipo de conexión del contacto: Hembra, número de potenciales: 10, número de filas: 1, número de polos: 10, número de conexiones: 10, familia de artículos: FKCVR 2,5/..-ST, paso: 5 mm, tipo de conexión: Conexión por resorte push-in, dirección de conexión conductor/placa de circuito impreso: 90 °, gancho de sujeción: - Gancho de sujeción, sistema enchufable: COMBICON MSTB 2,5, bloqueo: sin, tipo de sujeción: sin, tipo de embalaje: empaquetado en caja | 1291.42 | 100 | AA | PCB Connectors (PCC) | AAC | AACFHA | 50 | 50 | NO | PC |  | 17,54 | G | 86 | 192 | 140 | MM | 4017918174576 | 85366990 | SK | EC002638 | Imagen | Catálogo
1874031 | FKCVR 2,5/10-ST-5,08 | Conector para placa de circuito impreso | Conector de placa de circuito impreso, sección nominal: 2,5 mm², color: verde, corriente nominal: 12 A, tensión nominal (III/2): 320 V, superficie de contacto: Sn, tipo de conexión del contacto: Hembra, número de potenciales: 10, número de filas: 1, número de polos: 10, número de conexiones: 10, familia de artículos: FKCVR 2,5/..-ST, paso: 5,08 mm, tipo de conexión: Conexión por resorte push-in, dirección de conexión conductor/placa de circuito impreso: 90 °, gancho de sujeción: - Gancho de sujeción, sistema enchufable: COMBICON MSTB 2,5, bloqueo: sin, tipo de sujeción: sin, tipo de embalaje: empaquetado en caja | 1291.42 | 100 | AA | PCB Connectors (PCC) | AAC | AACFIA | 50 | 50 | NO | PC |  | 18,37 | G | 89 | 190 | 143 | MM | 4017918143428 | 85366990 | SK | EC002638 | Imagen | Catálogo
1909964 | FKCVR 2,5/10-STF | Conector para placa de circuito impreso | Conector de placa de circuito impreso, sección nominal: 2,5 mm², color: verde, corriente nominal: 12 A, tensión nominal (III/2): 320 V, superficie de contacto: Sn, tipo de conexión del contacto: Hembra, número de potenciales: 10, número de filas: 1, número de polos: 10, número de conexiones: 10, familia de artículos: FKCVR 2,5/..-STF, paso: 5 mm, tipo de conexión: Conexión por resorte push-in, dirección de conexión conductor/placa de circuito impreso: 90 °, gancho de sujeción: - Gancho de sujeción, sistema enchufable: COMBICON MSTB 2,5, bloqueo: Bloqueo por tornillo, tipo de sujeción: Sujeción aérea (tornillo), tipo de embalaje: empaquetado en caja | 1305.7 | 100 | AA | PCB Connectors (PCC) | AAC | AACFHB | 50 | 50 | NO | PC |  | 18,63 | G | 86 | 192 | 140 | MM | 4017918174743 | 85366990 | SK | EC002638 | Imagen | Catálogo
1874183 | FKCVR 2,5/10-STF-5,08 | Conector para placa de circuito impreso | Conector de placa de circuito impreso, sección nominal: 2,5 mm², color: verde, corriente nominal: 12 A, tensión nominal (III/2): 320 V, superficie de contacto: Sn, tipo de conexión del contacto: Hembra, número de potenciales: 10, número de filas: 1, número de polos: 10, número de conexiones: 10, familia de artículos: FKCVR 2,5/..-STF, paso: 5,08 mm, tipo de conexión: Conexión por resorte push-in, dirección de conexión conductor/placa de circuito impreso: 90 °, gancho de sujeción: - Gancho de sujeción, sistema enchufable: COMBICON MSTB 2,5, bloqueo: Bloqueo por tornillo, tipo de sujeción: Sujeción aérea (tornillo), tipo de embalaje: empaquetado en caja | 1305.7 | 100 | AA | PCB Connectors (PCC) | AAC | AACFIB | 50 | 50 | NO | PC |  | 18,41 | G | 86 | 192 | 140 | MM | 4017918143572 | 85366990 | SK | EC002638 | Imagen | Catálogo
1704210 | FKCVR 2,5/10-STF-5,08 BD:1-10 | Conector para placa de circuito impreso | Conector de placa de circuito impreso, sección nominal: 2,5 mm², color: verde, corriente nominal: 12 A, tensión nominal (III/2): 320 V, superficie de contacto: Sn, tipo de conexión del contacto: Hembra, número de potenciales: 10, número de filas: 1, número de polos: 10, número de conexiones: 10, familia de artículos: FKCVR 2,5/..-STF, paso: 5,08 mm, tipo de conexión: Conexión por resorte push-in, dirección de conexión conductor/placa de circuito impreso: 90 °, gancho de sujeción: - Gancho de sujeción, sistema enchufable: COMBICON MSTB 2,5, bloqueo: Bloqueo por tornillo, tipo de sujeción: Sujeción aérea (tornillo), tipo de embalaje: empaquetado en caja | 1389.02 | 100 | AA | PCB Connectors (PCC) | AAC | AACFIB | 50 | 50 | NO | PC |  | 18,63 | G | 86 | 192 | 140 | MM | 4046356683340 | 85366990 | SK | EC002638 | Imagen | Catálogo
1909809 | FKCVR 2,5/11-ST | Conector para placa de circuito impreso | Conector de placa de circuito impreso, sección nominal: 2,5 mm², color: verde, corriente nominal: 12 A, tensión nominal (III/2): 320 V, superficie de contacto: Sn, tipo de conexión del contacto: Hembra, número de potenciales: 11, número de filas: 1, número de polos: 11, número de conexiones: 11, familia de artículos: FKCVR 2,5/..-ST, paso: 5 mm, tipo de conexión: Conexión por resorte push-in, dirección de conexión conductor/placa de circuito impreso: 90 °, gancho de sujeción: - Gancho de sujeción, sistema enchufable: COMBICON MSTB 2,5, bloqueo: sin, tipo de sujeción: sin, tipo de embalaje: empaquetado en caja | 1419.97 | 100 | AA | PCB Connectors (PCC) | AAC | AACFHA | 50 | 2000 | NO | PC |  | 19,30 | G | 86 | 192 | 140 | MM | 4017918174583 | 85366990 | SK | EC002638 | Imagen | Catálogo
1874044 | FKCVR 2,5/11-ST-5,08 | Conector para placa de circuito impreso | Conector de placa de circuito impreso, sección nominal: 2,5 mm², color: verde, corriente nominal: 12 A, tensión nominal (III/2): 320 V, superficie de contacto: Sn, tipo de conexión del contacto: Hembra, número de potenciales: 11, número de filas: 1, número de polos: 11, número de conexiones: 11, familia de artículos: FKCVR 2,5/..-ST, paso: 5,08 mm, tipo de conexión: Conexión por resorte push-in, dirección de conexión conductor/placa de circuito impreso: 90 °, gancho de sujeción: - Gancho de sujeción, sistema enchufable: COMBICON MSTB 2,5, bloqueo: sin, tipo de sujeción: sin, tipo de embalaje: empaquetado en caja | 1419.97 | 100 | AA | PCB Connectors (PCC) | AAC | AACFIA | 50 | 50 | NO | PC |  | 19,46 | G | 87 | 191 | 140 | MM | 4017918143435 | 85366990 | SK | EC002638 | Imagen | Catálogo
1909977 | FKCVR 2,5/11-STF | Conector para placa de circuito impreso | Conector de placa de circuito impreso, sección nominal: 2,5 mm², color: verde, corriente nominal: 12 A, tensión nominal (III/2): 320 V, superficie de contacto: Sn, tipo de conexión del contacto: Hembra, número de potenciales: 11, número de filas: 1, número de polos: 11, número de conexiones: 11, familia de artículos: FKCVR 2,5/..-STF, paso: 5 mm, tipo de conexión: Conexión por resorte push-in, dirección de conexión conductor/placa de circuito impreso: 90 °, gancho de sujeción: - Gancho de sujeción, sistema enchufable: COMBICON MSTB 2,5, bloqueo: Bloqueo por tornillo, tipo de sujeción: Sujeción aérea (tornillo), tipo de embalaje: empaquetado en caja | 1434.25 | 100 | AA | PCB Connectors (PCC) | AAC | AACFHB | 50 | 2000 | NO | PC |  | 20,12 | G | 86 | 192 | 140 | MM | 4017918174750 | 85366990 | SK | EC002638 | Imagen | Catálogo
1874196 | FKCVR 2,5/11-STF-5,08 | Conector para placa de circuito impreso | Conector de placa de circuito impreso, sección nominal: 2,5 mm², color: verde, corriente nominal: 12 A, tensión nominal (III/2): 320 V, superficie de contacto: Sn, tipo de conexión del contacto: Hembra, número de potenciales: 11, número de filas: 1, número de polos: 11, número de conexiones: 11, familia de artículos: FKCVR 2,5/..-STF, paso: 5,08 mm, tipo de conexión: Conexión por resorte push-in, dirección de conexión conductor/placa de circuito impreso: 90 °, gancho de sujeción: - Gancho de sujeción, sistema enchufable: COMBICON MSTB 2,5, bloqueo: Bloqueo por tornillo, tipo de sujeción: Sujeción aérea (tornillo), tipo de embalaje: empaquetado en caja | 1434.25 | 100 | AA | PCB Connectors (PCC) | AAC | AACFIB | 50 | 50 | NO | PC |  | 23,26 | G | 86 | 192 | 140 | MM | 4017918143589 | 85366990 | SK | EC002638 | Imagen | Catálogo
1909812 | FKCVR 2,5/12-ST | Conector para placa de circuito impreso | Conector de placa de circuito impreso, sección nominal: 2,5 mm², color: verde, corriente nominal: 12 A, tensión nominal (III/2): 320 V, superficie de contacto: Sn, tipo de conexión del contacto: Hembra, número de potenciales: 12, número de filas: 1, número de polos: 12, número de conexiones: 12, familia de artículos: FKCVR 2,5/..-ST, paso: 5 mm, tipo de conexión: Conexión por resorte push-in, dirección de conexión conductor/placa de circuito impreso: 90 °, gancho de sujeción: - Gancho de sujeción, sistema enchufable: COMBICON MSTB 2,5, bloqueo: sin, tipo de sujeción: sin, tipo de embalaje: empaquetado en caja | 1548.52 | 100 | AA | PCB Connectors (PCC) | AAC | AACFHA | 50 | 50 | NO | PC |  | 21,31 | G | 100 | 192 | 140 | MM | 4017918174590 | 85366990 | SK | EC002638 | Imagen | Catálogo
1874057 | FKCVR 2,5/12-ST-5,08 | Conector para placa de circuito impreso | Conector de placa de circuito impreso, sección nominal: 2,5 mm², color: verde, corriente nominal: 12 A, tensión nominal (III/2): 320 V, superficie de contacto: Sn, tipo de conexión del contacto: Hembra, número de potenciales: 12, número de filas: 1, número de polos: 12, número de conexiones: 12, familia de artículos: FKCVR 2,5/..-ST, paso: 5,08 mm, tipo de conexión: Conexión por resorte push-in, dirección de conexión conductor/placa de circuito impreso: 90 °, gancho de sujeción: - Gancho de sujeción, sistema enchufable: COMBICON MSTB 2,5, bloqueo: sin, tipo de sujeción: sin, tipo de embalaje: empaquetado en caja | 1548.52 | 100 | AA | PCB Connectors (PCC) | AAC | AACFIA | 50 | 50 | NO | PC |  | 22,01 | G | 100 | 190 | 141 | MM | 4017918143442 | 85366990 | SK | EC002638 | Imagen | Catálogo
1800562 | FKCVR 2,5/12-ST-5,08 BK | Conector para placa de circuito impreso | Conector de placa de circuito impreso, sección nominal: 2,5 mm², color: negro, corriente nominal: 12 A, tensión nominal (III/2): 320 V, superficie de contacto: Sn, tipo de conexión del contacto: Hembra, número de potenciales: 12, número de filas: 1, número de polos: 12, número de conexiones: 12, familia de artículos: FKCVR 2,5/..-ST, paso: 5,08 mm, tipo de conexión: Conexión por resorte push-in, dirección de conexión conductor/placa de circuito impreso: 90 °, gancho de sujeción: - Gancho de sujeción, sistema enchufable: COMBICON MSTB 2,5, bloqueo: sin, tipo de sujeción: sin, tipo de embalaje: empaquetado en caja | 1548.52 | 100 | AA | PCB Connectors (PCC) | AAC | AACFIA | 50 | 50 | NO | PC |  | 22,00 | G | 101 | 191 | 140 | MM | 4055626332147 | 85366990 | SK | EC002638 | Imagen | Catálogo
1909980 | FKCVR 2,5/12-STF | Conector para placa de circuito impreso | Conector de placa de circuito impreso, sección nominal: 2,5 mm², color: verde, corriente nominal: 12 A, tensión nominal (III/2): 320 V, superficie de contacto: Sn, tipo de conexión del contacto: Hembra, número de potenciales: 12, número de filas: 1, número de polos: 12, número de conexiones: 12, familia de artículos: FKCVR 2,5/..-STF, paso: 5 mm, tipo de conexión: Conexión por resorte push-in, dirección de conexión conductor/placa de circuito impreso: 90 °, gancho de sujeción: - Gancho de sujeción, sistema enchufable: COMBICON MSTB 2,5, bloqueo: Bloqueo por tornillo, tipo de sujeción: Sujeción aérea (tornillo), tipo de embalaje: empaquetado en caja | 1562.8 | 100 | AA | PCB Connectors (PCC) | AAC | AACFHB | 50 | 2000 | NO | PC |  | 21,65 | G | 100 | 192 | 140 | MM | 4017918174767 | 85366990 | SK | EC002638 | Imagen | Catálogo
1874206 | FKCVR 2,5/12-STF-5,08 | Conector para placa de circuito impreso | Conector de placa de circuito impreso, sección nominal: 2,5 mm², color: verde, corriente nominal: 12 A, tensión nominal (III/2): 320 V, superficie de contacto: Sn, tipo de conexión del contacto: Hembra, número de potenciales: 12, número de filas: 1, número de polos: 12, número de conexiones: 12, familia de artículos: FKCVR 2,5/..-STF, paso: 5,08 mm, tipo de conexión: Conexión por resorte push-in, dirección de conexión conductor/placa de circuito impreso: 90 °, gancho de sujeción: - Gancho de sujeción, sistema enchufable: COMBICON MSTB 2,5, bloqueo: Bloqueo por tornillo, tipo de sujeción: Sujeción aérea (tornillo), tipo de embalaje: empaquetado en caja | 1562.8 | 100 | AA | PCB Connectors (PCC) | AAC | AACFIB | 50 | 50 | NO | PC |  | 22,76 | G | 100 | 192 | 140 | MM | 4017918143596 | 85366990 | SK | EC002638 | Imagen | Catálogo
1909825 | FKCVR 2,5/13-ST | Conector para placa de circuito impreso | Conector de placa de circuito impreso, sección nominal: 2,5 mm², color: verde, corriente nominal: 12 A, tensión nominal (III/2): 320 V, superficie de contacto: Sn, tipo de conexión del contacto: Hembra, número de potenciales: 13, número de filas: 1, número de polos: 13, número de conexiones: 13, familia de artículos: FKCVR 2,5/..-ST, paso: 5 mm, tipo de conexión: Conexión por resorte push-in, dirección de conexión conductor/placa de circuito impreso: 90 °, gancho de sujeción: - Gancho de sujeción, sistema enchufable: COMBICON MSTB 2,5, bloqueo: sin, tipo de sujeción: sin, tipo de embalaje: empaquetado en caja | 1677.06 | 100 | AA | PCB Connectors (PCC) | AAC | AACFHA | 50 | 50 | NO | PC |  | 22,34 | G | 86 | 192 | 140 | MM | 4017918174606 | 85366990 | SK | EC002638 | Imagen | Catálogo
1874060 | FKCVR 2,5/13-ST-5,08 | Conector para placa de circuito impreso | Conector de placa de circuito impreso, sección nominal: 2,5 mm², color: verde, corriente nominal: 12 A, tensión nominal (III/2): 320 V, superficie de contacto: Sn, tipo de conexión del contacto: Hembra, número de potenciales: 13, número de filas: 1, número de polos: 13, número de conexiones: 13, familia de artículos: FKCVR 2,5/..-ST, paso: 5,08 mm, tipo de conexión: Conexión por resorte push-in, dirección de conexión conductor/placa de circuito impreso: 90 °, gancho de sujeción: - Gancho de sujeción, sistema enchufable: COMBICON MSTB 2,5, bloqueo: sin, tipo de sujeción: sin, tipo de embalaje: empaquetado en caja | 1677.06 | 100 | AA | PCB Connectors (PCC) | AAC | AACFIA | 50 | 50 | NO | PC |  | 23,56 | G | 100 | 192 | 140 | MM | 4017918143459 | 85366990 | SK | EC002638 | Imagen | Catálogo
1909993 | FKCVR 2,5/13-STF | Conector para placa de circuito impreso | Conector de placa de circuito impreso, sección nominal: 2,5 mm², color: verde, corriente nominal: 12 A, tensión nominal (III/2): 320 V, superficie de contacto: Sn, tipo de conexión del contacto: Hembra, número de potenciales: 13, número de filas: 1, número de polos: 13, número de conexiones: 13, familia de artículos: FKCVR 2,5/..-STF, paso: 5 mm, tipo de conexión: Conexión por resorte push-in, dirección de conexión conductor/placa de circuito impreso: 90 °, gancho de sujeción: - Gancho de sujeción, sistema enchufable: COMBICON MSTB 2,5, bloqueo: Bloqueo por tornillo, tipo de sujeción: Sujeción aérea (tornillo), tipo de embalaje: empaquetado en caja | 1691.35 | 100 | AA | PCB Connectors (PCC) | AAC | AACFHB | 50 | 50 | NO | PC |  | 24,50 | G | 100 | 192 | 140 | MM | 4017918174774 | 85366990 | SK | EC002638 | Imagen | Catálogo
1874219 | FKCVR 2,5/13-STF-5,08 | Conector para placa de circuito impreso | Conector de placa de circuito impreso, sección nominal: 2,5 mm², color: verde, corriente nominal: 12 A, tensión nominal (III/2): 320 V, superficie de contacto: Sn, tipo de conexión del contacto: Hembra, número de potenciales: 13, número de filas: 1, número de polos: 13, número de conexiones: 13, familia de artículos: FKCVR 2,5/..-STF, paso: 5,08 mm, tipo de conexión: Conexión por resorte push-in, dirección de conexión conductor/placa de circuito impreso: 90 °, gancho de sujeción: - Gancho de sujeción, sistema enchufable: COMBICON MSTB 2,5, bloqueo: Bloqueo por tornillo, tipo de sujeción: Sujeción aérea (tornillo), tipo de embalaje: empaquetado en caja | 1691.35 | 100 | AA | PCB Connectors (PCC) | AAC | AACFIB | 50 | 2000 | NO | PC |  | 24,02 | G | 100 | 192 | 140 | MM | 4017918143602 | 85366990 | SK | EC002638 | Imagen | Catálogo
1909838 | FKCVR 2,5/14-ST | Conector para placa de circuito impreso | Conector de placa de circuito impreso, sección nominal: 2,5 mm², color: verde, corriente nominal: 12 A, tensión nominal (III/2): 320 V, superficie de contacto: Sn, tipo de conexión del contacto: Hembra, número de potenciales: 14, número de filas: 1, número de polos: 14, número de conexiones: 14, familia de artículos: FKCVR 2,5/..-ST, paso: 5 mm, tipo de conexión: Conexión por resorte push-in, dirección de conexión conductor/placa de circuito impreso: 90 °, gancho de sujeción: - Gancho de sujeción, sistema enchufable: COMBICON MSTB 2,5, bloqueo: sin, tipo de sujeción: sin, tipo de embalaje: empaquetado en caja | 1805.61 | 100 | AA | PCB Connectors (PCC) | AAC | AACFHA | 50 | 50 | NO | PC |  | 25,00 | G | 100 | 192 | 140 | MM | 4017918174613 | 85366990 | SK | EC002638 | Imagen | Catálogo
1874073 | FKCVR 2,5/14-ST-5,08 | Conector para placa de circuito impreso | Conector de placa de circuito impreso, sección nominal: 2,5 mm², color: verde, corriente nominal: 12 A, tensión nominal (III/2): 320 V, superficie de contacto: Sn, tipo de conexión del contacto: Hembra, número de potenciales: 14, número de filas: 1, número de polos: 14, número de conexiones: 14, familia de artículos: FKCVR 2,5/..-ST, paso: 5,08 mm, tipo de conexión: Conexión por resorte push-in, dirección de conexión conductor/placa de circuito impreso: 90 °, gancho de sujeción: - Gancho de sujeción, sistema enchufable: COMBICON MSTB 2,5, bloqueo: sin, tipo de sujeción: sin, tipo de embalaje: empaquetado en caja | 1805.61 | 100 | AA | PCB Connectors (PCC) | AAC | AACFIA | 50 | 50 | NO | PC |  | 26,12 | G | 100 | 192 | 140 | MM | 4017918143466 | 85366990 | SK | EC002638 | Imagen | Catálogo
1910005 | FKCVR 2,5/14-STF | Conector para placa de circuito impreso | Conector de placa de circuito impreso, sección nominal: 2,5 mm², color: verde, corriente nominal: 12 A, tensión nominal (III/2): 320 V, superficie de contacto: Sn, tipo de conexión del contacto: Hembra, número de potenciales: 14, número de filas: 1, número de polos: 14, número de conexiones: 14, familia de artículos: FKCVR 2,5/..-STF, paso: 5 mm, tipo de conexión: Conexión por resorte push-in, dirección de conexión conductor/placa de circuito impreso: 90 °, gancho de sujeción: - Gancho de sujeción, sistema enchufable: COMBICON MSTB 2,5, bloqueo: Bloqueo por tornillo, tipo de sujeción: Sujeción aérea (tornillo), tipo de embalaje: empaquetado en caja | 1819.89 | 100 | AA | PCB Connectors (PCC) | AAC | AACFHB | 50 | 50 | NO | PC |  | 26,12 | G | 100 | 192 | 140 | MM | 4017918174781 | 85366990 | SK | EC002638 | Imagen | Catálogo
1874222 | FKCVR 2,5/14-STF-5,08 | Conector para placa de circuito impreso | Conector de placa de circuito impreso, sección nominal: 2,5 mm², color: verde, corriente nominal: 12 A, tensión nominal (III/2): 320 V, superficie de contacto: Sn, tipo de conexión del contacto: Hembra, número de potenciales: 14, número de filas: 1, número de polos: 14, número de conexiones: 14, familia de artículos: FKCVR 2,5/..-STF, paso: 5,08 mm, tipo de conexión: Conexión por resorte push-in, dirección de conexión conductor/placa de circuito impreso: 90 °, gancho de sujeción: - Gancho de sujeción, sistema enchufable: COMBICON MSTB 2,5, bloqueo: Bloqueo por tornillo, tipo de sujeción: Sujeción aérea (tornillo), tipo de embalaje: empaquetado en caja | 1819.89 | 100 | AA | PCB Connectors (PCC) | AAC | AACFIB | 50 | 50 | NO | PC |  | 26,10 | G | 100 | 192 | 140 | MM | 4017918143619 | 85366990 | SK | EC002638 | Imagen | Catálogo
1909841 | FKCVR 2,5/15-ST | Conector para placa de circuito impreso | Conector de placa de circuito impreso, sección nominal: 2,5 mm², color: verde, corriente nominal: 12 A, tensión nominal (III/2): 320 V, superficie de contacto: Sn, tipo de conexión del contacto: Hembra, número de potenciales: 15, número de filas: 1, número de polos: 15, número de conexiones: 15, familia de artículos: FKCVR 2,5/..-ST, paso: 5 mm, tipo de conexión: Conexión por resorte push-in, dirección de conexión conductor/placa de circuito impreso: 90 °, gancho de sujeción: - Gancho de sujeción, sistema enchufable: COMBICON MSTB 2,5, bloqueo: sin, tipo de sujeción: sin, tipo de embalaje: empaquetado en caja | 1934.16 | 100 | AA | PCB Connectors (PCC) | AAC | AACFHA | 50 | 2000 | NO | PC |  | 26,81 | G | 100 | 192 | 140 | MM | 4017918174620 | 85366990 | SK | EC002638 | Imagen | Catálogo
1874086 | FKCVR 2,5/15-ST-5,08 | Conector para placa de circuito impreso | Conector de placa de circuito impreso, sección nominal: 2,5 mm², color: verde, corriente nominal: 12 A, tensión nominal (III/2): 320 V, superficie de contacto: Sn, tipo de conexión del contacto: Hembra, número de potenciales: 15, número de filas: 1, número de polos: 15, número de conexiones: 15, familia de artículos: FKCVR 2,5/..-ST, paso: 5,08 mm, tipo de conexión: Conexión por resorte push-in, dirección de conexión conductor/placa de circuito impreso: 90 °, gancho de sujeción: - Gancho de sujeción, sistema enchufable: COMBICON MSTB 2,5, bloqueo: sin, tipo de sujeción: sin, tipo de embalaje: empaquetado en caja | 1934.16 | 100 | AA | PCB Connectors (PCC) | AAC | AACFIA | 50 | 2000 | NO | PC |  | 27,41 | G | 100 | 192 | 140 | MM | 4017918143473 | 85366990 | SK | EC002638 | Imagen | Catálogo
1910018 | FKCVR 2,5/15-STF | Conector para placa de circuito impreso | Conector de placa de circuito impreso, sección nominal: 2,5 mm², color: verde, corriente nominal: 12 A, tensión nominal (III/2): 320 V, superficie de contacto: Sn, tipo de conexión del contacto: Hembra, número de potenciales: 15, número de filas: 1, número de polos: 15, número de conexiones: 15, familia de artículos: FKCVR 2,5/..-STF, paso: 5 mm, tipo de conexión: Conexión por resorte push-in, dirección de conexión conductor/placa de circuito impreso: 90 °, gancho de sujeción: - Gancho de sujeción, sistema enchufable: COMBICON MSTB 2,5, bloqueo: Bloqueo por tornillo, tipo de sujeción: Sujeción aérea (tornillo), tipo de embalaje: empaquetado en caja | 1948.44 | 100 | AA | PCB Connectors (PCC) | AAC | AACFHB | 50 | 50 | NO | PC |  | 28,00 | G | 100 | 192 | 140 | MM | 4017918174798 | 85366990 | SK | EC002638 | Imagen | Catálogo
1874235 | FKCVR 2,5/15-STF-5,08 | Conector para placa de circuito impreso | Conector de placa de circuito impreso, sección nominal: 2,5 mm², color: verde, corriente nominal: 12 A, tensión nominal (III/2): 320 V, superficie de contacto: Sn, tipo de conexión del contacto: Hembra, número de potenciales: 15, número de filas: 1, número de polos: 15, número de conexiones: 15, familia de artículos: FKCVR 2,5/..-STF, paso: 5,08 mm, tipo de conexión: Conexión por resorte push-in, dirección de conexión conductor/placa de circuito impreso: 90 °, gancho de sujeción: - Gancho de sujeción, sistema enchufable: COMBICON MSTB 2,5, bloqueo: Bloqueo por tornillo, tipo de sujeción: Sujeción aérea (tornillo), tipo de embalaje: empaquetado en caja | 1948.44 | 100 | AA | PCB Connectors (PCC) | AAC | AACFIB | 50 | 50 | NO | PC |  | 28,67 | G | 100 | 192 | 140 | MM | 4017918143626 | 85366990 | SK | EC002638 | Imagen | Catálogo
1909854 | FKCVR 2,5/16-ST | Conector para placa de circuito impreso | Conector de placa de circuito impreso, sección nominal: 2,5 mm², color: verde, corriente nominal: 12 A, tensión nominal (III/2): 320 V, superficie de contacto: Sn, tipo de conexión del contacto: Hembra, número de potenciales: 16, número de filas: 1, número de polos: 16, número de conexiones: 16, familia de artículos: FKCVR 2,5/..-ST, paso: 5 mm, tipo de conexión: Conexión por resorte push-in, dirección de conexión conductor/placa de circuito impreso: 90 °, gancho de sujeción: - Gancho de sujeción, sistema enchufable: COMBICON MSTB 2,5, bloqueo: sin, tipo de sujeción: sin, tipo de embalaje: empaquetado en caja | 2062.7 | 100 | AA | PCB Connectors (PCC) | AAC | AACFHA | 50 | 2000 | NO | PC |  | 28,76 | G | 100 | 192 | 140 | MM | 4017918174637 | 85366990 | SK | EC002638 | Imagen | Catálogo
1874099 | FKCVR 2,5/16-ST-5,08 | Conector para placa de circuito impreso | Conector de placa de circuito impreso, sección nominal: 2,5 mm², color: verde, corriente nominal: 12 A, tensión nominal (III/2): 320 V, superficie de contacto: Sn, tipo de conexión del contacto: Hembra, número de potenciales: 16, número de filas: 1, número de polos: 16, número de conexiones: 16, familia de artículos: FKCVR 2,5/..-ST, paso: 5,08 mm, tipo de conexión: Conexión por resorte push-in, dirección de conexión conductor/placa de circuito impreso: 90 °, gancho de sujeción: - Gancho de sujeción, sistema enchufable: COMBICON MSTB 2,5, bloqueo: sin, tipo de sujeción: sin, tipo de embalaje: empaquetado en caja | 2062.7 | 100 | AA | PCB Connectors (PCC) | AAC | AACFIA | 50 | 50 | NO | PC |  | 28,85 | G | 100 | 192 | 140 | MM | 4017918143480 | 85366990 | SK | EC002638 | Imagen | Catálogo
1910021 | FKCVR 2,5/16-STF | Conector para placa de circuito impreso | Conector de placa de circuito impreso, sección nominal: 2,5 mm², color: verde, corriente nominal: 12 A, tensión nominal (III/2): 320 V, superficie de contacto: Sn, tipo de conexión del contacto: Hembra, número de potenciales: 16, número de filas: 1, número de polos: 16, número de conexiones: 16, familia de artículos: FKCVR 2,5/..-STF, paso: 5 mm, tipo de conexión: Conexión por resorte push-in, dirección de conexión conductor/placa de circuito impreso: 90 °, gancho de sujeción: - Gancho de sujeción, sistema enchufable: COMBICON MSTB 2,5, bloqueo: Bloqueo por tornillo, tipo de sujeción: Sujeción aérea (tornillo), tipo de embalaje: empaquetado en caja | 2076.99 | 100 | AA | PCB Connectors (PCC) | AAC | AACFHB | 50 | 2000 | NO | PC |  | 30,01 | G | 100 | 192 | 140 | MM | 4017918174804 | 85366990 | SK | EC002638 | Imagen | Catálogo
1874248 | FKCVR 2,5/16-STF-5,08 | Conector para placa de circuito impreso | Conector de placa de circuito impreso, sección nominal: 2,5 mm², color: verde, corriente nominal: 12 A, tensión nominal (III/2): 320 V, superficie de contacto: Sn, tipo de conexión del contacto: Hembra, número de potenciales: 16, número de filas: 1, número de polos: 16, número de conexiones: 16, familia de artículos: FKCVR 2,5/..-STF, paso: 5,08 mm, tipo de conexión: Conexión por resorte push-in, dirección de conexión conductor/placa de circuito impreso: 90 °, gancho de sujeción: - Gancho de sujeción, sistema enchufable: COMBICON MSTB 2,5, bloqueo: Bloqueo por tornillo, tipo de sujeción: Sujeción aérea (tornillo), tipo de embalaje: empaquetado en caja | 2076.99 | 100 | AA | PCB Connectors (PCC) | AAC | AACFIB | 50 | 50 | NO | PC |  | 29,61 | G | 100 | 192 | 140 | MM | 4017918143633 | 85366990 | SK | EC002638 | Imagen | Catálogo
1909867 | FKCVR 2,5/17-ST | Conector para placa de circuito impreso | Conector de placa de circuito impreso, sección nominal: 2,5 mm², color: verde, corriente nominal: 12 A, tensión nominal (III/2): 320 V, superficie de contacto: Sn, tipo de conexión del contacto: Hembra, número de potenciales: 17, número de filas: 1, número de polos: 17, número de conexiones: 17, familia de artículos: FKCVR 2,5/..-ST, paso: 5 mm, tipo de conexión: Conexión por resorte push-in, dirección de conexión conductor/placa de circuito impreso: 90 °, gancho de sujeción: - Gancho de sujeción, sistema enchufable: COMBICON MSTB 2,5, bloqueo: sin, tipo de sujeción: sin, tipo de embalaje: empaquetado en caja | 2191.25 | 100 | AA | PCB Connectors (PCC) | AAC | AACFHA | 50 | 2000 | NO | PC |  | 30,69 | G | 100 | 192 | 140 | MM | 4017918174644 | 85366990 | SK | EC002638 | Imagen | Catálogo
1909870 | FKCVR 2,5/18-ST | Conector para placa de circuito impreso | Conector de placa de circuito impreso, sección nominal: 2,5 mm², color: verde, corriente nominal: 12 A, tensión nominal (III/2): 320 V, superficie de contacto: Sn, tipo de conexión del contacto: Hembra, número de potenciales: 18, número de filas: 1, número de polos: 18, número de conexiones: 18, familia de artículos: FKCVR 2,5/..-ST, paso: 5 mm, tipo de conexión: Conexión por resorte push-in, dirección de conexión conductor/placa de circuito impreso: 90 °, gancho de sujeción: - Gancho de sujeción, sistema enchufable: COMBICON MSTB 2,5, bloqueo: sin, tipo de sujeción: sin, tipo de embalaje: empaquetado en caja | 2319.8 | 100 | AA | PCB Connectors (PCC) | AAC | AACFHA | 50 | 50 | NO | PC |  | 32,13 | G | 100 | 252 | 140 | MM | 4017918174651 | 85366990 | SK | EC002638 | Imagen | Catálogo
1992971 | FKCVR-FMC-GMVSTBR SET CDE | Carcasa de base para placa de circuito impreso | Juego de conectores, familia de artículos: SET | 3677.87 | 100 | AA | PCB Connectors (PCC) | AAH | AAHGAD | 10 | 10 | NO | PC | F | 55,20 | G | 91 | 271 | 114 | MM | 4017918982362 | 85366990 | DE | EC002943 |  | Catálogo
1910034 | FKCVW 2,5/ 2-ST | Conector para placa de circuito impreso | Conector de placa de circuito impreso, sección nominal: 2,5 mm², color: verde, corriente nominal: 12 A, tensión nominal (III/2): 320 V, superficie de contacto: Sn, tipo de conexión del contacto: Hembra, número de potenciales: 2, número de filas: 1, número de polos: 2, número de conexiones: 2, familia de artículos: FKCVW 2,5/..-ST, paso: 5 mm, tipo de conexión: Conexión por resorte push-in, dirección de conexión conductor/placa de circuito impreso: -90 °, gancho de sujeción: - Gancho de sujeción, sistema enchufable: COMBICON MSTB 2,5, bloqueo: sin, tipo de sujeción: sin, tipo de embalaje: empaquetado en caja | 263.05 | 100 | AA | PCB Connectors (PCC) | AAC | AACFHC | 50 | 50 | NO | PC |  | 3,69 | G | 76 | 88 | 140 | MM | 4017918174811 | 85366990 | SK | EC002638 | Imagen | Catálogo
1873650 | FKCVW 2,5/ 2-ST-5,08 | Conector para placa de circuito impreso | Conector de placa de circuito impreso, sección nominal: 2,5 mm², color: verde, corriente nominal: 12 A, tensión nominal (III/2): 320 V, superficie de contacto: Sn, tipo de conexión del contacto: Hembra, número de potenciales: 2, número de filas: 1, número de polos: 2, número de conexiones: 2, familia de artículos: FKCVW 2,5/..-ST, paso: 5,08 mm, tipo de conexión: Conexión por resorte push-in, dirección de conexión conductor/placa de circuito impreso: -90 °, gancho de sujeción: - Gancho de sujeción, sistema enchufable: COMBICON MSTB 2,5, bloqueo: sin, tipo de sujeción: sin, tipo de embalaje: empaquetado en caja | 263.05 | 100 | AA | PCB Connectors (PCC) | AAC | AACFIC | 50 | 50 | NO | PC |  | 4,00 | G | 76 | 88 | 140 | MM | 4017918143046 | 85366990 | SK | EC002638 | Imagen | Catálogo
1800587 | FKCVW 2,5/ 2-ST-5,08 BK | Conector para placa de circuito impreso | Conector de placa de circuito impreso, sección nominal: 2,5 mm², color: negro, corriente nominal: 12 A, tensión nominal (III/2): 320 V, superficie de contacto: Sn, tipo de conexión del contacto: Hembra, número de filas: 1, número de polos: 2, familia de artículos: FKCVW 2,5/..-ST, paso: 5,08 mm, tipo de conexión: Conexión por resorte push-in, dirección de conexión conductor/placa de circuito impreso: -90 °, gancho de sujeción: - Gancho de sujeción, sistema enchufable: COMBICON MSTB 2,5, bloqueo: sin, tipo de sujeción: sin, tipo de embalaje: empaquetado en caja | 263.05 | 100 | AA | PCB Connectors (PCC) | AAC | AACFIC | 50 | 50 | NO | PC |  | 4,00 | G | 0 | 0 | 0 |  | 4055626332369 | 85366990 | SK | EC002638 | Imagen | Catálogo
1707782 | FKCVW 2,5/ 2-ST-5,08BKBDWHKE | Conector para placa de circuito impreso | Conector de placa de circuito impreso, sección nominal: 2,5 mm², color: negro, corriente nominal: 12 A, tensión nominal (III/2): 320 V, superficie de contacto: Sn, tipo de conexión del contacto: Hembra, número de potenciales: 2, número de filas: 1, número de polos: 2, número de conexiones: 2, familia de artículos: FKCVW 2,5/..-ST, paso: 5,08 mm, tipo de conexión: Conexión por resorte push-in, dirección de conexión conductor/placa de circuito impreso: -90 °, gancho de sujeción: - Gancho de sujeción, sistema enchufable: COMBICON MSTB 2,5, bloqueo: sin, tipo de sujeción: sin, tipo de embalaje: empaquetado en caja | 279.71 | 100 | AA | PCB Connectors (PCC) | AAC | AACFIC | 50 | 50 | NO | PC |  | 3,95 | G | 75 | 88 | 138 | MM | 4046356946261 | 85366990 | SK | EC002638 | Imagen | Catálogo
1910209 | FKCVW 2,5/ 2-STF | Conector para placa de circuito impreso | Conector de placa de circuito impreso, sección nominal: 2,5 mm², color: verde, corriente nominal: 12 A, tensión nominal (III/2): 320 V, superficie de contacto: Sn, tipo de conexión del contacto: Hembra, número de potenciales: 2, número de filas: 1, número de polos: 2, número de conexiones: 2, familia de artículos: FKCVW 2,5/..-STF, paso: 5 mm, tipo de conexión: Conexión por resorte push-in, dirección de conexión conductor/placa de circuito impreso: -90 °, gancho de sujeción: - Gancho de sujeción, sistema enchufable: COMBICON MSTB 2,5, bloqueo: Bloqueo por tornillo, tipo de sujeción: Sujeción aérea (tornillo), tipo de embalaje: empaquetado en caja | 277.33 | 100 | AA | PCB Connectors (PCC) | AAC | AACFHD | 50 | 50 | NO | PC |  | 4,68 | G | 75 | 88 | 138 | MM | 4017918174989 | 85366990 | SK | EC002638 | Imagen | Catálogo
1873809 | FKCVW 2,5/ 2-STF-5,08 | Conector para placa de circuito impreso | Conector de placa de circuito impreso, sección nominal: 2,5 mm², color: verde, corriente nominal: 12 A, tensión nominal (III/2): 320 V, superficie de contacto: Sn, tipo de conexión del contacto: Hembra, número de potenciales: 2, número de filas: 1, número de polos: 2, número de conexiones: 2, familia de artículos: FKCVW 2,5/..-STF, paso: 5,08 mm, tipo de conexión: Conexión por resorte push-in, dirección de conexión conductor/placa de circuito impreso: -90 °, gancho de sujeción: - Gancho de sujeción, sistema enchufable: COMBICON MSTB 2,5, bloqueo: Bloqueo por tornillo, tipo de sujeción: Sujeción aérea (tornillo), tipo de embalaje: empaquetado en caja | 277.33 | 100 | AA | PCB Connectors (PCC) | AAC | AACFID | 50 | 50 | NO | PC |  | 4,98 | G | 76 | 88 | 140 | MM | 4017918143190 | 85366990 | SK | EC002638 | Imagen | Catálogo
1910047 | FKCVW 2,5/ 3-ST | Conector para placa de circuito impreso | Conector de placa de circuito impreso, sección nominal: 2,5 mm², color: verde, corriente nominal: 12 A, tensión nominal (III/2): 320 V, superficie de contacto: Sn, tipo de conexión del contacto: Hembra, número de potenciales: 3, número de filas: 1, número de polos: 3, número de conexiones: 3, familia de artículos: FKCVW 2,5/..-ST, paso: 5 mm, tipo de conexión: Conexión por resorte push-in, dirección de conexión conductor/placa de circuito impreso: -90 °, gancho de sujeción: - Gancho de sujeción, sistema enchufable: COMBICON MSTB 2,5, bloqueo: sin, tipo de sujeción: sin, tipo de embalaje: empaquetado en caja | 391.59 | 100 | AA | PCB Connectors (PCC) | AAC | AACFHC | 50 | 50 | NO | PC |  | 5,42 | G | 76 | 88 | 140 | MM | 4017918174828 | 85366990 | SK | EC002638 | Imagen | Catálogo
1873663 | FKCVW 2,5/ 3-ST-5,08 | Conector para placa de circuito impreso | Conector de placa de circuito impreso, sección nominal: 2,5 mm², color: verde, corriente nominal: 12 A, tensión nominal (III/2): 320 V, superficie de contacto: Sn, tipo de conexión del contacto: Hembra, número de potenciales: 3, número de filas: 1, número de polos: 3, número de conexiones: 3, familia de artículos: FKCVW 2,5/..-ST, paso: 5,08 mm, tipo de conexión: Conexión por resorte push-in, dirección de conexión conductor/placa de circuito impreso: -90 °, gancho de sujeción: - Gancho de sujeción, sistema enchufable: COMBICON MSTB 2,5, bloqueo: sin, tipo de sujeción: sin, tipo de embalaje: empaquetado en caja | 391.59 | 100 | AA | PCB Connectors (PCC) | AAC | AACFIC | 50 | 50 | NO | PC |  | 5,83 | G | 76 | 88 | 140 | MM | 4017918143053 | 85366990 | SK | EC002638 | Imagen | Catálogo
1805892 | FKCVW 2,5/ 3-ST-5,08 BD:+-ERD | Conector para placa de circuito impreso | Conector de placa de circuito impreso, sección nominal: 2,5 mm², color: verde, corriente nominal: 12 A, tensión nominal (III/2): 320 V, superficie de contacto: Sn, tipo de conexión del contacto: Hembra, número de potenciales: 3, número de filas: 1, número de polos: 3, número de conexiones: 3, familia de artículos: FKCVW 2,5/..-ST, paso: 5,08 mm, tipo de conexión: Conexión por resorte push-in, dirección de conexión conductor/placa de circuito impreso: -90 °, gancho de sujeción: - Gancho de sujeción, sistema enchufable: COMBICON MSTB 2,5, bloqueo: sin, tipo de sujeción: sin, tipo de embalaje: empaquetado en caja | 416.59 | 100 | AA | PCB Connectors (PCC) | AAC | AACFIC | 50 | 50 | NO | PC |  | 5,64 | G | 74 | 89 | 139 | MM | 4046356681742 | 85366990 | SK | EC002638 | Imagen | Catálogo
1707783 | FKCVW 2,5/ 3-ST-5,08BK2PABDWH | Conector para placa de circuito impreso | Conector de placa de circuito impreso, sección nominal: 2,5 mm², color: negro, corriente nominal: 12 A, tensión nominal (III/2): 320 V, superficie de contacto: Sn, tipo de conexión del contacto: Hembra, número de potenciales: 2, número de filas: 1, número de polos: 3, número de conexiones: 2, familia de artículos: FKCVW 2,5/..-ST, paso: 5,08 mm, tipo de conexión: Conexión por resorte push-in, dirección de conexión conductor/placa de circuito impreso: -90 °, gancho de sujeción: - Gancho de sujeción, sistema enchufable: COMBICON MSTB 2,5, bloqueo: sin, tipo de sujeción: sin, tipo de embalaje: empaquetado en caja | 416.59 | 100 | AA | PCB Connectors (PCC) | AAC | AACFIC | 50 | 50 | NO | PC |  | 4,63 | G | 75 | 88 | 138 | MM | 4046356946377 | 85366990 | SK | EC002638 | Imagen | Catálogo
1063345 | FKCVW 2,5/ 3-ST-5,08BKBDWH:-14 | Conector para placa de circuito impreso | Conector de placa de circuito impreso, sección nominal: 2,5 mm², color: negro, corriente nominal: 12 A, tensión nominal (III/2): 320 V, superficie de contacto: Sn, tipo de conexión del contacto: Hembra, número de filas: 1, número de polos: 3, familia de artículos: FKCVW 2,5/..-ST, paso: 5,08 mm, tipo de conexión: Conexión por resorte push-in, dirección de conexión conductor/placa de circuito impreso: -90 °, gancho de sujeción: - Gancho de sujeción, sistema enchufable: COMBICON MSTB 2,5, bloqueo: sin, tipo de sujeción: sin, tipo de embalaje: empaquetado en caja | 416.59 | 100 | AA | PCB Connectors (PCC) | AAC | AACFIC | 50 | 500 | NO | PC |  | 5,62 | G | 75 | 88 | 138 | MM | 4055626716299 | 85366990 | SK | EC002638 | Imagen | Catálogo
1063344 | FKCVW 2,5/ 3-ST-5,08BKBDWH:-24 | Conector para placa de circuito impreso | Conector de placa de circuito impreso, sección nominal: 2,5 mm², color: negro, corriente nominal: 12 A, tensión nominal (III/2): 320 V, superficie de contacto: Sn, tipo de conexión del contacto: Hembra, número de filas: 1, número de polos: 3, familia de artículos: FKCVW 2,5/..-ST, paso: 5,08 mm, tipo de conexión: Conexión por resorte push-in, dirección de conexión conductor/placa de circuito impreso: -90 °, gancho de sujeción: - Gancho de sujeción, sistema enchufable: COMBICON MSTB 2,5, bloqueo: sin, tipo de sujeción: sin, tipo de embalaje: empaquetado en caja | 416.59 | 100 | AA | PCB Connectors (PCC) | AAC | AACFIC | 50 | 500 | NO | PC |  | 5,62 | G | 75 | 88 | 138 | MM | 4055626718880 | 85366990 | SK | EC002638 | Imagen | Catálogo
1910212 | FKCVW 2,5/ 3-STF | Conector para placa de circuito impreso | Conector de placa de circuito impreso, sección nominal: 2,5 mm², color: verde, corriente nominal: 12 A, tensión nominal (III/2): 320 V, superficie de contacto: Sn, tipo de conexión del contacto: Hembra, número de potenciales: 3, número de filas: 1, número de polos: 3, número de conexiones: 3, familia de artículos: FKCVW 2,5/..-STF, paso: 5 mm, tipo de conexión: Conexión por resorte push-in, dirección de conexión conductor/placa de circuito impreso: -90 °, gancho de sujeción: - Gancho de sujeción, sistema enchufable: COMBICON MSTB 2,5, bloqueo: Bloqueo por tornillo, tipo de sujeción: Sujeción aérea (tornillo), tipo de embalaje: empaquetado en caja | 405.88 | 100 | AA | PCB Connectors (PCC) | AAC | AACFHD | 50 | 50 | NO | PC |  | 6,41 | G | 75 | 88 | 138 | MM | 4017918174996 | 85366990 | SK | EC002638 | Imagen | Catálogo
1071437 | FKCVW 2,5/ 3-STF BD:GND,-,+SO | Conector para placa de circuito impreso | Conector de placa de circuito impreso, sección nominal: 2,5 mm², color: verde, corriente nominal: 12 A, tensión nominal (III/2): 320 V, superficie de contacto: Sn, tipo de conexión del contacto: Hembra, número de filas: 1, número de polos: 3, familia de artículos: FKCVW 2,5/..-STF, paso: 5 mm, tipo de conexión: Conexión por resorte push-in, dirección de conexión conductor/placa de circuito impreso: -90 °, gancho de sujeción: - Gancho de sujeción, sistema enchufable: COMBICON MSTB 2,5, bloqueo: Bloqueo por tornillo, tipo de sujeción: Sujeción aérea (tornillo), tipo de embalaje: empaquetado en caja | 430.87 | 100 | AA | PCB Connectors (PCC) | AAC | AACFHD | 50 | 1000 | NO | PC |  | 6,29 | G | 75 | 88 | 138 | MM | 4055626753041 | 85366990 | SK | EC002638 | Imagen | Catálogo
1873812 | FKCVW 2,5/ 3-STF-5,08 | Conector para placa de circuito impreso | Conector de placa de circuito impreso, sección nominal: 2,5 mm², color: verde, corriente nominal: 12 A, tensión nominal (III/2): 320 V, superficie de contacto: Sn, tipo de conexión del contacto: Hembra, número de potenciales: 3, número de filas: 1, número de polos: 3, número de conexiones: 3, familia de artículos: FKCVW 2,5/..-STF, paso: 5,08 mm, tipo de conexión: Conexión por resorte push-in, dirección de conexión conductor/placa de circuito impreso: -90 °, gancho de sujeción: - Gancho de sujeción, sistema enchufable: COMBICON MSTB 2,5, bloqueo: Bloqueo por tornillo, tipo de sujeción: Sujeción aérea (tornillo), tipo de embalaje: empaquetado en caja | 405.88 | 100 | AA | PCB Connectors (PCC) | AAC | AACFID | 50 | 50 | NO | PC |  | 6,46 | G | 75 | 88 | 138 | MM | 4017918143206 | 85366990 | SK | EC002638 | Imagen | Catálogo
1910050 | FKCVW 2,5/ 4-ST | Conector para placa de circuito impreso | Conector de placa de circuito impreso, sección nominal: 2,5 mm², color: verde, corriente nominal: 12 A, tensión nominal (III/2): 320 V, superficie de contacto: Sn, tipo de conexión del contacto: Hembra, número de potenciales: 4, número de filas: 1, número de polos: 4, número de conexiones: 4, familia de artículos: FKCVW 2,5/..-ST, paso: 5 mm, tipo de conexión: Conexión por resorte push-in, dirección de conexión conductor/placa de circuito impreso: -90 °, gancho de sujeción: - Gancho de sujeción, sistema enchufable: COMBICON MSTB 2,5, bloqueo: sin, tipo de sujeción: sin, tipo de embalaje: empaquetado en caja | 520.14 | 100 | AA | PCB Connectors (PCC) | AAC | AACFHC | 50 | 50 | NO | PC |  | 7,21 | G | 75 | 89 | 140 | MM | 4017918174835 | 85366990 | SK | EC002638 | Imagen | Catálogo
1873676 | FKCVW 2,5/ 4-ST-5,08 | Conector para placa de circuito impreso | Conector de placa de circuito impreso, sección nominal: 2,5 mm², color: verde, corriente nominal: 12 A, tensión nominal (III/2): 320 V, superficie de contacto: Sn, tipo de conexión del contacto: Hembra, número de potenciales: 4, número de filas: 1, número de polos: 4, número de conexiones: 4, familia de artículos: FKCVW 2,5/..-ST, paso: 5,08 mm, tipo de conexión: Conexión por resorte push-in, dirección de conexión conductor/placa de circuito impreso: -90 °, gancho de sujeción: - Gancho de sujeción, sistema enchufable: COMBICON MSTB 2,5, bloqueo: sin, tipo de sujeción: sin, tipo de embalaje: empaquetado en caja | 520.14 | 100 | AA | PCB Connectors (PCC) | AAC | AACFIC | 50 | 50 | NO | PC |  | 7,46 | G | 76 | 89 | 140 | MM | 4017918143060 | 85366990 | SK | EC002638 | Imagen | Catálogo
1910225 | FKCVW 2,5/ 4-STF | Conector para placa de circuito impreso | Conector de placa de circuito impreso, sección nominal: 2,5 mm², color: verde, corriente nominal: 12 A, tensión nominal (III/2): 320 V, superficie de contacto: Sn, tipo de conexión del contacto: Hembra, número de potenciales: 4, número de filas: 1, número de polos: 4, número de conexiones: 4, familia de artículos: FKCVW 2,5/..-STF, paso: 5 mm, tipo de conexión: Conexión por resorte push-in, dirección de conexión conductor/placa de circuito impreso: -90 °, gancho de sujeción: - Gancho de sujeción, sistema enchufable: COMBICON MSTB 2,5, bloqueo: Bloqueo por tornillo, tipo de sujeción: Sujeción aérea (tornillo), tipo de embalaje: empaquetado en caja | 534.42 | 100 | AA | PCB Connectors (PCC) | AAC | AACFHD | 50 | 50 | NO | PC |  | 8,17 | G | 80 | 120 | 140 | MM | 4017918175009 | 85366990 | SK | EC002638 | Imagen | Catálogo
1873825 | FKCVW 2,5/ 4-STF-5,08 | Conector para placa de circuito impreso | Conector de placa de circuito impreso, sección nominal: 2,5 mm², color: verde, corriente nominal: 12 A, tensión nominal (III/2): 320 V, superficie de contacto: Sn, tipo de conexión del contacto: Hembra, número de potenciales: 4, número de filas: 1, número de polos: 4, número de conexiones: 4, familia de artículos: FKCVW 2,5/..-STF, paso: 5,08 mm, tipo de conexión: Conexión por resorte push-in, dirección de conexión conductor/placa de circuito impreso: -90 °, gancho de sujeción: - Gancho de sujeción, sistema enchufable: COMBICON MSTB 2,5, bloqueo: Bloqueo por tornillo, tipo de sujeción: Sujeción aérea (tornillo), tipo de embalaje: empaquetado en caja | 534.42 | 100 | AA | PCB Connectors (PCC) | AAC | AACFID | 50 | 50 | NO | PC |  | 8,38 | G | 80 | 120 | 140 | MM | 4017918143213 | 85366990 | SK | EC002638 | Imagen | Catálogo
1708741 | FKCVW 2,5/ 4-STF-5,08BD:0V,+5V | Conector para placa de circuito impreso | Conector de placa de circuito impreso, sección nominal: 2,5 mm², color: verde, corriente nominal: 12 A, tensión nominal (III/2): 320 V, superficie de contacto: Sn, tipo de conexión del contacto: Hembra, número de potenciales: 4, número de filas: 1, número de polos: 4, número de conexiones: 4, familia de artículos: FKCVW 2,5/..-STF, paso: 5,08 mm, tipo de conexión: Conexión por resorte push-in, dirección de conexión conductor/placa de circuito impreso: -90 °, gancho de sujeción: - Gancho de sujeción, sistema enchufable: COMBICON MSTB 2,5, bloqueo: Bloqueo por tornillo, tipo de sujeción: Sujeción aérea (tornillo), tipo de embalaje: empaquetado en caja | 521.14 | 100 | AA | PCB Connectors (PCC) | AAC | AACFID | 50 | 50 | NO | PC |  | 8,22 | G | 80 | 120 | 140 | MM | 4055626020129 | 85366990 | SK | EC002638 | Imagen | Catálogo
1910063 | FKCVW 2,5/ 5-ST | Conector para placa de circuito impreso | Conector de placa de circuito impreso, sección nominal: 2,5 mm², color: verde, corriente nominal: 12 A, tensión nominal (III/2): 320 V, superficie de contacto: Sn, tipo de conexión del contacto: Hembra, número de potenciales: 5, número de filas: 1, número de polos: 5, número de conexiones: 5, familia de artículos: FKCVW 2,5/..-ST, paso: 5 mm, tipo de conexión: Conexión por resorte push-in, dirección de conexión conductor/placa de circuito impreso: -90 °, gancho de sujeción: - Gancho de sujeción, sistema enchufable: COMBICON MSTB 2,5, bloqueo: sin, tipo de sujeción: sin, tipo de embalaje: empaquetado en caja | 648.69 | 100 | AA | PCB Connectors (PCC) | AAC | AACFHC | 50 | 50 | NO | PC |  | 8,92 | G | 80 | 120 | 140 | MM | 4017918174842 | 85366990 | SK | EC002638 | Imagen | Catálogo
1873689 | FKCVW 2,5/ 5-ST-5,08 | Conector para placa de circuito impreso | Conector de placa de circuito impreso, sección nominal: 2,5 mm², color: verde, corriente nominal: 12 A, tensión nominal (III/2): 320 V, superficie de contacto: Sn, tipo de conexión del contacto: Hembra, número de potenciales: 5, número de filas: 1, número de polos: 5, número de conexiones: 5, familia de artículos: FKCVW 2,5/..-ST, paso: 5,08 mm, tipo de conexión: Conexión por resorte push-in, dirección de conexión conductor/placa de circuito impreso: -90 °, gancho de sujeción: - Gancho de sujeción, sistema enchufable: COMBICON MSTB 2,5, bloqueo: sin, tipo de sujeción: sin, tipo de embalaje: empaquetado en caja | 648.69 | 100 | AA | PCB Connectors (PCC) | AAC | AACFIC | 50 | 50 | NO | PC |  | 9,38 | G | 80 | 120 | 140 | MM | 4017918143077 | 85366990 | SK | EC002638 | Imagen | Catálogo
1910238 | FKCVW 2,5/ 5-STF | Conector para placa de circuito impreso | Conector de placa de circuito impreso, sección nominal: 2,5 mm², color: verde, corriente nominal: 12 A, tensión nominal (III/2): 320 V, superficie de contacto: Sn, tipo de conexión del contacto: Hembra, número de potenciales: 5, número de filas: 1, número de polos: 5, número de conexiones: 5, familia de artículos: FKCVW 2,5/..-STF, paso: 5 mm, tipo de conexión: Conexión por resorte push-in, dirección de conexión conductor/placa de circuito impreso: -90 °, gancho de sujeción: - Gancho de sujeción, sistema enchufable: COMBICON MSTB 2,5, bloqueo: Bloqueo por tornillo, tipo de sujeción: Sujeción aérea (tornillo), tipo de embalaje: empaquetado en caja | 662.97 | 100 | AA | PCB Connectors (PCC) | AAC | AACFHD | 50 | 2000 | NO | PC |  | 9,70 | G | 80 | 120 | 140 | MM | 4017918175016 | 85366990 | SK | EC002638 | Imagen | Catálogo
1873838 | FKCVW 2,5/ 5-STF-5,08 | Conector para placa de circuito impreso | Conector de placa de circuito impreso, sección nominal: 2,5 mm², color: verde, corriente nominal: 12 A, tensión nominal (III/2): 320 V, superficie de contacto: Sn, tipo de conexión del contacto: Hembra, número de potenciales: 5, número de filas: 1, número de polos: 5, número de conexiones: 5, familia de artículos: FKCVW 2,5/..-STF, paso: 5,08 mm, tipo de conexión: Conexión por resorte push-in, dirección de conexión conductor/placa de circuito impreso: -90 °, gancho de sujeción: - Gancho de sujeción, sistema enchufable: COMBICON MSTB 2,5, bloqueo: Bloqueo por tornillo, tipo de sujeción: Sujeción aérea (tornillo), tipo de embalaje: empaquetado en caja | 662.97 | 100 | AA | PCB Connectors (PCC) | AAC | AACFID | 50 | 50 | NO | PC |  | 9,88 | G | 80 | 120 | 140 | MM | 4017918143220 | 85366990 | SK | EC002638 | Imagen | Catálogo
1910076 | FKCVW 2,5/ 6-ST | Conector para placa de circuito impreso | Conector de placa de circuito impreso, sección nominal: 2,5 mm², color: verde, corriente nominal: 12 A, tensión nominal (III/2): 320 V, superficie de contacto: Sn, tipo de conexión del contacto: Hembra, número de potenciales: 6, número de filas: 1, número de polos: 6, número de conexiones: 6, familia de artículos: FKCVW 2,5/..-ST, paso: 5 mm, tipo de conexión: Conexión por resorte push-in, dirección de conexión conductor/placa de circuito impreso: -90 °, gancho de sujeción: - Gancho de sujeción, sistema enchufable: COMBICON MSTB 2,5, bloqueo: sin, tipo de sujeción: sin, tipo de embalaje: empaquetado en caja | 777.23 | 100 | AA | PCB Connectors (PCC) | AAC | AACFHC | 50 | 50 | NO | PC |  | 10,69 | G | 80 | 120 | 140 | MM | 4017918174859 | 85366990 | SK | EC002638 | Imagen | Catálogo
1873692 | FKCVW 2,5/ 6-ST-5,08 | Conector para placa de circuito impreso | Conector de placa de circuito impreso, sección nominal: 2,5 mm², color: verde, corriente nominal: 12 A, tensión nominal (III/2): 320 V, superficie de contacto: Sn, tipo de conexión del contacto: Hembra, número de potenciales: 6, número de filas: 1, número de polos: 6, número de conexiones: 6, familia de artículos: FKCVW 2,5/..-ST, paso: 5,08 mm, tipo de conexión: Conexión por resorte push-in, dirección de conexión conductor/placa de circuito impreso: -90 °, gancho de sujeción: - Gancho de sujeción, sistema enchufable: COMBICON MSTB 2,5, bloqueo: sin, tipo de sujeción: sin, tipo de embalaje: empaquetado en caja | 777.23 | 100 | AA | PCB Connectors (PCC) | AAC | AACFIC | 50 | 50 | NO | PC |  | 11,05 | G | 80 | 120 | 140 | MM | 4017918143084 | 85366990 | SK | EC002638 | Imagen | Catálogo
1910241 | FKCVW 2,5/ 6-STF | Conector para placa de circuito impreso | Conector de placa de circuito impreso, sección nominal: 2,5 mm², color: verde, corriente nominal: 12 A, tensión nominal (III/2): 320 V, superficie de contacto: Sn, tipo de conexión del contacto: Hembra, número de potenciales: 6, número de filas: 1, número de polos: 6, número de conexiones: 6, familia de artículos: FKCVW 2,5/..-STF, paso: 5 mm, tipo de conexión: Conexión por resorte push-in, dirección de conexión conductor/placa de circuito impreso: -90 °, gancho de sujeción: - Gancho de sujeción, sistema enchufable: COMBICON MSTB 2,5, bloqueo: Bloqueo por tornillo, tipo de sujeción: Sujeción aérea (tornillo), tipo de embalaje: empaquetado en caja | 791.52 | 100 | AA | PCB Connectors (PCC) | AAC | AACFHD | 50 | 50 | NO | PC |  | 11,50 | G | 80 | 120 | 140 | MM | 4017918175023 | 85366990 | SK | EC002638 | Imagen | Catálogo
1873841 | FKCVW 2,5/ 6-STF-5,08 | Conector para placa de circuito impreso | Conector de placa de circuito impreso, sección nominal: 2,5 mm², color: verde, corriente nominal: 12 A, tensión nominal (III/2): 320 V, superficie de contacto: Sn, tipo de conexión del contacto: Hembra, número de potenciales: 6, número de filas: 1, número de polos: 6, número de conexiones: 6, familia de artículos: FKCVW 2,5/..-STF, paso: 5,08 mm, tipo de conexión: Conexión por resorte push-in, dirección de conexión conductor/placa de circuito impreso: -90 °, gancho de sujeción: - Gancho de sujeción, sistema enchufable: COMBICON MSTB 2,5, bloqueo: Bloqueo por tornillo, tipo de sujeción: Sujeción aérea (tornillo), tipo de embalaje: empaquetado en caja | 791.52 | 100 | AA | PCB Connectors (PCC) | AAC | AACFID | 50 | 50 | NO | PC |  | 11,77 | G | 80 | 120 | 140 | MM | 4017918143237 | 85366990 | SK | EC002638 | Imagen | Catálogo
1910089 | FKCVW 2,5/ 7-ST | Conector para placa de circuito impreso | Conector de placa de circuito impreso, sección nominal: 2,5 mm², color: verde, corriente nominal: 12 A, tensión nominal (III/2): 320 V, superficie de contacto: Sn, tipo de conexión del contacto: Hembra, número de potenciales: 7, número de filas: 1, número de polos: 7, número de conexiones: 7, familia de artículos: FKCVW 2,5/..-ST, paso: 5 mm, tipo de conexión: Conexión por resorte push-in, dirección de conexión conductor/placa de circuito impreso: -90 °, gancho de sujeción: - Gancho de sujeción, sistema enchufable: COMBICON MSTB 2,5, bloqueo: sin, tipo de sujeción: sin, tipo de embalaje: empaquetado en caja | 905.78 | 100 | AA | PCB Connectors (PCC) | AAC | AACFHC | 50 | 2000 | NO | PC |  | 12,34 | G | 80 | 120 | 140 | MM | 4017918174866 | 85366990 | SK | EC002638 | Imagen | Catálogo
1873702 | FKCVW 2,5/ 7-ST-5,08 | Conector para placa de circuito impreso | Conector de placa de circuito impreso, sección nominal: 2,5 mm², color: verde, corriente nominal: 12 A, tensión nominal (III/2): 320 V, superficie de contacto: Sn, tipo de conexión del contacto: Hembra, número de potenciales: 7, número de filas: 1, número de polos: 7, número de conexiones: 7, familia de artículos: FKCVW 2,5/..-ST, paso: 5,08 mm, tipo de conexión: Conexión por resorte push-in, dirección de conexión conductor/placa de circuito impreso: -90 °, gancho de sujeción: - Gancho de sujeción, sistema enchufable: COMBICON MSTB 2,5, bloqueo: sin, tipo de sujeción: sin, tipo de embalaje: empaquetado en caja | 905.78 | 100 | AA | PCB Connectors (PCC) | AAC | AACFIC | 50 | 50 | NO | PC |  | 12,30 | G | 80 | 120 | 140 | MM | 4017918143091 | 85366990 | SK | EC002638 | Imagen | Catálogo
1910254 | FKCVW 2,5/ 7-STF | Conector para placa de circuito impreso | Conector de placa de circuito impreso, sección nominal: 2,5 mm², color: verde, corriente nominal: 12 A, tensión nominal (III/2): 320 V, superficie de contacto: Sn, tipo de conexión del contacto: Hembra, número de potenciales: 7, número de filas: 1, número de polos: 7, número de conexiones: 7, familia de artículos: FKCVW 2,5/..-STF, paso: 5 mm, tipo de conexión: Conexión por resorte push-in, dirección de conexión conductor/placa de circuito impreso: -90 °, gancho de sujeción: - Gancho de sujeción, sistema enchufable: COMBICON MSTB 2,5, bloqueo: Bloqueo por tornillo, tipo de sujeción: Sujeción aérea (tornillo), tipo de embalaje: empaquetado en caja | 920.06 | 100 | AA | PCB Connectors (PCC) | AAC | AACFHD | 50 | 2000 | NO | PC |  | 13,33 | G | 86 | 150 | 140 | MM | 4017918175030 | 85366990 | SK | EC002638 | Imagen | Catálogo
1873854 | FKCVW 2,5/ 7-STF-5,08 | Conector para placa de circuito impreso | Conector de placa de circuito impreso, sección nominal: 2,5 mm², color: verde, corriente nominal: 12 A, tensión nominal (III/2): 320 V, superficie de contacto: Sn, tipo de conexión del contacto: Hembra, número de potenciales: 7, número de filas: 1, número de polos: 7, número de conexiones: 7, familia de artículos: FKCVW 2,5/..-STF, paso: 5,08 mm, tipo de conexión: Conexión por resorte push-in, dirección de conexión conductor/placa de circuito impreso: -90 °, gancho de sujeción: - Gancho de sujeción, sistema enchufable: COMBICON MSTB 2,5, bloqueo: Bloqueo por tornillo, tipo de sujeción: Sujeción aérea (tornillo), tipo de embalaje: empaquetado en caja | 920.06 | 100 | AA | PCB Connectors (PCC) | AAC | AACFID | 50 | 50 | NO | PC |  | 14,00 | G | 86 | 150 | 140 | MM | 4017918143244 | 85366990 | SK | EC002638 | Imagen | Catálogo
1873715 | FKCVW 2,5/ 8-ST-5,08 | Conector para placa de circuito impreso | Conector de placa de circuito impreso, sección nominal: 2,5 mm², color: verde, corriente nominal: 12 A, tensión nominal (III/2): 320 V, superficie de contacto: Sn, tipo de conexión del contacto: Hembra, número de potenciales: 8, número de filas: 1, número de polos: 8, número de conexiones: 8, familia de artículos: FKCVW 2,5/..-ST, paso: 5,08 mm, tipo de conexión: Conexión por resorte push-in, dirección de conexión conductor/placa de circuito impreso: -90 °, gancho de sujeción: - Gancho de sujeción, sistema enchufable: COMBICON MSTB 2,5, bloqueo: sin, tipo de sujeción: sin, tipo de embalaje: empaquetado en caja | 1034.33 | 100 | AA | PCB Connectors (PCC) | AAC | AACFIC | 50 | 50 | NO | PC |  | 14,62 | G | 86 | 150 | 140 | MM | 4017918143107 | 85366990 | SK | EC002638 | Imagen | Catálogo
1910267 | FKCVW 2,5/ 8-STF | Conector para placa de circuito impreso | Conector de placa de circuito impreso, sección nominal: 2,5 mm², color: verde, corriente nominal: 12 A, tensión nominal (III/2): 320 V, superficie de contacto: Sn, tipo de conexión del contacto: Hembra, número de potenciales: 8, número de filas: 1, número de polos: 8, número de conexiones: 8, familia de artículos: FKCVW 2,5/..-STF, paso: 5 mm, tipo de conexión: Conexión por resorte push-in, dirección de conexión conductor/placa de circuito impreso: -90 °, gancho de sujeción: - Gancho de sujeción, sistema enchufable: COMBICON MSTB 2,5, bloqueo: Bloqueo por tornillo, tipo de sujeción: Sujeción aérea (tornillo), tipo de embalaje: empaquetado en caja | 1048.61 | 100 | AA | PCB Connectors (PCC) | AAC | AACFHD | 50 | 2000 | NO | PC |  | 14,41 | G | 86 | 150 | 140 | MM | 4017918175047 | 85366990 | SK | EC002638 | Imagen | Catálogo
1873867 | FKCVW 2,5/ 8-STF-5,08 | Conector para placa de circuito impreso | Conector de placa de circuito impreso, sección nominal: 2,5 mm², color: verde, corriente nominal: 12 A, tensión nominal (III/2): 320 V, superficie de contacto: Sn, tipo de conexión del contacto: Hembra, número de potenciales: 8, número de filas: 1, número de polos: 8, número de conexiones: 8, familia de artículos: FKCVW 2,5/..-STF, paso: 5,08 mm, tipo de conexión: Conexión por resorte push-in, dirección de conexión conductor/placa de circuito impreso: -90 °, gancho de sujeción: - Gancho de sujeción, sistema enchufable: COMBICON MSTB 2,5, bloqueo: Bloqueo por tornillo, tipo de sujeción: Sujeción aérea (tornillo), tipo de embalaje: empaquetado en caja | 1048.61 | 100 | AA | PCB Connectors (PCC) | AAC | AACFID | 50 | 50 | NO | PC |  | 15,20 | G | 86 | 150 | 140 | MM | 4017918143251 | 85366990 | SK | EC002638 | Imagen | Catálogo
1873728 | FKCVW 2,5/ 9-ST-5,08 | Conector para placa de circuito impreso | Conector de placa de circuito impreso, sección nominal: 2,5 mm², color: verde, corriente nominal: 12 A, tensión nominal (III/2): 320 V, superficie de contacto: Sn, tipo de conexión del contacto: Hembra, número de potenciales: 9, número de filas: 1, número de polos: 9, número de conexiones: 9, familia de artículos: FKCVW 2,5/..-ST, paso: 5,08 mm, tipo de conexión: Conexión por resorte push-in, dirección de conexión conductor/placa de circuito impreso: -90 °, gancho de sujeción: - Gancho de sujeción, sistema enchufable: COMBICON MSTB 2,5, bloqueo: sin, tipo de sujeción: sin, tipo de embalaje: empaquetado en caja | 1162.87 | 100 | AA | PCB Connectors (PCC) | AAC | AACFIC | 50 | 2000 | NO | PC |  | 16,11 | G | 86 | 150 | 140 | MM | 4017918143114 | 85366990 | SK | EC002638 | Imagen | Catálogo
1910270 | FKCVW 2,5/ 9-STF | Conector para placa de circuito impreso | Conector de placa de circuito impreso, sección nominal: 2,5 mm², color: verde, corriente nominal: 12 A, tensión nominal (III/2): 320 V, superficie de contacto: Sn, tipo de conexión del contacto: Hembra, número de potenciales: 9, número de filas: 1, número de polos: 9, número de conexiones: 9, familia de artículos: FKCVW 2,5/..-STF, paso: 5 mm, tipo de conexión: Conexión por resorte push-in, dirección de conexión conductor/placa de circuito impreso: -90 °, gancho de sujeción: - Gancho de sujeción, sistema enchufable: COMBICON MSTB 2,5, bloqueo: Bloqueo por tornillo, tipo de sujeción: Sujeción aérea (tornillo), tipo de embalaje: empaquetado en caja | 1177.16 | 100 | AA | PCB Connectors (PCC) | AAC | AACFHD | 50 | 50 | NO | PC |  | 16,79 | G | 86 | 192 | 140 | MM | 4017918175054 | 85366990 | SK | EC002638 | Imagen | Catálogo
1873870 | FKCVW 2,5/ 9-STF-5,08 | Conector para placa de circuito impreso | Conector de placa de circuito impreso, sección nominal: 2,5 mm², color: verde, corriente nominal: 12 A, tensión nominal (III/2): 320 V, superficie de contacto: Sn, tipo de conexión del contacto: Hembra, número de potenciales: 9, número de filas: 1, número de polos: 9, número de conexiones: 9, familia de artículos: FKCVW 2,5/..-STF, paso: 5,08 mm, tipo de conexión: Conexión por resorte push-in, dirección de conexión conductor/placa de circuito impreso: -90 °, gancho de sujeción: - Gancho de sujeción, sistema enchufable: COMBICON MSTB 2,5, bloqueo: Bloqueo por tornillo, tipo de sujeción: Sujeción aérea (tornillo), tipo de embalaje: empaquetado en caja | 1177.16 | 100 | AA | PCB Connectors (PCC) | AAC | AACFID | 50 | 2000 | NO | PC |  | 17,15 | G | 86 | 192 | 140 | MM | 4017918143268 | 85366990 | SK | EC002638 | Imagen | Catálogo
1910115 | FKCVW 2,5/10-ST | Conector para placa de circuito impreso | Conector de placa de circuito impreso, sección nominal: 2,5 mm², color: verde, corriente nominal: 12 A, tensión nominal (III/2): 320 V, superficie de contacto: Sn, tipo de conexión del contacto: Hembra, número de potenciales: 10, número de filas: 1, número de polos: 10, número de conexiones: 10, familia de artículos: FKCVW 2,5/..-ST, paso: 5 mm, tipo de conexión: Conexión por resorte push-in, dirección de conexión conductor/placa de circuito impreso: -90 °, gancho de sujeción: - Gancho de sujeción, sistema enchufable: COMBICON MSTB 2,5, bloqueo: sin, tipo de sujeción: sin, tipo de embalaje: empaquetado en caja | 1291.42 | 100 | AA | PCB Connectors (PCC) | AAC | AACFHC | 50 | 50 | NO | PC |  | 16,91 | G | 87 | 191 | 140 | MM | 4017918174897 | 85366990 | SK | EC002638 | Imagen | Catálogo
1873731 | FKCVW 2,5/10-ST-5,08 | Conector para placa de circuito impreso | Conector de placa de circuito impreso, sección nominal: 2,5 mm², color: verde, corriente nominal: 12 A, tensión nominal (III/2): 320 V, superficie de contacto: Sn, tipo de conexión del contacto: Hembra, número de potenciales: 10, número de filas: 1, número de polos: 10, número de conexiones: 10, familia de artículos: FKCVW 2,5/..-ST, paso: 5,08 mm, tipo de conexión: Conexión por resorte push-in, dirección de conexión conductor/placa de circuito impreso: -90 °, gancho de sujeción: - Gancho de sujeción, sistema enchufable: COMBICON MSTB 2,5, bloqueo: sin, tipo de sujeción: sin, tipo de embalaje: empaquetado en caja | 1291.42 | 100 | AA | PCB Connectors (PCC) | AAC | AACFIC | 50 | 50 | NO | PC |  | 18,15 | G | 91 | 191 | 139 | MM | 4017918143121 | 85366990 | SK | EC002638 | Imagen | Catálogo
1910283 | FKCVW 2,5/10-STF | Conector para placa de circuito impreso | Conector de placa de circuito impreso, sección nominal: 2,5 mm², color: verde, corriente nominal: 12 A, tensión nominal (III/2): 320 V, superficie de contacto: Sn, tipo de conexión del contacto: Hembra, número de potenciales: 10, número de filas: 1, número de polos: 10, número de conexiones: 10, familia de artículos: FKCVW 2,5/..-STF, paso: 5 mm, tipo de conexión: Conexión por resorte push-in, dirección de conexión conductor/placa de circuito impreso: -90 °, gancho de sujeción: - Gancho de sujeción, sistema enchufable: COMBICON MSTB 2,5, bloqueo: Bloqueo por tornillo, tipo de sujeción: Sujeción aérea (tornillo), tipo de embalaje: empaquetado en caja | 1305.7 | 100 | AA | PCB Connectors (PCC) | AAC | AACFHD | 50 | 50 | NO | PC |  | 17,89 | G | 87 | 190 | 139 | MM | 4017918175061 | 85366990 | SK | EC002638 | Imagen | Catálogo
1873883 | FKCVW 2,5/10-STF-5,08 | Conector para placa de circuito impreso | Conector de placa de circuito impreso, sección nominal: 2,5 mm², color: verde, corriente nominal: 12 A, tensión nominal (III/2): 320 V, superficie de contacto: Sn, tipo de conexión del contacto: Hembra, número de potenciales: 10, número de filas: 1, número de polos: 10, número de conexiones: 10, familia de artículos: FKCVW 2,5/..-STF, paso: 5,08 mm, tipo de conexión: Conexión por resorte push-in, dirección de conexión conductor/placa de circuito impreso: -90 °, gancho de sujeción: - Gancho de sujeción, sistema enchufable: COMBICON MSTB 2,5, bloqueo: Bloqueo por tornillo, tipo de sujeción: Sujeción aérea (tornillo), tipo de embalaje: empaquetado en caja | 1305.7 | 100 | AA | PCB Connectors (PCC) | AAC | AACFID | 50 | 50 | NO | PC |  | 18,47 | G | 86 | 192 | 140 | MM | 4017918143275 | 85366990 | SK | EC002638 | Imagen | Catálogo
1873744 | FKCVW 2,5/11-ST-5,08 | Conector para placa de circuito impreso | Conector de placa de circuito impreso, sección nominal: 2,5 mm², color: verde, corriente nominal: 12 A, tensión nominal (III/2): 320 V, superficie de contacto: Sn, tipo de conexión del contacto: Hembra, número de potenciales: 11, número de filas: 1, número de polos: 11, número de conexiones: 11, familia de artículos: FKCVW 2,5/..-ST, paso: 5,08 mm, tipo de conexión: Conexión por resorte push-in, dirección de conexión conductor/placa de circuito impreso: -90 °, gancho de sujeción: - Gancho de sujeción, sistema enchufable: COMBICON MSTB 2,5, bloqueo: sin, tipo de sujeción: sin, tipo de embalaje: empaquetado en caja | 1419.97 | 100 | AA | PCB Connectors (PCC) | AAC | AACFIC | 50 | 50 | NO | PC |  | 19,86 | G | 86 | 192 | 140 | MM | 4017918143138 | 85366990 | SK | EC002638 | Imagen | Catálogo
1910296 | FKCVW 2,5/11-STF | Conector para placa de circuito impreso | Conector de placa de circuito impreso, sección nominal: 2,5 mm², color: verde, corriente nominal: 12 A, tensión nominal (III/2): 320 V, superficie de contacto: Sn, tipo de conexión del contacto: Hembra, número de potenciales: 11, número de filas: 1, número de polos: 11, número de conexiones: 11, familia de artículos: FKCVW 2,5/..-STF, paso: 5 mm, tipo de conexión: Conexión por resorte push-in, dirección de conexión conductor/placa de circuito impreso: -90 °, gancho de sujeción: - Gancho de sujeción, sistema enchufable: COMBICON MSTB 2,5, bloqueo: Bloqueo por tornillo, tipo de sujeción: Sujeción aérea (tornillo), tipo de embalaje: empaquetado en caja | 1434.25 | 100 | AA | PCB Connectors (PCC) | AAC | AACFHD | 50 | 50 | NO | PC |  | 19,97 | G | 86 | 192 | 140 | MM | 4017918175078 | 85366990 | SK | EC002638 | Imagen | Catálogo
1873896 | FKCVW 2,5/11-STF-5,08 | Conector para placa de circuito impreso | Conector de placa de circuito impreso, sección nominal: 2,5 mm², color: verde, corriente nominal: 12 A, tensión nominal (III/2): 320 V, superficie de contacto: Sn, tipo de conexión del contacto: Hembra, número de potenciales: 11, número de filas: 1, número de polos: 11, número de conexiones: 11, familia de artículos: FKCVW 2,5/..-STF, paso: 5,08 mm, tipo de conexión: Conexión por resorte push-in, dirección de conexión conductor/placa de circuito impreso: -90 °, gancho de sujeción: - Gancho de sujeción, sistema enchufable: COMBICON MSTB 2,5, bloqueo: Bloqueo por tornillo, tipo de sujeción: Sujeción aérea (tornillo), tipo de embalaje: empaquetado en caja | 1434.25 | 100 | AA | PCB Connectors (PCC) | AAC | AACFID | 50 | 50 | NO | PC |  | 20,50 | G | 86 | 192 | 140 | MM | 4017918143282 | 85366990 | SK | EC002638 | Imagen | Catálogo
1910131 | FKCVW 2,5/12-ST | Conector para placa de circuito impreso | Conector de placa de circuito impreso, sección nominal: 2,5 mm², color: verde, corriente nominal: 12 A, tensión nominal (III/2): 320 V, superficie de contacto: Sn, tipo de conexión del contacto: Hembra, número de potenciales: 12, número de filas: 1, número de polos: 12, número de conexiones: 12, familia de artículos: FKCVW 2,5/..-ST, paso: 5 mm, tipo de conexión: Conexión por resorte push-in, dirección de conexión conductor/placa de circuito impreso: -90 °, gancho de sujeción: - Gancho de sujeción, sistema enchufable: COMBICON MSTB 2,5, bloqueo: sin, tipo de sujeción: sin, tipo de embalaje: empaquetado en caja | 1548.52 | 100 | AA | PCB Connectors (PCC) | AAC | AACFHC | 50 | 2000 | NO | PC |  | 21,14 | G | 101 | 250 | 140 | MM | 4017918174910 | 85366990 | SK | EC002638 | Imagen | Catálogo
1873757 | FKCVW 2,5/12-ST-5,08 | Conector para placa de circuito impreso | Conector de placa de circuito impreso, sección nominal: 2,5 mm², color: verde, corriente nominal: 12 A, tensión nominal (III/2): 320 V, superficie de contacto: Sn, tipo de conexión del contacto: Hembra, número de potenciales: 12, número de filas: 1, número de polos: 12, número de conexiones: 12, familia de artículos: FKCVW 2,5/..-ST, paso: 5,08 mm, tipo de conexión: Conexión por resorte push-in, dirección de conexión conductor/placa de circuito impreso: -90 °, gancho de sujeción: - Gancho de sujeción, sistema enchufable: COMBICON MSTB 2,5, bloqueo: sin, tipo de sujeción: sin, tipo de embalaje: empaquetado en caja | 1548.52 | 100 | AA | PCB Connectors (PCC) | AAC | AACFIC | 50 | 50 | NO | PC |  | 22,52 | G | 101 | 191 | 141 | MM | 4017918143145 | 85366990 | SK | EC002638 | Imagen | Catálogo
1910306 | FKCVW 2,5/12-STF | Conector para placa de circuito impreso | Conector de placa de circuito impreso, sección nominal: 2,5 mm², color: verde, corriente nominal: 12 A, tensión nominal (III/2): 320 V, superficie de contacto: Sn, tipo de conexión del contacto: Hembra, número de potenciales: 12, número de filas: 1, número de polos: 12, número de conexiones: 12, familia de artículos: FKCVW 2,5/..-STF, paso: 5 mm, tipo de conexión: Conexión por resorte push-in, dirección de conexión conductor/placa de circuito impreso: -90 °, gancho de sujeción: - Gancho de sujeción, sistema enchufable: COMBICON MSTB 2,5, bloqueo: Bloqueo por tornillo, tipo de sujeción: Sujeción aérea (tornillo), tipo de embalaje: empaquetado en caja | 1562.8 | 100 | AA | PCB Connectors (PCC) | AAC | AACFHD | 50 | 2000 | NO | PC |  | 22,53 | G | 100 | 192 | 140 | MM | 4017918175085 | 85366990 | SK | EC002638 | Imagen | Catálogo
1873906 | FKCVW 2,5/12-STF-5,08 | Conector para placa de circuito impreso | Conector de placa de circuito impreso, sección nominal: 2,5 mm², color: verde, corriente nominal: 12 A, tensión nominal (III/2): 320 V, superficie de contacto: Sn, tipo de conexión del contacto: Hembra, número de potenciales: 12, número de filas: 1, número de polos: 12, número de conexiones: 12, familia de artículos: FKCVW 2,5/..-STF, paso: 5,08 mm, tipo de conexión: Conexión por resorte push-in, dirección de conexión conductor/placa de circuito impreso: -90 °, gancho de sujeción: - Gancho de sujeción, sistema enchufable: COMBICON MSTB 2,5, bloqueo: Bloqueo por tornillo, tipo de sujeción: Sujeción aérea (tornillo), tipo de embalaje: empaquetado en caja | 1562.8 | 100 | AA | PCB Connectors (PCC) | AAC | AACFID | 50 | 50 | NO | PC |  | 23,00 | G | 100 | 192 | 140 | MM | 4017918143299 | 85366990 | SK | EC002638 | Imagen | Catálogo
1873760 | FKCVW 2,5/13-ST-5,08 | Conector para placa de circuito impreso | Conector de placa de circuito impreso, sección nominal: 2,5 mm², color: verde, corriente nominal: 12 A, tensión nominal (III/2): 320 V, superficie de contacto: Sn, tipo de conexión del contacto: Hembra, número de potenciales: 13, número de filas: 1, número de polos: 13, número de conexiones: 13, familia de artículos: FKCVW 2,5/..-ST, paso: 5,08 mm, tipo de conexión: Conexión por resorte push-in, dirección de conexión conductor/placa de circuito impreso: -90 °, gancho de sujeción: - Gancho de sujeción, sistema enchufable: COMBICON MSTB 2,5, bloqueo: sin, tipo de sujeción: sin, tipo de embalaje: empaquetado en caja | 1677.06 | 100 | AA | PCB Connectors (PCC) | AAC | AACFIC | 50 | 2000 | NO | PC |  | 29,10 | G | 100 | 192 | 140 | MM | 4017918143152 | 85366990 | SK | EC002638 | Imagen | Catálogo
1910319 | FKCVW 2,5/13-STF | Conector para placa de circuito impreso | Conector de placa de circuito impreso, sección nominal: 2,5 mm², color: verde, corriente nominal: 12 A, tensión nominal (III/2): 320 V, superficie de contacto: Sn, tipo de conexión del contacto: Hembra, número de potenciales: 13, número de filas: 1, número de polos: 13, número de conexiones: 13, familia de artículos: FKCVW 2,5/..-STF, paso: 5 mm, tipo de conexión: Conexión por resorte push-in, dirección de conexión conductor/placa de circuito impreso: -90 °, gancho de sujeción: - Gancho de sujeción, sistema enchufable: COMBICON MSTB 2,5, bloqueo: Bloqueo por tornillo, tipo de sujeción: Sujeción aérea (tornillo), tipo de embalaje: empaquetado en caja | 1691.35 | 100 | AA | PCB Connectors (PCC) | AAC | AACFHD | 50 | 2000 | NO | PC |  | 24,00 | G | 100 | 192 | 140 | MM | 4017918175092 | 85366990 | SK | EC002638 | Imagen | Catálogo
1873919 | FKCVW 2,5/13-STF-5,08 | Conector para placa de circuito impreso | Conector de placa de circuito impreso, sección nominal: 2,5 mm², color: verde, corriente nominal: 12 A, tensión nominal (III/2): 320 V, superficie de contacto: Sn, tipo de conexión del contacto: Hembra, número de potenciales: 13, número de filas: 1, número de polos: 13, número de conexiones: 13, familia de artículos: FKCVW 2,5/..-STF, paso: 5,08 mm, tipo de conexión: Conexión por resorte push-in, dirección de conexión conductor/placa de circuito impreso: -90 °, gancho de sujeción: - Gancho de sujeción, sistema enchufable: COMBICON MSTB 2,5, bloqueo: Bloqueo por tornillo, tipo de sujeción: Sujeción aérea (tornillo), tipo de embalaje: empaquetado en caja | 1691.35 | 100 | AA | PCB Connectors (PCC) | AAC | AACFID | 50 | 2000 | NO | PC |  | 24,77 | G | 100 | 192 | 140 | MM | 4017918143305 | 85366990 | SK | EC002638 | Imagen | Catálogo
1873773 | FKCVW 2,5/14-ST-5,08 | Conector para placa de circuito impreso | Conector de placa de circuito impreso, sección nominal: 2,5 mm², color: verde, corriente nominal: 12 A, tensión nominal (III/2): 320 V, superficie de contacto: Sn, tipo de conexión del contacto: Hembra, número de potenciales: 14, número de filas: 1, número de polos: 14, número de conexiones: 14, familia de artículos: FKCVW 2,5/..-ST, paso: 5,08 mm, tipo de conexión: Conexión por resorte push-in, dirección de conexión conductor/placa de circuito impreso: -90 °, gancho de sujeción: - Gancho de sujeción, sistema enchufable: COMBICON MSTB 2,5, bloqueo: sin, tipo de sujeción: sin, tipo de embalaje: empaquetado en caja | 1805.61 | 100 | AA | PCB Connectors (PCC) | AAC | AACFIC | 50 | 50 | NO | PC |  | 25,42 | G | 100 | 192 | 140 | MM | 4017918143169 | 85366990 | SK | EC002638 | Imagen | Catálogo
1910322 | FKCVW 2,5/14-STF | Conector para placa de circuito impreso | Conector de placa de circuito impreso, sección nominal: 2,5 mm², color: verde, corriente nominal: 12 A, tensión nominal (III/2): 320 V, superficie de contacto: Sn, tipo de conexión del contacto: Hembra, número de potenciales: 14, número de filas: 1, número de polos: 14, número de conexiones: 14, familia de artículos: FKCVW 2,5/..-STF, paso: 5 mm, tipo de conexión: Conexión por resorte push-in, dirección de conexión conductor/placa de circuito impreso: -90 °, gancho de sujeción: - Gancho de sujeción, sistema enchufable: COMBICON MSTB 2,5, bloqueo: Bloqueo por tornillo, tipo de sujeción: Sujeción aérea (tornillo), tipo de embalaje: empaquetado en caja | 1819.89 | 100 | AA | PCB Connectors (PCC) | AAC | AACFHD | 50 | 50 | NO | PC |  | 24,91 | G | 100 | 192 | 140 | MM | 4017918175108 | 85366990 | SK | EC002638 | Imagen | Catálogo
1873922 | FKCVW 2,5/14-STF-5,08 | Conector para placa de circuito impreso | Conector de placa de circuito impreso, sección nominal: 2,5 mm², color: verde, corriente nominal: 12 A, tensión nominal (III/2): 320 V, superficie de contacto: Sn, tipo de conexión del contacto: Hembra, número de potenciales: 14, número de filas: 1, número de polos: 14, número de conexiones: 14, familia de artículos: FKCVW 2,5/..-STF, paso: 5,08 mm, tipo de conexión: Conexión por resorte push-in, dirección de conexión conductor/placa de circuito impreso: -90 °, gancho de sujeción: - Gancho de sujeción, sistema enchufable: COMBICON MSTB 2,5, bloqueo: Bloqueo por tornillo, tipo de sujeción: Sujeción aérea (tornillo), tipo de embalaje: empaquetado en caja | 1819.89 | 100 | AA | PCB Connectors (PCC) | AAC | AACFID | 50 | 50 | NO | PC |  | 27,20 | G | 100 | 192 | 140 | MM | 4017918143312 | 85366990 | SK | EC002638 | Imagen | Catálogo
1873786 | FKCVW 2,5/15-ST-5,08 | Conector para placa de circuito impreso | Conector de placa de circuito impreso, sección nominal: 2,5 mm², color: verde, corriente nominal: 12 A, tensión nominal (III/2): 320 V, superficie de contacto: Sn, tipo de conexión del contacto: Hembra, número de potenciales: 15, número de filas: 1, número de polos: 15, número de conexiones: 15, familia de artículos: FKCVW 2,5/..-ST, paso: 5,08 mm, tipo de conexión: Conexión por resorte push-in, dirección de conexión conductor/placa de circuito impreso: -90 °, gancho de sujeción: - Gancho de sujeción, sistema enchufable: COMBICON MSTB 2,5, bloqueo: sin, tipo de sujeción: sin, tipo de embalaje: empaquetado en caja | 1934.16 | 100 | AA | PCB Connectors (PCC) | AAC | AACFIC | 50 | 2000 | NO | PC |  | 26,17 | G | 100 | 192 | 140 | MM | 4017918143176 | 85366990 | SK | EC002638 | Imagen | Catálogo
1910335 | FKCVW 2,5/15-STF | Conector para placa de circuito impreso | Conector de placa de circuito impreso, sección nominal: 2,5 mm², color: verde, corriente nominal: 12 A, tensión nominal (III/2): 320 V, superficie de contacto: Sn, tipo de conexión del contacto: Hembra, número de potenciales: 15, número de filas: 1, número de polos: 15, número de conexiones: 15, familia de artículos: FKCVW 2,5/..-STF, paso: 5 mm, tipo de conexión: Conexión por resorte push-in, dirección de conexión conductor/placa de circuito impreso: -90 °, gancho de sujeción: - Gancho de sujeción, sistema enchufable: COMBICON MSTB 2,5, bloqueo: Bloqueo por tornillo, tipo de sujeción: Sujeción aérea (tornillo), tipo de embalaje: empaquetado en caja | 1948.44 | 100 | AA | PCB Connectors (PCC) | AAC | AACFHD | 50 | 2000 | NO | PC |  | 27,56 | G | 100 | 252 | 140 | MM | 4017918175115 | 85366990 | SK | EC002638 | Imagen | Catálogo
1873935 | FKCVW 2,5/15-STF-5,08 | Conector para placa de circuito impreso | Conector de placa de circuito impreso, sección nominal: 2,5 mm², color: verde, corriente nominal: 12 A, tensión nominal (III/2): 320 V, superficie de contacto: Sn, tipo de conexión del contacto: Hembra, número de potenciales: 15, número de filas: 1, número de polos: 15, número de conexiones: 15, familia de artículos: FKCVW 2,5/..-STF, paso: 5,08 mm, tipo de conexión: Conexión por resorte push-in, dirección de conexión conductor/placa de circuito impreso: -90 °, gancho de sujeción: - Gancho de sujeción, sistema enchufable: COMBICON MSTB 2,5, bloqueo: Bloqueo por tornillo, tipo de sujeción: Sujeción aérea (tornillo), tipo de embalaje: empaquetado en caja | 1948.44 | 100 | AA | PCB Connectors (PCC) | AAC | AACFID | 50 | 50 | NO | PC |  | 26,94 | G | 100 | 192 | 140 | MM | 4017918143329 | 85366990 | SK | EC002638 | Imagen | Catálogo
1873799 | FKCVW 2,5/16-ST-5,08 | Conector para placa de circuito impreso | Conector de placa de circuito impreso, sección nominal: 2,5 mm², color: verde, corriente nominal: 12 A, tensión nominal (III/2): 320 V, superficie de contacto: Sn, tipo de conexión del contacto: Hembra, número de potenciales: 16, número de filas: 1, número de polos: 16, número de conexiones: 16, familia de artículos: FKCVW 2,5/..-ST, paso: 5,08 mm, tipo de conexión: Conexión por resorte push-in, dirección de conexión conductor/placa de circuito impreso: -90 °, gancho de sujeción: - Gancho de sujeción, sistema enchufable: COMBICON MSTB 2,5, bloqueo: sin, tipo de sujeción: sin, tipo de embalaje: empaquetado en caja | 2062.7 | 100 | AA | PCB Connectors (PCC) | AAC | AACFIC | 50 | 50 | NO | PC |  | 27,91 | G | 100 | 252 | 140 | MM | 4017918143183 | 85366990 | SK | EC002638 | Imagen | Catálogo
1910348 | FKCVW 2,5/16-STF | Conector para placa de circuito impreso | Conector de placa de circuito impreso, sección nominal: 2,5 mm², color: verde, corriente nominal: 12 A, tensión nominal (III/2): 320 V, superficie de contacto: Sn, tipo de conexión del contacto: Hembra, número de potenciales: 16, número de filas: 1, número de polos: 16, número de conexiones: 16, familia de artículos: FKCVW 2,5/..-STF, paso: 5 mm, tipo de conexión: Conexión por resorte push-in, dirección de conexión conductor/placa de circuito impreso: -90 °, gancho de sujeción: - Gancho de sujeción, sistema enchufable: COMBICON MSTB 2,5, bloqueo: Bloqueo por tornillo, tipo de sujeción: Sujeción aérea (tornillo), tipo de embalaje: empaquetado en caja | 2076.99 | 100 | AA | PCB Connectors (PCC) | AAC | AACFHD | 50 | 2000 | NO | PC |  | 29,71 | G | 100 | 192 | 140 | MM | 4017918175122 | 85366990 | SK | EC002638 | Imagen | Catálogo
1873948 | FKCVW 2,5/16-STF-5,08 | Conector para placa de circuito impreso | Conector de placa de circuito impreso, sección nominal: 2,5 mm², color: verde, corriente nominal: 12 A, tensión nominal (III/2): 320 V, superficie de contacto: Sn, tipo de conexión del contacto: Hembra, número de potenciales: 16, número de filas: 1, número de polos: 16, número de conexiones: 16, familia de artículos: FKCVW 2,5/..-STF, paso: 5,08 mm, tipo de conexión: Conexión por resorte push-in, dirección de conexión conductor/placa de circuito impreso: -90 °, gancho de sujeción: - Gancho de sujeción, sistema enchufable: COMBICON MSTB 2,5, bloqueo: Bloqueo por tornillo, tipo de sujeción: Sujeción aérea (tornillo), tipo de embalaje: empaquetado en caja | 2076.99 | 100 | AA | PCB Connectors (PCC) | AAC | AACFID | 50 | 50 | NO | PC |  | 29,83 | G | 100 | 252 | 140 | MM | 4017918143336 | 85366990 | SK | EC002638 | Imagen | Catálogo
1910186 | FKCVW 2,5/17-ST | Conector para placa de circuito impreso | Conector de placa de circuito impreso, sección nominal: 2,5 mm², color: verde, corriente nominal: 12 A, tensión nominal (III/2): 320 V, superficie de contacto: Sn, tipo de conexión del contacto: Hembra, número de potenciales: 17, número de filas: 1, número de polos: 17, número de conexiones: 17, familia de artículos: FKCVW 2,5/..-ST, paso: 5 mm, tipo de conexión: Conexión por resorte push-in, dirección de conexión conductor/placa de circuito impreso: -90 °, gancho de sujeción: - Gancho de sujeción, sistema enchufable: COMBICON MSTB 2,5, bloqueo: sin, tipo de sujeción: sin, tipo de embalaje: empaquetado en caja | 2191.25 | 100 | AA | PCB Connectors (PCC) | AAC | AACFHC | 50 | 2000 | NO | PC |  | 31,18 | G | 100 | 252 | 140 | MM | 4017918174965 | 85366990 | SK | EC002638 | Imagen | Catálogo
1910199 | FKCVW 2,5/18-ST | Conector para placa de circuito impreso | Conector de placa de circuito impreso, sección nominal: 2,5 mm², color: verde, corriente nominal: 12 A, tensión nominal (III/2): 320 V, superficie de contacto: Sn, tipo de conexión del contacto: Hembra, número de potenciales: 18, número de filas: 1, número de polos: 18, número de conexiones: 18, familia de artículos: FKCVW 2,5/..-ST, paso: 5 mm, tipo de conexión: Conexión por resorte push-in, dirección de conexión conductor/placa de circuito impreso: -90 °, gancho de sujeción: - Gancho de sujeción, sistema enchufable: COMBICON MSTB 2,5, bloqueo: sin, tipo de sujeción: sin, tipo de embalaje: empaquetado en caja | 2319.8 | 100 | AA | PCB Connectors (PCC) | AAC | AACFHC | 50 | 50 | NO | PC |  | 32,90 | G | 100 | 252 | 140 | MM | 4017918174972 | 85366990 | SK | EC002638 | Imagen | Catálogo
1534550 | FKDSO 1,5/4-L KMGY | Borna para placa de circuito impreso | Terminal de tarjetas de circuitos impresos, corriente nominal: 8 A, tensión nominal (III/2): 160 V, sección nominal: 1,5 mm², número de filas: 1, número de polos por fila: 4, familia de artículos: FKDSO 1,5/..-L, tipo de conexión: Conexión por resorte push-in, montaje: Soldadura por ola, dirección de conexión conductor/placa de circuito impreso: 0 °, color: gris claro, número de pines de soldadura por potencial: 1 | 6.72 | 1 | AC | DCS | ACH | ACHADA | 50 | 50 | NO | PC |  | 3,59 | G | 51 | 117 | 90 | MM | 4067923006515 | 85369010 | CN | EC002643 | Imagen | Catálogo
1534553 | FKDSO 1,5/4-R KMGY | Borna para placa de circuito impreso | Terminal de tarjetas de circuitos impresos, corriente nominal: 8 A, tensión nominal (III/2): 160 V, sección nominal: 1,5 mm², número de filas: 1, número de polos por fila: 4, familia de artículos: FKDSO 1,5/..-R, tipo de conexión: Conexión por resorte push-in, montaje: Soldadura por ola, dirección de conexión conductor/placa de circuito impreso: 0 °, color: gris claro, número de pines de soldadura por potencial: 1 | 6.72 | 1 | AC | DCS | ACH | ACHADA | 50 | 50 | NO | PC |  | 3,59 | G | 51 | 117 | 90 | MM | 4067923006607 | 85369010 | CN | EC002643 | Imagen | Catálogo
1061352 | FKDSO 2,5 HV/ 3-L-7,5 GY | Borna para placa de circuito impreso | Terminal de tarjetas de circuitos impresos, corriente nominal: 24 A, tensión nominal (III/2): 630 V, sección nominal: 2,5 mm², número de potenciales: 3, número de filas: 1, número de polos por fila: 3, familia de artículos: FKDSO 2,5 HV/..-L, paso: 7,5 mm, tipo de conexión: Conexión por resorte push-in, montaje: Soldadura por ola, dirección de conexión conductor/placa de circuito impreso: 0 °, color: gris, Disposición de pines: Disposición de pines lineal, Longitud del pin [P]: 3,53 mm, número de pines de soldadura por potencial: 1, tipo de embalaje: empaquetado en caja. Artículo con salida de pin lateral a la izquierda | 4.38 | 1 | AC | DCS | ACH | ACHADA | 50 | 50 | NO | PC | F | 5,16 | G | 98 | 90 | 102 | MM | 4055626714783 | 85369010 | PL | EC002643 | Imagen | Catálogo
1061351 | FKDSO 2,5 HV/ 3-R-7,5 GY | Borna para placa de circuito impreso | Terminal de tarjetas de circuitos impresos, corriente nominal: 24 A, tensión nominal (III/2): 630 V, sección nominal: 2,5 mm², número de potenciales: 3, número de filas: 1, número de polos por fila: 3, familia de artículos: FKDSO 2,5 HV/..-R, paso: 7,5 mm, tipo de conexión: Conexión por resorte push-in, montaje: Soldadura por ola, dirección de conexión conductor/placa de circuito impreso: 0 °, color: gris, Disposición de pines: Disposición de pines lineal, Longitud del pin [P]: 3,53 mm, número de pines de soldadura por potencial: 1, tipo de embalaje: empaquetado en caja. Artículo con salida de pin lateral a la derecha | 4.38 | 1 | AC | DCS | ACH | ACHADA | 50 | 50 | NO | PC |  | 5,16 | G | 98 | 90 | 102 | MM | 4055626715803 | 85369010 | PL | EC002643 | Imagen | Catálogo
2201128 | FKDSO 2,5 HV/3-L 7,5 GY7035 | Borna para placa de circuito impreso | Terminal de tarjetas de circuitos impresos, corriente nominal: 24 A, tensión nominal (III/2): 630 V, sección nominal: 2,5 mm², número de potenciales: 3, número de filas: 1, número de polos por fila: 3, familia de artículos: FKDSO 2,5 HV/..-L, paso: 7,5 mm, tipo de conexión: Conexión por resorte push-in, montaje: Soldadura por ola, dirección de conexión conductor/placa de circuito impreso: 0 °, color: gris claro, Disposición de pines: Disposición de pines lineal, Longitud del pin [P]: 3,53 mm, número de pines de soldadura por potencial: 1, tipo de embalaje: empaquetado en caja. Artículo con salida de pin lateral a la izquierda | 4.66 | 1 | AC | DCS | ACH | ACHADA | 50 | 50 | NO | PC | F | 5,08 | G | 98 | 90 | 102 | MM | 4046356745963 | 85369010 | PL | EC002643 | Imagen | Catálogo
1456043 | FKDSO 2,5 HV/3-L 7,5 KMGY PA1,3 | Borna para placa de circuito impreso | Terminal de tarjetas de circuitos impresos, corriente nominal: 24 A, tensión nominal (III/2): 630 V, sección nominal: 2,5 mm², número de potenciales: 2, número de filas: 1, número de polos por fila: 2, familia de artículos: FKDSO 2,5 HV/..-L, paso: 7,5 mm, tipo de conexión: Conexión por resorte push-in, montaje: Soldadura por ola, dirección de conexión conductor/placa de circuito impreso: 0 °, color: gris claro, Disposición de pines: Disposición de pines lineal, Longitud del pin [P]: 3,53 mm, número de pines de soldadura por potencial: 1, tipo de embalaje: empaquetado en caja. Variante parcialmente equipada con salida de pin lateral izquierda | 4.22 | 1 | AC | DCS | ACH | ACHADA | 50 | 50 | NO | PC |  | 4,31 | G | 98 | 90 | 102 | MM | 4063151845155 | 85369010 | PL | EC002643 | Imagen | Catálogo
2201129 | FKDSO 2,5 HV/3-R 7,5 GY7035 | Borna para placa de circuito impreso | Terminal de tarjetas de circuitos impresos, corriente nominal: 24 A, tensión nominal (III/2): 630 V, sección nominal: 2,5 mm², número de potenciales: 3, número de filas: 1, número de polos por fila: 3, familia de artículos: FKDSO 2,5 HV/..-R, paso: 7,5 mm, tipo de conexión: Conexión por resorte push-in, montaje: Soldadura por ola, dirección de conexión conductor/placa de circuito impreso: 0 °, color: gris claro, Disposición de pines: Disposición de pines lineal, Longitud del pin [P]: 3,53 mm, número de pines de soldadura por potencial: 1, tipo de embalaje: empaquetado en caja. Artículo con salida de pin lateral a la derecha | 4.66 | 1 | AC | DCS | ACH | ACHADA | 50 | 50 | NO | PC | F | 5,17 | G | 98 | 90 | 102 | MM | 4046356745956 | 85369010 | PL | EC002643 | Imagen | Catálogo
1656012 | FKDSO 2,5 HV/3-R7,5KMGYTP11-13 | Borna para placa de circuito impreso | Terminal de tarjetas de circuitos impresos, corriente nominal: 24 A, tensión nominal (III/2): 630 V, sección nominal: 2,5 mm², número de potenciales: 3, número de filas: 1, número de polos por fila: 3, familia de artículos: FKDSO 2,5 HV/..-R, paso: 7,5 mm, tipo de conexión: Conexión por resorte push-in, montaje: Soldadura por ola, dirección de conexión conductor/placa de circuito impreso: 0 °, color: gris claro, Disposición de pines: Disposición de pines lineal, Longitud del pin [P]: 3,53 mm, número de pines de soldadura por potencial: 1. Variante impresa, artículo con salida de pines lateral a la derecha | 7.29 | 1 | AC | DCS | ACH | ACHADA | 50 | 100 | NO | PC |  | 5,08 | G |  |  |  |  | 4067923220195 | 85369010 | PL | EC002643 |  | Catálogo
1656010 | FKDSO 2,5 HV/3-R7,5KMGYTP5-7 | Borna para placa de circuito impreso | Terminal de tarjetas de circuitos impresos, corriente nominal: 24 A, tensión nominal (III/2): 630 V, sección nominal: 2,5 mm², número de potenciales: 3, número de filas: 1, número de polos por fila: 3, familia de artículos: FKDSO 2,5 HV/..-R, paso: 7,5 mm, tipo de conexión: Conexión por resorte push-in, montaje: Soldadura por ola, dirección de conexión conductor/placa de circuito impreso: 0 °, color: gris claro, Disposición de pines: Disposición de pines lineal, Longitud del pin [P]: 3,53 mm, número de pines de soldadura por potencial: 1. Variante impresa, artículo con salida de pines lateral a la derecha | 7.29 | 1 | AC | DCS | ACH | ACHADA | 50 | 100 | NO | PC |  | 5,08 | G |  |  |  |  | 4067923220256 | 85369010 | PL | EC002643 |  | Catálogo
1656011 | FKDSO 2,5 HV/3-R7,5KMGYTP8-10 | Borna para placa de circuito impreso | Terminal de tarjetas de circuitos impresos, corriente nominal: 24 A, tensión nominal (III/2): 630 V, sección nominal: 2,5 mm², número de potenciales: 3, número de filas: 1, número de polos por fila: 3, familia de artículos: FKDSO 2,5 HV/..-R, paso: 7,5 mm, tipo de conexión: Conexión por resorte push-in, montaje: Soldadura por ola, dirección de conexión conductor/placa de circuito impreso: 0 °, color: gris claro, Disposición de pines: Disposición de pines lineal, Longitud del pin [P]: 3,53 mm, número de pines de soldadura por potencial: 1. Variante impresa, artículo con salida de pines lateral a la derecha | 7.29 | 1 | AC | DCS | ACH | ACHADA | 50 | 100 | NO | PC |  | 5,08 | G |  |  |  |  | 4067923220805 | 85369010 | PL | EC002643 |  | Catálogo
1857824 | FKDSO 2,5/ 1-L1 | Borna para placa de circuito impreso | Terminal de tarjetas de circuitos impresos, corriente nominal: 20 A, tensión nominal (III/2): 320 V, sección nominal: 2,5 mm², número de potenciales: 1, número de filas: 1, número de polos por fila: 1, familia de artículos: FKDSO 2,5/ ..-L1, paso: 5 mm, tipo de conexión: Conexión por resorte push-in, montaje: Soldadura por ola, dirección de conexión conductor/placa de circuito impreso: 0 °, color: verde, Disposición de pines: Disposición de pines lineal, Longitud del pin [P]: 3,5 mm, número de pines de soldadura por potencial: 1, tipo de embalaje: empaquetado en caja | 137.42 | 100 | AA | PCB Connectors (PCC) | AAM | AAMBBB | 50 | 50 | NO | PC |  | 1,28 | G | 30 | 112 | 53 | MM | 4055626268347 | 85369010 | SK | EC002643 | Imagen | Catálogo
1857853 | FKDSO 2,5/ 1-R1 CBK | Borna para placa de circuito impreso | Terminal de tarjetas de circuitos impresos, corriente nominal: 20 A, tensión nominal (III/2): 320 V, sección nominal: 2,5 mm², número de potenciales: 1, número de filas: 1, número de polos por fila: 1, familia de artículos: FKDSO 2,5/ ..R1, paso: 5 mm, tipo de conexión: Conexión por resorte push-in, montaje: Soldadura por ola, dirección de conexión conductor/placa de circuito impreso: 0 °, color: verde, Disposición de pines: Disposición de pines lineal, Longitud del pin [P]: 3,5 mm, número de pines de soldadura por potencial: 1, tipo de embalaje: empaquetado en caja | 137.42 | 100 | AA | PCB Connectors (PCC) | AAM | AAMBBC | 50 | 50 | NO | PC |  | 1,27 | G | 30 | 112 | 53 | MM | 4055626268378 | 85369010 | SK | EC002643 | Imagen | Catálogo
2200315 | FKDSO 2,5/ 2-L KMGY | Borna para placa de circuito impreso | Terminal de tarjetas de circuitos impresos, corriente nominal: 22 A, tensión nominal (III/2): 250 V, sección nominal: 2,5 mm², número de potenciales: 2, número de filas: 1, número de polos por fila: 2, familia de artículos: FKDSO 2,5/..-L, paso: 5 mm, tipo de conexión: Conexión por resorte push-in, montaje: Soldadura por ola, dirección de conexión conductor/placa de circuito impreso: 0 °, color: gris claro, Disposición de pines: Disposición de pines lineal, Longitud del pin [P]: 3,5 mm, número de pines de soldadura por potencial: 1, tipo de embalaje: empaquetado en caja. Artículo con salida de pin lateral a la izquierda | 2.58 | 1 | AC | DCS | ACH | ACHADA | 50 | 50 | NO | PC |  | 2,51 | G | 48 | 80 | 115 | MM | 4046356563802 | 85369010 | PL | EC002643 | Imagen | Catálogo
1857811 | FKDSO 2,5/ 2-L1 | Borna para placa de circuito impreso | Terminal de tarjetas de circuitos impresos, corriente nominal: 20 A, tensión nominal (III/2): 320 V, sección nominal: 2,5 mm², número de potenciales: 2, número de filas: 1, número de polos por fila: 2, familia de artículos: FKDSO 2,5/ ..-L1, paso: 5 mm, tipo de conexión: Conexión por resorte push-in, montaje: Soldadura por ola, dirección de conexión conductor/placa de circuito impreso: 0 °, color: verde, Disposición de pines: Disposición de pines lineal, Longitud del pin [P]: 3,5 mm, número de pines de soldadura por potencial: 1, tipo de embalaje: empaquetado en caja | 274.83 | 100 | AA | PCB Connectors (PCC) | AAM | AAMBBB | 50 | 50 | NO | PC |  | 2,54 | G | 39 | 92 | 115 | MM | 4055626268330 | 85369010 | SK | EC002643 | Imagen | Catálogo
1007178 | FKDSO 2,5/ 2-R GY | Borna para placa de circuito impreso | Terminal de tarjetas de circuitos impresos, corriente nominal: 22 A, tensión nominal (III/2): 250 V, sección nominal: 2,5 mm², número de potenciales: 2, número de filas: 1, número de polos por fila: 2, familia de artículos: FKDSO 2,5/..-R, paso: 5 mm, tipo de conexión: Conexión por resorte push-in, montaje: Soldadura por ola, dirección de conexión conductor/placa de circuito impreso: 0 °, color: gris, Disposición de pines: Disposición de pines lineal, Longitud del pin [P]: 3,5 mm, número de pines de soldadura por potencial: 1, tipo de embalaje: empaquetado en caja. Artículo con salida de pin lateral a la derecha | 247.06 | 100 | AC | DCS | ACH | ACHADA | 50 | 50 | NO | PC |  | 2,49 | G | 47 | 77 | 113 | MM | 4055626479071 | 85369010 | PL | EC002643 | Imagen | Catálogo
1064462 | FKDSO 2,5/ 2-R GY LCBK | Borna para placa de circuito impreso | Terminal de tarjetas de circuitos impresos, corriente nominal: 22 A, tensión nominal (III/2): 250 V, sección nominal: 2,5 mm², número de potenciales: 2, número de filas: 1, número de polos por fila: 2, familia de artículos: FKDSO 2,5/..-R, paso: 5 mm, tipo de conexión: Conexión por resorte push-in, montaje: Soldadura por ola, dirección de conexión conductor/placa de circuito impreso: 0 °, color: gris, Disposición de pines: Disposición de pines lineal, Longitud del pin [P]: 3,5 mm, número de pines de soldadura por potencial: 1, tipo de embalaje: empaquetado en caja. Artículo con salida de pin lateral a la derecha | 247.06 | 100 | AC | DCS | ACH | ACHADA | 50 | 250 | NO | PC | F | 2,50 | G | 46 | 112 | 76 | MM | 4055626722160 | 85369010 | PL | EC002643 | Imagen | Catálogo
1736200 | FKDSO 2,5/ 2-R GY RL SO | Borna para placa de circuito impreso | Terminal de tarjetas de circuitos impresos, corriente nominal: 22 A, tensión nominal (III/2): 250 V, sección nominal: 2,5 mm², número de potenciales: 2, número de filas: 1, número de polos por fila: 2, familia de artículos: FKDSO 2,5/..-R, paso: 5 mm, tipo de conexión: Conexión por resorte push-in, montaje: Soldadura por ola, dirección de conexión conductor/placa de circuito impreso: 0 °, color: gris, Disposición de pines: Disposición de pines lineal, Longitud del pin [P]: 3,5 mm, número de pines de soldadura por potencial: 1, tipo de embalaje: empaquetado en caja. Variante impresa, artículo con salida de pines lateral a la derecha | 6.1 | 1 | AC | DCS | ACH | ACHADA | 50 | 50 | NO | PC |  | 2,50 | G |  |  |  |  | 4067923300835 | 85369010 | PL | EC002643 |  | Catálogo
2200316 | FKDSO 2,5/ 2-R KMGY | Borna para placa de circuito impreso | Terminal de tarjetas de circuitos impresos, corriente nominal: 22 A, tensión nominal (III/2): 250 V, sección nominal: 2,5 mm², número de potenciales: 2, número de filas: 1, número de polos por fila: 2, familia de artículos: FKDSO 2,5/..-R, paso: 5 mm, tipo de conexión: Conexión por resorte push-in, montaje: Soldadura por ola, dirección de conexión conductor/placa de circuito impreso: 0 °, color: gris claro, Disposición de pines: Disposición de pines lineal, Longitud del pin [P]: 3,5 mm, número de pines de soldadura por potencial: 1, tipo de embalaje: empaquetado en caja. Artículo con salida de pin lateral a la derecha | 2.58 | 1 | AC | DCS | ACH | ACHADA | 50 | 50 | NO | PC | F | 2,47 | G | 48 | 80 | 115 | MM | 4046356563819 | 85369010 | PL | EC002643 | Imagen | Catálogo
1857840 | FKDSO 2,5/ 2-R1 | Borna para placa de circuito impreso | Terminal de tarjetas de circuitos impresos, corriente nominal: 20 A, tensión nominal (III/2): 320 V, sección nominal: 2,5 mm², número de potenciales: 2, número de filas: 1, número de polos por fila: 2, familia de artículos: FKDSO 2,5/ ..R1, paso: 5 mm, tipo de conexión: Conexión por resorte push-in, montaje: Soldadura por ola, dirección de conexión conductor/placa de circuito impreso: 0 °, color: verde, Disposición de pines: Disposición de pines lineal, Longitud del pin [P]: 3,5 mm, número de pines de soldadura por potencial: 1, tipo de embalaje: empaquetado en caja | 274.83 | 100 | AA | PCB Connectors (PCC) | AAM | AAMBBC | 50 | 50 | NO | PC |  | 2,59 | G | 39 | 92 | 115 | MM | 4055626268361 | 85369010 | SK | EC002643 | Imagen | Catálogo
2202996 | FKDSO 2,5/ 3-L BK | Borna para placa de circuito impreso | Terminal de tarjetas de circuitos impresos, corriente nominal: 22 A, tensión nominal (III/2): 250 V, sección nominal: 2,5 mm², número de potenciales: 3, número de filas: 1, número de polos por fila: 3, familia de artículos: FKDSO 2,5/..-L, paso: 5 mm, tipo de conexión: Conexión por resorte push-in, montaje: Soldadura por ola, dirección de conexión conductor/placa de circuito impreso: 0 °, color: negro, Disposición de pines: Disposición de pines lineal, Longitud del pin [P]: 3,5 mm, número de pines de soldadura por potencial: 1, tipo de embalaje: empaquetado en caja. Artículo con salida de pin lateral a la izquierda | 3.75 | 1 | AC | DCS | ACH | ACHADA | 50 | 250 | NO | PC | F | 3,74 | G | 48 | 110 | 116 | MM | 4055626292939 | 85369010 | PL | EC002643 | Imagen | Catálogo
1007179 | FKDSO 2,5/ 3-L GY | Borna para placa de circuito impreso | Terminal de tarjetas de circuitos impresos, corriente nominal: 22 A, tensión nominal (III/2): 250 V, sección nominal: 2,5 mm², número de potenciales: 3, número de filas: 1, número de polos por fila: 3, familia de artículos: FKDSO 2,5/..-L, paso: 5 mm, tipo de conexión: Conexión por resorte push-in, montaje: Soldadura por ola, dirección de conexión conductor/placa de circuito impreso: 0 °, color: gris, Disposición de pines: Disposición de pines lineal, Longitud del pin [P]: 3,5 mm, número de pines de soldadura por potencial: 1, tipo de embalaje: empaquetado en caja. Artículo con salida de pin lateral a la izquierda | 3.64 | 1 | AC | DCS | ACH | ACHADA | 50 | 50 | NO | PC | F | 3,72 | G | 46 | 109 | 108 | MM | 4055626479088 | 85369010 | PL | EC002643 | Imagen | Catálogo
1064466 | FKDSO 2,5/ 3-L GY LCBK | Borna para placa de circuito impreso | Terminal de tarjetas de circuitos impresos, corriente nominal: 22 A, tensión nominal (III/2): 250 V, sección nominal: 2,5 mm², número de potenciales: 3, número de filas: 1, número de polos por fila: 3, familia de artículos: FKDSO 2,5/..-L, paso: 5 mm, tipo de conexión: Conexión por resorte push-in, montaje: Soldadura por ola, dirección de conexión conductor/placa de circuito impreso: 0 °, color: gris, Disposición de pines: Disposición de pines lineal, Longitud del pin [P]: 3,5 mm, número de pines de soldadura por potencial: 1, tipo de embalaje: empaquetado en caja. Artículo con salida de pin lateral a la izquierda | 3.72 | 1 | AC | DCS | ACH | ACHADA | 50 | 250 | NO | PC | F | 3,77 | G | 46 | 109 | 108 | MM | 4055626718972 | 85369010 | PL | EC002643 | Imagen | Catálogo
2200318 | FKDSO 2,5/ 3-L KMGY | Borna para placa de circuito impreso | Terminal de tarjetas de circuitos impresos, corriente nominal: 22 A, tensión nominal (III/2): 250 V, sección nominal: 2,5 mm², número de potenciales: 3, número de filas: 1, número de polos por fila: 3, familia de artículos: FKDSO 2,5/..-L, paso: 5 mm, tipo de conexión: Conexión por resorte push-in, montaje: Soldadura por ola, dirección de conexión conductor/placa de circuito impreso: 0 °, color: gris claro, Disposición de pines: Disposición de pines lineal, Longitud del pin [P]: 3,5 mm, número de pines de soldadura por potencial: 1, tipo de embalaje: empaquetado en caja. Artículo con salida de pin lateral a la izquierda | 3.86 | 1 | AC | DCS | ACH | ACHADA | 50 | 50 | NO | PC |  | 3,81 | G | 46 | 108 | 113 | MM | 4046356563833 | 85369010 | PL | EC002643 | Imagen | Catálogo
1868020 | FKDSO 2,5/ 3-L1 | Borna para placa de circuito impreso | Terminal de tarjetas de circuitos impresos, corriente nominal: 20 A, tensión nominal (III/2): 320 V, sección nominal: 2,5 mm², número de potenciales: 3, número de filas: 1, número de polos por fila: 3, familia de artículos: FKDSO 2,5/ ..-L1, paso: 5 mm, tipo de conexión: Conexión por resorte push-in, montaje: Soldadura por ola, dirección de conexión conductor/placa de circuito impreso: 0 °, color: verde, Disposición de pines: Disposición de pines lineal, Longitud del pin [P]: 3,5 mm, número de pines de soldadura por potencial: 1, tipo de embalaje: empaquetado en caja | 412.24 | 100 | AA | PCB Connectors (PCC) | AAM | AAMBBB | 50 | 50 | NO | PC |  | 3,90 | G | 48 | 110 | 115 | MM | 4055626268392 | 85369010 | SK | EC002643 | Imagen | Catálogo
2202905 | FKDSO 2,5/ 3-R BK | Borna para placa de circuito impreso | Terminal de tarjetas de circuitos impresos, corriente nominal: 22 A, tensión nominal (III/2): 250 V, sección nominal: 2,5 mm², número de potenciales: 3, número de filas: 1, número de polos por fila: 3, familia de artículos: FKDSO 2,5/..-R, paso: 5 mm, tipo de conexión: Conexión por resorte push-in, montaje: Soldadura por ola, dirección de conexión conductor/placa de circuito impreso: 0 °, color: negro, Disposición de pines: Disposición de pines lineal, Longitud del pin [P]: 3,5 mm, número de pines de soldadura por potencial: 1, tipo de embalaje: empaquetado en caja. Artículo con salida de pin lateral a la derecha | 3.75 | 1 | AC | DCS | ACH | ACHADA | 50 | 50 | NO | PC | F | 3,81 | G | 48 | 110 | 116 | MM | 4055626246468 | 85369010 | PL | EC002643 | Imagen | Catálogo
1036750 | FKDSO 2,5/ 3-R GY | Borna para placa de circuito impreso | Terminal de tarjetas de circuitos impresos, corriente nominal: 22 A, tensión nominal (III/2): 250 V, sección nominal: 2,5 mm², número de potenciales: 3, número de filas: 1, número de polos por fila: 3, familia de artículos: FKDSO 2,5/..-R, paso: 5 mm, tipo de conexión: Conexión por resorte push-in, montaje: Soldadura por ola, dirección de conexión conductor/placa de circuito impreso: 0 °, color: gris, Disposición de pines: Disposición de pines lineal, Longitud del pin [P]: 3,5 mm, número de pines de soldadura por potencial: 1, tipo de embalaje: empaquetado en caja. Artículo con salida de pin lateral a la derecha | 3.58 | 1 | AC | DCS | ACH | ACHADA | 50 | 500 | NO | PC | F | 3,79 | G | 46 | 109 | 108 | MM | 4055626543062 | 85369010 | PL | EC002643 | Imagen | Catálogo
2200317 | FKDSO 2,5/ 3-R KMGY | Borna para placa de circuito impreso | Terminal de tarjetas de circuitos impresos, corriente nominal: 22 A, tensión nominal (III/2): 250 V, sección nominal: 2,5 mm², número de potenciales: 3, número de filas: 1, número de polos por fila: 3, familia de artículos: FKDSO 2,5/..-R, paso: 5 mm, tipo de conexión: Conexión por resorte push-in, montaje: Soldadura por ola, dirección de conexión conductor/placa de circuito impreso: 0 °, color: gris claro, Disposición de pines: Disposición de pines lineal, Longitud del pin [P]: 3,5 mm, número de pines de soldadura por potencial: 1, tipo de embalaje: empaquetado en caja. Artículo con salida de pin lateral a la derecha | 3.86 | 1 | AC | DCS | ACH | ACHADA | 50 | 50 | NO | PC |  | 3,71 | G | 47 | 109 | 113 | MM | 4046356563826 | 85369010 | PL | EC002643 | Imagen | Catálogo
1868033 | FKDSO 2,5/ 3-R1 | Borna para placa de circuito impreso | Terminal de tarjetas de circuitos impresos, corriente nominal: 20 A, tensión nominal (III/2): 320 V, sección nominal: 2,5 mm², número de potenciales: 3, número de filas: 1, número de polos por fila: 3, familia de artículos: FKDSO 2,5/ ..R1, paso: 5 mm, tipo de conexión: Conexión por resorte push-in, montaje: Soldadura por ola, dirección de conexión conductor/placa de circuito impreso: 0 °, color: verde, Disposición de pines: Disposición de pines lineal, Longitud del pin [P]: 3,5 mm, número de pines de soldadura por potencial: 1, tipo de embalaje: empaquetado en caja | 412.24 | 100 | AA | PCB Connectors (PCC) | AAM | AAMBBC | 50 | 50 | NO | PC |  | 3,96 | G | 48 | 110 | 115 | MM | 4055626268408 | 85369010 | SK | EC002643 | Imagen | Catálogo
2200839 | FKDSO 2,5/ 4-L BK | Borna para placa de circuito impreso | Terminal de tarjetas de circuitos impresos, corriente nominal: 22 A, tensión nominal (III/2): 250 V, sección nominal: 2,5 mm², número de potenciales: 4, número de filas: 1, número de polos por fila: 4, familia de artículos: FKDSO 2,5/..-L, paso: 5 mm, tipo de conexión: Conexión por resorte push-in, montaje: Soldadura por ola, dirección de conexión conductor/placa de circuito impreso: 0 °, color: negro, Disposición de pines: Disposición de pines lineal, Longitud del pin [P]: 3,5 mm, número de pines de soldadura por potencial: 1, tipo de embalaje: empaquetado en caja. Artículo con salida de pin lateral a la izquierda | 5.18 | 1 | AC | DCS | ACH | ACHADA | 50 | 50 | NO | PC | F | 5,51 | G | 63 | 182 | 115 | MM | 4046356689588 | 85369010 | PL | EC002643 | Imagen | Catálogo
2202356 | FKDSO 2,5/ 4-L BU 5015 | Borna para placa de circuito impreso | Terminal de tarjetas de circuitos impresos, corriente nominal: 22 A, tensión nominal (III/2): 250 V, sección nominal: 2,5 mm², número de potenciales: 4, número de filas: 1, número de polos por fila: 4, familia de artículos: FKDSO 2,5/..-L, paso: 5 mm, tipo de conexión: Conexión por resorte push-in, montaje: Soldadura por ola, dirección de conexión conductor/placa de circuito impreso: 0 °, color: azul, Disposición de pines: Disposición de pines lineal, Longitud del pin [P]: 3,5 mm, número de pines de soldadura por potencial: 1. Artículo con salida de pin lateral a la izquierda | 4.97 | 1 | AC | DCS | ACH | ACHADA | 50 | 250 | NO | PC | F | 5,39 | G | 63 | 182 | 115 | MM | 4055626064543 | 85369010 | PL | EC002643 | Imagen | Catálogo
1007181 | FKDSO 2,5/ 4-L GY | Borna para placa de circuito impreso | Terminal de tarjetas de circuitos impresos, corriente nominal: 22 A, tensión nominal (III/2): 250 V, sección nominal: 2,5 mm², número de potenciales: 4, número de filas: 1, número de polos por fila: 4, familia de artículos: FKDSO 2,5/..-L, paso: 5 mm, tipo de conexión: Conexión por resorte push-in, montaje: Soldadura por ola, dirección de conexión conductor/placa de circuito impreso: 0 °, color: gris, Disposición de pines: Disposición de pines lineal, Longitud del pin [P]: 3,5 mm, número de pines de soldadura por potencial: 1, tipo de embalaje: empaquetado en caja. Artículo con salida de pin lateral a la izquierda | 4.98 | 1 | AC | DCS | ACH | ACHADA | 50 | 50 | NO | PC | F | 5,51 | G | 63 | 182 | 115 | MM | 4055626479095 | 85369010 | PL | EC002643 | Imagen | Catálogo
1064464 | FKDSO 2,5/ 4-L GY LCBK | Borna para placa de circuito impreso | Terminal de tarjetas de circuitos impresos, corriente nominal: 22 A, tensión nominal (III/2): 250 V, sección nominal: 2,5 mm², número de potenciales: 4, número de filas: 1, número de polos por fila: 4, familia de artículos: FKDSO 2,5/..-L, paso: 5 mm, tipo de conexión: Conexión por resorte push-in, montaje: Soldadura por ola, dirección de conexión conductor/placa de circuito impreso: 0 °, color: gris, Disposición de pines: Disposición de pines lineal, Longitud del pin [P]: 3,5 mm, número de pines de soldadura por potencial: 1. Artículo con salida de pin lateral a la izquierda | 4.98 | 1 | AC | DCS | ACH | ACHADA | 50 | 250 | NO | PC | F | 5,44 | G | 63 | 182 | 115 | MM | 4055626720289 | 85369010 | PL | EC002643 | Imagen | Catálogo
2200319 | FKDSO 2,5/ 4-L KMGY | Borna para placa de circuito impreso | Terminal de tarjetas de circuitos impresos, corriente nominal: 22 A, tensión nominal (III/2): 250 V, sección nominal: 2,5 mm², número de potenciales: 4, número de filas: 1, número de polos por fila: 4, familia de artículos: FKDSO 2,5/..-L, paso: 5 mm, tipo de conexión: Conexión por resorte push-in, montaje: Soldadura por ola, dirección de conexión conductor/placa de circuito impreso: 0 °, color: gris claro, Disposición de pines: Disposición de pines lineal, Longitud del pin [P]: 3,5 mm, número de pines de soldadura por potencial: 1, tipo de embalaje: empaquetado en caja. Artículo con salida de pin lateral a la izquierda | 5.18 | 1 | AC | DCS | ACH | ACHADA | 50 | 50 | NO | PC |  | 5,55 | G | 62 | 180 | 114 | MM | 4046356563840 | 85369010 | PL | EC002643 | Imagen | Catálogo
1012224 | FKDSO 2,5/ 4-L KMGY BD:1-4 | Borna para placa de circuito impreso | Terminal de tarjetas de circuitos impresos, corriente nominal: 22 A, tensión nominal (III/2): 250 V, sección nominal: 2,5 mm², número de potenciales: 4, número de filas: 1, número de polos por fila: 4, familia de artículos: FKDSO 2,5/..-L, paso: 5 mm, tipo de conexión: Conexión por resorte push-in, montaje: Soldadura por ola, dirección de conexión conductor/placa de circuito impreso: 0 °, color: gris claro, Disposición de pines: Disposición de pines lineal, Longitud del pin [P]: 3,5 mm, número de pines de soldadura por potencial: 1. Variante impresa, artículo con salida de pines lateral a la izquierda | 7.78 | 1 | AC | DCS | ACH | ACHADA | 50 | 100 | NO | PC | F | 5,55 | G | 63 | 182 | 115 | MM | 4055626489667 | 85369010 | PL | EC002643 | Imagen | Catálogo
1012225 | FKDSO 2,5/ 4-L KMGY BD:5-8 | Borna para placa de circuito impreso | Terminal de tarjetas de circuitos impresos, corriente nominal: 22 A, tensión nominal (III/2): 250 V, sección nominal: 2,5 mm², número de potenciales: 4, número de filas: 1, número de polos por fila: 4, familia de artículos: FKDSO 2,5/..-L, paso: 5 mm, tipo de conexión: Conexión por resorte push-in, montaje: Soldadura por ola, dirección de conexión conductor/placa de circuito impreso: 0 °, color: gris claro, Disposición de pines: Disposición de pines lineal, Longitud del pin [P]: 3,5 mm, número de pines de soldadura por potencial: 1. Variante impresa, artículo con salida de pines lateral a la izquierda | 7.78 | 1 | AC | DCS | ACH | ACHADA | 50 | 100 | NO | PC | F | 5,52 | G | 63 | 182 | 115 | MM | 4055626489674 | 85369010 | PL | EC002643 | Imagen | Catálogo
1012228 | FKDSO 2,5/ 4-L KMGY BD:9-12 | Borna para placa de circuito impreso | Terminal de tarjetas de circuitos impresos, corriente nominal: 22 A, tensión nominal (III/2): 250 V, sección nominal: 2,5 mm², número de potenciales: 4, número de filas: 1, número de polos por fila: 4, familia de artículos: FKDSO 2,5/..-L, paso: 5 mm, tipo de conexión: Conexión por resorte push-in, montaje: Soldadura por ola, dirección de conexión conductor/placa de circuito impreso: 0 °, color: gris claro, Disposición de pines: Disposición de pines lineal, Longitud del pin [P]: 3,5 mm, número de pines de soldadura por potencial: 1. Variante impresa, artículo con salida de pines lateral a la izquierda | 7.78 | 1 | AC | DCS | ACH | ACHADA | 50 | 100 | NO | PC | F | 5,52 | G | 63 | 182 | 115 | MM | 4055626489698 | 85369010 | PL | EC002643 | Imagen | Catálogo
1720957 | FKDSO 2,5/ 4-L KMGY PA1,4 | Borna para placa de circuito impreso | Terminal de tarjetas de circuitos impresos, corriente nominal: 22 A, tensión nominal (III/2): 250 V, sección nominal: 2,5 mm², número de potenciales: 2, número de filas: 1, número de polos por fila: 2, familia de artículos: FKDSO 2,5/..-L, paso: 5 mm, tipo de conexión: Conexión por resorte push-in, montaje: Soldadura por ola, dirección de conexión conductor/placa de circuito impreso: 0 °, color: gris claro, Disposición de pines: Disposición de pines lineal, Longitud del pin [P]: 3,5 mm, número de pines de soldadura por potencial: 1, tipo de embalaje: empaquetado en caja. Variante parcialmente equipada con salida de pin lateral izquierda | 4.68 | 1 | AC | DCS | ACH | ACHADA | 50 | 100 | NO | PC |  | n.a. | G |  |  |  |  | 4067923282933 | 85369010 | PL | EC002643 |  | Catálogo
1129480 | FKDSO 2,5/ 4-L KMGY TP:9-12 | Borna para placa de circuito impreso | Terminal de tarjetas de circuitos impresos, corriente nominal: 22 A, tensión nominal (III/2): 250 V, sección nominal: 2,5 mm², número de potenciales: 4, número de filas: 1, número de polos por fila: 4, familia de artículos: FKDSO 2,5/..-L, paso: 5 mm, tipo de conexión: Conexión por resorte push-in, montaje: Soldadura por ola, dirección de conexión conductor/placa de circuito impreso: 0 °, color: gris claro, Disposición de pines: Disposición de pines lineal, Longitud del pin [P]: 3,5 mm, número de pines de soldadura por potencial: 1. Artículo con salida de pin lateral a la izquierda | 6.49 | 1 | AC | DCS | ACH | ACHADA | 50 | 50 | NO | PC | F | 5,49 | G | 63 | 182 | 115 | MM | 4063151056896 | 85369010 | PL | EC002643 | Imagen | Catálogo
1857837 | FKDSO 2,5/ 4-L1 | Borna para placa de circuito impreso | Terminal de tarjetas de circuitos impresos, corriente nominal: 20 A, tensión nominal (III/2): 320 V, sección nominal: 2,5 mm², número de potenciales: 4, número de filas: 1, número de polos por fila: 4, familia de artículos: FKDSO 2,5/ ..-L1, paso: 5 mm, tipo de conexión: Conexión por resorte push-in, montaje: Soldadura por ola, dirección de conexión conductor/placa de circuito impreso: 0 °, color: verde, Disposición de pines: Disposición de pines lineal, Longitud del pin [P]: 3,5 mm, número de pines de soldadura por potencial: 1, tipo de embalaje: empaquetado en caja | 549.66 | 100 | AA | PCB Connectors (PCC) | AAM | AAMBBB | 50 | 50 | NO | PC |  | 5,70 | G | 48 | 182 | 115 | MM | 4055626268354 | 85369010 | SK | EC002643 | Imagen | Catálogo
2200840 | FKDSO 2,5/ 4-R BK | Borna para placa de circuito impreso | Terminal de tarjetas de circuitos impresos, corriente nominal: 22 A, tensión nominal (III/2): 250 V, sección nominal: 2,5 mm², número de potenciales: 4, número de filas: 1, número de polos por fila: 4, familia de artículos: FKDSO 2,5/..-R, paso: 5 mm, tipo de conexión: Conexión por resorte push-in, montaje: Soldadura por ola, dirección de conexión conductor/placa de circuito impreso: 0 °, color: negro, Disposición de pines: Disposición de pines lineal, Longitud del pin [P]: 3,5 mm, número de pines de soldadura por potencial: 1, tipo de embalaje: empaquetado en caja. Artículo con salida de pin lateral a la derecha | 5.18 | 1 | AC | DCS | ACH | ACHADA | 50 | 50 | NO | PC | F | 5,34 | G | 92 | 78 | 114 | MM | 4046356689595 | 85369010 | PL | EC002643 | Imagen | Catálogo
1144077 | FKDSO 2,5/ 4-R GY LCBK | Borna para placa de circuito impreso | Terminal de tarjetas de circuitos impresos, corriente nominal: 22 A, tensión nominal (III/2): 250 V, sección nominal: 2,5 mm², número de potenciales: 4, número de filas: 1, número de polos por fila: 4, familia de artículos: FKDSO 2,5/..-R, paso: 5 mm, tipo de conexión: Conexión por resorte push-in, montaje: Soldadura por ola, dirección de conexión conductor/placa de circuito impreso: 0 °, color: gris, Disposición de pines: Disposición de pines lineal, Longitud del pin [P]: 3,5 mm, número de pines de soldadura por potencial: 1, tipo de embalaje: empaquetado en caja. Artículo con salida de pin lateral a la derecha | 4.98 | 1 | AC | DCS | ACH | ACHADA | 50 | 50 | NO | PC | F | 5,30 | G | 92 | 78 | 114 | MM | 4063151131432 | 85369010 | PL | EC002643 | Imagen | Catálogo
2200320 | FKDSO 2,5/ 4-R KMGY | Borna para placa de circuito impreso | Terminal de tarjetas de circuitos impresos, corriente nominal: 22 A, tensión nominal (III/2): 250 V, sección nominal: 2,5 mm², número de potenciales: 4, número de filas: 1, número de polos por fila: 4, familia de artículos: FKDSO 2,5/..-R, paso: 5 mm, tipo de conexión: Conexión por resorte push-in, montaje: Soldadura por ola, dirección de conexión conductor/placa de circuito impreso: 0 °, color: gris claro, Disposición de pines: Disposición de pines lineal, Longitud del pin [P]: 3,5 mm, número de pines de soldadura por potencial: 1, tipo de embalaje: empaquetado en caja. Artículo con salida de pin lateral a la derecha | 5.18 | 1 | AC | DCS | ACH | ACHADA | 50 | 50 | NO | PC |  | 5,35 | G | 92 | 77 | 114 | MM | 4046356563857 | 85369010 | PL | EC002643 | Imagen | Catálogo
1012227 | FKDSO 2,5/ 4-R KMGY BD:16-13 | Borna para placa de circuito impreso | Terminal de tarjetas de circuitos impresos, corriente nominal: 22 A, tensión nominal (III/2): 250 V, sección nominal: 2,5 mm², número de potenciales: 4, número de filas: 1, número de polos por fila: 4, familia de artículos: FKDSO 2,5/..-R, paso: 5 mm, tipo de conexión: Conexión por resorte push-in, montaje: Soldadura por ola, dirección de conexión conductor/placa de circuito impreso: 0 °, color: gris claro, Disposición de pines: Disposición de pines lineal, Longitud del pin [P]: 3,5 mm, número de pines de soldadura por potencial: 1, tipo de embalaje: empaquetado en caja. Variante impresa, artículo con salida de pines lateral a la derecha | 7.78 | 1 | AC | DCS | ACH | ACHADA | 50 | 100 | NO | PC | F | 5,31 | G | 92 | 78 | 114 | MM | 4055626489681 | 85369010 | PL | EC002643 | Imagen | Catálogo
1012230 | FKDSO 2,5/ 4-R KMGY BD:20-17 | Borna para placa de circuito impreso | Terminal de tarjetas de circuitos impresos, corriente nominal: 22 A, tensión nominal (III/2): 250 V, sección nominal: 2,5 mm², número de potenciales: 4, número de filas: 1, número de polos por fila: 4, familia de artículos: FKDSO 2,5/..-R, paso: 5 mm, tipo de conexión: Conexión por resorte push-in, montaje: Soldadura por ola, dirección de conexión conductor/placa de circuito impreso: 0 °, color: gris claro, Disposición de pines: Disposición de pines lineal, Longitud del pin [P]: 3,5 mm, número de pines de soldadura por potencial: 1, tipo de embalaje: empaquetado en caja. Variante impresa, artículo con salida de pines lateral a la derecha | 7.78 | 1 | AC | DCS | ACH | ACHADA | 50 | 100 | NO | PC | F | 5,30 | G | 92 | 78 | 114 | MM | 4055626489902 | 85369010 | PL | EC002643 | Imagen | Catálogo
1012231 | FKDSO 2,5/ 4-R KMGY BD:24-21 | Borna para placa de circuito impreso | Terminal de tarjetas de circuitos impresos, corriente nominal: 22 A, tensión nominal (III/2): 250 V, sección nominal: 2,5 mm², número de potenciales: 4, número de filas: 1, número de polos por fila: 4, familia de artículos: FKDSO 2,5/..-R, paso: 5 mm, tipo de conexión: Conexión por resorte push-in, montaje: Soldadura por ola, dirección de conexión conductor/placa de circuito impreso: 0 °, color: gris claro, Disposición de pines: Disposición de pines lineal, Longitud del pin [P]: 3,5 mm, número de pines de soldadura por potencial: 1, tipo de embalaje: empaquetado en caja. Variante impresa, artículo con salida de pines lateral a la derecha | 7.78 | 1 | AC | DCS | ACH | ACHADA | 50 | 100 | NO | PC | F | 5,31 | G | 92 | 78 | 114 | MM | 4055626489919 | 85369010 | PL | EC002643 | Imagen | Catálogo
1129468 | FKDSO 2,5/ 4-R KMGY TP:1-4 | Borna para placa de circuito impreso | Terminal de tarjetas de circuitos impresos, corriente nominal: 22 A, tensión nominal (III/2): 250 V, sección nominal: 2,5 mm², número de potenciales: 4, número de filas: 1, número de polos por fila: 4, familia de artículos: FKDSO 2,5/..-R, paso: 5 mm, tipo de conexión: Conexión por resorte push-in, montaje: Soldadura por ola, dirección de conexión conductor/placa de circuito impreso: 0 °, color: gris claro, Disposición de pines: Disposición de pines lineal, Longitud del pin [P]: 3,5 mm, número de pines de soldadura por potencial: 1. Variante impresa, artículo con salida de pines lateral a la derecha | 6.37 | 1 | AC | DCS | ACH | ACHADA | 50 | 50 | NO | PC | F | 5,35 | G | 92 | 78 | 114 | MM | 4063151057978 | 85369010 | PL | EC002643 | Imagen | Catálogo
1857866 | FKDSO 2,5/ 4-R1 | Borna para placa de circuito impreso | Terminal de tarjetas de circuitos impresos, corriente nominal: 20 A, tensión nominal (III/2): 320 V, sección nominal: 2,5 mm², número de potenciales: 4, número de filas: 1, número de polos por fila: 4, familia de artículos: FKDSO 2,5/ ..R1, paso: 5 mm, tipo de conexión: Conexión por resorte push-in, montaje: Soldadura por ola, dirección de conexión conductor/placa de circuito impreso: 0 °, color: verde, Disposición de pines: Disposición de pines lineal, Longitud del pin [P]: 3,5 mm, número de pines de soldadura por potencial: 1, tipo de embalaje: empaquetado en caja | 549.66 | 100 | AA | PCB Connectors (PCC) | AAM | AAMBBC | 50 | 50 | NO | PC |  | 5,69 | G | 48 | 182 | 115 | MM | 4055626268385 | 85369010 | SK | EC002643 | Imagen | Catálogo
1856472 | FKDSO 2,5/ 4-R1 6018 | Borna para placa de circuito impreso | Terminal de tarjetas de circuitos impresos, corriente nominal: 20 A, tensión nominal (III/2): 320 V, sección nominal: 2,5 mm², número de potenciales: 1, número de filas: 1, número de polos por fila: 4, familia de artículos: FKDSO 2,5/ ..R1, paso: 5 mm, tipo de conexión: Conexión por resorte push-in, montaje: Soldadura por ola, dirección de conexión conductor/placa de circuito impreso: 0 °, color: verde amarillento, Disposición de pines: Disposición de pines lineal, Longitud del pin [P]: 3,5 mm, número de pines de soldadura por potencial: 1, tipo de embalaje: empaquetado en caja | 549.66 | 100 | AA | PCB Connectors (PCC) | AAM | AAMBBC | 200 | 200 | NO | PC |  | 5,41 | G | 91 | 157 | 163 | MM | 4055626120010 | 85369010 | SK | EC002643 | Imagen | Catálogo
1942594 | FKIC 2,5 HC/ 2-ST-5,08 | Conector para placa de circuito impreso | Conector de placa de circuito impreso, sección nominal: 2,5 mm², color: verde, corriente nominal: 16 A, tensión nominal (III/2): 320 V, superficie de contacto: Sn, tipo de conexión del contacto: Macho, número de potenciales: 2, número de filas: 1, número de polos: 2, número de conexiones: 2, familia de artículos: FKIC 2,5 HC/..-ST, paso: 5,08 mm, tipo de conexión: Conexión por resorte push-in, dirección de conexión conductor/placa de circuito impreso: 0 °, gancho de sujeción: - sin gancho de sujeción, sistema enchufable: COMBICON MSTB 2,5 HC, bloqueo: sin, tipo de sujeción: sin, tipo de embalaje: empaquetado en caja | 218.77 | 100 | AA | PCB Connectors (PCC) | AAC | AACFKA | 50 | 50 | NO | PC |  | 3,93 | G | 77 | 90 | 140 | MM | 4017918879112 | 85366990 | DE | EC002638 | Imagen | Catálogo
1945805 | FKIC 2,5 HC/ 2-ST-5,08 BD:5X1 | Conector para placa de circuito impreso | Conector de placa de circuito impreso, sección nominal: 2,5 mm², color: verde, corriente nominal: 16 A, tensión nominal (III/2): 320 V, superficie de contacto: Sn, tipo de conexión del contacto: Macho, número de potenciales: 2, número de filas: 1, número de polos: 2, número de conexiones: 2, familia de artículos: FKIC 2,5 HC/..-ST, paso: 5,08 mm, tipo de conexión: Conexión por resorte push-in, dirección de conexión conductor/placa de circuito impreso: 0 °, gancho de sujeción: - sin gancho de sujeción, sistema enchufable: COMBICON MSTB 2,5 HC, bloqueo: sin, tipo de sujeción: sin, tipo de embalaje: empaquetado en caja | 182.71 | 100 | AA | PCB Connectors (PCC) | AAC | AACFKA | 100 | 100 | NO | PC |  | 3,67 | G | 76 | 88 | 140 | MM | 4017918883706 | 85366990 | DE | EC002638 | Imagen | Catálogo
1945818 | FKIC 2,5 HC/ 2-ST-5,08 BD:5X2 | Conector para placa de circuito impreso | Conector de placa de circuito impreso, sección nominal: 2,5 mm², color: verde, corriente nominal: 16 A, tensión nominal (III/2): 320 V, superficie de contacto: Sn, tipo de conexión del contacto: Macho, número de potenciales: 2, número de filas: 1, número de polos: 2, número de conexiones: 2, familia de artículos: FKIC 2,5 HC/..-ST, paso: 5,08 mm, tipo de conexión: Conexión por resorte push-in, dirección de conexión conductor/placa de circuito impreso: 0 °, gancho de sujeción: - sin gancho de sujeción, sistema enchufable: COMBICON MSTB 2,5 HC, bloqueo: sin, tipo de sujeción: sin, tipo de embalaje: empaquetado en caja | 182.71 | 100 | AA | PCB Connectors (PCC) | AAC | AACFKA | 100 | 100 | NO | PC |  | 3,67 | G | 77 | 88 | 140 | MM | 4017918879327 | 85366990 | DE | EC002638 | Imagen | Catálogo
1945821 | FKIC 2,5 HC/ 2-ST-5,08 BD:5X3 | Conector para placa de circuito impreso | Conector de placa de circuito impreso, sección nominal: 2,5 mm², color: verde, corriente nominal: 16 A, tensión nominal (III/2): 320 V, superficie de contacto: Sn, tipo de conexión del contacto: Macho, número de potenciales: 2, número de filas: 1, número de polos: 2, número de conexiones: 2, familia de artículos: FKIC 2,5 HC/..-ST, paso: 5,08 mm, tipo de conexión: Conexión por resorte push-in, dirección de conexión conductor/placa de circuito impreso: 0 °, gancho de sujeción: - sin gancho de sujeción, sistema enchufable: COMBICON MSTB 2,5 HC, bloqueo: sin, tipo de sujeción: sin, tipo de embalaje: empaquetado en caja | 182.71 | 100 | AA | PCB Connectors (PCC) | AAC | AACFKA | 100 | 100 | NO | PC |  | 3,71 | G | 75 | 88 | 139 | MM | 4017918881252 | 85366990 | DE | EC002638 | Imagen | Catálogo
1950942 | FKIC 2,5 HC/ 2-ST-5,08 BD:5X4- | Conector para placa de circuito impreso | Conector de placa de circuito impreso, sección nominal: 2,5 mm², color: verde, corriente nominal: 16 A, tensión nominal (III/2): 320 V, superficie de contacto: Sn, tipo de conexión del contacto: Macho, número de potenciales: 2, número de filas: 1, número de polos: 2, número de conexiones: 2, familia de artículos: FKIC 2,5 HC/..-ST, paso: 5,08 mm, tipo de conexión: Conexión por resorte push-in, dirección de conexión conductor/placa de circuito impreso: 0 °, gancho de sujeción: - sin gancho de sujeción, sistema enchufable: COMBICON MSTB 2,5 HC, bloqueo: sin, tipo de sujeción: sin, tipo de embalaje: empaquetado en caja | 182.71 | 100 | AA | PCB Connectors (PCC) | AAC | AACFKA | 100 | 100 | NO | PC |  | 3,68 | G | 76 | 88 | 140 | MM | 4017918888541 | 85366990 | DE | EC002638 | Imagen | Catálogo
1962833 | FKIC 2,5 HC/ 2-ST-5,08 NZ:2X4- | Conector para placa de circuito impreso | Conector de placa de circuito impreso, sección nominal: 2,5 mm², color: verde, corriente nominal: 16 A, tensión nominal (III/2): 320 V, superficie de contacto: Sn, tipo de conexión del contacto: Macho, número de potenciales: 2, número de filas: 1, número de polos: 2, número de conexiones: 2, familia de artículos: FKIC 2,5 HC/..-ST, paso: 5,08 mm, tipo de conexión: Conexión por resorte push-in, dirección de conexión conductor/placa de circuito impreso: 0 °, gancho de sujeción: - sin gancho de sujeción, sistema enchufable: COMBICON MSTB 2,5 HC, bloqueo: sin, tipo de sujeción: sin, tipo de embalaje: empaquetado en caja | 182.71 | 100 | AA | PCB Connectors (PCC) | AAC | AACFKA | 100 | 100 | NO | PC | F | 3,67 | G | 77 | 89 | 140 | MM | 4017918903602 | 85366990 | DE | EC002638 | Imagen | Catálogo
1863775 | FKIC 2,5 HC/ 2-ST-5,08CR1BD5X1 | PCB connector | PCB connector, nominal cross section: 2.5 mm², color: green, nominal current: 16 A, rated voltage (III/2): 320 V, contact surface: Sn, contact connection type: Pin, number of rows: 1, number of positions: 2, product range: FKIC 2,5 HC/..-ST, pitch: 5.08 mm, connection method: Push-in spring connection, conductor/PCB connection direction: 0 °, locking clip: - without locking clip, plug-in system: COMBICON MSTB 2,5 HC, locking: without, mounting method: without, type of packaging: packed in cardboard | 263.37 | 100 | AA | PCB Connectors (PCC) | AAC | AACFKA | 100 | 1000 | NO | PC | F | 3,69 | g | 77 | 90 | 140 | MM | 4067923523784 | 85366990 | DE |  |  | Catálogo
1863777 | FKIC 2,5 HC/ 2-ST-5,08CR2BD5X4 | PCB connector | PCB connector, nominal cross section: 2.5 mm², color: green, nominal current: 16 A, rated voltage (III/2): 320 V, contact surface: Sn, contact connection type: Pin, number of rows: 1, number of positions: 2, product range: FKIC 2,5 HC/..-ST, pitch: 5.08 mm, connection method: Push-in spring connection, conductor/PCB connection direction: 0 °, locking clip: - without locking clip, plug-in system: COMBICON MSTB 2,5 HC, locking: without, mounting method: without, type of packaging: packed in cardboard | 263.37 | 100 | AA | PCB Connectors (PCC) | AAC | AACFKA | 100 | 1000 | NO | PC | F | 3,68 | g | 77 | 90 | 140 | MM | 4067923524903 | 85366990 | DE |  |  | Catálogo
1942701 | FKIC 2,5 HC/ 2-STF-5,08 | Conector para placa de circuito impreso | Conector de placa de circuito impreso, sección nominal: 2,5 mm², color: verde, corriente nominal: 16 A, tensión nominal (III/2): 320 V, superficie de contacto: Sn, tipo de conexión del contacto: Macho, número de potenciales: 2, número de filas: 1, número de polos: 2, número de conexiones: 2, familia de artículos: FKIC 2,5 HC/..-STF, paso: 5,08 mm, tipo de conexión: Conexión por resorte push-in, dirección de conexión conductor/placa de circuito impreso: 0 °, gancho de sujeción: - sin gancho de sujeción, sistema enchufable: COMBICON MSTB 2,5 HC, bloqueo: Bloqueo por tornillo, tipo de sujeción: Sujeción aérea (tornillo), tipo de embalaje: empaquetado en caja | 233.05 | 100 | AA | PCB Connectors (PCC) | AAC | AACFKE | 50 | 50 | NO | PC | F | 4,80 | G | 76 | 88 | 140 | MM | 4017918879204 | 85366990 | DE | EC002638 | Imagen | Catálogo
1942604 | FKIC 2,5 HC/ 3-ST-5,08 | Conector para placa de circuito impreso | Conector de placa de circuito impreso, sección nominal: 2,5 mm², color: verde, corriente nominal: 16 A, tensión nominal (III/2): 320 V, superficie de contacto: Sn, tipo de conexión del contacto: Macho, número de potenciales: 3, número de filas: 1, número de polos: 3, número de conexiones: 3, familia de artículos: FKIC 2,5 HC/..-ST, paso: 5,08 mm, tipo de conexión: Conexión por resorte push-in, dirección de conexión conductor/placa de circuito impreso: 0 °, gancho de sujeción: - sin gancho de sujeción, sistema enchufable: COMBICON MSTB 2,5 HC, bloqueo: sin, tipo de sujeción: sin, tipo de embalaje: empaquetado en caja | 325.18 | 100 | AA | PCB Connectors (PCC) | AAC | AACFKA | 100 | 100 | NO | PC |  | 5,27 | G | 83 | 118 | 140 | MM | 4017918879129 | 85366990 | DE | EC002638 | Imagen | Catálogo
1946105 | FKIC 2,5 HC/ 3-ST-5,08 BD:1X10 | Conector para placa de circuito impreso | Conector de placa de circuito impreso, sección nominal: 2,5 mm², color: verde, corriente nominal: 16 A, tensión nominal (III/2): 320 V, superficie de contacto: Sn, tipo de conexión del contacto: Macho, número de potenciales: 3, número de filas: 1, número de polos: 3, número de conexiones: 3, familia de artículos: FKIC 2,5 HC/..-ST, paso: 5,08 mm, tipo de conexión: Conexión por resorte push-in, dirección de conexión conductor/placa de circuito impreso: 0 °, gancho de sujeción: - sin gancho de sujeción, sistema enchufable: COMBICON MSTB 2,5 HC, bloqueo: sin, tipo de sujeción: sin, tipo de embalaje: empaquetado en caja | 275.66 | 100 | AA | PCB Connectors (PCC) | AAC | AACFKA | 50 | 1000 | NO | PC | F | 5,56 | G | 77 | 90 | 140 | MM | 4017918879464 | 85366990 | DE | EC002638 | Imagen | Catálogo
1945889 | FKIC 2,5 HC/ 3-ST-5,08 BD:1X4- | Conector para placa de circuito impreso | Conector de placa de circuito impreso, sección nominal: 2,5 mm², color: verde, corriente nominal: 16 A, tensión nominal (III/2): 320 V, superficie de contacto: Sn, tipo de conexión del contacto: Macho, número de potenciales: 3, número de filas: 1, número de polos: 3, número de conexiones: 3, familia de artículos: FKIC 2,5 HC/..-ST, paso: 5,08 mm, tipo de conexión: Conexión por resorte push-in, dirección de conexión conductor/placa de circuito impreso: 0 °, gancho de sujeción: - sin gancho de sujeción, sistema enchufable: COMBICON MSTB 2,5 HC, bloqueo: sin, tipo de sujeción: sin, tipo de embalaje: empaquetado en caja | 275.66 | 100 | AA | PCB Connectors (PCC) | AAC | AACFKA | 100 | 100 | NO | PC | F | 5,29 | G | 82 | 119 | 139 | MM | 4017918881269 | 85366990 | DE | EC002638 | Imagen | Catálogo
1945986 | FKIC 2,5 HC/ 3-ST-5,08 BD:2X1- | Conector para placa de circuito impreso | Conector de placa de circuito impreso, sección nominal: 2,5 mm², color: verde, corriente nominal: 16 A, tensión nominal (III/2): 320 V, superficie de contacto: Sn, tipo de conexión del contacto: Macho, número de potenciales: 3, número de filas: 1, número de polos: 3, número de conexiones: 3, familia de artículos: FKIC 2,5 HC/..-ST, paso: 5,08 mm, tipo de conexión: Conexión por resorte push-in, dirección de conexión conductor/placa de circuito impreso: 0 °, gancho de sujeción: - sin gancho de sujeción, sistema enchufable: COMBICON MSTB 2,5 HC, bloqueo: sin, tipo de sujeción: sin, tipo de embalaje: empaquetado en caja | 275.66 | 100 | AA | PCB Connectors (PCC) | AAC | AACFKA | 100 | 100 | NO | PC |  | 5,29 | G | 80 | 120 | 140 | MM | 4017918879433 | 85366990 | DE | EC002638 | Imagen | Catálogo
1945863 | FKIC 2,5 HC/ 3-ST-5,08 BD:2X10 | Conector para placa de circuito impreso | Conector de placa de circuito impreso, sección nominal: 2,5 mm², color: verde, corriente nominal: 16 A, tensión nominal (III/2): 320 V, superficie de contacto: Sn, tipo de conexión del contacto: Macho, número de potenciales: 3, número de filas: 1, número de polos: 3, número de conexiones: 3, familia de artículos: FKIC 2,5 HC/..-ST, paso: 5,08 mm, tipo de conexión: Conexión por resorte push-in, dirección de conexión conductor/placa de circuito impreso: 0 °, gancho de sujeción: - sin gancho de sujeción, sistema enchufable: COMBICON MSTB 2,5 HC, bloqueo: sin, tipo de sujeción: sin, tipo de embalaje: empaquetado en caja | 275.66 | 100 | AA | PCB Connectors (PCC) | AAC | AACFKA | 100 | 100 | NO | PC |  | 5,29 | G | 82 | 118 | 140 | MM | 4017918879365 | 85366990 | DE | EC002638 | Imagen | Catálogo
1945902 | FKIC 2,5 HC/ 3-ST-5,08 BD:2X20 | Conector para placa de circuito impreso | Conector de placa de circuito impreso, sección nominal: 2,5 mm², color: verde, corriente nominal: 16 A, tensión nominal (III/2): 320 V, superficie de contacto: Sn, tipo de conexión del contacto: Macho, número de potenciales: 3, número de filas: 1, número de polos: 3, número de conexiones: 3, familia de artículos: FKIC 2,5 HC/..-ST, paso: 5,08 mm, tipo de conexión: Conexión por resorte push-in, dirección de conexión conductor/placa de circuito impreso: 0 °, gancho de sujeción: - sin gancho de sujeción, sistema enchufable: COMBICON MSTB 2,5 HC, bloqueo: sin, tipo de sujeción: sin, tipo de embalaje: empaquetado en caja | 275.66 | 100 | AA | PCB Connectors (PCC) | AAC | AACFKA | 50 | 1000 | NO | PC | F | 5,58 | G | 77 | 90 | 140 | MM | 4017918879396 | 85366990 | DE | EC002638 | Imagen | Catálogo
1945928 | FKIC 2,5 HC/ 3-ST-5,08 BD:4X1- | Conector para placa de circuito impreso | Conector de placa de circuito impreso, sección nominal: 2,5 mm², color: verde, corriente nominal: 16 A, tensión nominal (III/2): 320 V, superficie de contacto: Sn, tipo de conexión del contacto: Macho, número de potenciales: 3, número de filas: 1, número de polos: 3, número de conexiones: 3, familia de artículos: FKIC 2,5 HC/..-ST, paso: 5,08 mm, tipo de conexión: Conexión por resorte push-in, dirección de conexión conductor/placa de circuito impreso: 0 °, gancho de sujeción: - sin gancho de sujeción, sistema enchufable: COMBICON MSTB 2,5 HC, bloqueo: sin, tipo de sujeción: sin, tipo de embalaje: empaquetado en caja | 275.66 | 100 | AA | PCB Connectors (PCC) | AAC | AACFKA | 100 | 100 | NO | PC |  | 5,29 | G | 83 | 121 | 141 | MM | 4017918879402 | 85366990 | DE | EC002638 | Imagen | Catálogo
1945847 | FKIC 2,5 HC/ 3-ST-5,08 BD:5X8 | Conector para placa de circuito impreso | Conector de placa de circuito impreso, sección nominal: 2,5 mm², color: verde, corriente nominal: 16 A, tensión nominal (III/2): 320 V, superficie de contacto: Sn, tipo de conexión del contacto: Macho, número de potenciales: 3, número de filas: 1, número de polos: 3, número de conexiones: 3, familia de artículos: FKIC 2,5 HC/..-ST, paso: 5,08 mm, tipo de conexión: Conexión por resorte push-in, dirección de conexión conductor/placa de circuito impreso: 0 °, gancho de sujeción: - sin gancho de sujeción, sistema enchufable: COMBICON MSTB 2,5 HC, bloqueo: sin, tipo de sujeción: sin, tipo de embalaje: empaquetado en caja | 275.66 | 100 | AA | PCB Connectors (PCC) | AAC | AACFKA | 50 | 1000 | NO | PC |  | 5,56 | G | 76 | 88 | 140 | MM | 4017918879341 | 85366990 | DE | EC002638 | Imagen | Catálogo
1945931 | FKIC 2,5 HC/ 3-ST-5,08 BD:5X9 | Conector para placa de circuito impreso | Conector de placa de circuito impreso, sección nominal: 2,5 mm², color: verde, corriente nominal: 16 A, tensión nominal (III/2): 320 V, superficie de contacto: Sn, tipo de conexión del contacto: Macho, número de potenciales: 3, número de filas: 1, número de polos: 3, número de conexiones: 3, familia de artículos: FKIC 2,5 HC/..-ST, paso: 5,08 mm, tipo de conexión: Conexión por resorte push-in, dirección de conexión conductor/placa de circuito impreso: 0 °, gancho de sujeción: - sin gancho de sujeción, sistema enchufable: COMBICON MSTB 2,5 HC, bloqueo: sin, tipo de sujeción: sin, tipo de embalaje: empaquetado en caja | 275.66 | 100 | AA | PCB Connectors (PCC) | AAC | AACFKA | 50 | 50 | NO | PC |  | 5,56 | G | 76 | 88 | 139 | MM | 4017918879419 | 85366990 | DE | EC002638 | Imagen | Catálogo
1945850 | FKIC 2,5 HC/ 3-ST-5,08 BD:6X1 | Conector para placa de circuito impreso | Conector de placa de circuito impreso, sección nominal: 2,5 mm², color: verde, corriente nominal: 16 A, tensión nominal (III/2): 320 V, superficie de contacto: Sn, tipo de conexión del contacto: Macho, número de potenciales: 3, número de filas: 1, número de polos: 3, número de conexiones: 3, familia de artículos: FKIC 2,5 HC/..-ST, paso: 5,08 mm, tipo de conexión: Conexión por resorte push-in, dirección de conexión conductor/placa de circuito impreso: 0 °, gancho de sujeción: - sin gancho de sujeción, sistema enchufable: COMBICON MSTB 2,5 HC, bloqueo: sin, tipo de sujeción: sin, tipo de embalaje: empaquetado en caja | 275.66 | 100 | AA | PCB Connectors (PCC) | AAC | AACFKA | 100 | 100 | NO | PC |  | 5,29 | G | 83 | 118 | 140 | MM | 4017918879358 | 85366990 | DE | EC002638 | Imagen | Catálogo
1946134 | FKIC 2,5 HC/ 3-ST-5,08 BD:9X2- | Conector para placa de circuito impreso | Conector de placa de circuito impreso, sección nominal: 2,5 mm², color: verde, corriente nominal: 16 A, tensión nominal (III/2): 320 V, superficie de contacto: Sn, tipo de conexión del contacto: Macho, número de potenciales: 3, número de filas: 1, número de polos: 3, número de conexiones: 3, familia de artículos: FKIC 2,5 HC/..-ST, paso: 5,08 mm, tipo de conexión: Conexión por resorte push-in, dirección de conexión conductor/placa de circuito impreso: 0 °, gancho de sujeción: - sin gancho de sujeción, sistema enchufable: COMBICON MSTB 2,5 HC, bloqueo: sin, tipo de sujeción: sin, tipo de embalaje: empaquetado en caja | 275.66 | 100 | AA | PCB Connectors (PCC) | AAC | AACFKA | 50 | 1000 | NO | PC | F | 5,56 | G | 77 | 90 | 140 | MM | 4017918879488 | 85366990 | DE | EC002638 | Imagen | Catálogo
1703070 | FKIC 2,5 HC/ 3-ST-5,08BDS:PE-L | Conector para placa de circuito impreso | Conector de placa de circuito impreso, sección nominal: 2,5 mm², color: verde, corriente nominal: 16 A, tensión nominal (III/2): 320 V, superficie de contacto: Sn, tipo de conexión del contacto: Macho, número de potenciales: 3, número de filas: 1, número de polos: 3, número de conexiones: 3, familia de artículos: FKIC 2,5 HC/..-ST, paso: 5,08 mm, tipo de conexión: Conexión por resorte push-in, dirección de conexión conductor/placa de circuito impreso: 0 °, gancho de sujeción: - sin gancho de sujeción, sistema enchufable: COMBICON MSTB 2,5 HC, bloqueo: sin, tipo de sujeción: sin, tipo de embalaje: empaquetado en caja | 453.72 | 100 | AA | PCB Connectors (PCC) | AAC | AACFKA | 50 | 50 | NO | PC | F | 5,56 | G | 77 | 90 | 140 | MM | 4046356634175 | 85366990 | DE | EC002638 | Imagen | Catálogo
1966088 | FKIC 2,5 HC/ 3-ST-5,08NZ879817 | Conector para placa de circuito impreso | Conector de placa de circuito impreso, sección nominal: 2,5 mm², color: verde, corriente nominal: 16 A, tensión nominal (III/2): 320 V, superficie de contacto: Sn, tipo de conexión del contacto: Macho, número de potenciales: 3, número de filas: 1, número de polos: 3, número de conexiones: 3, familia de artículos: FKIC 2,5 HC/..-ST, paso: 5,08 mm, tipo de conexión: Conexión por resorte push-in, dirección de conexión conductor/placa de circuito impreso: 0 °, gancho de sujeción: - sin gancho de sujeción, sistema enchufable: COMBICON MSTB 2,5 HC, bloqueo: sin, tipo de sujeción: sin, tipo de embalaje: empaquetado en caja | 472.79 | 100 | AA | PCB Connectors (PCC) | AAC | AACFKA | 100 | 100 | NO | PC |  | 6,14 | G | 82 | 120 | 140 | MM | 4017918943271 | 85366990 | DE | EC002638 | Imagen | Catálogo
1942714 | FKIC 2,5 HC/ 3-STF-5,08 | Conector para placa de circuito impreso | Conector de placa de circuito impreso, sección nominal: 2,5 mm², color: verde, corriente nominal: 16 A, tensión nominal (III/2): 320 V, superficie de contacto: Sn, tipo de conexión del contacto: Macho, número de potenciales: 3, número de filas: 1, número de polos: 3, número de conexiones: 3, familia de artículos: FKIC 2,5 HC/..-STF, paso: 5,08 mm, tipo de conexión: Conexión por resorte push-in, dirección de conexión conductor/placa de circuito impreso: 0 °, gancho de sujeción: - sin gancho de sujeción, sistema enchufable: COMBICON MSTB 2,5 HC, bloqueo: Bloqueo por tornillo, tipo de sujeción: Sujeción aérea (tornillo), tipo de embalaje: empaquetado en caja | 339.46 | 100 | AA | PCB Connectors (PCC) | AAC | AACFKE | 50 | 50 | NO | PC |  | 6,23 | G | 76 | 88 | 139 | MM | 4017918879211 | 85366990 | DE | EC002638 | Imagen | Catálogo
1942617 | FKIC 2,5 HC/ 4-ST-5,08 | Conector para placa de circuito impreso | Conector de placa de circuito impreso, sección nominal: 2,5 mm², color: verde, corriente nominal: 16 A, tensión nominal (III/2): 320 V, superficie de contacto: Sn, tipo de conexión del contacto: Macho, número de potenciales: 4, número de filas: 1, número de polos: 4, número de conexiones: 4, familia de artículos: FKIC 2,5 HC/..-ST, paso: 5,08 mm, tipo de conexión: Conexión por resorte push-in, dirección de conexión conductor/placa de circuito impreso: 0 °, gancho de sujeción: - sin gancho de sujeción, sistema enchufable: COMBICON MSTB 2,5 HC, bloqueo: sin, tipo de sujeción: sin, tipo de embalaje: empaquetado en caja | 431.58 | 100 | AA | PCB Connectors (PCC) | AAC | AACFKA | 100 | 100 | NO | PC |  | 6,90 | G | 86 | 149 | 139 | MM | 4017918879136 | 85366990 | DE | EC002638 | Imagen | Catálogo
1319815 | FKIC 2,5 HC/ 4-ST-5,08 2CPBDPE | Conector para placa de circuito impreso | Conector de placa de circuito impreso, sección nominal: 2,5 mm², color: verde, corriente nominal: 16 A, tensión nominal (III/2): 320 V, superficie de contacto: Sn, tipo de conexión del contacto: Macho, número de filas: 1, número de polos: 4, familia de artículos: FKIC 2,5 HC/..-ST, paso: 5,08 mm, tipo de conexión: Conexión por resorte push-in, dirección de conexión conductor/placa de circuito impreso: 0 °, gancho de sujeción: - sin gancho de sujeción, sistema enchufable: COMBICON MSTB 2,5 HC, bloqueo: sin, tipo de sujeción: sin, tipo de embalaje: empaquetado en caja | 537.64 | 100 | AA | PCB Connectors (PCC) | AAC | AACFKA | 100 | 1000 | NO | PC | F | 6,99 | G | 89 | 150 | 140 | MM | 4063151605025 | 85366990 | DE | EC002638 | Imagen | Catálogo
1945892 | FKIC 2,5 HC/ 4-ST-5,08 BD:5X7 | Conector para placa de circuito impreso | Conector de placa de circuito impreso, sección nominal: 2,5 mm², color: verde, corriente nominal: 16 A, tensión nominal (III/2): 320 V, superficie de contacto: Sn, tipo de conexión del contacto: Macho, número de potenciales: 4, número de filas: 1, número de polos: 4, número de conexiones: 4, familia de artículos: FKIC 2,5 HC/..-ST, paso: 5,08 mm, tipo de conexión: Conexión por resorte push-in, dirección de conexión conductor/placa de circuito impreso: 0 °, gancho de sujeción: - sin gancho de sujeción, sistema enchufable: COMBICON MSTB 2,5 HC, bloqueo: sin, tipo de sujeción: sin, tipo de embalaje: empaquetado en caja | 365.41 | 100 | AA | PCB Connectors (PCC) | AAC | AACFKA | 50 | 50 | NO | PC |  | 7,09 | G | 76 | 89 | 140 | MM | 4017918879389 | 85366990 | DE | EC002638 | Imagen | Catálogo
1711627 | FKIC 2,5 HC/ 4-ST-5,08 BD:U-PE | Conector para placa de circuito impreso | Conector de placa de circuito impreso, sección nominal: 2,5 mm², color: verde, corriente nominal: 16 A, tensión nominal (III/2): 320 V, superficie de contacto: Sn, tipo de conexión del contacto: Macho, número de potenciales: 4, número de filas: 1, número de polos: 4, número de conexiones: 4, familia de artículos: FKIC 2,5 HC/..-ST, paso: 5,08 mm, tipo de conexión: Conexión por resorte push-in, dirección de conexión conductor/placa de circuito impreso: 0 °, gancho de sujeción: - sin gancho de sujeción, sistema enchufable: COMBICON MSTB 2,5 HC, bloqueo: sin, tipo de sujeción: sin, tipo de embalaje: empaquetado en caja | 464.91 | 100 | AA | PCB Connectors (PCC) | AAC | AACFKA | 50 | 50 | NO | PC | F | 7,00 | G | 77 | 90 | 140 | MM | 4055626293738 | 85366990 | DE | EC002638 | Imagen | Catálogo
1992609 | FKIC 2,5 HC/ 4-ST-5,08 GYBD249 | Conector para placa de circuito impreso | Conector de placa de circuito impreso, sección nominal: 2,5 mm², color: gris, corriente nominal: 16 A, tensión nominal (III/2): 320 V, superficie de contacto: Sn, tipo de conexión del contacto: Macho, número de potenciales: 4, número de filas: 1, número de polos: 4, número de conexiones: 4, familia de artículos: FKIC 2,5 HC/..-ST, paso: 5,08 mm, tipo de conexión: Conexión por resorte push-in, dirección de conexión conductor/placa de circuito impreso: 0 °, gancho de sujeción: - sin gancho de sujeción, sistema enchufable: COMBICON MSTB 2,5 HC, bloqueo: sin, tipo de sujeción: sin, tipo de embalaje: empaquetado en caja | 392.68 | 100 | AA | PCB Connectors (PCC) | AAC | AACFKA | 50 | 50 | NO | PC | F | 7,10 | G | 77 | 90 | 140 | MM | 4017918981778 | 85366990 | DE | EC002638 | Imagen | Catálogo
1715180 | FKIC 2,5 HC/ 4-ST-5,08BKLCBUBD | Conector para placa de circuito impreso | Conector de placa de circuito impreso, sección nominal: 2,5 mm², color: negro, corriente nominal: 16 A, tensión nominal (III/2): 320 V, superficie de contacto: Sn, tipo de conexión del contacto: Macho, número de potenciales: 4, número de filas: 1, número de polos: 4, número de conexiones: 4, familia de artículos: FKIC 2,5 HC/..-ST, paso: 5,08 mm, tipo de conexión: Conexión por resorte push-in, dirección de conexión conductor/placa de circuito impreso: 0 °, gancho de sujeción: - sin gancho de sujeción, sistema enchufable: COMBICON MSTB 2,5 HC, bloqueo: sin, tipo de sujeción: sin, tipo de embalaje: empaquetado en caja | 508.07 | 100 | AA | PCB Connectors (PCC) | AAC | AACFKA | 50 | 50 | NO | PC | F | 7,05 | G | 77 | 90 | 140 | MM | 4055626437460 | 85366990 | DE | EC002638 | Imagen | Catálogo
1942727 | FKIC 2,5 HC/ 4-STF-5,08 | Conector para placa de circuito impreso | Conector de placa de circuito impreso, sección nominal: 2,5 mm², color: verde, corriente nominal: 16 A, tensión nominal (III/2): 320 V, superficie de contacto: Sn, tipo de conexión del contacto: Macho, número de potenciales: 4, número de filas: 1, número de polos: 4, número de conexiones: 4, familia de artículos: FKIC 2,5 HC/..-STF, paso: 5,08 mm, tipo de conexión: Conexión por resorte push-in, dirección de conexión conductor/placa de circuito impreso: 0 °, gancho de sujeción: - sin gancho de sujeción, sistema enchufable: COMBICON MSTB 2,5 HC, bloqueo: Bloqueo por tornillo, tipo de sujeción: Sujeción aérea (tornillo), tipo de embalaje: empaquetado en caja | 445.87 | 100 | AA | PCB Connectors (PCC) | AAC | AACFKE | 50 | 50 | NO | PC |  | 7,96 | G | 83 | 121 | 141 | MM | 4017918879228 | 85366990 | DE | EC002638 | Imagen | Catálogo
1942620 | FKIC 2,5 HC/ 5-ST-5,08 | Conector para placa de circuito impreso | Conector de placa de circuito impreso, sección nominal: 2,5 mm², color: verde, corriente nominal: 16 A, tensión nominal (III/2): 320 V, superficie de contacto: Sn, tipo de conexión del contacto: Macho, número de potenciales: 5, número de filas: 1, número de polos: 5, número de conexiones: 5, familia de artículos: FKIC 2,5 HC/..-ST, paso: 5,08 mm, tipo de conexión: Conexión por resorte push-in, dirección de conexión conductor/placa de circuito impreso: 0 °, gancho de sujeción: - sin gancho de sujeción, sistema enchufable: COMBICON MSTB 2,5 HC, bloqueo: sin, tipo de sujeción: sin, tipo de embalaje: empaquetado en caja | 537.99 | 100 | AA | PCB Connectors (PCC) | AAC | AACFKA | 50 | 50 | NO | PC |  | 8,83 | G | 81 | 119 | 140 | MM | 4017918879143 | 85366990 | DE | EC002638 | Imagen | Catálogo
1942730 | FKIC 2,5 HC/ 5-STF-5,08 | Conector para placa de circuito impreso | Conector de placa de circuito impreso, sección nominal: 2,5 mm², color: verde, corriente nominal: 16 A, tensión nominal (III/2): 320 V, superficie de contacto: Sn, tipo de conexión del contacto: Macho, número de potenciales: 5, número de filas: 1, número de polos: 5, número de conexiones: 5, familia de artículos: FKIC 2,5 HC/..-STF, paso: 5,08 mm, tipo de conexión: Conexión por resorte push-in, dirección de conexión conductor/placa de circuito impreso: 0 °, gancho de sujeción: - sin gancho de sujeción, sistema enchufable: COMBICON MSTB 2,5 HC, bloqueo: Bloqueo por tornillo, tipo de sujeción: Sujeción aérea (tornillo), tipo de embalaje: empaquetado en caja | 552.28 | 100 | AA | PCB Connectors (PCC) | AAC | AACFKE | 50 | 50 | NO | PC | F | 9,60 | G | 83 | 121 | 141 | MM | 4017918879235 | 85366990 | DE | EC002638 | Imagen | Catálogo
1942633 | FKIC 2,5 HC/ 6-ST-5,08 | Conector para placa de circuito impreso | Conector de placa de circuito impreso, sección nominal: 2,5 mm², color: verde, corriente nominal: 16 A, tensión nominal (III/2): 320 V, superficie de contacto: Sn, tipo de conexión del contacto: Macho, número de potenciales: 6, número de filas: 1, número de polos: 6, número de conexiones: 6, familia de artículos: FKIC 2,5 HC/..-ST, paso: 5,08 mm, tipo de conexión: Conexión por resorte push-in, dirección de conexión conductor/placa de circuito impreso: 0 °, gancho de sujeción: - sin gancho de sujeción, sistema enchufable: COMBICON MSTB 2,5 HC, bloqueo: sin, tipo de sujeción: sin, tipo de embalaje: empaquetado en caja | 644.4 | 100 | AA | PCB Connectors (PCC) | AAC | AACFKA | 50 | 50 | NO | PC | F | 10,26 | G | 83 | 121 | 141 | MM | 4017918881276 | 85366990 | DE | EC002638 | Imagen | Catálogo
1942743 | FKIC 2,5 HC/ 6-STF-5,08 | Conector para placa de circuito impreso | Conector de placa de circuito impreso, sección nominal: 2,5 mm², color: verde, corriente nominal: 16 A, tensión nominal (III/2): 320 V, superficie de contacto: Sn, tipo de conexión del contacto: Macho, número de potenciales: 6, número de filas: 1, número de polos: 6, número de conexiones: 6, familia de artículos: FKIC 2,5 HC/..-STF, paso: 5,08 mm, tipo de conexión: Conexión por resorte push-in, dirección de conexión conductor/placa de circuito impreso: 0 °, gancho de sujeción: - sin gancho de sujeción, sistema enchufable: COMBICON MSTB 2,5 HC, bloqueo: Bloqueo por tornillo, tipo de sujeción: Sujeción aérea (tornillo), tipo de embalaje: empaquetado en caja | 658.68 | 100 | AA | PCB Connectors (PCC) | AAC | AACFKE | 50 | 50 | NO | PC |  | 11,17 | G | 82 | 119 | 140 | MM | 4017918879242 | 85366990 | DE | EC002638 | Imagen | Catálogo
1942646 | FKIC 2,5 HC/ 7-ST-5,08 | Conector para placa de circuito impreso | Conector de placa de circuito impreso, sección nominal: 2,5 mm², color: verde, corriente nominal: 16 A, tensión nominal (III/2): 320 V, superficie de contacto: Sn, tipo de conexión del contacto: Macho, número de potenciales: 7, número de filas: 1, número de polos: 7, número de conexiones: 7, familia de artículos: FKIC 2,5 HC/..-ST, paso: 5,08 mm, tipo de conexión: Conexión por resorte push-in, dirección de conexión conductor/placa de circuito impreso: 0 °, gancho de sujeción: - sin gancho de sujeción, sistema enchufable: COMBICON MSTB 2,5 HC, bloqueo: sin, tipo de sujeción: sin, tipo de embalaje: empaquetado en caja | 750.81 | 100 | AA | PCB Connectors (PCC) | AAC | AACFKA | 50 | 50 | NO | PC | F | 11,90 | G | 83 | 121 | 141 | MM | 4017918879150 | 85366990 | DE | EC002638 | Imagen | Catálogo
1942756 | FKIC 2,5 HC/ 7-STF-5,08 | Conector para placa de circuito impreso | Conector de placa de circuito impreso, sección nominal: 2,5 mm², color: verde, corriente nominal: 16 A, tensión nominal (III/2): 320 V, superficie de contacto: Sn, tipo de conexión del contacto: Macho, número de potenciales: 7, número de filas: 1, número de polos: 7, número de conexiones: 7, familia de artículos: FKIC 2,5 HC/..-STF, paso: 5,08 mm, tipo de conexión: Conexión por resorte push-in, dirección de conexión conductor/placa de circuito impreso: 0 °, gancho de sujeción: - sin gancho de sujeción, sistema enchufable: COMBICON MSTB 2,5 HC, bloqueo: Bloqueo por tornillo, tipo de sujeción: Sujeción aérea (tornillo), tipo de embalaje: empaquetado en caja | 765.09 | 100 | AA | PCB Connectors (PCC) | AAC | AACFKE | 50 | 50 | NO | PC | F | 12,60 | G | 89 | 150 | 140 | MM | 4017918879259 | 85366990 | DE | EC002638 | Imagen | Catálogo
1942659 | FKIC 2,5 HC/ 8-ST-5,08 | Conector para placa de circuito impreso | Conector de placa de circuito impreso, sección nominal: 2,5 mm², color: verde, corriente nominal: 16 A, tensión nominal (III/2): 320 V, superficie de contacto: Sn, tipo de conexión del contacto: Macho, número de potenciales: 8, número de filas: 1, número de polos: 8, número de conexiones: 8, familia de artículos: FKIC 2,5 HC/..-ST, paso: 5,08 mm, tipo de conexión: Conexión por resorte push-in, dirección de conexión conductor/placa de circuito impreso: 0 °, gancho de sujeción: - sin gancho de sujeción, sistema enchufable: COMBICON MSTB 2,5 HC, bloqueo: sin, tipo de sujeción: sin, tipo de embalaje: empaquetado en caja | 857.22 | 100 | AA | PCB Connectors (PCC) | AAC | AACFKA | 50 | 50 | NO | PC |  | 13,63 | G | 90 | 119 | 140 | MM | 4017918883188 | 85366990 | DE | EC002638 | Imagen | Catálogo
1945957 | FKIC 2,5 HC/ 8-ST-5,08 BD:8X2 | Conector para placa de circuito impreso | Conector de placa de circuito impreso, sección nominal: 2,5 mm², color: verde, corriente nominal: 16 A, tensión nominal (III/2): 320 V, superficie de contacto: Sn, tipo de conexión del contacto: Macho, número de potenciales: 8, número de filas: 1, número de polos: 8, número de conexiones: 8, familia de artículos: FKIC 2,5 HC/..-ST, paso: 5,08 mm, tipo de conexión: Conexión por resorte push-in, dirección de conexión conductor/placa de circuito impreso: 0 °, gancho de sujeción: - sin gancho de sujeción, sistema enchufable: COMBICON MSTB 2,5 HC, bloqueo: sin, tipo de sujeción: sin, tipo de embalaje: empaquetado en caja | 698.78 | 100 | AA | PCB Connectors (PCC) | AAC | AACFKA | 50 | 50 | NO | PC | F | 13,43 | G | 86 | 148 | 140 | MM | 4017918881283 | 85366990 | DE | EC002638 | Imagen | Catálogo
1942769 | FKIC 2,5 HC/ 8-STF-5,08 | Conector para placa de circuito impreso | Conector de placa de circuito impreso, sección nominal: 2,5 mm², color: verde, corriente nominal: 16 A, tensión nominal (III/2): 320 V, superficie de contacto: Sn, tipo de conexión del contacto: Macho, número de potenciales: 8, número de filas: 1, número de polos: 8, número de conexiones: 8, familia de artículos: FKIC 2,5 HC/..-STF, paso: 5,08 mm, tipo de conexión: Conexión por resorte push-in, dirección de conexión conductor/placa de circuito impreso: 0 °, gancho de sujeción: - sin gancho de sujeción, sistema enchufable: COMBICON MSTB 2,5 HC, bloqueo: Bloqueo por tornillo, tipo de sujeción: Sujeción aérea (tornillo), tipo de embalaje: empaquetado en caja | 871.5 | 100 | AA | PCB Connectors (PCC) | AAC | AACFKE | 50 | 50 | NO | PC | F | 14,23 | G | 89 | 150 | 140 | MM | 4017918879266 | 85366990 | DE | EC002638 | Imagen | Catálogo
1942662 | FKIC 2,5 HC/ 9-ST-5,08 | Conector para placa de circuito impreso | Conector de placa de circuito impreso, sección nominal: 2,5 mm², color: verde, corriente nominal: 16 A, tensión nominal (III/2): 320 V, superficie de contacto: Sn, tipo de conexión del contacto: Macho, número de potenciales: 9, número de filas: 1, número de polos: 9, número de conexiones: 9, familia de artículos: FKIC 2,5 HC/..-ST, paso: 5,08 mm, tipo de conexión: Conexión por resorte push-in, dirección de conexión conductor/placa de circuito impreso: 0 °, gancho de sujeción: - sin gancho de sujeción, sistema enchufable: COMBICON MSTB 2,5 HC, bloqueo: sin, tipo de sujeción: sin, tipo de embalaje: empaquetado en caja | 963.63 | 100 | AA | PCB Connectors (PCC) | AAC | AACFKA | 50 | 50 | NO | PC | F | 15,06 | G | 87 | 150 | 140 | MM | 4017918879167 | 85366990 | DE | EC002638 | Imagen | Catálogo
1942772 | FKIC 2,5 HC/ 9-STF-5,08 | Conector para placa de circuito impreso | Conector de placa de circuito impreso, sección nominal: 2,5 mm², color: verde, corriente nominal: 16 A, tensión nominal (III/2): 320 V, superficie de contacto: Sn, tipo de conexión del contacto: Macho, número de potenciales: 9, número de filas: 1, número de polos: 9, número de conexiones: 9, familia de artículos: FKIC 2,5 HC/..-STF, paso: 5,08 mm, tipo de conexión: Conexión por resorte push-in, dirección de conexión conductor/placa de circuito impreso: 0 °, gancho de sujeción: - sin gancho de sujeción, sistema enchufable: COMBICON MSTB 2,5 HC, bloqueo: Bloqueo por tornillo, tipo de sujeción: Sujeción aérea (tornillo), tipo de embalaje: empaquetado en caja | 977.91 | 100 | AA | PCB Connectors (PCC) | AAC | AACFKE | 50 | 50 | NO | PC | F | 15,96 | G | 86 | 192 | 140 | MM | 4017918879273 | 85366990 | DE | EC002638 | Imagen | Catálogo
1942675 | FKIC 2,5 HC/10-ST-5,08 | Conector para placa de circuito impreso | Conector de placa de circuito impreso, sección nominal: 2,5 mm², color: verde, corriente nominal: 16 A, tensión nominal (III/2): 320 V, superficie de contacto: Sn, tipo de conexión del contacto: Macho, número de potenciales: 10, número de filas: 1, número de polos: 10, número de conexiones: 10, familia de artículos: FKIC 2,5 HC/..-ST, paso: 5,08 mm, tipo de conexión: Conexión por resorte push-in, dirección de conexión conductor/placa de circuito impreso: 0 °, gancho de sujeción: - sin gancho de sujeción, sistema enchufable: COMBICON MSTB 2,5 HC, bloqueo: sin, tipo de sujeción: sin, tipo de embalaje: empaquetado en caja | 1070.03 | 100 | AA | PCB Connectors (PCC) | AAC | AACFKA | 50 | 50 | NO | PC |  | 16,77 | G | 88 | 190 | 141 | MM | 4017918879174 | 85366990 | DE | EC002638 | Imagen | Catálogo
1942785 | FKIC 2,5 HC/10-STF-5,08 | Conector para placa de circuito impreso | Conector de placa de circuito impreso, sección nominal: 2,5 mm², color: verde, corriente nominal: 16 A, tensión nominal (III/2): 320 V, superficie de contacto: Sn, tipo de conexión del contacto: Macho, número de potenciales: 10, número de filas: 1, número de polos: 10, número de conexiones: 10, familia de artículos: FKIC 2,5 HC/..-STF, paso: 5,08 mm, tipo de conexión: Conexión por resorte push-in, dirección de conexión conductor/placa de circuito impreso: 0 °, gancho de sujeción: - sin gancho de sujeción, sistema enchufable: COMBICON MSTB 2,5 HC, bloqueo: Bloqueo por tornillo, tipo de sujeción: Sujeción aérea (tornillo), tipo de embalaje: empaquetado en caja | 1084.32 | 100 | AA | PCB Connectors (PCC) | AAC | AACFKE | 50 | 50 | NO | PC | F | 17,48 | G | 86 | 192 | 140 | MM | 4017918879280 | 85366990 | DE | EC002638 | Imagen | Catálogo
1942688 | FKIC 2,5 HC/11-ST-5,08 | Conector para placa de circuito impreso | Conector de placa de circuito impreso, sección nominal: 2,5 mm², color: verde, corriente nominal: 16 A, tensión nominal (III/2): 320 V, superficie de contacto: Sn, tipo de conexión del contacto: Macho, número de potenciales: 11, número de filas: 1, número de polos: 11, número de conexiones: 11, familia de artículos: FKIC 2,5 HC/..-ST, paso: 5,08 mm, tipo de conexión: Conexión por resorte push-in, dirección de conexión conductor/placa de circuito impreso: 0 °, gancho de sujeción: - sin gancho de sujeción, sistema enchufable: COMBICON MSTB 2,5 HC, bloqueo: sin, tipo de sujeción: sin, tipo de embalaje: empaquetado en caja | 1176.44 | 100 | AA | PCB Connectors (PCC) | AAC | AACFKA | 50 | 2000 | NO | PC | F | 18,98 | G | 86 | 192 | 140 | MM | 4017918879181 | 85366990 | DE | EC002638 | Imagen | Catálogo
1960932 | FKIC 2,5 HC/11-ST-5,08 NZ:8X4 | Conector para placa de circuito impreso | Conector de placa de circuito impreso, sección nominal: 2,5 mm², color: verde, corriente nominal: 16 A, tensión nominal (III/2): 320 V, superficie de contacto: Sn, tipo de conexión del contacto: Macho, número de potenciales: 11, número de filas: 1, número de polos: 11, número de conexiones: 11, familia de artículos: FKIC 2,5 HC/..-ST, paso: 5,08 mm, tipo de conexión: Conexión por resorte push-in, dirección de conexión conductor/placa de circuito impreso: 0 °, gancho de sujeción: - sin gancho de sujeción, sistema enchufable: COMBICON MSTB 2,5 HC, bloqueo: sin, tipo de sujeción: sin, tipo de embalaje: empaquetado en caja | 1056.22 | 100 | AA | PCB Connectors (PCC) | AAC | AACFKA | 50 | 2000 | NO | PC | F | 18,52 | G | 86 | 192 | 140 | MM | 4017918901295 | 85366990 | DE | EC002638 | Imagen | Catálogo
1942798 | FKIC 2,5 HC/11-STF-5,08 | Conector para placa de circuito impreso | Conector de placa de circuito impreso, sección nominal: 2,5 mm², color: verde, corriente nominal: 16 A, tensión nominal (III/2): 320 V, superficie de contacto: Sn, tipo de conexión del contacto: Macho, número de potenciales: 11, número de filas: 1, número de polos: 11, número de conexiones: 11, familia de artículos: FKIC 2,5 HC/..-STF, paso: 5,08 mm, tipo de conexión: Conexión por resorte push-in, dirección de conexión conductor/placa de circuito impreso: 0 °, gancho de sujeción: - sin gancho de sujeción, sistema enchufable: COMBICON MSTB 2,5 HC, bloqueo: Bloqueo por tornillo, tipo de sujeción: Sujeción aérea (tornillo), tipo de embalaje: empaquetado en caja | 1190.73 | 100 | AA | PCB Connectors (PCC) | AAC | AACFKE | 50 | 50 | NO | PC | F | 19,02 | G | 86 | 192 | 140 | MM | 4017918879297 | 85366990 | DE | EC002638 | Imagen | Catálogo
1942691 | FKIC 2,5 HC/12-ST-5,08 | Conector para placa de circuito impreso | Conector de placa de circuito impreso, sección nominal: 2,5 mm², color: verde, corriente nominal: 16 A, tensión nominal (III/2): 320 V, superficie de contacto: Sn, tipo de conexión del contacto: Macho, número de potenciales: 12, número de filas: 1, número de polos: 12, número de conexiones: 12, familia de artículos: FKIC 2,5 HC/..-ST, paso: 5,08 mm, tipo de conexión: Conexión por resorte push-in, dirección de conexión conductor/placa de circuito impreso: 0 °, gancho de sujeción: - sin gancho de sujeción, sistema enchufable: COMBICON MSTB 2,5 HC, bloqueo: sin, tipo de sujeción: sin, tipo de embalaje: empaquetado en caja | 1282.85 | 100 | AA | PCB Connectors (PCC) | AAC | AACFKA | 50 | 50 | NO | PC | F | 20,09 | G | 86 | 192 | 140 | MM | 4017918879198 | 85366990 | DE | EC002638 | Imagen | Catálogo
1960945 | FKIC 2,5 HC/12-ST-5,08 NZ:8X6 | Conector para placa de circuito impreso | Conector de placa de circuito impreso, sección nominal: 2,5 mm², color: verde, corriente nominal: 16 A, tensión nominal (III/2): 320 V, superficie de contacto: Sn, tipo de conexión del contacto: Macho, número de potenciales: 12, número de filas: 1, número de polos: 12, número de conexiones: 12, familia de artículos: FKIC 2,5 HC/..-ST, paso: 5,08 mm, tipo de conexión: Conexión por resorte push-in, dirección de conexión conductor/placa de circuito impreso: 0 °, gancho de sujeción: - sin gancho de sujeción, sistema enchufable: COMBICON MSTB 2,5 HC, bloqueo: sin, tipo de sujeción: sin, tipo de embalaje: empaquetado en caja | 1382.83 | 100 | AA | PCB Connectors (PCC) | AAC | AACFKA | 50 | 50 | NO | PC |  | 20,11 | G | 88 | 190 | 139 | MM | 4017918901301 | 85366990 | DE | EC002638 | Imagen | Catálogo
1942808 | FKIC 2,5 HC/12-STF-5,08 | Conector para placa de circuito impreso | Conector de placa de circuito impreso, sección nominal: 2,5 mm², color: verde, corriente nominal: 16 A, tensión nominal (III/2): 320 V, superficie de contacto: Sn, tipo de conexión del contacto: Macho, número de potenciales: 12, número de filas: 1, número de polos: 12, número de conexiones: 12, familia de artículos: FKIC 2,5 HC/..-STF, paso: 5,08 mm, tipo de conexión: Conexión por resorte push-in, dirección de conexión conductor/placa de circuito impreso: 0 °, gancho de sujeción: - sin gancho de sujeción, sistema enchufable: COMBICON MSTB 2,5 HC, bloqueo: Bloqueo por tornillo, tipo de sujeción: Sujeción aérea (tornillo), tipo de embalaje: empaquetado en caja | 1297.13 | 100 | AA | PCB Connectors (PCC) | AAC | AACFKE | 50 | 50 | NO | PC | F | 20,84 | G | 100 | 140 | 192 | MM | 4017918879303 | 85366990 | DE | EC002638 | Imagen | Catálogo
1910678 | FKIC 2,5/ 2-ST | Conector para placa de circuito impreso | Conector de placa de circuito impreso, sección nominal: 2,5 mm², color: verde, corriente nominal: 12 A, tensión nominal (III/2): 320 V, superficie de contacto: Sn, tipo de conexión del contacto: Macho, número de potenciales: 2, número de filas: 1, número de polos: 2, número de conexiones: 2, familia de artículos: FKIC 2,5/..-ST, paso: 5 mm, tipo de conexión: Conexión por resorte push-in, dirección de conexión conductor/placa de circuito impreso: 0 °, gancho de sujeción: - sin gancho de sujeción, sistema enchufable: COMBICON MSTB 2,5, bloqueo: sin, tipo de sujeción: sin, tipo de embalaje: empaquetado en caja | 183.3 | 100 | AA | PCB Connectors (PCC) | AAC | AACFJA | 100 | 100 | NO | PC |  | 3,46 | G | 76 | 88 | 140 | MM | 4017918175450 | 85366990 | DE | EC002638 | Imagen | Catálogo
1873359 | FKIC 2,5/ 2-ST-5,08 | Conector para placa de circuito impreso | Conector de placa de circuito impreso, sección nominal: 2,5 mm², color: verde, corriente nominal: 12 A, tensión nominal (III/2): 320 V, superficie de contacto: Sn, tipo de conexión del contacto: Macho, número de potenciales: 2, número de filas: 1, número de polos: 2, número de conexiones: 2, familia de artículos: FKIC 2,5/..-ST, paso: 5,08 mm, tipo de conexión: Conexión por resorte push-in, dirección de conexión conductor/placa de circuito impreso: 0 °, gancho de sujeción: - sin gancho de sujeción, sistema enchufable: COMBICON MSTB 2,5, bloqueo: sin, tipo de sujeción: sin, tipo de embalaje: empaquetado en caja | 183.3 | 100 | AA | PCB Connectors (PCC) | AAC | AACFKB | 100 | 100 | NO | PC |  | 3,66 | G | 77 | 90 | 140 | MM | 4017918142742 | 85366990 | DE | EC002638 | Imagen | Catálogo
1925142 | FKIC 2,5/ 2-ST-5,08 BD:+- | Conector para placa de circuito impreso | Conector de placa de circuito impreso, sección nominal: 2,5 mm², color: verde, corriente nominal: 12 A, tensión nominal (III/2): 320 V, superficie de contacto: Sn, tipo de conexión del contacto: Macho, número de potenciales: 2, número de filas: 1, número de polos: 2, número de conexiones: 2, familia de artículos: FKIC 2,5/..-ST, paso: 5,08 mm, tipo de conexión: Conexión por resorte push-in, dirección de conexión conductor/placa de circuito impreso: 0 °, gancho de sujeción: - sin gancho de sujeción, sistema enchufable: COMBICON MSTB 2,5, bloqueo: sin, tipo de sujeción: sin, tipo de embalaje: empaquetado en caja | 199.96 | 100 | AA | PCB Connectors (PCC) | AAC | AACFKB | 50 | 50 | NO | PC |  | 3,98 | G | 75 | 89 | 140 | MM | 4017918589608 | 85366990 | DE | EC002638 | Imagen | Catálogo
1755211 | FKIC 2,5/ 2-ST-5,08 BD:1-2 | Conector para placa de circuito impreso | Conector de placa de circuito impreso, sección nominal: 2,5 mm², color: verde, corriente nominal: 12 A, tensión nominal (III/2): 320 V, superficie de contacto: Sn, tipo de conexión del contacto: Macho, número de potenciales: 2, número de filas: 1, número de polos: 2, número de conexiones: 2, familia de artículos: FKIC 2,5/..-ST, paso: 5,08 mm, tipo de conexión: Conexión por resorte push-in, dirección de conexión conductor/placa de circuito impreso: 0 °, gancho de sujeción: - sin gancho de sujeción, sistema enchufable: COMBICON MSTB 2,5, bloqueo: sin, tipo de sujeción: sin, tipo de embalaje: empaquetado en caja | 199.96 | 100 | AA | PCB Connectors (PCC) | AAC | AACFKB | 50 | 50 | NO | PC | F | 3,89 | G | 77 | 90 | 140 | MM | 4046356330817 | 85366990 | DE | EC002638 | Imagen | Catálogo
1711238 | FKIC 2,5/ 2-ST-5,08 BD:2-1 | Conector para placa de circuito impreso | Conector de placa de circuito impreso, sección nominal: 2,5 mm², color: verde, corriente nominal: 12 A, tensión nominal (III/2): 320 V, superficie de contacto: Sn, tipo de conexión del contacto: Macho, número de potenciales: 2, número de filas: 1, número de polos: 2, número de conexiones: 2, familia de artículos: FKIC 2,5/..-ST, paso: 5,08 mm, tipo de conexión: Conexión por resorte push-in, dirección de conexión conductor/placa de circuito impreso: 0 °, gancho de sujeción: - sin gancho de sujeción, sistema enchufable: COMBICON MSTB 2,5, bloqueo: sin, tipo de sujeción: sin, tipo de embalaje: empaquetado en caja | 199.96 | 100 | AA | PCB Connectors (PCC) | AAC | AACFKB | 50 | 50 | NO | PC | F | 3,90 | G | 77 | 90 | 140 | MM | 4055626225234 | 85366990 | DE | EC002638 | Imagen | Catálogo
1710909 | FKIC 2,5/ 2-ST-5,08 GY | Conector para placa de circuito impreso | Conector de placa de circuito impreso, sección nominal: 2,5 mm², color: gris, corriente nominal: 12 A, tensión nominal (III/2): 320 V, superficie de contacto: Sn, tipo de conexión del contacto: Macho, número de potenciales: 2, número de filas: 1, número de polos: 2, número de conexiones: 2, familia de artículos: FKIC 2,5/..-ST, paso: 5,08 mm, tipo de conexión: Conexión por resorte push-in, dirección de conexión conductor/placa de circuito impreso: 0 °, gancho de sujeción: - sin gancho de sujeción, sistema enchufable: COMBICON MSTB 2,5, bloqueo: sin, tipo de sujeción: sin, tipo de embalaje: empaquetado en caja | 183.3 | 100 | AA | PCB Connectors (PCC) | AAC | AACFKB | 50 | 50 | NO | PC | F | 3,89 | G | 77 | 90 | 140 | MM | 4055626193175 | 85366990 | DE | EC002638 | Imagen | Catálogo
1925867 | FKIC 2,5/ 2-ST-5,08-RN | Conector para placa de circuito impreso | Conector de placa de circuito impreso, sección nominal: 2,5 mm², color: verde, corriente nominal: 12 A, tensión nominal (III/2): 320 V, superficie de contacto: Sn, tipo de conexión del contacto: Macho, número de potenciales: 2, número de filas: 1, número de polos: 2, número de conexiones: 2, familia de artículos: FKIC 2,5/..-ST-RN, paso: 5,08 mm, tipo de conexión: Conexión por resorte push-in, dirección de conexión conductor/placa de circuito impreso: 0 °, gancho de sujeción: - sin gancho de sujeción, sistema enchufable: COMBICON MSTB 2,5, bloqueo: Bloqueo por encaje, tipo de sujeción: Saliente de encaje, tipo de embalaje: empaquetado en caja, Artículo con saliente de encaje | 183.3 | 100 | AA | PCB Connectors (PCC) | AAC | AACFKD | 100 | 100 | NO | PC |  | 3,69 | G | 77 | 90 | 140 | MM | 4017918819927 | 85366990 | DE | EC002638 | Imagen | Catálogo
1873508 | FKIC 2,5/ 2-STF-5,08 | Conector para placa de circuito impreso | Conector de placa de circuito impreso, sección nominal: 2,5 mm², color: verde, corriente nominal: 12 A, tensión nominal (III/2): 320 V, superficie de contacto: Sn, tipo de conexión del contacto: Macho, número de potenciales: 2, número de filas: 1, número de polos: 2, número de conexiones: 2, familia de artículos: FKIC 2,5/..-STF, paso: 5,08 mm, tipo de conexión: Conexión por resorte push-in, dirección de conexión conductor/placa de circuito impreso: 0 °, gancho de sujeción: - sin gancho de sujeción, sistema enchufable: COMBICON MSTB 2,5, bloqueo: Bloqueo por tornillo, tipo de sujeción: Sujeción aérea (tornillo), tipo de embalaje: empaquetado en caja | 197.58 | 100 | AA | PCB Connectors (PCC) | AAC | AACFKC | 50 | 50 | NO | PC | F | 4,68 | G | 76 | 88 | 139 | MM | 4017918142896 | 85366990 | DE | EC002638 | Imagen | Catálogo
1108498 | FKIC 2,5/ 2-STGF-5,08 | Conector para placa de circuito impreso | Conector de placa de circuito impreso, sección nominal: 2,5 mm², color: verde, corriente nominal: 12 A, tensión nominal (III/2): 320 V, superficie de contacto: Sn, tipo de conexión del contacto: Macho, número de potenciales: 2, número de filas: 1, número de polos: 2, número de conexiones: 2, familia de artículos: FKIC 2,5/..-STGF, paso: 5,08 mm, tipo de conexión: Conexión por resorte push-in, dirección de conexión conductor/placa de circuito impreso: 0 °, gancho de sujeción: - sin gancho de sujeción, sistema enchufable: COMBICON MSTB 2,5, bloqueo: Bloqueo por tornillo, tipo de sujeción: Sujeción aérea (rosca), tipo de embalaje: empaquetado en caja | 329.7 | 100 | AA | PCB Connectors (PCC) | AAC | AACFKF | 50 | 50 | NO | PC | F | 4,56 | G | 77 | 90 | 140 | MM | 4063151014056 | 85366990 | DE | EC002638 | Imagen | Catálogo
1946901 | FKIC 2,5/ 2-ST-RN | Conector para placa de circuito impreso | Conector de placa de circuito impreso, sección nominal: 2,5 mm², color: verde, corriente nominal: 12 A, tensión nominal (III/2): 320 V, superficie de contacto: Sn, tipo de conexión del contacto: Macho, número de potenciales: 2, número de filas: 1, número de polos: 2, número de conexiones: 2, familia de artículos: FKIC 2,5/..-ST-RN, paso: 5 mm, tipo de conexión: Conexión por resorte push-in, dirección de conexión conductor/placa de circuito impreso: 0 °, gancho de sujeción: - sin gancho de sujeción, sistema enchufable: COMBICON MSTB 2,5, bloqueo: Bloqueo por encaje, tipo de sujeción: Saliente de encaje, tipo de embalaje: empaquetado en caja, Artículo con saliente de encaje | 183.3 | 100 | AA | PCB Connectors (PCC) | AAC | AACFJC | 50 | 50 | NO | PC |  | 3,60 | G | 75 | 88 | 139 | MM | 4017918891565 | 85366990 | DE | EC002638 | Imagen | Catálogo
1910681 | FKIC 2,5/ 3-ST | Conector para placa de circuito impreso | Conector de placa de circuito impreso, sección nominal: 2,5 mm², color: verde, corriente nominal: 12 A, tensión nominal (III/2): 320 V, superficie de contacto: Sn, tipo de conexión del contacto: Macho, número de potenciales: 3, número de filas: 1, número de polos: 3, número de conexiones: 3, familia de artículos: FKIC 2,5/..-ST, paso: 5 mm, tipo de conexión: Conexión por resorte push-in, dirección de conexión conductor/placa de circuito impreso: 0 °, gancho de sujeción: - sin gancho de sujeción, sistema enchufable: COMBICON MSTB 2,5, bloqueo: sin, tipo de sujeción: sin, tipo de embalaje: empaquetado en caja | 271.98 | 100 | AA | PCB Connectors (PCC) | AAC | AACFJA | 100 | 100 | NO | PC |  | 5,02 | G | 82 | 119 | 140 | MM | 4017918175467 | 85366990 | DE | EC002638 | Imagen | Catálogo
1873362 | FKIC 2,5/ 3-ST-5,08 | Conector para placa de circuito impreso | Conector de placa de circuito impreso, sección nominal: 2,5 mm², color: verde, corriente nominal: 12 A, tensión nominal (III/2): 320 V, superficie de contacto: Sn, tipo de conexión del contacto: Macho, número de potenciales: 3, número de filas: 1, número de polos: 3, número de conexiones: 3, familia de artículos: FKIC 2,5/..-ST, paso: 5,08 mm, tipo de conexión: Conexión por resorte push-in, dirección de conexión conductor/placa de circuito impreso: 0 °, gancho de sujeción: - sin gancho de sujeción, sistema enchufable: COMBICON MSTB 2,5, bloqueo: sin, tipo de sujeción: sin, tipo de embalaje: empaquetado en caja | 271.98 | 100 | AA | PCB Connectors (PCC) | AAC | AACFKB | 100 | 100 | NO | PC |  | 5,27 | G | 83 | 121 | 141 | MM | 4017918142759 | 85366990 | DE | EC002638 | Imagen | Catálogo
1811996 | FKIC 2,5/ 3-ST-5,08 BD:1X10 | Conector para placa de circuito impreso | Conector de placa de circuito impreso, sección nominal: 2,5 mm², color: verde, corriente nominal: 12 A, tensión nominal (III/2): 320 V, superficie de contacto: Sn, tipo de conexión del contacto: Macho, número de potenciales: 3, número de filas: 1, número de polos: 3, número de conexiones: 3, familia de artículos: FKIC 2,5/..-ST, paso: 5,08 mm, tipo de conexión: Conexión por resorte push-in, dirección de conexión conductor/placa de circuito impreso: 0 °, gancho de sujeción: - sin gancho de sujeción, sistema enchufable: COMBICON MSTB 2,5, bloqueo: sin, tipo de sujeción: sin, tipo de embalaje: empaquetado en caja | 296.97 | 100 | AA | PCB Connectors (PCC) | AAC | AACFKB | 50 | 50 | NO | PC | F | 5,47 | G | 77 | 90 | 140 | MM | 4046356735377 | 85366990 | DE | EC002638 | Imagen | Catálogo
1811909 | FKIC 2,5/ 3-ST-5,08 BD:1X4- | Conector para placa de circuito impreso | Conector de placa de circuito impreso, sección nominal: 2,5 mm², color: verde, corriente nominal: 12 A, tensión nominal (III/2): 320 V, superficie de contacto: Sn, tipo de conexión del contacto: Macho, número de potenciales: 3, número de filas: 1, número de polos: 3, número de conexiones: 3, familia de artículos: FKIC 2,5/..-ST, paso: 5,08 mm, tipo de conexión: Conexión por resorte push-in, dirección de conexión conductor/placa de circuito impreso: 0 °, gancho de sujeción: - sin gancho de sujeción, sistema enchufable: COMBICON MSTB 2,5, bloqueo: sin, tipo de sujeción: sin, tipo de embalaje: empaquetado en caja | 296.97 | 100 | AA | PCB Connectors (PCC) | AAC | AACFKB | 50 | 50 | NO | PC |  | 5,50 | G | 75 | 89 | 139 | MM | 4046356735391 | 85366990 | DE | EC002638 | Imagen | Catálogo
1811886 | FKIC 2,5/ 3-ST-5,08 BD:2X10 | Conector para placa de circuito impreso | Conector de placa de circuito impreso, sección nominal: 2,5 mm², color: verde, corriente nominal: 12 A, tensión nominal (III/2): 320 V, superficie de contacto: Sn, tipo de conexión del contacto: Macho, número de potenciales: 3, número de filas: 1, número de polos: 3, número de conexiones: 3, familia de artículos: FKIC 2,5/..-ST, paso: 5,08 mm, tipo de conexión: Conexión por resorte push-in, dirección de conexión conductor/placa de circuito impreso: 0 °, gancho de sujeción: - sin gancho de sujeción, sistema enchufable: COMBICON MSTB 2,5, bloqueo: sin, tipo de sujeción: sin, tipo de embalaje: empaquetado en caja | 296.97 | 100 | AA | PCB Connectors (PCC) | AAC | AACFKB | 50 | 50 | NO | PC | F | 5,48 | G | 77 | 90 | 140 | MM | 4046356734455 | 85366990 | DE | EC002638 | Imagen | Catálogo
1811925 | FKIC 2,5/ 3-ST-5,08 BD:2X20 | Conector para placa de circuito impreso | Conector de placa de circuito impreso, sección nominal: 2,5 mm², color: verde, corriente nominal: 12 A, tensión nominal (III/2): 320 V, superficie de contacto: Sn, tipo de conexión del contacto: Macho, número de potenciales: 3, número de filas: 1, número de polos: 3, número de conexiones: 3, familia de artículos: FKIC 2,5/..-ST, paso: 5,08 mm, tipo de conexión: Conexión por resorte push-in, dirección de conexión conductor/placa de circuito impreso: 0 °, gancho de sujeción: - sin gancho de sujeción, sistema enchufable: COMBICON MSTB 2,5, bloqueo: sin, tipo de sujeción: sin, tipo de embalaje: empaquetado en caja | 296.97 | 100 | AA | PCB Connectors (PCC) | AAC | AACFKB | 50 | 50 | NO | PC | F | 5,47 | G | 77 | 90 | 140 | MM | 4046356735407 | 85366990 | DE | EC002638 | Imagen | Catálogo
1839046 | FKIC 2,5/ 3-ST-5,08 BD:XA1 SO | Conector para placa de circuito impreso | Conector de placa de circuito impreso, sección nominal: 2,5 mm², color: verde, corriente nominal: 12 A, tensión nominal (III/2): 320 V, superficie de contacto: Sn, tipo de conexión del contacto: Macho, número de potenciales: 3, número de filas: 1, número de polos: 3, número de conexiones: 3, familia de artículos: FKIC 2,5/..-ST, paso: 5,08 mm, tipo de conexión: Conexión por resorte push-in, dirección de conexión conductor/placa de circuito impreso: 0 °, gancho de sujeción: - sin gancho de sujeción, sistema enchufable: COMBICON MSTB 2,5, bloqueo: sin, tipo de sujeción: sin, tipo de embalaje: empaquetado en caja | 277.73 | 100 | AA | PCB Connectors (PCC) | AAC | AACFKB | 50 | 50 | NO | PC | F | 5,54 | G | 77 | 90 | 140 | MM | 4055626042619 | 85366990 | DE | EC002638 | Imagen | Catálogo
1839075 | FKIC 2,5/ 3-ST-5,08 BD:XA2 SO | Conector para placa de circuito impreso | Conector de placa de circuito impreso, sección nominal: 2,5 mm², color: verde, corriente nominal: 12 A, tensión nominal (III/2): 320 V, superficie de contacto: Sn, tipo de conexión del contacto: Macho, número de potenciales: 3, número de filas: 1, número de polos: 3, número de conexiones: 3, familia de artículos: FKIC 2,5/..-ST, paso: 5,08 mm, tipo de conexión: Conexión por resorte push-in, dirección de conexión conductor/placa de circuito impreso: 0 °, gancho de sujeción: - sin gancho de sujeción, sistema enchufable: COMBICON MSTB 2,5, bloqueo: sin, tipo de sujeción: sin, tipo de embalaje: empaquetado en caja | 277.73 | 100 | AA | PCB Connectors (PCC) | AAC | AACFKB | 50 | 50 | NO | PC | F | 5,46 | G | 77 | 90 | 140 | MM | 4055626042640 | 85366990 | DE | EC002638 | Imagen | Catálogo
1839101 | FKIC 2,5/ 3-ST-5,08 BD:XD1 SO | Conector para placa de circuito impreso | Conector de placa de circuito impreso, sección nominal: 2,5 mm², color: verde, corriente nominal: 12 A, tensión nominal (III/2): 320 V, superficie de contacto: Sn, tipo de conexión del contacto: Macho, número de potenciales: 3, número de filas: 1, número de polos: 3, número de conexiones: 3, familia de artículos: FKIC 2,5/..-ST, paso: 5,08 mm, tipo de conexión: Conexión por resorte push-in, dirección de conexión conductor/placa de circuito impreso: 0 °, gancho de sujeción: - sin gancho de sujeción, sistema enchufable: COMBICON MSTB 2,5, bloqueo: sin, tipo de sujeción: sin, tipo de embalaje: empaquetado en caja | 277.73 | 100 | AA | PCB Connectors (PCC) | AAC | AACFKB | 50 | 50 | NO | PC | F | 5,50 | G | 77 | 90 | 140 | MM | 4055626042671 | 85366990 | DE | EC002638 | Imagen | Catálogo
1839130 | FKIC 2,5/ 3-ST-5,08 BD:XD2 SO | Conector para placa de circuito impreso | Conector de placa de circuito impreso, sección nominal: 2,5 mm², color: verde, corriente nominal: 12 A, tensión nominal (III/2): 320 V, superficie de contacto: Sn, tipo de conexión del contacto: Macho, número de potenciales: 3, número de filas: 1, número de polos: 3, número de conexiones: 3, familia de artículos: FKIC 2,5/..-ST, paso: 5,08 mm, tipo de conexión: Conexión por resorte push-in, dirección de conexión conductor/placa de circuito impreso: 0 °, gancho de sujeción: - sin gancho de sujeción, sistema enchufable: COMBICON MSTB 2,5, bloqueo: sin, tipo de sujeción: sin, tipo de embalaje: empaquetado en caja | 277.73 | 100 | AA | PCB Connectors (PCC) | AAC | AACFKB | 50 | 50 | NO | PC | F | 5,53 | G | 77 | 90 | 140 | MM | 4055626042695 | 85366990 | DE | EC002638 | Imagen | Catálogo
1839114 | FKIC 2,5/ 3-ST-5,08 BD:XD3 SO | Conector para placa de circuito impreso | Conector de placa de circuito impreso, sección nominal: 2,5 mm², color: verde, corriente nominal: 12 A, tensión nominal (III/2): 320 V, superficie de contacto: Sn, tipo de conexión del contacto: Macho, número de potenciales: 3, número de filas: 1, número de polos: 3, número de conexiones: 3, familia de artículos: FKIC 2,5/..-ST, paso: 5,08 mm, tipo de conexión: Conexión por resorte push-in, dirección de conexión conductor/placa de circuito impreso: 0 °, gancho de sujeción: - sin gancho de sujeción, sistema enchufable: COMBICON MSTB 2,5, bloqueo: sin, tipo de sujeción: sin, tipo de embalaje: empaquetado en caja | 277.73 | 100 | AA | PCB Connectors (PCC) | AAC | AACFKB | 50 | 50 | NO | PC | F | 5,53 | G | 77 | 90 | 140 | MM | 4055626042688 | 85366990 | DE | EC002638 | Imagen | Catálogo
1839143 | FKIC 2,5/ 3-ST-5,08 BD:XD4 SO | Conector para placa de circuito impreso | Conector de placa de circuito impreso, sección nominal: 2,5 mm², color: verde, corriente nominal: 12 A, tensión nominal (III/2): 320 V, superficie de contacto: Sn, tipo de conexión del contacto: Macho, número de potenciales: 3, número de filas: 1, número de polos: 3, número de conexiones: 3, familia de artículos: FKIC 2,5/..-ST, paso: 5,08 mm, tipo de conexión: Conexión por resorte push-in, dirección de conexión conductor/placa de circuito impreso: 0 °, gancho de sujeción: - sin gancho de sujeción, sistema enchufable: COMBICON MSTB 2,5, bloqueo: sin, tipo de sujeción: sin, tipo de embalaje: empaquetado en caja | 277.73 | 100 | AA | PCB Connectors (PCC) | AAC | AACFKB | 50 | 50 | NO | PC | F | 5,50 | G | 77 | 90 | 140 | MM | 4055626042701 | 85366990 | DE | EC002638 | Imagen | Catálogo
1839062 | FKIC 2,5/ 3-ST-5,08 BD:XE1 SO | Conector para placa de circuito impreso | Conector de placa de circuito impreso, sección nominal: 2,5 mm², color: verde, corriente nominal: 12 A, tensión nominal (III/2): 320 V, superficie de contacto: Sn, tipo de conexión del contacto: Macho, número de potenciales: 3, número de filas: 1, número de polos: 3, número de conexiones: 3, familia de artículos: FKIC 2,5/..-ST, paso: 5,08 mm, tipo de conexión: Conexión por resorte push-in, dirección de conexión conductor/placa de circuito impreso: 0 °, gancho de sujeción: - sin gancho de sujeción, sistema enchufable: COMBICON MSTB 2,5, bloqueo: sin, tipo de sujeción: sin, tipo de embalaje: empaquetado en caja | 277.73 | 100 | AA | PCB Connectors (PCC) | AAC | AACFKB | 50 | 50 | NO | PC | F | 5,55 | G | 77 | 90 | 140 | MM | 4055626042633 | 85366990 | DE | EC002638 | Imagen | Catálogo
1839091 | FKIC 2,5/ 3-ST-5,08 BD:XF1 SO | Conector para placa de circuito impreso | Conector de placa de circuito impreso, sección nominal: 2,5 mm², color: verde, corriente nominal: 12 A, tensión nominal (III/2): 320 V, superficie de contacto: Sn, tipo de conexión del contacto: Macho, número de potenciales: 3, número de filas: 1, número de polos: 3, número de conexiones: 3, familia de artículos: FKIC 2,5/..-ST, paso: 5,08 mm, tipo de conexión: Conexión por resorte push-in, dirección de conexión conductor/placa de circuito impreso: 0 °, gancho de sujeción: - sin gancho de sujeción, sistema enchufable: COMBICON MSTB 2,5, bloqueo: sin, tipo de sujeción: sin, tipo de embalaje: empaquetado en caja | 277.73 | 100 | AA | PCB Connectors (PCC) | AAC | AACFKB | 50 | 50 | NO | PC | F | 5,56 | G | 77 | 90 | 140 | MM | 4055626042664 | 85366990 | DE | EC002638 | Imagen | Catálogo
1839059 | FKIC 2,5/ 3-ST-5,08 BD:XG1 SO | Conector para placa de circuito impreso | Conector de placa de circuito impreso, sección nominal: 2,5 mm², color: verde, corriente nominal: 12 A, tensión nominal (III/2): 320 V, superficie de contacto: Sn, tipo de conexión del contacto: Macho, número de potenciales: 3, número de filas: 1, número de polos: 3, número de conexiones: 3, familia de artículos: FKIC 2,5/..-ST, paso: 5,08 mm, tipo de conexión: Conexión por resorte push-in, dirección de conexión conductor/placa de circuito impreso: 0 °, gancho de sujeción: - sin gancho de sujeción, sistema enchufable: COMBICON MSTB 2,5, bloqueo: sin, tipo de sujeción: sin, tipo de embalaje: empaquetado en caja | 277.73 | 100 | AA | PCB Connectors (PCC) | AAC | AACFKB | 50 | 50 | NO | PC | F | 5,42 | G | 77 | 90 | 140 | MM | 4055626042626 | 85366990 | DE | EC002638 | Imagen | Catálogo
1839088 | FKIC 2,5/ 3-ST-5,08 BD:XG2 SO | Conector para placa de circuito impreso | Conector de placa de circuito impreso, sección nominal: 2,5 mm², color: verde, corriente nominal: 12 A, tensión nominal (III/2): 320 V, superficie de contacto: Sn, tipo de conexión del contacto: Macho, número de potenciales: 3, número de filas: 1, número de polos: 3, número de conexiones: 3, familia de artículos: FKIC 2,5/..-ST, paso: 5,08 mm, tipo de conexión: Conexión por resorte push-in, dirección de conexión conductor/placa de circuito impreso: 0 °, gancho de sujeción: - sin gancho de sujeción, sistema enchufable: COMBICON MSTB 2,5, bloqueo: sin, tipo de sujeción: sin, tipo de embalaje: empaquetado en caja | 277.73 | 100 | AA | PCB Connectors (PCC) | AAC | AACFKB | 50 | 50 | NO | PC | F | 5,55 | G | 77 | 90 | 140 | MM | 4055626042657 | 85366990 | DE | EC002638 | Imagen | Catálogo
1839156 | FKIC 2,5/ 3-ST-5,08 BD:XI1 SO | Conector para placa de circuito impreso | Conector de placa de circuito impreso, sección nominal: 2,5 mm², color: verde, corriente nominal: 12 A, tensión nominal (III/2): 320 V, superficie de contacto: Sn, tipo de conexión del contacto: Macho, número de potenciales: 3, número de filas: 1, número de polos: 3, número de conexiones: 3, familia de artículos: FKIC 2,5/..-ST, paso: 5,08 mm, tipo de conexión: Conexión por resorte push-in, dirección de conexión conductor/placa de circuito impreso: 0 °, gancho de sujeción: - sin gancho de sujeción, sistema enchufable: COMBICON MSTB 2,5, bloqueo: sin, tipo de sujeción: sin, tipo de embalaje: empaquetado en caja | 277.73 | 100 | AA | PCB Connectors (PCC) | AAC | AACFKB | 50 | 50 | NO | PC | F | 5,51 | G | 77 | 90 | 140 | MM | 4055626042732 | 85366990 | DE | EC002638 | Imagen | Catálogo
1839127 | FKIC 2,5/ 3-ST-5,08 BD:XI2 SO | Conector para placa de circuito impreso | Conector de placa de circuito impreso, sección nominal: 2,5 mm², color: gris, corriente nominal: 12 A, tensión nominal (III/2): 320 V, superficie de contacto: Sn, tipo de conexión del contacto: Macho, número de potenciales: 3, número de filas: 1, número de polos: 3, número de conexiones: 3, familia de artículos: FKIC 2,5/..-ST, paso: 5,08 mm, tipo de conexión: Conexión por resorte push-in, dirección de conexión conductor/placa de circuito impreso: 0 °, gancho de sujeción: - sin gancho de sujeción, sistema enchufable: COMBICON MSTB 2,5, bloqueo: sin, tipo de sujeción: sin, tipo de embalaje: empaquetado en caja | 277.73 | 100 | AA | PCB Connectors (PCC) | AAC | AACFKB | 50 | 50 | NO | PC | F | 5,48 | G | 77 | 90 | 140 | MM | 4055626042749 | 85366990 | DE | EC002638 | Imagen | Catálogo
1027876 | FKIC 2,5/ 3-ST-5,08 BK | Conector para placa de circuito impreso | Conector de placa de circuito impreso, sección nominal: 2,5 mm², color: negro, corriente nominal: 12 A, tensión nominal (III/2): 320 V, superficie de contacto: Sn, tipo de conexión del contacto: Macho, número de potenciales: 3, número de filas: 1, número de polos: 3, número de conexiones: 3, familia de artículos: FKIC 2,5/..-ST, paso: 5,08 mm, tipo de conexión: Conexión por resorte push-in, dirección de conexión conductor/placa de circuito impreso: 0 °, gancho de sujeción: - sin gancho de sujeción, sistema enchufable: COMBICON MSTB 2,5, bloqueo: sin, tipo de sujeción: sin, tipo de embalaje: empaquetado en caja | 271.98 | 100 | AA | PCB Connectors (PCC) | AAC | AACFKB | 50 | 50 | NO | PC | F | 5,27 | G | 83 | 121 | 141 | MM | 4055626523392 | 85366990 | DE | EC002638 | Imagen | Catálogo
1100176 | FKIC 2,5/ 3-ST-5,08 BU | Conector para placa de circuito impreso | Conector de placa de circuito impreso, sección nominal: 2,5 mm², color: azul, corriente nominal: 12 A, tensión nominal (III/2): 320 V, superficie de contacto: Sn, tipo de conexión del contacto: Macho, número de filas: 1, número de polos: 3, familia de artículos: FKIC 2,5/..-ST, paso: 5,08 mm, tipo de conexión: Conexión por resorte push-in, dirección de conexión conductor/placa de circuito impreso: 0 °, gancho de sujeción: - sin gancho de sujeción, sistema enchufable: COMBICON MSTB 2,5, bloqueo: sin, tipo de sujeción: sin, tipo de embalaje: empaquetado en caja | 271.98 | 100 | AA | PCB Connectors (PCC) | AAC | AACFKB | 50 | 50 | NO | PC | F | 5,27 | G | 77 | 90 | 140 | MM | 4055626950495 | 85366990 | DE | EC002638 | Imagen | Catálogo
1100172 | FKIC 2,5/ 3-ST-5,08 GY | Conector para placa de circuito impreso | Conector de placa de circuito impreso, sección nominal: 2,5 mm², color: gris, corriente nominal: 12 A, tensión nominal (III/2): 320 V, superficie de contacto: Sn, tipo de conexión del contacto: Macho, número de filas: 1, número de polos: 3, familia de artículos: FKIC 2,5/..-ST, paso: 5,08 mm, tipo de conexión: Conexión por resorte push-in, dirección de conexión conductor/placa de circuito impreso: 0 °, gancho de sujeción: - sin gancho de sujeción, sistema enchufable: COMBICON MSTB 2,5, bloqueo: sin, tipo de sujeción: sin, tipo de embalaje: empaquetado en caja | 271.98 | 100 | AA | PCB Connectors (PCC) | AAC | AACFKB | 50 | 50 | NO | PC | F | 5,47 | G | 76 | 88 | 139 | MM | 4055626948188 | 85366990 | DE | EC002638 | Imagen | Catálogo
1030343 | FKIC 2,5/ 3-ST-5,08 GY7035 | Conector para placa de circuito impreso | Conector de placa de circuito impreso, sección nominal: 2,5 mm², color: gris claro, corriente nominal: 12 A, tensión nominal (III/2): 320 V, superficie de contacto: Sn, tipo de conexión del contacto: Macho, número de potenciales: 3, número de filas: 1, número de polos: 3, número de conexiones: 3, familia de artículos: FKIC 2,5/..-ST, paso: 5,08 mm, tipo de conexión: Conexión por resorte push-in, dirección de conexión conductor/placa de circuito impreso: 0 °, gancho de sujeción: - sin gancho de sujeción, sistema enchufable: COMBICON MSTB 2,5, bloqueo: sin, tipo de sujeción: sin, tipo de embalaje: empaquetado en caja | 271.98 | 100 | AA | PCB Connectors (PCC) | AAC | AACFKB | 50 | 50 | NO | PC | F | 5,27 | G | 77 | 90 | 140 | MM | 4055626533803 | 85366990 | DE | EC002638 | Imagen | Catálogo
1306221 | FKIC 2,5/ 3-ST-5,08BKBDWH13-15 | Conector para placa de circuito impreso | Conector de placa de circuito impreso, sección nominal: 2,5 mm², color: negro, corriente nominal: 12 A, tensión nominal (III/2): 320 V, superficie de contacto: Sn, tipo de conexión del contacto: Macho, número de filas: 1, número de polos: 3, familia de artículos: FKIC 2,5/..-ST, paso: 5,08 mm, tipo de conexión: Conexión por resorte push-in, dirección de conexión conductor/placa de circuito impreso: 0 °, gancho de sujeción: - sin gancho de sujeción, sistema enchufable: COMBICON MSTB 2,5, bloqueo: sin, tipo de sujeción: sin, tipo de embalaje: empaquetado en caja | 296.97 | 100 | AA | PCB Connectors (PCC) | AAC | AACFKB | 50 | 1000 | NO | PC | F | 5,48 | G | 77 | 90 | 140 | MM | 4063151555832 | 85366990 | DE | EC002638 | Imagen | Catálogo
1925870 | FKIC 2,5/ 3-ST-5,08-RN | Conector para placa de circuito impreso | Conector de placa de circuito impreso, sección nominal: 2,5 mm², color: verde, corriente nominal: 12 A, tensión nominal (III/2): 320 V, superficie de contacto: Sn, tipo de conexión del contacto: Macho, número de potenciales: 3, número de filas: 1, número de polos: 3, número de conexiones: 3, familia de artículos: FKIC 2,5/..-ST-RN, paso: 5,08 mm, tipo de conexión: Conexión por resorte push-in, dirección de conexión conductor/placa de circuito impreso: 0 °, gancho de sujeción: - sin gancho de sujeción, sistema enchufable: COMBICON MSTB 2,5, bloqueo: Bloqueo por encaje, tipo de sujeción: Saliente de encaje, tipo de embalaje: empaquetado en caja, Artículo con saliente de encaje | 271.98 | 100 | AA | PCB Connectors (PCC) | AAC | AACFKD | 100 | 100 | NO | PC |  | 5,33 | G | 82 | 117 | 140 | MM | 4017918819934 | 85366990 | DE | EC002638 | Imagen | Catálogo
1873511 | FKIC 2,5/ 3-STF-5,08 | Conector para placa de circuito impreso | Conector de placa de circuito impreso, sección nominal: 2,5 mm², color: verde, corriente nominal: 12 A, tensión nominal (III/2): 320 V, superficie de contacto: Sn, tipo de conexión del contacto: Macho, número de potenciales: 3, número de filas: 1, número de polos: 3, número de conexiones: 3, familia de artículos: FKIC 2,5/..-STF, paso: 5,08 mm, tipo de conexión: Conexión por resorte push-in, dirección de conexión conductor/placa de circuito impreso: 0 °, gancho de sujeción: - sin gancho de sujeción, sistema enchufable: COMBICON MSTB 2,5, bloqueo: Bloqueo por tornillo, tipo de sujeción: Sujeción aérea (tornillo), tipo de embalaje: empaquetado en caja | 286.26 | 100 | AA | PCB Connectors (PCC) | AAC | AACFKC | 50 | 50 | NO | PC |  | 6,25 | G | 76 | 88 | 139 | MM | 4017918142902 | 85366990 | DE | EC002638 | Imagen | Catálogo
1108499 | FKIC 2,5/ 3-STGF-5,08 | Conector para placa de circuito impreso | Conector de placa de circuito impreso, sección nominal: 2,5 mm², color: verde, corriente nominal: 12 A, tensión nominal (III/2): 320 V, superficie de contacto: Sn, tipo de conexión del contacto: Macho, número de filas: 1, número de polos: 3, familia de artículos: FKIC 2,5/..-STGF, paso: 5,08 mm, tipo de conexión: Conexión por resorte push-in, dirección de conexión conductor/placa de circuito impreso: 0 °, gancho de sujeción: - sin gancho de sujeción, sistema enchufable: COMBICON MSTB 2,5, bloqueo: Bloqueo por tornillo, tipo de sujeción: Sujeción aérea (rosca), tipo de embalaje: empaquetado en caja | 418.38 | 100 | AA | PCB Connectors (PCC) | AAC | AACFKF | 50 | 50 | SÍ | PC | F | 6,09 | G | 77 | 90 | 140 | MM | 4063151014063 | 85366990 | DE | EC002638 | Imagen | Catálogo
1946914 | FKIC 2,5/ 3-ST-RN | Conector para placa de circuito impreso | Conector de placa de circuito impreso, sección nominal: 2,5 mm², color: verde, corriente nominal: 12 A, tensión nominal (III/2): 320 V, superficie de contacto: Sn, tipo de conexión del contacto: Macho, número de potenciales: 3, número de filas: 1, número de polos: 3, número de conexiones: 3, familia de artículos: FKIC 2,5/..-ST-RN, paso: 5 mm, tipo de conexión: Conexión por resorte push-in, dirección de conexión conductor/placa de circuito impreso: 0 °, gancho de sujeción: - sin gancho de sujeción, sistema enchufable: COMBICON MSTB 2,5, bloqueo: Bloqueo por encaje, tipo de sujeción: Saliente de encaje, tipo de embalaje: empaquetado en caja, Artículo con saliente de encaje | 271.98 | 100 | AA | PCB Connectors (PCC) | AAC | AACFJC | 50 | 50 | NO | PC |  | 5,25 | G | 76 | 88 | 140 | MM | 4017918891572 | 85366990 | DE | EC002638 | Imagen | Catálogo
1910694 | FKIC 2,5/ 4-ST | Conector para placa de circuito impreso | Conector de placa de circuito impreso, sección nominal: 2,5 mm², color: verde, corriente nominal: 12 A, tensión nominal (III/2): 320 V, superficie de contacto: Sn, tipo de conexión del contacto: Macho, número de potenciales: 4, número de filas: 1, número de polos: 4, número de conexiones: 4, familia de artículos: FKIC 2,5/..-ST, paso: 5 mm, tipo de conexión: Conexión por resorte push-in, dirección de conexión conductor/placa de circuito impreso: 0 °, gancho de sujeción: - sin gancho de sujeción, sistema enchufable: COMBICON MSTB 2,5, bloqueo: sin, tipo de sujeción: sin, tipo de embalaje: empaquetado en caja | 360.65 | 100 | AA | PCB Connectors (PCC) | AAC | AACFJA | 100 | 100 | NO | PC |  | 6,62 | G | 88 | 148 | 140 | MM | 4017918175474 | 85366990 | DE | EC002638 | Imagen | Catálogo
1873375 | FKIC 2,5/ 4-ST-5,08 | Conector para placa de circuito impreso | Conector de placa de circuito impreso, sección nominal: 2,5 mm², color: verde, corriente nominal: 12 A, tensión nominal (III/2): 320 V, superficie de contacto: Sn, tipo de conexión del contacto: Macho, número de potenciales: 4, número de filas: 1, número de polos: 4, número de conexiones: 4, familia de artículos: FKIC 2,5/..-ST, paso: 5,08 mm, tipo de conexión: Conexión por resorte push-in, dirección de conexión conductor/placa de circuito impreso: 0 °, gancho de sujeción: - sin gancho de sujeción, sistema enchufable: COMBICON MSTB 2,5, bloqueo: sin, tipo de sujeción: sin, tipo de embalaje: empaquetado en caja | 360.65 | 100 | AA | PCB Connectors (PCC) | AAC | AACFKB | 100 | 100 | NO | PC |  | 6,90 | G | 89 | 150 | 140 | MM | 4017918142766 | 85366990 | DE | EC002638 | Imagen | Catálogo
1755224 | FKIC 2,5/ 4-ST-5,08 BD:1-4 | Conector para placa de circuito impreso | Conector de placa de circuito impreso, sección nominal: 2,5 mm², color: verde, corriente nominal: 12 A, tensión nominal (III/2): 320 V, superficie de contacto: Sn, tipo de conexión del contacto: Macho, número de potenciales: 4, número de filas: 1, número de polos: 4, número de conexiones: 4, familia de artículos: FKIC 2,5/..-ST, paso: 5,08 mm, tipo de conexión: Conexión por resorte push-in, dirección de conexión conductor/placa de circuito impreso: 0 °, gancho de sujeción: - sin gancho de sujeción, sistema enchufable: COMBICON MSTB 2,5, bloqueo: sin, tipo de sujeción: sin, tipo de embalaje: empaquetado en caja | 393.97 | 100 | AA | PCB Connectors (PCC) | AAC | AACFKB | 50 | 50 | NO | PC |  | 7,04 | G | 76 | 88 | 140 | MM | 4046356330824 | 85366990 | DE | EC002638 | Imagen | Catálogo
1811912 | FKIC 2,5/ 4-ST-5,08 BD:5X7 | Conector para placa de circuito impreso | Conector de placa de circuito impreso, sección nominal: 2,5 mm², color: verde, corriente nominal: 12 A, tensión nominal (III/2): 320 V, superficie de contacto: Sn, tipo de conexión del contacto: Macho, número de potenciales: 4, número de filas: 1, número de polos: 4, número de conexiones: 4, familia de artículos: FKIC 2,5/..-ST, paso: 5,08 mm, tipo de conexión: Conexión por resorte push-in, dirección de conexión conductor/placa de circuito impreso: 0 °, gancho de sujeción: - sin gancho de sujeción, sistema enchufable: COMBICON MSTB 2,5, bloqueo: sin, tipo de sujeción: sin, tipo de embalaje: empaquetado en caja | 393.97 | 100 | AA | PCB Connectors (PCC) | AAC | AACFKB | 50 | 50 | NO | PC | F | 7,09 | G | 77 | 90 | 140 | MM | 4046356735438 | 85366990 | DE | EC002638 | Imagen | Catálogo
1705277 | FKIC 2,5/ 4-ST-5,08 BD:-9X3 | Conector para placa de circuito impreso | Conector de placa de circuito impreso, sección nominal: 2,5 mm², color: verde, corriente nominal: 12 A, tensión nominal (III/2): 320 V, superficie de contacto: Sn, tipo de conexión del contacto: Macho, número de potenciales: 4, número de filas: 1, número de polos: 4, número de conexiones: 4, familia de artículos: FKIC 2,5/..-ST, paso: 5,08 mm, tipo de conexión: Conexión por resorte push-in, dirección de conexión conductor/placa de circuito impreso: 0 °, gancho de sujeción: - sin gancho de sujeción, sistema enchufable: COMBICON MSTB 2,5, bloqueo: sin, tipo de sujeción: sin, tipo de embalaje: empaquetado en caja | 375.35 | 100 | AA | PCB Connectors (PCC) | AAC | AACFKB | 50 | 50 | NO | PC | F | 7,07 | G | 77 | 90 | 140 | MM | 4046356762960 | 85366990 | DE | EC002638 | Imagen | Catálogo
1839172 | FKIC 2,5/ 4-ST-5,08 BD:XB1 SO | Conector para placa de circuito impreso | Conector de placa de circuito impreso, sección nominal: 2,5 mm², color: verde, corriente nominal: 12 A, tensión nominal (III/2): 320 V, superficie de contacto: Sn, tipo de conexión del contacto: Macho, número de potenciales: 3, número de filas: 1, número de polos: 3, número de conexiones: 3, familia de artículos: FKIC 2,5/..-ST, paso: 5,08 mm, tipo de conexión: Conexión por resorte push-in, dirección de conexión conductor/placa de circuito impreso: 0 °, gancho de sujeción: - sin gancho de sujeción, sistema enchufable: COMBICON MSTB 2,5, bloqueo: sin, tipo de sujeción: sin, tipo de embalaje: empaquetado en caja | 368.24 | 100 | AA | PCB Connectors (PCC) | AAC | AACFKB | 50 | 50 | NO | PC | F | 7,12 | G | 76 | 88 | 140 | MM | 4055626042725 | 85366990 | DE | EC002638 | Imagen | Catálogo
1027877 | FKIC 2,5/ 4-ST-5,08 BK | Conector para placa de circuito impreso | Conector de placa de circuito impreso, sección nominal: 2,5 mm², color: negro, corriente nominal: 12 A, tensión nominal (III/2): 320 V, superficie de contacto: Sn, tipo de conexión del contacto: Macho, número de potenciales: 4, número de filas: 1, número de polos: 4, número de conexiones: 4, familia de artículos: FKIC 2,5/..-ST, paso: 5,08 mm, tipo de conexión: Conexión por resorte push-in, dirección de conexión conductor/placa de circuito impreso: 0 °, gancho de sujeción: - sin gancho de sujeción, sistema enchufable: COMBICON MSTB 2,5, bloqueo: sin, tipo de sujeción: sin, tipo de embalaje: empaquetado en caja | 360.65 | 100 | AA | PCB Connectors (PCC) | AAC | AACFKB | 100 | 100 | NO | PC | F | 7,03 | G | 77 | 90 | 140 | MM | 4055626523576 | 85366990 | DE | EC002638 | Imagen | Catálogo
1925883 | FKIC 2,5/ 4-ST-5,08-RN | Conector para placa de circuito impreso | Conector de placa de circuito impreso, sección nominal: 2,5 mm², color: verde, corriente nominal: 12 A, tensión nominal (III/2): 320 V, superficie de contacto: Sn, tipo de conexión del contacto: Macho, número de potenciales: 4, número de filas: 1, número de polos: 4, número de conexiones: 4, familia de artículos: FKIC 2,5/..-ST-RN, paso: 5,08 mm, tipo de conexión: Conexión por resorte push-in, dirección de conexión conductor/placa de circuito impreso: 0 °, gancho de sujeción: - sin gancho de sujeción, sistema enchufable: COMBICON MSTB 2,5, bloqueo: Bloqueo por encaje, tipo de sujeción: Saliente de encaje, tipo de embalaje: empaquetado en caja, Artículo con saliente de encaje | 360.65 | 100 | AA | PCB Connectors (PCC) | AAC | AACFKD | 100 | 100 | NO | PC |  | 6,96 | G | 89 | 150 | 140 | MM | 4017918819941 | 85366990 | DE | EC002638 | Imagen | Catálogo
1910843 | FKIC 2,5/ 4-STF | Conector para placa de circuito impreso | Conector de placa de circuito impreso, sección nominal: 2,5 mm², color: verde, corriente nominal: 12 A, tensión nominal (III/2): 320 V, superficie de contacto: Sn, tipo de conexión del contacto: Macho, número de potenciales: 4, número de filas: 1, número de polos: 4, número de conexiones: 4, familia de artículos: FKIC 2,5/..-STF, paso: 5 mm, tipo de conexión: Conexión por resorte push-in, dirección de conexión conductor/placa de circuito impreso: 0 °, gancho de sujeción: - sin gancho de sujeción, sistema enchufable: COMBICON MSTB 2,5, bloqueo: Bloqueo por tornillo, tipo de sujeción: Sujeción aérea (tornillo), tipo de embalaje: empaquetado en caja | 374.93 | 100 | AA | PCB Connectors (PCC) | AAC | AACFJB | 50 | 50 | NO | PC | F | 7,84 | G | 83 | 121 | 141 | MM | 4017918175627 | 85366990 | DE | EC002638 | Imagen | Catálogo
1873524 | FKIC 2,5/ 4-STF-5,08 | Conector para placa de circuito impreso | Conector de placa de circuito impreso, sección nominal: 2,5 mm², color: verde, corriente nominal: 12 A, tensión nominal (III/2): 320 V, superficie de contacto: Sn, tipo de conexión del contacto: Macho, número de potenciales: 4, número de filas: 1, número de polos: 4, número de conexiones: 4, familia de artículos: FKIC 2,5/..-STF, paso: 5,08 mm, tipo de conexión: Conexión por resorte push-in, dirección de conexión conductor/placa de circuito impreso: 0 °, gancho de sujeción: - sin gancho de sujeción, sistema enchufable: COMBICON MSTB 2,5, bloqueo: Bloqueo por tornillo, tipo de sujeción: Sujeción aérea (tornillo), tipo de embalaje: empaquetado en caja | 374.93 | 100 | AA | PCB Connectors (PCC) | AAC | AACFKC | 50 | 50 | NO | PC | F | 8,16 | G | 83 | 121 | 141 | MM | 4017918142919 | 85366990 | DE | EC002638 | Imagen | Catálogo
1108500 | FKIC 2,5/ 4-STGF-5,08 | Conector para placa de circuito impreso | Conector de placa de circuito impreso, sección nominal: 2,5 mm², color: verde, corriente nominal: 12 A, tensión nominal (III/2): 320 V, superficie de contacto: Sn, tipo de conexión del contacto: Macho, número de filas: 1, número de polos: 4, familia de artículos: FKIC 2,5/..-STGF, paso: 5,08 mm, tipo de conexión: Conexión por resorte push-in, dirección de conexión conductor/placa de circuito impreso: 0 °, gancho de sujeción: - sin gancho de sujeción, sistema enchufable: COMBICON MSTB 2,5, bloqueo: Bloqueo por tornillo, tipo de sujeción: Sujeción aérea (rosca), tipo de embalaje: empaquetado en caja | 507.05 | 100 | AA | PCB Connectors (PCC) | AAC | AACFKF | 50 | 50 | NO | PC | F | 7,80 | G | 83 | 121 | 141 | MM | 4063151014070 | 85366990 | DE | EC002638 | Imagen | Catálogo
1946927 | FKIC 2,5/ 4-ST-RN | Conector para placa de circuito impreso | Conector de placa de circuito impreso, sección nominal: 2,5 mm², color: verde, corriente nominal: 12 A, tensión nominal (III/2): 320 V, superficie de contacto: Sn, tipo de conexión del contacto: Macho, número de potenciales: 4, número de filas: 1, número de polos: 4, número de conexiones: 4, familia de artículos: FKIC 2,5/..-ST-RN, paso: 5 mm, tipo de conexión: Conexión por resorte push-in, dirección de conexión conductor/placa de circuito impreso: 0 °, gancho de sujeción: - sin gancho de sujeción, sistema enchufable: COMBICON MSTB 2,5, bloqueo: Bloqueo por encaje, tipo de sujeción: Saliente de encaje, tipo de embalaje: empaquetado en caja, Artículo con saliente de encaje | 360.65 | 100 | AA | PCB Connectors (PCC) | AAC | AACFJC | 50 | 50 | NO | PC |  | 6,71 | G | 76 | 88 | 140 | MM | 4017918896102 | 85366990 | DE | EC002638 | Imagen | Catálogo
1910704 | FKIC 2,5/ 5-ST | Conector para placa de circuito impreso | Conector de placa de circuito impreso, sección nominal: 2,5 mm², color: verde, corriente nominal: 12 A, tensión nominal (III/2): 320 V, superficie de contacto: Sn, tipo de conexión del contacto: Macho, número de potenciales: 5, número de filas: 1, número de polos: 5, número de conexiones: 5, familia de artículos: FKIC 2,5/..-ST, paso: 5 mm, tipo de conexión: Conexión por resorte push-in, dirección de conexión conductor/placa de circuito impreso: 0 °, gancho de sujeción: - sin gancho de sujeción, sistema enchufable: COMBICON MSTB 2,5, bloqueo: sin, tipo de sujeción: sin, tipo de embalaje: empaquetado en caja | 449.32 | 100 | AA | PCB Connectors (PCC) | AAC | AACFJA | 100 | 100 | NO | PC |  | 8,21 | G | 90 | 149 | 140 | MM | 4017918175481 | 85366990 | DE | EC002638 | Imagen | Catálogo
1873388 | FKIC 2,5/ 5-ST-5,08 | Conector para placa de circuito impreso | Conector de placa de circuito impreso, sección nominal: 2,5 mm², color: verde, corriente nominal: 12 A, tensión nominal (III/2): 320 V, superficie de contacto: Sn, tipo de conexión del contacto: Macho, número de potenciales: 5, número de filas: 1, número de polos: 5, número de conexiones: 5, familia de artículos: FKIC 2,5/..-ST, paso: 5,08 mm, tipo de conexión: Conexión por resorte push-in, dirección de conexión conductor/placa de circuito impreso: 0 °, gancho de sujeción: - sin gancho de sujeción, sistema enchufable: COMBICON MSTB 2,5, bloqueo: sin, tipo de sujeción: sin, tipo de embalaje: empaquetado en caja | 449.32 | 100 | AA | PCB Connectors (PCC) | AAC | AACFKB | 100 | 100 | NO | PC |  | 8,44 | G | 87 | 148 | 140 | MM | 4017918142773 | 85366990 | DE | EC002638 | Imagen | Catálogo
1925896 | FKIC 2,5/ 5-ST-5,08-RN | Conector para placa de circuito impreso | Conector de placa de circuito impreso, sección nominal: 2,5 mm², color: verde, corriente nominal: 12 A, tensión nominal (III/2): 320 V, superficie de contacto: Sn, tipo de conexión del contacto: Macho, número de potenciales: 5, número de filas: 1, número de polos: 5, número de conexiones: 5, familia de artículos: FKIC 2,5/..-ST-RN, paso: 5,08 mm, tipo de conexión: Conexión por resorte push-in, dirección de conexión conductor/placa de circuito impreso: 0 °, gancho de sujeción: - sin gancho de sujeción, sistema enchufable: COMBICON MSTB 2,5, bloqueo: Bloqueo por encaje, tipo de sujeción: Saliente de encaje, tipo de embalaje: empaquetado en caja, Artículo con saliente de encaje | 449.32 | 100 | AA | PCB Connectors (PCC) | AAC | AACFKD | 100 | 100 | NO | PC |  | 8,52 | G | 89 | 190 | 140 | MM | 4017918819958 | 85366990 | DE | EC002638 | Imagen | Catálogo
1873537 | FKIC 2,5/ 5-STF-5,08 | Conector para placa de circuito impreso | Conector de placa de circuito impreso, sección nominal: 2,5 mm², color: verde, corriente nominal: 12 A, tensión nominal (III/2): 320 V, superficie de contacto: Sn, tipo de conexión del contacto: Macho, número de potenciales: 5, número de filas: 1, número de polos: 5, número de conexiones: 5, familia de artículos: FKIC 2,5/..-STF, paso: 5,08 mm, tipo de conexión: Conexión por resorte push-in, dirección de conexión conductor/placa de circuito impreso: 0 °, gancho de sujeción: - sin gancho de sujeción, sistema enchufable: COMBICON MSTB 2,5, bloqueo: Bloqueo por tornillo, tipo de sujeción: Sujeción aérea (tornillo), tipo de embalaje: empaquetado en caja | 463.61 | 100 | AA | PCB Connectors (PCC) | AAC | AACFKC | 50 | 50 | NO | PC |  | 9,45 | G | 82 | 119 | 140 | MM | 4017918142926 | 85366990 | DE | EC002638 | Imagen | Catálogo
1108501 | FKIC 2,5/ 5-STGF-5,08 | Conector para placa de circuito impreso | Conector de placa de circuito impreso, sección nominal: 2,5 mm², color: verde, corriente nominal: 12 A, tensión nominal (III/2): 320 V, superficie de contacto: Sn, tipo de conexión del contacto: Macho, número de filas: 1, número de polos: 5, familia de artículos: FKIC 2,5/..-STGF, paso: 5,08 mm, tipo de conexión: Conexión por resorte push-in, dirección de conexión conductor/placa de circuito impreso: 0 °, gancho de sujeción: - sin gancho de sujeción, sistema enchufable: COMBICON MSTB 2,5, bloqueo: Bloqueo por tornillo, tipo de sujeción: Sujeción aérea (rosca), tipo de embalaje: empaquetado en caja | 595.73 | 100 | AA | PCB Connectors (PCC) | AAC | AACFKF | 50 | 50 | NO | PC | F | 9,45 | G | 83 | 121 | 141 | MM | 4063151014087 | 85366930 | DE | EC002638 | Imagen | Catálogo
1946930 | FKIC 2,5/ 5-ST-RN | Conector para placa de circuito impreso | Conector de placa de circuito impreso, sección nominal: 2,5 mm², color: verde, corriente nominal: 12 A, tensión nominal (III/2): 320 V, superficie de contacto: Sn, tipo de conexión del contacto: Macho, número de potenciales: 5, número de filas: 1, número de polos: 5, número de conexiones: 5, familia de artículos: FKIC 2,5/..-ST-RN, paso: 5 mm, tipo de conexión: Conexión por resorte push-in, dirección de conexión conductor/placa de circuito impreso: 0 °, gancho de sujeción: - sin gancho de sujeción, sistema enchufable: COMBICON MSTB 2,5, bloqueo: Bloqueo por encaje, tipo de sujeción: Saliente de encaje, tipo de embalaje: empaquetado en caja, Artículo con saliente de encaje | 449.32 | 100 | AA | PCB Connectors (PCC) | AAC | AACFJC | 50 | 50 | NO | PC | F | 8,33 | G | 83 | 121 | 141 | MM | 4017918891589 | 85366990 | DE | EC002638 | Imagen | Catálogo
1910717 | FKIC 2,5/ 6-ST | Conector para placa de circuito impreso | Conector de placa de circuito impreso, sección nominal: 2,5 mm², color: verde, corriente nominal: 12 A, tensión nominal (III/2): 320 V, superficie de contacto: Sn, tipo de conexión del contacto: Macho, número de potenciales: 6, número de filas: 1, número de polos: 6, número de conexiones: 6, familia de artículos: FKIC 2,5/..-ST, paso: 5 mm, tipo de conexión: Conexión por resorte push-in, dirección de conexión conductor/placa de circuito impreso: 0 °, gancho de sujeción: - sin gancho de sujeción, sistema enchufable: COMBICON MSTB 2,5, bloqueo: sin, tipo de sujeción: sin, tipo de embalaje: empaquetado en caja | 537.99 | 100 | AA | PCB Connectors (PCC) | AAC | AACFJA | 50 | 50 | NO | PC |  | 9,92 | G | 81 | 118 | 140 | MM | 4017918175498 | 85366990 | DE | EC002638 | Imagen | Catálogo
1873391 | FKIC 2,5/ 6-ST-5,08 | Conector para placa de circuito impreso | Conector de placa de circuito impreso, sección nominal: 2,5 mm², color: verde, corriente nominal: 12 A, tensión nominal (III/2): 320 V, superficie de contacto: Sn, tipo de conexión del contacto: Macho, número de potenciales: 6, número de filas: 1, número de polos: 6, número de conexiones: 6, familia de artículos: FKIC 2,5/..-ST, paso: 5,08 mm, tipo de conexión: Conexión por resorte push-in, dirección de conexión conductor/placa de circuito impreso: 0 °, gancho de sujeción: - sin gancho de sujeción, sistema enchufable: COMBICON MSTB 2,5, bloqueo: sin, tipo de sujeción: sin, tipo de embalaje: empaquetado en caja | 537.99 | 100 | AA | PCB Connectors (PCC) | AAC | AACFKB | 50 | 50 | NO | PC |  | 10,17 | G | 83 | 121 | 141 | MM | 4017918142780 | 85366990 | DE | EC002638 | Imagen | Catálogo
1716716 | FKIC 2,5/ 6-ST-5,08 BK | Conector para placa de circuito impreso | Conector de placa de circuito impreso, sección nominal: 2,5 mm², color: negro, corriente nominal: 12 A, tensión nominal (III/2): 320 V, superficie de contacto: Sn, tipo de conexión del contacto: Macho, número de potenciales: 6, número de filas: 1, número de polos: 6, número de conexiones: 6, familia de artículos: FKIC 2,5/..-ST, paso: 5,08 mm, tipo de conexión: Conexión por resorte push-in, dirección de conexión conductor/placa de circuito impreso: 0 °, gancho de sujeción: - sin gancho de sujeción, sistema enchufable: COMBICON MSTB 2,5, bloqueo: sin, tipo de sujeción: sin, tipo de embalaje: empaquetado en caja | 537.99 | 100 | AA | PCB Connectors (PCC) | AAC | AACFKB | 50 | 50 | NO | PC | F | 10,30 | G | 83 | 121 | 141 | MM | 4055626456812 | 85366990 | DE | EC002638 | Imagen | Catálogo
1917545 | FKIC 2,5/ 6-ST-5,08 CP:5 | Conector para placa de circuito impreso | Conector de placa de circuito impreso, sección nominal: 2,5 mm², color: verde, corriente nominal: 12 A, tensión nominal (III/2): 320 V, superficie de contacto: Sn, tipo de conexión del contacto: Macho, número de potenciales: 6, número de filas: 1, número de polos: 6, número de conexiones: 6, familia de artículos: FKIC 2,5/..-ST, paso: 5,08 mm, tipo de conexión: Conexión por resorte push-in, dirección de conexión conductor/placa de circuito impreso: 0 °, gancho de sujeción: - sin gancho de sujeción, sistema enchufable: COMBICON MSTB 2,5, bloqueo: sin, tipo de sujeción: sin, tipo de embalaje: empaquetado en caja | 574.35 | 100 | AA | PCB Connectors (PCC) | AAC | AACFKB | 50 | 50 | NO | PC | F | 9,96 | G | 83 | 121 | 141 | MM | 4017918479145 | 85366990 | DE | EC002638 | Imagen | Catálogo
1925906 | FKIC 2,5/ 6-ST-5,08-RN | Conector para placa de circuito impreso | Conector de placa de circuito impreso, sección nominal: 2,5 mm², color: verde, corriente nominal: 12 A, tensión nominal (III/2): 320 V, superficie de contacto: Sn, tipo de conexión del contacto: Macho, número de potenciales: 6, número de filas: 1, número de polos: 6, número de conexiones: 6, familia de artículos: FKIC 2,5/..-ST-RN, paso: 5,08 mm, tipo de conexión: Conexión por resorte push-in, dirección de conexión conductor/placa de circuito impreso: 0 °, gancho de sujeción: - sin gancho de sujeción, sistema enchufable: COMBICON MSTB 2,5, bloqueo: Bloqueo por encaje, tipo de sujeción: Saliente de encaje, tipo de embalaje: empaquetado en caja, Artículo con saliente de encaje | 537.99 | 100 | AA | PCB Connectors (PCC) | AAC | AACFKD | 50 | 50 | NO | PC |  | 10,51 | G | 82 | 118 | 140 | MM | 4017918819965 | 85366990 | DE | EC002638 | Imagen | Catálogo
1910869 | FKIC 2,5/ 6-STF | Conector para placa de circuito impreso | Conector de placa de circuito impreso, sección nominal: 2,5 mm², color: verde, corriente nominal: 12 A, tensión nominal (III/2): 320 V, superficie de contacto: Sn, tipo de conexión del contacto: Macho, número de potenciales: 6, número de filas: 1, número de polos: 6, número de conexiones: 6, familia de artículos: FKIC 2,5/..-STF, paso: 5 mm, tipo de conexión: Conexión por resorte push-in, dirección de conexión conductor/placa de circuito impreso: 0 °, gancho de sujeción: - sin gancho de sujeción, sistema enchufable: COMBICON MSTB 2,5, bloqueo: Bloqueo por tornillo, tipo de sujeción: Sujeción aérea (tornillo), tipo de embalaje: empaquetado en caja | 552.28 | 100 | AA | PCB Connectors (PCC) | AAC | AACFJB | 50 | 50 | NO | PC | F | 10,72 | G | 83 | 121 | 141 | MM | 4017918175641 | 85366990 | DE | EC002638 | Imagen | Catálogo
1873540 | FKIC 2,5/ 6-STF-5,08 | Conector para placa de circuito impreso | Conector de placa de circuito impreso, sección nominal: 2,5 mm², color: verde, corriente nominal: 12 A, tensión nominal (III/2): 320 V, superficie de contacto: Sn, tipo de conexión del contacto: Macho, número de potenciales: 6, número de filas: 1, número de polos: 6, número de conexiones: 6, familia de artículos: FKIC 2,5/..-STF, paso: 5,08 mm, tipo de conexión: Conexión por resorte push-in, dirección de conexión conductor/placa de circuito impreso: 0 °, gancho de sujeción: - sin gancho de sujeción, sistema enchufable: COMBICON MSTB 2,5, bloqueo: Bloqueo por tornillo, tipo de sujeción: Sujeción aérea (tornillo), tipo de embalaje: empaquetado en caja | 552.28 | 100 | AA | PCB Connectors (PCC) | AAC | AACFKC | 50 | 50 | NO | PC |  | 11,40 | G | 81 | 118 | 140 | MM | 4017918142933 | 85366990 | DE | EC002638 | Imagen | Catálogo
1708190 | FKIC 2,5/ 6-STF-5,08 BD:NZ | Conector para placa de circuito impreso | Conector de placa de circuito impreso, sección nominal: 2,5 mm², color: verde, corriente nominal: 12 A, tensión nominal (III/2): 320 V, superficie de contacto: Sn, tipo de conexión del contacto: Macho, número de potenciales: 6, número de filas: 1, número de polos: 6, número de conexiones: 6, familia de artículos: FKIC 2,5/..-STF, paso: 5,08 mm, tipo de conexión: Conexión por resorte push-in, dirección de conexión conductor/placa de circuito impreso: 0 °, gancho de sujeción: - sin gancho de sujeción, sistema enchufable: COMBICON MSTB 2,5, bloqueo: Bloqueo por tornillo, tipo de sujeción: Sujeción aérea (tornillo), tipo de embalaje: empaquetado en caja | 581.48 | 100 | AA | PCB Connectors (PCC) | AAC | AACFKC | 50 | 50 | NO | PC |  | 11,12 | G | 83 | 121 | 141 | MM | 4046356095105 | 85366990 | DE | EC002638 | Imagen | Catálogo
1763737 | FKIC 2,5/ 6-STF-5,08 BK | Conector para placa de circuito impreso | Conector de placa de circuito impreso, sección nominal: 2,5 mm², color: negro, corriente nominal: 12 A, tensión nominal (III/2): 320 V, superficie de contacto: Sn, tipo de conexión del contacto: Macho, número de potenciales: 6, número de filas: 1, número de polos: 6, número de conexiones: 6, familia de artículos: FKIC 2,5/..-STF, paso: 5,08 mm, tipo de conexión: Conexión por resorte push-in, dirección de conexión conductor/placa de circuito impreso: 0 °, gancho de sujeción: - sin gancho de sujeción, sistema enchufable: COMBICON MSTB 2,5, bloqueo: Bloqueo por tornillo, tipo de sujeción: Sujeción aérea (tornillo), tipo de embalaje: empaquetado en caja | 552.28 | 100 | AA | PCB Connectors (PCC) | AAC | AACFKC | 50 | 50 | NO | PC | F | 11,04 | G | 83 | 121 | 141 | MM | 4046356412124 | 85366990 | DE | EC002638 | Imagen | Catálogo
1108502 | FKIC 2,5/ 6-STGF-5,08 | Conector para placa de circuito impreso | Conector de placa de circuito impreso, sección nominal: 2,5 mm², color: verde, corriente nominal: 12 A, tensión nominal (III/2): 320 V, superficie de contacto: Sn, tipo de conexión del contacto: Macho, número de filas: 1, número de polos: 6, familia de artículos: FKIC 2,5/..-STGF, paso: 5,08 mm, tipo de conexión: Conexión por resorte push-in, dirección de conexión conductor/placa de circuito impreso: 0 °, gancho de sujeción: - sin gancho de sujeción, sistema enchufable: COMBICON MSTB 2,5, bloqueo: Bloqueo por tornillo, tipo de sujeción: Sujeción aérea (rosca), tipo de embalaje: empaquetado en caja | 684.39 | 100 | AA | PCB Connectors (PCC) | AAC | AACFKF | 50 | 50 | NO | PC | F | 11,09 | G | 89 | 150 | 140 | MM | 4063151014094 | 85366990 | DE | EC002638 | Imagen | Catálogo
1946943 | FKIC 2,5/ 6-ST-RN | Conector para placa de circuito impreso | Conector de placa de circuito impreso, sección nominal: 2,5 mm², color: verde, corriente nominal: 12 A, tensión nominal (III/2): 320 V, superficie de contacto: Sn, tipo de conexión del contacto: Macho, número de potenciales: 6, número de filas: 1, número de polos: 6, número de conexiones: 6, familia de artículos: FKIC 2,5/..-ST-RN, paso: 5 mm, tipo de conexión: Conexión por resorte push-in, dirección de conexión conductor/placa de circuito impreso: 0 °, gancho de sujeción: - sin gancho de sujeción, sistema enchufable: COMBICON MSTB 2,5, bloqueo: Bloqueo por encaje, tipo de sujeción: Saliente de encaje, tipo de embalaje: empaquetado en caja, Artículo con saliente de encaje | 537.99 | 100 | AA | PCB Connectors (PCC) | AAC | AACFJC | 50 | 50 | NO | PC |  | 9,70 | G | 82 | 120 | 140 | MM | 4017918891596 | 85366990 | DE | EC002638 | Imagen | Catálogo
1910720 | FKIC 2,5/ 7-ST | Conector para placa de circuito impreso | Conector de placa de circuito impreso, sección nominal: 2,5 mm², color: verde, corriente nominal: 12 A, tensión nominal (III/2): 320 V, superficie de contacto: Sn, tipo de conexión del contacto: Macho, número de potenciales: 7, número de filas: 1, número de polos: 7, número de conexiones: 7, familia de artículos: FKIC 2,5/..-ST, paso: 5 mm, tipo de conexión: Conexión por resorte push-in, dirección de conexión conductor/placa de circuito impreso: 0 °, gancho de sujeción: - sin gancho de sujeción, sistema enchufable: COMBICON MSTB 2,5, bloqueo: sin, tipo de sujeción: sin, tipo de embalaje: empaquetado en caja | 626.67 | 100 | AA | PCB Connectors (PCC) | AAC | AACFJA | 50 | 50 | NO | PC |  | 11,38 | G | 83 | 121 | 141 | MM | 4017918175504 | 85366990 | DE | EC002638 | Imagen | Catálogo
1873401 | FKIC 2,5/ 7-ST-5,08 | Conector para placa de circuito impreso | Conector de placa de circuito impreso, sección nominal: 2,5 mm², color: verde, corriente nominal: 12 A, tensión nominal (III/2): 320 V, superficie de contacto: Sn, tipo de conexión del contacto: Macho, número de potenciales: 7, número de filas: 1, número de polos: 7, número de conexiones: 7, familia de artículos: FKIC 2,5/..-ST, paso: 5,08 mm, tipo de conexión: Conexión por resorte push-in, dirección de conexión conductor/placa de circuito impreso: 0 °, gancho de sujeción: - sin gancho de sujeción, sistema enchufable: COMBICON MSTB 2,5, bloqueo: sin, tipo de sujeción: sin, tipo de embalaje: empaquetado en caja | 626.67 | 100 | AA | PCB Connectors (PCC) | AAC | AACFKB | 50 | 50 | NO | PC |  | 12,21 | G | 82 | 118 | 140 | MM | 4017918142797 | 85366990 | DE | EC002638 | Imagen | Catálogo
1156666 | FKIC 2,5/ 7-ST-5,08 BD:1-7 | Conector para placa de circuito impreso | Conector de placa de circuito impreso, sección nominal: 2,5 mm², color: verde, corriente nominal: 12 A, tensión nominal (III/2): 320 V, superficie de contacto: Sn, tipo de conexión del contacto: Macho, número de filas: 1, número de polos: 7, familia de artículos: FKIC 2,5/..-ST, paso: 5,08 mm, tipo de conexión: Conexión por resorte push-in, dirección de conexión conductor/placa de circuito impreso: 0 °, gancho de sujeción: - sin gancho de sujeción, sistema enchufable: COMBICON MSTB 2,5, bloqueo: sin, tipo de sujeción: sin, tipo de embalaje: empaquetado en caja | 684.99 | 100 | AA | PCB Connectors (PCC) | AAC | AACFKB | 50 | 250 | NO | PC | F | 11,70 | G | 82 | 118 | 140 | MM | 4063151158194 | 85366990 | DE | EC002638 | Imagen | Catálogo
1839169 | FKIC 2,5/ 7-ST-5,08 BD:XH1 SO | Conector para placa de circuito impreso | Conector de placa de circuito impreso, sección nominal: 2,5 mm², color: verde, corriente nominal: 12 A, tensión nominal (III/2): 320 V, superficie de contacto: Sn, tipo de conexión del contacto: Macho, número de potenciales: 3, número de filas: 1, número de polos: 3, número de conexiones: 3, familia de artículos: FKIC 2,5/..-ST, paso: 5,08 mm, tipo de conexión: Conexión por resorte push-in, dirección de conexión conductor/placa de circuito impreso: 0 °, gancho de sujeción: - sin gancho de sujeción, sistema enchufable: COMBICON MSTB 2,5, bloqueo: sin, tipo de sujeción: sin, tipo de embalaje: empaquetado en caja | 649.06 | 100 | AA | PCB Connectors (PCC) | AAC | AACFKB | 50 | 50 | NO | PC |  | 12,00 | G | 82 | 119 | 140 | MM | 4055626042718 | 85366990 | DE | EC002638 | Imagen | Catálogo
1711652 | FKIC 2,5/ 7-ST-5,08BD:.7-X7 SO | Conector para placa de circuito impreso | Conector de placa de circuito impreso, sección nominal: 2,5 mm², color: verde, corriente nominal: 12 A, tensión nominal (III/2): 320 V, superficie de contacto: Sn, tipo de conexión del contacto: Macho, número de potenciales: 7, número de filas: 1, número de polos: 7, número de conexiones: 7, familia de artículos: FKIC 2,5/..-ST, paso: 5,08 mm, tipo de conexión: Conexión por resorte push-in, dirección de conexión conductor/placa de circuito impreso: 0 °, gancho de sujeción: - sin gancho de sujeción, sistema enchufable: COMBICON MSTB 2,5, bloqueo: sin, tipo de sujeción: sin, tipo de embalaje: empaquetado en caja | 684.99 | 100 | AA | PCB Connectors (PCC) | AAC | AACFKB | 50 | 50 | NO | PC | F | 11,79 | G | 81 | 119 | 140 | MM | 4055626314709 | 85366990 | DE | EC002638 | Imagen | Catálogo
1925919 | FKIC 2,5/ 7-ST-5,08-RN | Conector para placa de circuito impreso | Conector de placa de circuito impreso, sección nominal: 2,5 mm², color: verde, corriente nominal: 12 A, tensión nominal (III/2): 320 V, superficie de contacto: Sn, tipo de conexión del contacto: Macho, número de potenciales: 7, número de filas: 1, número de polos: 7, número de conexiones: 7, familia de artículos: FKIC 2,5/..-ST-RN, paso: 5,08 mm, tipo de conexión: Conexión por resorte push-in, dirección de conexión conductor/placa de circuito impreso: 0 °, gancho de sujeción: - sin gancho de sujeción, sistema enchufable: COMBICON MSTB 2,5, bloqueo: Bloqueo por encaje, tipo de sujeción: Saliente de encaje, tipo de embalaje: empaquetado en caja, Artículo con saliente de encaje | 626.67 | 100 | AA | PCB Connectors (PCC) | AAC | AACFKD | 50 | 50 | NO | PC |  | 12,00 | G | 82 | 118 | 140 | MM | 4017918819972 | 85366990 | DE | EC002638 | Imagen | Catálogo
1873553 | FKIC 2,5/ 7-STF-5,08 | Conector para placa de circuito impreso | Conector de placa de circuito impreso, sección nominal: 2,5 mm², color: verde, corriente nominal: 12 A, tensión nominal (III/2): 320 V, superficie de contacto: Sn, tipo de conexión del contacto: Macho, número de potenciales: 7, número de filas: 1, número de polos: 7, número de conexiones: 7, familia de artículos: FKIC 2,5/..-STF, paso: 5,08 mm, tipo de conexión: Conexión por resorte push-in, dirección de conexión conductor/placa de circuito impreso: 0 °, gancho de sujeción: - sin gancho de sujeción, sistema enchufable: COMBICON MSTB 2,5, bloqueo: Bloqueo por tornillo, tipo de sujeción: Sujeción aérea (tornillo), tipo de embalaje: empaquetado en caja | 640.95 | 100 | AA | PCB Connectors (PCC) | AAC | AACFKC | 50 | 50 | NO | PC | F | 12,54 | G | 89 | 150 | 140 | MM | 4017918142940 | 85366990 | DE | EC002638 | Imagen | Catálogo
1946956 | FKIC 2,5/ 7-ST-RN | Conector para placa de circuito impreso | Conector de placa de circuito impreso, sección nominal: 2,5 mm², color: verde, corriente nominal: 12 A, tensión nominal (III/2): 320 V, superficie de contacto: Sn, tipo de conexión del contacto: Macho, número de potenciales: 7, número de filas: 1, número de polos: 7, número de conexiones: 7, familia de artículos: FKIC 2,5/..-ST-RN, paso: 5 mm, tipo de conexión: Conexión por resorte push-in, dirección de conexión conductor/placa de circuito impreso: 0 °, gancho de sujeción: - sin gancho de sujeción, sistema enchufable: COMBICON MSTB 2,5, bloqueo: Bloqueo por encaje, tipo de sujeción: Saliente de encaje, tipo de embalaje: empaquetado en caja, Artículo con saliente de encaje | 626.67 | 100 | AA | PCB Connectors (PCC) | AAC | AACFJC | 50 | 2000 | NO | PC | F | 11,41 | G | 83 | 121 | 141 | MM | 4017918891602 | 85366990 | DE | EC002638 | Imagen | Catálogo
1910733 | FKIC 2,5/ 8-ST | Conector para placa de circuito impreso | Conector de placa de circuito impreso, sección nominal: 2,5 mm², color: verde, corriente nominal: 12 A, tensión nominal (III/2): 320 V, superficie de contacto: Sn, tipo de conexión del contacto: Macho, número de potenciales: 8, número de filas: 1, número de polos: 8, número de conexiones: 8, familia de artículos: FKIC 2,5/..-ST, paso: 5 mm, tipo de conexión: Conexión por resorte push-in, dirección de conexión conductor/placa de circuito impreso: 0 °, gancho de sujeción: - sin gancho de sujeción, sistema enchufable: COMBICON MSTB 2,5, bloqueo: sin, tipo de sujeción: sin, tipo de embalaje: empaquetado en caja | 715.34 | 100 | AA | PCB Connectors (PCC) | AAC | AACFJA | 50 | 50 | NO | PC |  | 13,05 | G | 89 | 148 | 140 | MM | 4017918175511 | 85366990 | DE | EC002638 | Imagen | Catálogo
1873414 | FKIC 2,5/ 8-ST-5,08 | Conector para placa de circuito impreso | Conector de placa de circuito impreso, sección nominal: 2,5 mm², color: verde, corriente nominal: 12 A, tensión nominal (III/2): 320 V, superficie de contacto: Sn, tipo de conexión del contacto: Macho, número de potenciales: 8, número de filas: 1, número de polos: 8, número de conexiones: 8, familia de artículos: FKIC 2,5/..-ST, paso: 5,08 mm, tipo de conexión: Conexión por resorte push-in, dirección de conexión conductor/placa de circuito impreso: 0 °, gancho de sujeción: - sin gancho de sujeción, sistema enchufable: COMBICON MSTB 2,5, bloqueo: sin, tipo de sujeción: sin, tipo de embalaje: empaquetado en caja | 715.34 | 100 | AA | PCB Connectors (PCC) | AAC | AACFKB | 50 | 50 | NO | PC |  | 13,50 | G | 90 | 150 | 140 | MM | 4017918142803 | 85366990 | DE | EC002638 | Imagen | Catálogo
1370232 | FKIC 2,5/ 8-ST-5,08 BD:8-1SO | Conector para placa de circuito impreso | Conector de placa de circuito impreso, sección nominal: 2,5 mm², color: verde, corriente nominal: 12 A, tensión nominal (III/2): 320 V, superficie de contacto: Sn, tipo de conexión del contacto: Macho, número de filas: 1, número de polos: 8, familia de artículos: FKIC 2,5/..-ST, paso: 5,08 mm, tipo de conexión: Conexión por resorte push-in, dirección de conexión conductor/placa de circuito impreso: 0 °, gancho de sujeción: - sin gancho de sujeción, sistema enchufable: COMBICON MSTB 2,5, bloqueo: sin, tipo de sujeción: sin, tipo de embalaje: empaquetado en caja | 781.99 | 100 | AA | PCB Connectors (PCC) | AAC | AACFKB | 50 | 1000 | NO | PC | F | 13,87 | G | 89 | 150 | 140 | MM | 4063151728106 | 85366990 | DE | EC002638 | Imagen | Catálogo
1811954 | FKIC 2,5/ 8-ST-5,08 BD:8X2,8SO | Conector para placa de circuito impreso | Conector de placa de circuito impreso, sección nominal: 2,5 mm², color: verde, corriente nominal: 12 A, tensión nominal (III/2): 320 V, superficie de contacto: Sn, tipo de conexión del contacto: Macho, número de potenciales: 8, número de filas: 1, número de polos: 8, número de conexiones: 8, familia de artículos: FKIC 2,5/..-ST, paso: 5,08 mm, tipo de conexión: Conexión por resorte push-in, dirección de conexión conductor/placa de circuito impreso: 0 °, gancho de sujeción: - sin gancho de sujeción, sistema enchufable: COMBICON MSTB 2,5, bloqueo: sin, tipo de sujeción: sin, tipo de embalaje: empaquetado en caja | 781.99 | 100 | AA | PCB Connectors (PCC) | AAC | AACFKB | 50 | 50 | NO | PC | F | 13,29 | G | 89 | 150 | 140 | MM | 4046356735490 | 85366990 | DE | EC002638 | Imagen | Catálogo
1925922 | FKIC 2,5/ 8-ST-5,08-RN | Conector para placa de circuito impreso | Conector de placa de circuito impreso, sección nominal: 2,5 mm², color: verde, corriente nominal: 12 A, tensión nominal (III/2): 320 V, superficie de contacto: Sn, tipo de conexión del contacto: Macho, número de potenciales: 8, número de filas: 1, número de polos: 8, número de conexiones: 8, familia de artículos: FKIC 2,5/..-ST-RN, paso: 5,08 mm, tipo de conexión: Conexión por resorte push-in, dirección de conexión conductor/placa de circuito impreso: 0 °, gancho de sujeción: - sin gancho de sujeción, sistema enchufable: COMBICON MSTB 2,5, bloqueo: Bloqueo por encaje, tipo de sujeción: Saliente de encaje, tipo de embalaje: empaquetado en caja, Artículo con saliente de encaje | 715.34 | 100 | AA | PCB Connectors (PCC) | AAC | AACFKD | 50 | 50 | NO | PC |  | 13,45 | G | 87 | 148 | 139 | MM | 4017918819989 | 85366990 | DE | EC002638 | Imagen | Catálogo
1910885 | FKIC 2,5/ 8-STF | Conector para placa de circuito impreso | Conector de placa de circuito impreso, sección nominal: 2,5 mm², color: verde, corriente nominal: 12 A, tensión nominal (III/2): 320 V, superficie de contacto: Sn, tipo de conexión del contacto: Macho, número de potenciales: 8, número de filas: 1, número de polos: 8, número de conexiones: 8, familia de artículos: FKIC 2,5/..-STF, paso: 5 mm, tipo de conexión: Conexión por resorte push-in, dirección de conexión conductor/placa de circuito impreso: 0 °, gancho de sujeción: - sin gancho de sujeción, sistema enchufable: COMBICON MSTB 2,5, bloqueo: Bloqueo por tornillo, tipo de sujeción: Sujeción aérea (tornillo), tipo de embalaje: empaquetado en caja | 729.62 | 100 | AA | PCB Connectors (PCC) | AAC | AACFJB | 50 | 50 | NO | PC | F | 13,89 | G | 89 | 150 | 140 | MM | 4017918175665 | 85366990 | DE | EC002638 | Imagen | Catálogo
1873566 | FKIC 2,5/ 8-STF-5,08 | Conector para placa de circuito impreso | Conector de placa de circuito impreso, sección nominal: 2,5 mm², color: verde, corriente nominal: 12 A, tensión nominal (III/2): 320 V, superficie de contacto: Sn, tipo de conexión del contacto: Macho, número de potenciales: 8, número de filas: 1, número de polos: 8, número de conexiones: 8, familia de artículos: FKIC 2,5/..-STF, paso: 5,08 mm, tipo de conexión: Conexión por resorte push-in, dirección de conexión conductor/placa de circuito impreso: 0 °, gancho de sujeción: - sin gancho de sujeción, sistema enchufable: COMBICON MSTB 2,5, bloqueo: Bloqueo por tornillo, tipo de sujeción: Sujeción aérea (tornillo), tipo de embalaje: empaquetado en caja | 729.62 | 100 | AA | PCB Connectors (PCC) | AAC | AACFKC | 50 | 50 | NO | PC | F | 14,15 | G | 89 | 150 | 140 | MM | 4017918142957 | 85366990 | DE | EC002638 | Imagen | Catálogo
1105364 | FKIC 2,5/ 8-STGF-5,08 | Conector para placa de circuito impreso | Conector de placa de circuito impreso, sección nominal: 2,5 mm², color: verde, corriente nominal: 12 A, tensión nominal (III/2): 320 V, superficie de contacto: Sn, tipo de conexión del contacto: Macho, número de potenciales: 8, número de filas: 1, número de polos: 8, número de conexiones: 8, familia de artículos: FKIC 2,5/..-STGF, paso: 5,08 mm, tipo de conexión: Conexión por resorte push-in, dirección de conexión conductor/placa de circuito impreso: 0 °, gancho de sujeción: - sin gancho de sujeción, sistema enchufable: COMBICON MSTB 2,5, bloqueo: Bloqueo por tornillo, tipo de sujeción: Sujeción aérea (rosca), tipo de embalaje: empaquetado en caja | 861.74 | 100 | AA | PCB Connectors (PCC) | AAC | AACFKF | 50 | 50 | NO | PC | F | 13,49 | G | 89 | 150 | 140 | MM | 4055626987231 | 85366990 | DE | EC002638 | Imagen | Catálogo
1946969 | FKIC 2,5/ 8-ST-RN | Conector para placa de circuito impreso | Conector de placa de circuito impreso, sección nominal: 2,5 mm², color: verde, corriente nominal: 12 A, tensión nominal (III/2): 320 V, superficie de contacto: Sn, tipo de conexión del contacto: Macho, número de potenciales: 8, número de filas: 1, número de polos: 8, número de conexiones: 8, familia de artículos: FKIC 2,5/..-ST-RN, paso: 5 mm, tipo de conexión: Conexión por resorte push-in, dirección de conexión conductor/placa de circuito impreso: 0 °, gancho de sujeción: - sin gancho de sujeción, sistema enchufable: COMBICON MSTB 2,5, bloqueo: Bloqueo por encaje, tipo de sujeción: Saliente de encaje, tipo de embalaje: empaquetado en caja, Artículo con saliente de encaje | 715.34 | 100 | AA | PCB Connectors (PCC) | AAC | AACFJC | 50 | 50 | NO | PC |  | 13,03 | G | 89 | 148 | 138 | MM | 4017918892821 | 85366990 | DE | EC002638 | Imagen | Catálogo
1910746 | FKIC 2,5/ 9-ST | Conector para placa de circuito impreso | Conector de placa de circuito impreso, sección nominal: 2,5 mm², color: verde, corriente nominal: 12 A, tensión nominal (III/2): 320 V, superficie de contacto: Sn, tipo de conexión del contacto: Macho, número de potenciales: 9, número de filas: 1, número de polos: 9, número de conexiones: 9, familia de artículos: FKIC 2,5/..-ST, paso: 5 mm, tipo de conexión: Conexión por resorte push-in, dirección de conexión conductor/placa de circuito impreso: 0 °, gancho de sujeción: - sin gancho de sujeción, sistema enchufable: COMBICON MSTB 2,5, bloqueo: sin, tipo de sujeción: sin, tipo de embalaje: empaquetado en caja | 804.02 | 100 | AA | PCB Connectors (PCC) | AAC | AACFJA | 50 | 50 | NO | PC | F | 15,15 | G | 89 | 150 | 140 | MM | 4017918175528 | 85366990 | DE | EC002638 | Imagen | Catálogo
1873427 | FKIC 2,5/ 9-ST-5,08 | Conector para placa de circuito impreso | Conector de placa de circuito impreso, sección nominal: 2,5 mm², color: verde, corriente nominal: 12 A, tensión nominal (III/2): 320 V, superficie de contacto: Sn, tipo de conexión del contacto: Macho, número de potenciales: 9, número de filas: 1, número de polos: 9, número de conexiones: 9, familia de artículos: FKIC 2,5/..-ST, paso: 5,08 mm, tipo de conexión: Conexión por resorte push-in, dirección de conexión conductor/placa de circuito impreso: 0 °, gancho de sujeción: - sin gancho de sujeción, sistema enchufable: COMBICON MSTB 2,5, bloqueo: sin, tipo de sujeción: sin, tipo de embalaje: empaquetado en caja | 804.02 | 100 | AA | PCB Connectors (PCC) | AAC | AACFKB | 50 | 50 | NO | PC |  | 15,41 | G | 88 | 147 | 140 | MM | 4017918142810 | 85366990 | DE | EC002638 | Imagen | Catálogo
1925935 | FKIC 2,5/ 9-ST-5,08-RN | Conector para placa de circuito impreso | Conector de placa de circuito impreso, sección nominal: 2,5 mm², color: verde, corriente nominal: 12 A, tensión nominal (III/2): 320 V, superficie de contacto: Sn, tipo de conexión del contacto: Macho, número de potenciales: 9, número de filas: 1, número de polos: 9, número de conexiones: 9, familia de artículos: FKIC 2,5/..-ST-RN, paso: 5,08 mm, tipo de conexión: Conexión por resorte push-in, dirección de conexión conductor/placa de circuito impreso: 0 °, gancho de sujeción: - sin gancho de sujeción, sistema enchufable: COMBICON MSTB 2,5, bloqueo: Bloqueo por encaje, tipo de sujeción: Saliente de encaje, tipo de embalaje: empaquetado en caja, Artículo con saliente de encaje | 804.02 | 100 | AA | PCB Connectors (PCC) | AAC | AACFKD | 50 | 50 | NO | PC | F | 15,60 | G | 89 | 148 | 140 | MM | 4017918819996 | 85366990 | DE | EC002638 | Imagen | Catálogo
1910898 | FKIC 2,5/ 9-STF | Conector para placa de circuito impreso | Conector de placa de circuito impreso, sección nominal: 2,5 mm², color: verde, corriente nominal: 12 A, tensión nominal (III/2): 320 V, superficie de contacto: Sn, tipo de conexión del contacto: Macho, número de potenciales: 9, número de filas: 1, número de polos: 9, número de conexiones: 9, familia de artículos: FKIC 2,5/..-STF, paso: 5 mm, tipo de conexión: Conexión por resorte push-in, dirección de conexión conductor/placa de circuito impreso: 0 °, gancho de sujeción: - sin gancho de sujeción, sistema enchufable: COMBICON MSTB 2,5, bloqueo: Bloqueo por tornillo, tipo de sujeción: Sujeción aérea (tornillo), tipo de embalaje: empaquetado en caja | 818.3 | 100 | AA | PCB Connectors (PCC) | AAC | AACFJB | 50 | 50 | NO | PC | F | 15,63 | G | 86 | 192 | 140 | MM | 4017918175672 | 85366990 | DE | EC002638 | Imagen | Catálogo
1873579 | FKIC 2,5/ 9-STF-5,08 | Conector para placa de circuito impreso | Conector de placa de circuito impreso, sección nominal: 2,5 mm², color: verde, corriente nominal: 12 A, tensión nominal (III/2): 320 V, superficie de contacto: Sn, tipo de conexión del contacto: Macho, número de potenciales: 9, número de filas: 1, número de polos: 9, número de conexiones: 9, familia de artículos: FKIC 2,5/..-STF, paso: 5,08 mm, tipo de conexión: Conexión por resorte push-in, dirección de conexión conductor/placa de circuito impreso: 0 °, gancho de sujeción: - sin gancho de sujeción, sistema enchufable: COMBICON MSTB 2,5, bloqueo: Bloqueo por tornillo, tipo de sujeción: Sujeción aérea (tornillo), tipo de embalaje: empaquetado en caja | 818.3 | 100 | AA | PCB Connectors (PCC) | AAC | AACFKC | 50 | 50 | NO | PC | F | 15,47 | G | 86 | 192 | 140 | MM | 4017918142964 | 85366990 | DE | EC002638 | Imagen | Catálogo
1946972 | FKIC 2,5/ 9-ST-RN | Conector para placa de circuito impreso | Conector de placa de circuito impreso, sección nominal: 2,5 mm², color: verde, corriente nominal: 12 A, tensión nominal (III/2): 320 V, superficie de contacto: Sn, tipo de conexión del contacto: Macho, número de potenciales: 9, número de filas: 1, número de polos: 9, número de conexiones: 9, familia de artículos: FKIC 2,5/..-ST-RN, paso: 5 mm, tipo de conexión: Conexión por resorte push-in, dirección de conexión conductor/placa de circuito impreso: 0 °, gancho de sujeción: - sin gancho de sujeción, sistema enchufable: COMBICON MSTB 2,5, bloqueo: Bloqueo por encaje, tipo de sujeción: Saliente de encaje, tipo de embalaje: empaquetado en caja, Artículo con saliente de encaje | 804.02 | 100 | AA | PCB Connectors (PCC) | AAC | AACFJC | 50 | 2000 | NO | PC | F | 14,63 | G | 89 | 150 | 140 | MM | 4017918891619 | 85366990 | DE | EC002638 | Imagen | Catálogo
1910759 | FKIC 2,5/10-ST | Conector para placa de circuito impreso | Conector de placa de circuito impreso, sección nominal: 2,5 mm², color: verde, corriente nominal: 12 A, tensión nominal (III/2): 320 V, superficie de contacto: Sn, tipo de conexión del contacto: Macho, número de potenciales: 10, número de filas: 1, número de polos: 10, número de conexiones: 10, familia de artículos: FKIC 2,5/..-ST, paso: 5 mm, tipo de conexión: Conexión por resorte push-in, dirección de conexión conductor/placa de circuito impreso: 0 °, gancho de sujeción: - sin gancho de sujeción, sistema enchufable: COMBICON MSTB 2,5, bloqueo: sin, tipo de sujeción: sin, tipo de embalaje: empaquetado en caja | 892.69 | 100 | AA | PCB Connectors (PCC) | AAC | AACFJA | 50 | 50 | NO | PC | F | 16,88 | G | 88 | 190 | 140 | MM | 4017918175535 | 85366990 | DE | EC002638 | Imagen | Catálogo
1873430 | FKIC 2,5/10-ST-5,08 | Conector para placa de circuito impreso | Conector de placa de circuito impreso, sección nominal: 2,5 mm², color: verde, corriente nominal: 12 A, tensión nominal (III/2): 320 V, superficie de contacto: Sn, tipo de conexión del contacto: Macho, número de potenciales: 10, número de filas: 1, número de polos: 10, número de conexiones: 10, familia de artículos: FKIC 2,5/..-ST, paso: 5,08 mm, tipo de conexión: Conexión por resorte push-in, dirección de conexión conductor/placa de circuito impreso: 0 °, gancho de sujeción: - sin gancho de sujeción, sistema enchufable: COMBICON MSTB 2,5, bloqueo: sin, tipo de sujeción: sin, tipo de embalaje: empaquetado en caja | 892.69 | 100 | AA | PCB Connectors (PCC) | AAC | AACFKB | 50 | 50 | NO | PC |  | 17,21 | G | 89 | 191 | 140 | MM | 4017918142827 | 85366990 | DE | EC002638 | Imagen | Catálogo
1925948 | FKIC 2,5/10-ST-5,08-RN | Conector para placa de circuito impreso | Conector de placa de circuito impreso, sección nominal: 2,5 mm², color: verde, corriente nominal: 12 A, tensión nominal (III/2): 320 V, superficie de contacto: Sn, tipo de conexión del contacto: Macho, número de potenciales: 10, número de filas: 1, número de polos: 10, número de conexiones: 10, familia de artículos: FKIC 2,5/..-ST-RN, paso: 5,08 mm, tipo de conexión: Conexión por resorte push-in, dirección de conexión conductor/placa de circuito impreso: 0 °, gancho de sujeción: - sin gancho de sujeción, sistema enchufable: COMBICON MSTB 2,5, bloqueo: Bloqueo por encaje, tipo de sujeción: Saliente de encaje, tipo de embalaje: empaquetado en caja, Artículo con saliente de encaje | 892.69 | 100 | AA | PCB Connectors (PCC) | AAC | AACFKD | 50 | 50 | NO | PC |  | 17,12 | G | 88 | 190 | 140 | MM | 4017918820008 | 85366990 | DE | EC002638 | Imagen | Catálogo
1873582 | FKIC 2,5/10-STF-5,08 | Conector para placa de circuito impreso | Conector de placa de circuito impreso, sección nominal: 2,5 mm², color: verde, corriente nominal: 12 A, tensión nominal (III/2): 320 V, superficie de contacto: Sn, tipo de conexión del contacto: Macho, número de potenciales: 10, número de filas: 1, número de polos: 10, número de conexiones: 10, familia de artículos: FKIC 2,5/..-STF, paso: 5,08 mm, tipo de conexión: Conexión por resorte push-in, dirección de conexión conductor/placa de circuito impreso: 0 °, gancho de sujeción: - sin gancho de sujeción, sistema enchufable: COMBICON MSTB 2,5, bloqueo: Bloqueo por tornillo, tipo de sujeción: Sujeción aérea (tornillo), tipo de embalaje: empaquetado en caja | 906.97 | 100 | AA | PCB Connectors (PCC) | AAC | AACFKC | 50 | 50 | NO | PC |  | 17,96 | G | 88 | 190 | 141 | MM | 4017918142971 | 85366990 | DE | EC002638 | Imagen | Catálogo
1108505 | FKIC 2,5/10-STGF-5,08 | Conector para placa de circuito impreso | Conector de placa de circuito impreso, sección nominal: 2,5 mm², color: verde, corriente nominal: 12 A, tensión nominal (III/2): 320 V, superficie de contacto: Sn, tipo de conexión del contacto: Macho, número de filas: 1, número de polos: 10, familia de artículos: FKIC 2,5/..-STGF, paso: 5,08 mm, tipo de conexión: Conexión por resorte push-in, dirección de conexión conductor/placa de circuito impreso: 0 °, gancho de sujeción: - sin gancho de sujeción, sistema enchufable: COMBICON MSTB 2,5, bloqueo: Bloqueo por tornillo, tipo de sujeción: Sujeción aérea (rosca), tipo de embalaje: empaquetado en caja | 1039.09 | 100 | AA | PCB Connectors (PCC) | AAC | AACFKF | 50 | 50 | NO | PC | F | 17,74 | G | 86 | 192 | 140 | MM | 4063151014827 | 85366930 | DE | EC002638 | Imagen | Catálogo
1946985 | FKIC 2,5/10-ST-RN | Conector para placa de circuito impreso | Conector de placa de circuito impreso, sección nominal: 2,5 mm², color: verde, corriente nominal: 12 A, tensión nominal (III/2): 320 V, superficie de contacto: Sn, tipo de conexión del contacto: Macho, número de potenciales: 10, número de filas: 1, número de polos: 10, número de conexiones: 10, familia de artículos: FKIC 2,5/..-ST-RN, paso: 5 mm, tipo de conexión: Conexión por resorte push-in, dirección de conexión conductor/placa de circuito impreso: 0 °, gancho de sujeción: - sin gancho de sujeción, sistema enchufable: COMBICON MSTB 2,5, bloqueo: Bloqueo por encaje, tipo de sujeción: Saliente de encaje, tipo de embalaje: empaquetado en caja, Artículo con saliente de encaje | 892.69 | 100 | AA | PCB Connectors (PCC) | AAC | AACFJC | 50 | 50 | NO | PC | F | 16,18 | G | 89 | 190 | 140 | MM | 4017918891626 | 85366990 | DE | EC002638 | Imagen | Catálogo
1910762 | FKIC 2,5/11-ST | Conector para placa de circuito impreso | Conector de placa de circuito impreso, sección nominal: 2,5 mm², color: verde, corriente nominal: 12 A, tensión nominal (III/2): 320 V, superficie de contacto: Sn, tipo de conexión del contacto: Macho, número de potenciales: 11, número de filas: 1, número de polos: 11, número de conexiones: 11, familia de artículos: FKIC 2,5/..-ST, paso: 5 mm, tipo de conexión: Conexión por resorte push-in, dirección de conexión conductor/placa de circuito impreso: 0 °, gancho de sujeción: - sin gancho de sujeción, sistema enchufable: COMBICON MSTB 2,5, bloqueo: sin, tipo de sujeción: sin, tipo de embalaje: empaquetado en caja | 981.37 | 100 | AA | PCB Connectors (PCC) | AAC | AACFJA | 50 | 50 | NO | PC | F | 18,38 | G | 86 | 192 | 140 | MM | 4017918175542 | 85366990 | DE | EC002638 | Imagen | Catálogo
1873443 | FKIC 2,5/11-ST-5,08 | Conector para placa de circuito impreso | Conector de placa de circuito impreso, sección nominal: 2,5 mm², color: verde, corriente nominal: 12 A, tensión nominal (III/2): 320 V, superficie de contacto: Sn, tipo de conexión del contacto: Macho, número de potenciales: 11, número de filas: 1, número de polos: 11, número de conexiones: 11, familia de artículos: FKIC 2,5/..-ST, paso: 5,08 mm, tipo de conexión: Conexión por resorte push-in, dirección de conexión conductor/placa de circuito impreso: 0 °, gancho de sujeción: - sin gancho de sujeción, sistema enchufable: COMBICON MSTB 2,5, bloqueo: sin, tipo de sujeción: sin, tipo de embalaje: empaquetado en caja | 981.37 | 100 | AA | PCB Connectors (PCC) | AAC | AACFKB | 50 | 2000 | NO | PC | F | 17,94 | G | 86 | 192 | 140 | MM | 4017918142834 | 85366990 | DE | EC002638 | Imagen | Catálogo
1925951 | FKIC 2,5/11-ST-5,08-RN | Conector para placa de circuito impreso | Conector de placa de circuito impreso, sección nominal: 2,5 mm², color: verde, corriente nominal: 12 A, tensión nominal (III/2): 320 V, superficie de contacto: Sn, tipo de conexión del contacto: Macho, número de potenciales: 11, número de filas: 1, número de polos: 11, número de conexiones: 11, familia de artículos: FKIC 2,5/..-ST-RN, paso: 5,08 mm, tipo de conexión: Conexión por resorte push-in, dirección de conexión conductor/placa de circuito impreso: 0 °, gancho de sujeción: - sin gancho de sujeción, sistema enchufable: COMBICON MSTB 2,5, bloqueo: Bloqueo por encaje, tipo de sujeción: Saliente de encaje, tipo de embalaje: empaquetado en caja, Artículo con saliente de encaje | 981.37 | 100 | AA | PCB Connectors (PCC) | AAC | AACFKD | 50 | 50 | NO | PC | F | 18,26 | G | 89 | 190 | 140 | MM | 4017918820015 | 85366990 | DE | EC002638 | Imagen | Catálogo
1873595 | FKIC 2,5/11-STF-5,08 | Conector para placa de circuito impreso | Conector de placa de circuito impreso, sección nominal: 2,5 mm², color: verde, corriente nominal: 12 A, tensión nominal (III/2): 320 V, superficie de contacto: Sn, tipo de conexión del contacto: Macho, número de potenciales: 11, número de filas: 1, número de polos: 11, número de conexiones: 11, familia de artículos: FKIC 2,5/..-STF, paso: 5,08 mm, tipo de conexión: Conexión por resorte push-in, dirección de conexión conductor/placa de circuito impreso: 0 °, gancho de sujeción: - sin gancho de sujeción, sistema enchufable: COMBICON MSTB 2,5, bloqueo: Bloqueo por tornillo, tipo de sujeción: Sujeción aérea (tornillo), tipo de embalaje: empaquetado en caja | 995.65 | 100 | AA | PCB Connectors (PCC) | AAC | AACFKC | 50 | 50 | NO | PC | F | 18,68 | G | 86 | 192 | 140 | MM | 4017918142988 | 85366990 | DE | EC002638 | Imagen | Catálogo
1946998 | FKIC 2,5/11-ST-RN | Conector para placa de circuito impreso | Conector de placa de circuito impreso, sección nominal: 2,5 mm², color: verde, corriente nominal: 12 A, tensión nominal (III/2): 320 V, superficie de contacto: Sn, tipo de conexión del contacto: Macho, número de potenciales: 11, número de filas: 1, número de polos: 11, número de conexiones: 11, familia de artículos: FKIC 2,5/..-ST-RN, paso: 5 mm, tipo de conexión: Conexión por resorte push-in, dirección de conexión conductor/placa de circuito impreso: 0 °, gancho de sujeción: - sin gancho de sujeción, sistema enchufable: COMBICON MSTB 2,5, bloqueo: Bloqueo por encaje, tipo de sujeción: Saliente de encaje, tipo de embalaje: empaquetado en caja, Artículo con saliente de encaje | 981.37 | 100 | AA | PCB Connectors (PCC) | AAC | AACFJC | 50 | 2000 | NO | PC | F | 19,50 | G | 86 | 192 | 140 | MM | 4017918891633 | 85366990 | DE | EC002638 | Imagen | Catálogo
1910775 | FKIC 2,5/12-ST | Conector para placa de circuito impreso | Conector de placa de circuito impreso, sección nominal: 2,5 mm², color: verde, corriente nominal: 12 A, tensión nominal (III/2): 320 V, superficie de contacto: Sn, tipo de conexión del contacto: Macho, número de potenciales: 12, número de filas: 1, número de polos: 12, número de conexiones: 12, familia de artículos: FKIC 2,5/..-ST, paso: 5 mm, tipo de conexión: Conexión por resorte push-in, dirección de conexión conductor/placa de circuito impreso: 0 °, gancho de sujeción: - sin gancho de sujeción, sistema enchufable: COMBICON MSTB 2,5, bloqueo: sin, tipo de sujeción: sin, tipo de embalaje: empaquetado en caja | 1070.03 | 100 | AA | PCB Connectors (PCC) | AAC | AACFJA | 50 | 50 | NO | PC | F | 19,89 | G | 87 | 190 | 140 | MM | 4017918175559 | 85366990 | DE | EC002638 | Imagen | Catálogo
1873456 | FKIC 2,5/12-ST-5,08 | Conector para placa de circuito impreso | Conector de placa de circuito impreso, sección nominal: 2,5 mm², color: verde, corriente nominal: 12 A, tensión nominal (III/2): 320 V, superficie de contacto: Sn, tipo de conexión del contacto: Macho, número de potenciales: 12, número de filas: 1, número de polos: 12, número de conexiones: 12, familia de artículos: FKIC 2,5/..-ST, paso: 5,08 mm, tipo de conexión: Conexión por resorte push-in, dirección de conexión conductor/placa de circuito impreso: 0 °, gancho de sujeción: - sin gancho de sujeción, sistema enchufable: COMBICON MSTB 2,5, bloqueo: sin, tipo de sujeción: sin, tipo de embalaje: empaquetado en caja | 1070.03 | 100 | AA | PCB Connectors (PCC) | AAC | AACFKB | 50 | 50 | NO | PC |  | 20,39 | G | 91 | 189 | 142 | MM | 4017918142841 | 85366990 | DE | EC002638 | Imagen | Catálogo
1370182 | FKIC 2,5/12-ST-5,08 BD:20-9SO | Conector para placa de circuito impreso | Conector de placa de circuito impreso, sección nominal: 2,5 mm², color: verde, corriente nominal: 12 A, tensión nominal (III/2): 320 V, superficie de contacto: Sn, tipo de conexión del contacto: Macho, número de filas: 1, número de polos: 12, familia de artículos: FKIC 2,5/..-ST, paso: 5,08 mm, tipo de conexión: Conexión por resorte push-in, dirección de conexión conductor/placa de circuito impreso: 0 °, gancho de sujeción: - sin gancho de sujeción, sistema enchufable: COMBICON MSTB 2,5, bloqueo: sin, tipo de sujeción: sin, tipo de embalaje: empaquetado en caja | 1170.02 | 100 | AA | PCB Connectors (PCC) | AAC | AACFKB | 50 | 1000 | NO | PC | F | 20,39 | G | 100 | 140 | 192 | MM | 4063151723491 | 85366990 | DE | EC002638 | Imagen | Catálogo
1747009 | FKIC 2,5/12-ST-5,08 BDDA1-DA12 | Conector para placa de circuito impreso | Conector de placa de circuito impreso, sección nominal: 2,5 mm², color: verde, corriente nominal: 12 A, tensión nominal (III/2): 320 V, superficie de contacto: Sn, tipo de conexión del contacto: Macho, número de potenciales: 12, número de filas: 1, número de polos: 12, número de conexiones: 12, familia de artículos: FKIC 2,5/..-ST, paso: 5,08 mm, tipo de conexión: Conexión por resorte push-in, dirección de conexión conductor/placa de circuito impreso: 0 °, gancho de sujeción: - sin gancho de sujeción, sistema enchufable: COMBICON MSTB 2,5, bloqueo: sin, tipo de sujeción: sin, tipo de embalaje: empaquetado en caja | 1244.7 | 100 | AA | PCB Connectors (PCC) | AAC | AACFKB | 50 | 50 | NO | PC | F | 19,93 | G | 100 | 140 | 192 | MM | 4046356294119 | 85366990 | DE | EC002638 | Imagen | Catálogo
1925964 | FKIC 2,5/12-ST-5,08-RN | Conector para placa de circuito impreso | Conector de placa de circuito impreso, sección nominal: 2,5 mm², color: verde, corriente nominal: 12 A, tensión nominal (III/2): 320 V, superficie de contacto: Sn, tipo de conexión del contacto: Macho, número de potenciales: 12, número de filas: 1, número de polos: 12, número de conexiones: 12, familia de artículos: FKIC 2,5/..-ST-RN, paso: 5,08 mm, tipo de conexión: Conexión por resorte push-in, dirección de conexión conductor/placa de circuito impreso: 0 °, gancho de sujeción: - sin gancho de sujeción, sistema enchufable: COMBICON MSTB 2,5, bloqueo: Bloqueo por encaje, tipo de sujeción: Saliente de encaje, tipo de embalaje: empaquetado en caja, Artículo con saliente de encaje | 1070.03 | 100 | AA | PCB Connectors (PCC) | AAC | AACFKD | 50 | 50 | NO | PC |  | 20,20 | G | 100 | 140 | 192 | MM | 4017918820022 | 85366990 | DE | EC002638 | Imagen | Catálogo
1873605 | FKIC 2,5/12-STF-5,08 | Conector para placa de circuito impreso | Conector de placa de circuito impreso, sección nominal: 2,5 mm², color: verde, corriente nominal: 12 A, tensión nominal (III/2): 320 V, superficie de contacto: Sn, tipo de conexión del contacto: Macho, número de potenciales: 12, número de filas: 1, número de polos: 12, número de conexiones: 12, familia de artículos: FKIC 2,5/..-STF, paso: 5,08 mm, tipo de conexión: Conexión por resorte push-in, dirección de conexión conductor/placa de circuito impreso: 0 °, gancho de sujeción: - sin gancho de sujeción, sistema enchufable: COMBICON MSTB 2,5, bloqueo: Bloqueo por tornillo, tipo de sujeción: Sujeción aérea (tornillo), tipo de embalaje: empaquetado en caja | 1084.32 | 100 | AA | PCB Connectors (PCC) | AAC | AACFKC | 50 | 50 | NO | PC |  | 21,50 | G | 100 | 140 | 192 | MM | 4017918142995 | 85366990 | DE | EC002638 | Imagen | Catálogo
1947007 | FKIC 2,5/12-ST-RN | Conector para placa de circuito impreso | Conector de placa de circuito impreso, sección nominal: 2,5 mm², color: verde, corriente nominal: 12 A, tensión nominal (III/2): 320 V, superficie de contacto: Sn, tipo de conexión del contacto: Macho, número de potenciales: 12, número de filas: 1, número de polos: 12, número de conexiones: 12, familia de artículos: FKIC 2,5/..-ST-RN, paso: 5 mm, tipo de conexión: Conexión por resorte push-in, dirección de conexión conductor/placa de circuito impreso: 0 °, gancho de sujeción: - sin gancho de sujeción, sistema enchufable: COMBICON MSTB 2,5, bloqueo: Bloqueo por encaje, tipo de sujeción: Saliente de encaje, tipo de embalaje: empaquetado en caja, Artículo con saliente de encaje | 1070.03 | 100 | AA | PCB Connectors (PCC) | AAC | AACFJC | 50 | 50 | NO | PC | F | 19,25 | G | 86 | 192 | 140 | MM | 4017918891640 | 85366990 | DE | EC002638 | Imagen | Catálogo
1910788 | FKIC 2,5/13-ST | Conector para placa de circuito impreso | Conector de placa de circuito impreso, sección nominal: 2,5 mm², color: verde, corriente nominal: 12 A, tensión nominal (III/2): 320 V, superficie de contacto: Sn, tipo de conexión del contacto: Macho, número de potenciales: 13, número de filas: 1, número de polos: 13, número de conexiones: 13, familia de artículos: FKIC 2,5/..-ST, paso: 5 mm, tipo de conexión: Conexión por resorte push-in, dirección de conexión conductor/placa de circuito impreso: 0 °, gancho de sujeción: - sin gancho de sujeción, sistema enchufable: COMBICON MSTB 2,5, bloqueo: sin, tipo de sujeción: sin, tipo de embalaje: empaquetado en caja | 1158.71 | 100 | AA | PCB Connectors (PCC) | AAC | AACFJA | 50 | 50 | NO | PC |  | 21,30 | G | 86 | 192 | 140 | MM | 4017918175566 | 85366990 | DE | EC002638 | Imagen | Catálogo
1873469 | FKIC 2,5/13-ST-5,08 | Conector para placa de circuito impreso | Conector de placa de circuito impreso, sección nominal: 2,5 mm², color: verde, corriente nominal: 12 A, tensión nominal (III/2): 320 V, superficie de contacto: Sn, tipo de conexión del contacto: Macho, número de potenciales: 13, número de filas: 1, número de polos: 13, número de conexiones: 13, familia de artículos: FKIC 2,5/..-ST, paso: 5,08 mm, tipo de conexión: Conexión por resorte push-in, dirección de conexión conductor/placa de circuito impreso: 0 °, gancho de sujeción: - sin gancho de sujeción, sistema enchufable: COMBICON MSTB 2,5, bloqueo: sin, tipo de sujeción: sin, tipo de embalaje: empaquetado en caja | 1158.71 | 100 | AA | PCB Connectors (PCC) | AAC | AACFKB | 50 | 50 | NO | PC | F | 22,60 | G | 86 | 192 | 140 | MM | 4017918142858 | 85366990 | DE | EC002638 | Imagen | Catálogo
1925977 | FKIC 2,5/13-ST-5,08-RN | Conector para placa de circuito impreso | Conector de placa de circuito impreso, sección nominal: 2,5 mm², color: verde, corriente nominal: 12 A, tensión nominal (III/2): 320 V, superficie de contacto: Sn, tipo de conexión del contacto: Macho, número de potenciales: 13, número de filas: 1, número de polos: 13, número de conexiones: 13, familia de artículos: FKIC 2,5/..-ST-RN, paso: 5,08 mm, tipo de conexión: Conexión por resorte push-in, dirección de conexión conductor/placa de circuito impreso: 0 °, gancho de sujeción: - sin gancho de sujeción, sistema enchufable: COMBICON MSTB 2,5, bloqueo: Bloqueo por encaje, tipo de sujeción: Saliente de encaje, tipo de embalaje: empaquetado en caja, Artículo con saliente de encaje | 1158.71 | 100 | AA | PCB Connectors (PCC) | AAC | AACFKD | 50 | 2000 | NO | PC | F | 22,46 | G | 100 | 140 | 192 | MM | 4017918820039 | 85366990 | DE | EC002638 | Imagen | Catálogo
1873618 | FKIC 2,5/13-STF-5,08 | Conector para placa de circuito impreso | Conector de placa de circuito impreso, sección nominal: 2,5 mm², color: verde, corriente nominal: 12 A, tensión nominal (III/2): 320 V, superficie de contacto: Sn, tipo de conexión del contacto: Macho, número de potenciales: 13, número de filas: 1, número de polos: 13, número de conexiones: 13, familia de artículos: FKIC 2,5/..-STF, paso: 5,08 mm, tipo de conexión: Conexión por resorte push-in, dirección de conexión conductor/placa de circuito impreso: 0 °, gancho de sujeción: - sin gancho de sujeción, sistema enchufable: COMBICON MSTB 2,5, bloqueo: Bloqueo por tornillo, tipo de sujeción: Sujeción aérea (tornillo), tipo de embalaje: empaquetado en caja | 1173 | 100 | AA | PCB Connectors (PCC) | AAC | AACFKC | 50 | 2000 | NO | PC | F | 22,29 | G | 100 | 140 | 192 | MM | 4017918143008 | 85366990 | DE | EC002638 | Imagen | Catálogo
1947010 | FKIC 2,5/13-ST-RN | Conector para placa de circuito impreso | Conector de placa de circuito impreso, sección nominal: 2,5 mm², color: verde, corriente nominal: 12 A, tensión nominal (III/2): 320 V, superficie de contacto: Sn, tipo de conexión del contacto: Macho, número de potenciales: 13, número de filas: 1, número de polos: 13, número de conexiones: 13, familia de artículos: FKIC 2,5/..-ST-RN, paso: 5 mm, tipo de conexión: Conexión por resorte push-in, dirección de conexión conductor/placa de circuito impreso: 0 °, gancho de sujeción: - sin gancho de sujeción, sistema enchufable: COMBICON MSTB 2,5, bloqueo: Bloqueo por encaje, tipo de sujeción: Saliente de encaje, tipo de embalaje: empaquetado en caja, Artículo con saliente de encaje | 1158.71 | 100 | AA | PCB Connectors (PCC) | AAC | AACFJC | 50 | 2000 | NO | PC | F | 24,00 | G | 86 | 192 | 140 | MM | 4017918891657 | 85366990 | DE | EC002638 | Imagen | Catálogo
1910791 | FKIC 2,5/14-ST | Conector para placa de circuito impreso | Conector de placa de circuito impreso, sección nominal: 2,5 mm², color: verde, corriente nominal: 12 A, tensión nominal (III/2): 320 V, superficie de contacto: Sn, tipo de conexión del contacto: Macho, número de potenciales: 14, número de filas: 1, número de polos: 14, número de conexiones: 14, familia de artículos: FKIC 2,5/..-ST, paso: 5 mm, tipo de conexión: Conexión por resorte push-in, dirección de conexión conductor/placa de circuito impreso: 0 °, gancho de sujeción: - sin gancho de sujeción, sistema enchufable: COMBICON MSTB 2,5, bloqueo: sin, tipo de sujeción: sin, tipo de embalaje: empaquetado en caja | 1247.38 | 100 | AA | PCB Connectors (PCC) | AAC | AACFJA | 50 | 50 | NO | PC | F | 23,40 | G | 100 | 140 | 192 | MM | 4017918175573 | 85366990 | DE | EC002638 | Imagen | Catálogo
1873472 | FKIC 2,5/14-ST-5,08 | Conector para placa de circuito impreso | Conector de placa de circuito impreso, sección nominal: 2,5 mm², color: verde, corriente nominal: 12 A, tensión nominal (III/2): 320 V, superficie de contacto: Sn, tipo de conexión del contacto: Macho, número de potenciales: 14, número de filas: 1, número de polos: 14, número de conexiones: 14, familia de artículos: FKIC 2,5/..-ST, paso: 5,08 mm, tipo de conexión: Conexión por resorte push-in, dirección de conexión conductor/placa de circuito impreso: 0 °, gancho de sujeción: - sin gancho de sujeción, sistema enchufable: COMBICON MSTB 2,5, bloqueo: sin, tipo de sujeción: sin, tipo de embalaje: empaquetado en caja | 1247.38 | 100 | AA | PCB Connectors (PCC) | AAC | AACFKB | 50 | 2000 | NO | PC | F | 22,54 | G | 86 | 192 | 140 | MM | 4017918142865 | 85366990 | DE | EC002638 | Imagen | Catálogo
1925980 | FKIC 2,5/14-ST-5,08-RN | Conector para placa de circuito impreso | Conector de placa de circuito impreso, sección nominal: 2,5 mm², color: verde, corriente nominal: 12 A, tensión nominal (III/2): 320 V, superficie de contacto: Sn, tipo de conexión del contacto: Macho, número de potenciales: 14, número de filas: 1, número de polos: 14, número de conexiones: 14, familia de artículos: FKIC 2,5/..-ST-RN, paso: 5,08 mm, tipo de conexión: Conexión por resorte push-in, dirección de conexión conductor/placa de circuito impreso: 0 °, gancho de sujeción: - sin gancho de sujeción, sistema enchufable: COMBICON MSTB 2,5, bloqueo: Bloqueo por encaje, tipo de sujeción: Saliente de encaje, tipo de embalaje: empaquetado en caja, Artículo con saliente de encaje | 1247.38 | 100 | AA | PCB Connectors (PCC) | AAC | AACFKD | 50 | 50 | NO | PC | F | 22,86 | G | 100 | 140 | 192 | MM | 4017918820046 | 85366990 | DE | EC002638 | Imagen | Catálogo
1873621 | FKIC 2,5/14-STF-5,08 | Conector para placa de circuito impreso | Conector de placa de circuito impreso, sección nominal: 2,5 mm², color: verde, corriente nominal: 12 A, tensión nominal (III/2): 320 V, superficie de contacto: Sn, tipo de conexión del contacto: Macho, número de potenciales: 14, número de filas: 1, número de polos: 14, número de conexiones: 14, familia de artículos: FKIC 2,5/..-STF, paso: 5,08 mm, tipo de conexión: Conexión por resorte push-in, dirección de conexión conductor/placa de circuito impreso: 0 °, gancho de sujeción: - sin gancho de sujeción, sistema enchufable: COMBICON MSTB 2,5, bloqueo: Bloqueo por tornillo, tipo de sujeción: Sujeción aérea (tornillo), tipo de embalaje: empaquetado en caja | 1261.67 | 100 | AA | PCB Connectors (PCC) | AAC | AACFKC | 50 | 50 | NO | PC | F | 25,00 | G | 100 | 140 | 192 | MM | 4017918143015 | 85366990 | DE | EC002638 | Imagen | Catálogo
1947023 | FKIC 2,5/14-ST-RN | Conector para placa de circuito impreso | Conector de placa de circuito impreso, sección nominal: 2,5 mm², color: verde, corriente nominal: 12 A, tensión nominal (III/2): 320 V, superficie de contacto: Sn, tipo de conexión del contacto: Macho, número de potenciales: 14, número de filas: 1, número de polos: 14, número de conexiones: 14, familia de artículos: FKIC 2,5/..-ST-RN, paso: 5 mm, tipo de conexión: Conexión por resorte push-in, dirección de conexión conductor/placa de circuito impreso: 0 °, gancho de sujeción: - sin gancho de sujeción, sistema enchufable: COMBICON MSTB 2,5, bloqueo: Bloqueo por encaje, tipo de sujeción: Saliente de encaje, tipo de embalaje: empaquetado en caja, Artículo con saliente de encaje | 1247.38 | 100 | AA | PCB Connectors (PCC) | AAC | AACFJC | 50 | 50 | NO | PC | F | 22,32 | G | 100 | 140 | 192 | MM | 4017918891664 | 85366990 | DE | EC002638 | Imagen | Catálogo
1910801 | FKIC 2,5/15-ST | Conector para placa de circuito impreso | Conector de placa de circuito impreso, sección nominal: 2,5 mm², color: verde, corriente nominal: 12 A, tensión nominal (III/2): 320 V, superficie de contacto: Sn, tipo de conexión del contacto: Macho, número de potenciales: 15, número de filas: 1, número de polos: 15, número de conexiones: 15, familia de artículos: FKIC 2,5/..-ST, paso: 5 mm, tipo de conexión: Conexión por resorte push-in, dirección de conexión conductor/placa de circuito impreso: 0 °, gancho de sujeción: - sin gancho de sujeción, sistema enchufable: COMBICON MSTB 2,5, bloqueo: sin, tipo de sujeción: sin, tipo de embalaje: empaquetado en caja | 1336.06 | 100 | AA | PCB Connectors (PCC) | AAC | AACFJA | 50 | 50 | NO | PC | F | 25,18 | G | 100 | 140 | 192 | MM | 4017918175580 | 85366990 | DE | EC002638 | Imagen | Catálogo
1873485 | FKIC 2,5/15-ST-5,08 | Conector para placa de circuito impreso | Conector de placa de circuito impreso, sección nominal: 2,5 mm², color: verde, corriente nominal: 12 A, tensión nominal (III/2): 320 V, superficie de contacto: Sn, tipo de conexión del contacto: Macho, número de potenciales: 15, número de filas: 1, número de polos: 15, número de conexiones: 15, familia de artículos: FKIC 2,5/..-ST, paso: 5,08 mm, tipo de conexión: Conexión por resorte push-in, dirección de conexión conductor/placa de circuito impreso: 0 °, gancho de sujeción: - sin gancho de sujeción, sistema enchufable: COMBICON MSTB 2,5, bloqueo: sin, tipo de sujeción: sin, tipo de embalaje: empaquetado en caja | 1336.06 | 100 | AA | PCB Connectors (PCC) | AAC | AACFKB | 50 | 50 | NO | PC | F | 24,71 | G | 100 | 140 | 192 | MM | 4017918142872 | 85366990 | DE | EC002638 | Imagen | Catálogo
1925993 | FKIC 2,5/15-ST-5,08-RN | Conector para placa de circuito impreso | Conector de placa de circuito impreso, sección nominal: 2,5 mm², color: verde, corriente nominal: 12 A, tensión nominal (III/2): 320 V, superficie de contacto: Sn, tipo de conexión del contacto: Macho, número de potenciales: 15, número de filas: 1, número de polos: 15, número de conexiones: 15, familia de artículos: FKIC 2,5/..-ST-RN, paso: 5,08 mm, tipo de conexión: Conexión por resorte push-in, dirección de conexión conductor/placa de circuito impreso: 0 °, gancho de sujeción: - sin gancho de sujeción, sistema enchufable: COMBICON MSTB 2,5, bloqueo: Bloqueo por encaje, tipo de sujeción: Saliente de encaje, tipo de embalaje: empaquetado en caja, Artículo con saliente de encaje | 1336.06 | 100 | AA | PCB Connectors (PCC) | AAC | AACFKD | 50 | 50 | NO | PC | F | 24,64 | G | 86 | 192 | 140 | MM | 4017918820053 | 85366990 | DE | EC002638 | Imagen | Catálogo
1873634 | FKIC 2,5/15-STF-5,08 | Conector para placa de circuito impreso | Conector de placa de circuito impreso, sección nominal: 2,5 mm², color: verde, corriente nominal: 12 A, tensión nominal (III/2): 320 V, superficie de contacto: Sn, tipo de conexión del contacto: Macho, número de potenciales: 15, número de filas: 1, número de polos: 15, número de conexiones: 15, familia de artículos: FKIC 2,5/..-STF, paso: 5,08 mm, tipo de conexión: Conexión por resorte push-in, dirección de conexión conductor/placa de circuito impreso: 0 °, gancho de sujeción: - sin gancho de sujeción, sistema enchufable: COMBICON MSTB 2,5, bloqueo: Bloqueo por tornillo, tipo de sujeción: Sujeción aérea (tornillo), tipo de embalaje: empaquetado en caja | 1350.34 | 100 | AA | PCB Connectors (PCC) | AAC | AACFKC | 50 | 2000 | NO | PC | F | 25,85 | G | 100 | 140 | 192 | MM | 4017918143022 | 85366990 | DE | EC002638 | Imagen | Catálogo
1108510 | FKIC 2,5/15-STGF-5,08 | Conector para placa de circuito impreso | Conector de placa de circuito impreso, sección nominal: 2,5 mm², color: verde, corriente nominal: 12 A, tensión nominal (III/2): 320 V, superficie de contacto: Sn, tipo de conexión del contacto: Macho, número de filas: 1, número de polos: 15, familia de artículos: FKIC 2,5/..-STGF, paso: 5,08 mm, tipo de conexión: Conexión por resorte push-in, dirección de conexión conductor/placa de circuito impreso: 0 °, gancho de sujeción: - sin gancho de sujeción, sistema enchufable: COMBICON MSTB 2,5, bloqueo: Bloqueo por tornillo, tipo de sujeción: Sujeción aérea (rosca), tipo de embalaje: empaquetado en caja | 1482.46 | 100 | AA | PCB Connectors (PCC) | AAC | AACFKF | 50 | 50 | NO | PC | F | 27,88 | G | 100 | 140 | 192 | MM | 4063151014872 | 85366990 | DE | EC002638 | Imagen | Catálogo
1947036 | FKIC 2,5/15-ST-RN | Conector para placa de circuito impreso | Conector de placa de circuito impreso, sección nominal: 2,5 mm², color: verde, corriente nominal: 12 A, tensión nominal (III/2): 320 V, superficie de contacto: Sn, tipo de conexión del contacto: Macho, número de potenciales: 15, número de filas: 1, número de polos: 15, número de conexiones: 15, familia de artículos: FKIC 2,5/..-ST-RN, paso: 5 mm, tipo de conexión: Conexión por resorte push-in, dirección de conexión conductor/placa de circuito impreso: 0 °, gancho de sujeción: - sin gancho de sujeción, sistema enchufable: COMBICON MSTB 2,5, bloqueo: Bloqueo por encaje, tipo de sujeción: Saliente de encaje, tipo de embalaje: empaquetado en caja, Artículo con saliente de encaje | 1336.06 | 100 | AA | PCB Connectors (PCC) | AAC | AACFJC | 50 | 50 | NO | PC | F | 26,00 | G | 100 | 140 | 192 | MM | 4017918891671 | 85366990 | DE | EC002638 | Imagen | Catálogo
1910814 | FKIC 2,5/16-ST | Conector para placa de circuito impreso | Conector de placa de circuito impreso, sección nominal: 2,5 mm², color: verde, corriente nominal: 12 A, tensión nominal (III/2): 320 V, superficie de contacto: Sn, tipo de conexión del contacto: Macho, número de potenciales: 16, número de filas: 1, número de polos: 16, número de conexiones: 16, familia de artículos: FKIC 2,5/..-ST, paso: 5 mm, tipo de conexión: Conexión por resorte push-in, dirección de conexión conductor/placa de circuito impreso: 0 °, gancho de sujeción: - sin gancho de sujeción, sistema enchufable: COMBICON MSTB 2,5, bloqueo: sin, tipo de sujeción: sin, tipo de embalaje: empaquetado en caja | 1424.73 | 100 | AA | PCB Connectors (PCC) | AAC | AACFJA | 50 | 50 | NO | PC |  | 25,93 | G | 100 | 140 | 192 | MM | 4017918175597 | 85366990 | DE | EC002638 | Imagen | Catálogo
1873498 | FKIC 2,5/16-ST-5,08 | Conector para placa de circuito impreso | Conector de placa de circuito impreso, sección nominal: 2,5 mm², color: verde, corriente nominal: 12 A, tensión nominal (III/2): 320 V, superficie de contacto: Sn, tipo de conexión del contacto: Macho, número de potenciales: 16, número de filas: 1, número de polos: 16, número de conexiones: 16, familia de artículos: FKIC 2,5/..-ST, paso: 5,08 mm, tipo de conexión: Conexión por resorte push-in, dirección de conexión conductor/placa de circuito impreso: 0 °, gancho de sujeción: - sin gancho de sujeción, sistema enchufable: COMBICON MSTB 2,5, bloqueo: sin, tipo de sujeción: sin, tipo de embalaje: empaquetado en caja | 1424.73 | 100 | AA | PCB Connectors (PCC) | AAC | AACFKB | 50 | 50 | NO | PC | F | 26,85 | G | 100 | 140 | 192 | MM | 4017918142889 | 85366990 | DE | EC002638 | Imagen | Catálogo
1926002 | FKIC 2,5/16-ST-5,08-RN | Conector para placa de circuito impreso | Conector de placa de circuito impreso, sección nominal: 2,5 mm², color: verde, corriente nominal: 12 A, tensión nominal (III/2): 320 V, superficie de contacto: Sn, tipo de conexión del contacto: Macho, número de potenciales: 16, número de filas: 1, número de polos: 16, número de conexiones: 16, familia de artículos: FKIC 2,5/..-ST-RN, paso: 5,08 mm, tipo de conexión: Conexión por resorte push-in, dirección de conexión conductor/placa de circuito impreso: 0 °, gancho de sujeción: - sin gancho de sujeción, sistema enchufable: COMBICON MSTB 2,5, bloqueo: Bloqueo por encaje, tipo de sujeción: Saliente de encaje, tipo de embalaje: empaquetado en caja, Artículo con saliente de encaje | 1424.73 | 100 | AA | PCB Connectors (PCC) | AAC | AACFKD | 50 | 50 | NO | PC | F | 26,87 | G | 100 | 140 | 192 | MM | 4017918820060 | 85366990 | DE | EC002638 | Imagen | Catálogo
1910966 | FKIC 2,5/16-STF | Conector para placa de circuito impreso | Conector de placa de circuito impreso, sección nominal: 2,5 mm², color: verde, corriente nominal: 12 A, tensión nominal (III/2): 320 V, superficie de contacto: Sn, tipo de conexión del contacto: Macho, número de potenciales: 16, número de filas: 1, número de polos: 16, número de conexiones: 16, familia de artículos: FKIC 2,5/..-STF, paso: 5 mm, tipo de conexión: Conexión por resorte push-in, dirección de conexión conductor/placa de circuito impreso: 0 °, gancho de sujeción: - sin gancho de sujeción, sistema enchufable: COMBICON MSTB 2,5, bloqueo: Bloqueo por tornillo, tipo de sujeción: Sujeción aérea (tornillo), tipo de embalaje: empaquetado en caja | 1439.01 | 100 | AA | PCB Connectors (PCC) | AAC | AACFJB | 50 | 50 | NO | PC | F | 26,94 | G | 100 | 252 | 140 | MM | 4017918175740 | 85366990 | DE | EC002638 | Imagen | Catálogo
1873647 | FKIC 2,5/16-STF-5,08 | Conector para placa de circuito impreso | Conector de placa de circuito impreso, sección nominal: 2,5 mm², color: verde, corriente nominal: 12 A, tensión nominal (III/2): 320 V, superficie de contacto: Sn, tipo de conexión del contacto: Macho, número de potenciales: 16, número de filas: 1, número de polos: 16, número de conexiones: 16, familia de artículos: FKIC 2,5/..-STF, paso: 5,08 mm, tipo de conexión: Conexión por resorte push-in, dirección de conexión conductor/placa de circuito impreso: 0 °, gancho de sujeción: - sin gancho de sujeción, sistema enchufable: COMBICON MSTB 2,5, bloqueo: Bloqueo por tornillo, tipo de sujeción: Sujeción aérea (tornillo), tipo de embalaje: empaquetado en caja | 1439.01 | 100 | AA | PCB Connectors (PCC) | AAC | AACFKC | 50 | 50 | NO | PC |  | 27,88 | G | 101 | 190 | 141 | MM | 4017918143039 | 85366990 | DE | EC002638 | Imagen | Catálogo
1108511 | FKIC 2,5/16-STGF-5,08 | Conector para placa de circuito impreso | Conector de placa de circuito impreso, sección nominal: 2,5 mm², color: verde, corriente nominal: 12 A, tensión nominal (III/2): 320 V, superficie de contacto: Sn, tipo de conexión del contacto: Macho, número de filas: 1, número de polos: 16, familia de artículos: FKIC 2,5/..-STGF, paso: 5,08 mm, tipo de conexión: Conexión por resorte push-in, dirección de conexión conductor/placa de circuito impreso: 0 °, gancho de sujeción: - sin gancho de sujeción, sistema enchufable: COMBICON MSTB 2,5, bloqueo: Bloqueo por tornillo, tipo de sujeción: Sujeción aérea (rosca), tipo de embalaje: empaquetado en caja | 1571.13 | 100 | AA | PCB Connectors (PCC) | AAC | AACFKF | 50 | 50 | NO | PC | F | 27,88 | G | 100 | 140 | 192 | MM | 4063151014889 | 85366930 | DE | EC002638 | Imagen | Catálogo
1947049 | FKIC 2,5/16-ST-RN | Conector para placa de circuito impreso | Conector de placa de circuito impreso, sección nominal: 2,5 mm², color: verde, corriente nominal: 12 A, tensión nominal (III/2): 320 V, superficie de contacto: Sn, tipo de conexión del contacto: Macho, número de potenciales: 16, número de filas: 1, número de polos: 16, número de conexiones: 16, familia de artículos: FKIC 2,5/..-ST-RN, paso: 5 mm, tipo de conexión: Conexión por resorte push-in, dirección de conexión conductor/placa de circuito impreso: 0 °, gancho de sujeción: - sin gancho de sujeción, sistema enchufable: COMBICON MSTB 2,5, bloqueo: Bloqueo por encaje, tipo de sujeción: Saliente de encaje, tipo de embalaje: empaquetado en caja, Artículo con saliente de encaje | 1424.73 | 100 | AA | PCB Connectors (PCC) | AAC | AACFJC | 50 | 50 | NO | PC | F | 25,58 | G | 100 | 140 | 192 | MM | 4017918891688 | 85366990 | DE | EC002638 | Imagen | Catálogo
1914739 | FKIC 2,5/17-ST | Conector para placa de circuito impreso | Conector de placa de circuito impreso, sección nominal: 2,5 mm², color: verde, corriente nominal: 12 A, tensión nominal (III/2): 320 V, superficie de contacto: Sn, tipo de conexión del contacto: Macho, número de potenciales: 17, número de filas: 1, número de polos: 17, número de conexiones: 17, familia de artículos: FKIC 2,5/..-ST, paso: 5 mm, tipo de conexión: Conexión por resorte push-in, dirección de conexión conductor/placa de circuito impreso: 0 °, gancho de sujeción: - sin gancho de sujeción, sistema enchufable: COMBICON MSTB 2,5, bloqueo: sin, tipo de sujeción: sin, tipo de embalaje: empaquetado en caja | 1513.41 | 100 | AA | PCB Connectors (PCC) | AAC | AACFJA | 50 | 50 | NO | PC | F | 27,00 | G | 100 | 252 | 140 | MM | 4017918178239 | 85366990 | DE | EC002638 | Imagen | Catálogo
1982855 | FKIC 2,5/17-ST-5,08 | Conector para placa de circuito impreso | Conector de placa de circuito impreso, sección nominal: 2,5 mm², color: verde, corriente nominal: 12 A, tensión nominal (III/2): 320 V, superficie de contacto: Sn, tipo de conexión del contacto: Macho, número de potenciales: 17, número de filas: 1, número de polos: 17, número de conexiones: 17, familia de artículos: FKIC 2,5/..-ST, paso: 5,08 mm, tipo de conexión: Conexión por resorte push-in, dirección de conexión conductor/placa de circuito impreso: 0 °, gancho de sujeción: - sin gancho de sujeción, sistema enchufable: COMBICON MSTB 2,5, bloqueo: sin, tipo de sujeción: sin, tipo de embalaje: empaquetado en caja | 1513.41 | 100 | AA | PCB Connectors (PCC) | AAC | AACFKB | 50 | 50 | NO | PC | F | 29,00 | G | 100 | 252 | 140 | MM | 4017918958503 | 85366990 | DE | EC002638 | Imagen | Catálogo
1914742 | FKIC 2,5/18-ST | Conector para placa de circuito impreso | Conector de placa de circuito impreso, sección nominal: 2,5 mm², color: verde, corriente nominal: 12 A, tensión nominal (III/2): 320 V, superficie de contacto: Sn, tipo de conexión del contacto: Macho, número de potenciales: 18, número de filas: 1, número de polos: 18, número de conexiones: 18, familia de artículos: FKIC 2,5/..-ST, paso: 5 mm, tipo de conexión: Conexión por resorte push-in, dirección de conexión conductor/placa de circuito impreso: 0 °, gancho de sujeción: - sin gancho de sujeción, sistema enchufable: COMBICON MSTB 2,5, bloqueo: sin, tipo de sujeción: sin, tipo de embalaje: empaquetado en caja | 1602.08 | 100 | AA | PCB Connectors (PCC) | AAC | AACFJA | 50 | 2000 | NO | PC | F | 28,62 | G | 100 | 252 | 140 | MM | 4017918178246 | 85366990 | DE | EC002638 | Imagen | Catálogo
1715281 | FKIC 2,5/18-ST-5,08 | Conector para placa de circuito impreso | Conector de placa de circuito impreso, sección nominal: 2,5 mm², color: verde, corriente nominal: 12 A, tensión nominal (III/2): 320 V, superficie de contacto: Sn, tipo de conexión del contacto: Macho, número de potenciales: 18, número de filas: 1, número de polos: 18, número de conexiones: 18, familia de artículos: FKIC 2,5/..-ST, paso: 5,08 mm, tipo de conexión: Conexión por resorte push-in, dirección de conexión conductor/placa de circuito impreso: 0 °, gancho de sujeción: - sin gancho de sujeción, sistema enchufable: COMBICON MSTB 2,5, bloqueo: sin, tipo de sujeción: sin, tipo de embalaje: empaquetado en caja | 1602.08 | 100 | AA | PCB Connectors (PCC) | AAC | AACFKB | 50 | 2000 | NO | PC | F | 30,02 | G | 100 | 252 | 140 | MM | 4055626398815 | 85366990 | DE | EC002638 | Imagen | Catálogo
1808721 | FKICS 2,5/ 2-STD-5,08-RN | Conector para placa de circuito impreso | Conector de placa de circuito impreso, sección nominal: 2,5 mm², color: verde, corriente nominal: 12 A, tensión nominal (III/2): 320 V, superficie de contacto: Sn, tipo de conexión del contacto: Macho, número de potenciales: 2, número de filas: 1, número de polos: 2, número de conexiones: 2, familia de artículos: FKICS 2,5/..-STD-RN, paso: 5,08 mm, tipo de conexión: Conexión por resorte push-in, dirección de conexión conductor/placa de circuito impreso: 0 °, gancho de sujeción: - sin gancho de sujeción, sistema enchufable: COMBICON MSTB 2,5, bloqueo: Bloqueo por encaje, tipo de sujeción: Saliente de encaje, tipo de embalaje: empaquetado en caja | 244 | 100 | AA | PCB Connectors (PCC) | AAC | AACMHA | 50 | 50 | NO | PC |  | 4,05 | G | 76 | 88 | 139 | MM | 4046356701518 | 85366990 | DE | EC002638 | Imagen | Catálogo
1808734 | FKICS 2,5/ 3-STD-5,08-RN | Conector para placa de circuito impreso | Conector de placa de circuito impreso, sección nominal: 2,5 mm², color: verde, corriente nominal: 12 A, tensión nominal (III/2): 320 V, superficie de contacto: Sn, tipo de conexión del contacto: Macho, número de potenciales: 3, número de filas: 1, número de polos: 3, número de conexiones: 3, familia de artículos: FKICS 2,5/..-STD-RN, paso: 5,08 mm, tipo de conexión: Conexión por resorte push-in, dirección de conexión conductor/placa de circuito impreso: 0 °, gancho de sujeción: - sin gancho de sujeción, sistema enchufable: COMBICON MSTB 2,5, bloqueo: Bloqueo por encaje, tipo de sujeción: Saliente de encaje, tipo de embalaje: empaquetado en caja | 332.68 | 100 | AA | PCB Connectors (PCC) | AAC | AACMHA | 50 | 50 | NO | PC |  | 5,55 | G | 77 | 88 | 139 | MM | 4046356701525 | 85366990 | DE | EC002638 | Imagen | Catálogo
1808747 | FKICS 2,5/ 4-STD-5,08-RN | Conector para placa de circuito impreso | Conector de placa de circuito impreso, sección nominal: 2,5 mm², color: verde, corriente nominal: 12 A, tensión nominal (III/2): 320 V, superficie de contacto: Sn, tipo de conexión del contacto: Macho, número de potenciales: 4, número de filas: 1, número de polos: 4, número de conexiones: 4, familia de artículos: FKICS 2,5/..-STD-RN, paso: 5,08 mm, tipo de conexión: Conexión por resorte push-in, dirección de conexión conductor/placa de circuito impreso: 0 °, gancho de sujeción: - sin gancho de sujeción, sistema enchufable: COMBICON MSTB 2,5, bloqueo: Bloqueo por encaje, tipo de sujeción: Saliente de encaje, tipo de embalaje: empaquetado en caja | 421.35 | 100 | AA | PCB Connectors (PCC) | AAC | AACMHA | 50 | 50 | NO | PC |  | 7,05 | G | 75 | 88 | 140 | MM | 4046356701532 | 85366990 | DE | EC002638 | Imagen | Catálogo
1808750 | FKICS 2,5/ 5-STD-5,08-RN | Conector para placa de circuito impreso | Conector de placa de circuito impreso, sección nominal: 2,5 mm², color: verde, corriente nominal: 12 A, tensión nominal (III/2): 320 V, superficie de contacto: Sn, tipo de conexión del contacto: Macho, número de potenciales: 5, número de filas: 1, número de polos: 5, número de conexiones: 5, familia de artículos: FKICS 2,5/..-STD-RN, paso: 5,08 mm, tipo de conexión: Conexión por resorte push-in, dirección de conexión conductor/placa de circuito impreso: 0 °, gancho de sujeción: - sin gancho de sujeción, sistema enchufable: COMBICON MSTB 2,5, bloqueo: Bloqueo por encaje, tipo de sujeción: Saliente de encaje, tipo de embalaje: empaquetado en caja | 510.03 | 100 | AA | PCB Connectors (PCC) | AAC | AACMHA | 50 | 50 | NO | PC | F | 8,66 | G | 83 | 121 | 141 | MM | 4046356701549 | 85366990 | DE | EC002638 | Imagen | Catálogo
1808763 | FKICS 2,5/ 6-STD-5,08-RN | Conector para placa de circuito impreso | Conector de placa de circuito impreso, sección nominal: 2,5 mm², color: verde, corriente nominal: 12 A, tensión nominal (III/2): 320 V, superficie de contacto: Sn, tipo de conexión del contacto: Macho, número de potenciales: 6, número de filas: 1, número de polos: 6, número de conexiones: 6, familia de artículos: FKICS 2,5/..-STD-RN, paso: 5,08 mm, tipo de conexión: Conexión por resorte push-in, dirección de conexión conductor/placa de circuito impreso: 0 °, gancho de sujeción: - sin gancho de sujeción, sistema enchufable: COMBICON MSTB 2,5, bloqueo: Bloqueo por encaje, tipo de sujeción: Saliente de encaje, tipo de embalaje: empaquetado en caja | 598.7 | 100 | AA | PCB Connectors (PCC) | AAC | AACMHA | 50 | 50 | NO | PC |  | 10,10 | G | 84 | 118 | 140 | MM | 4046356701556 | 85366990 | DE | EC002638 | Imagen | Catálogo
1269310 | FKICS 2,5/ 6-STD-5,08-RN BD6-1 | Conector para placa de circuito impreso | Conector de placa de circuito impreso, sección nominal: 2,5 mm², color: verde, corriente nominal: 12 A, tensión nominal (III/2): 320 V, superficie de contacto: Sn, tipo de conexión del contacto: Macho, número de filas: 1, número de polos: 6, familia de artículos: FKICS 2,5/..-STD-RN, paso: 5,08 mm, tipo de conexión: Conexión por resorte push-in, dirección de conexión conductor/placa de circuito impreso: 0 °, gancho de sujeción: - sin gancho de sujeción, sistema enchufable: COMBICON MSTB 2,5, bloqueo: Bloqueo por encaje, tipo de sujeción: Saliente de encaje, tipo de embalaje: empaquetado en caja | 648.69 | 100 | AA | PCB Connectors (PCC) | AAC | AACMHA | 50 | 1000 | NO | PC | F | 10,10 | G | 83 | 121 | 141 | MM | 4063151422172 | 85366930 | DE | EC002638 | Imagen | Catálogo
1808776 | FKICS 2,5/ 7-STD-5,08-RN | Conector para placa de circuito impreso | Conector de placa de circuito impreso, sección nominal: 2,5 mm², color: verde, corriente nominal: 12 A, tensión nominal (III/2): 320 V, superficie de contacto: Sn, tipo de conexión del contacto: Macho, número de potenciales: 7, número de filas: 1, número de polos: 7, número de conexiones: 7, familia de artículos: FKICS 2,5/..-STD-RN, paso: 5,08 mm, tipo de conexión: Conexión por resorte push-in, dirección de conexión conductor/placa de circuito impreso: 0 °, gancho de sujeción: - sin gancho de sujeción, sistema enchufable: COMBICON MSTB 2,5, bloqueo: Bloqueo por encaje, tipo de sujeción: Saliente de encaje, tipo de embalaje: empaquetado en caja | 687.37 | 100 | AA | PCB Connectors (PCC) | AAC | AACMHA | 50 | 50 | NO | PC | F | 11,67 | G | 89 | 150 | 140 | MM | 4046356701563 | 85366990 | DE | EC002638 | Imagen | Catálogo
1808789 | FKICS 2,5/ 8-STD-5,08-RN | Conector para placa de circuito impreso | Conector de placa de circuito impreso, sección nominal: 2,5 mm², color: verde, corriente nominal: 12 A, tensión nominal (III/2): 320 V, superficie de contacto: Sn, tipo de conexión del contacto: Macho, número de potenciales: 8, número de filas: 1, número de polos: 8, número de conexiones: 8, familia de artículos: FKICS 2,5/..-STD-RN, paso: 5,08 mm, tipo de conexión: Conexión por resorte push-in, dirección de conexión conductor/placa de circuito impreso: 0 °, gancho de sujeción: - sin gancho de sujeción, sistema enchufable: COMBICON MSTB 2,5, bloqueo: Bloqueo por encaje, tipo de sujeción: Saliente de encaje, tipo de embalaje: empaquetado en caja | 776.04 | 100 | AA | PCB Connectors (PCC) | AAC | AACMHA | 50 | 50 | NO | PC |  | 13,16 | G | 87 | 148 | 139 | MM | 4046356701570 | 85366990 | DE | EC002638 | Imagen | Catálogo
1808792 | FKICS 2,5/ 9-STD-5,08-RN | Conector para placa de circuito impreso | Conector de placa de circuito impreso, sección nominal: 2,5 mm², color: verde, corriente nominal: 12 A, tensión nominal (III/2): 320 V, superficie de contacto: Sn, tipo de conexión del contacto: Macho, número de potenciales: 9, número de filas: 1, número de polos: 9, número de conexiones: 9, familia de artículos: FKICS 2,5/..-STD-RN, paso: 5,08 mm, tipo de conexión: Conexión por resorte push-in, dirección de conexión conductor/placa de circuito impreso: 0 °, gancho de sujeción: - sin gancho de sujeción, sistema enchufable: COMBICON MSTB 2,5, bloqueo: Bloqueo por encaje, tipo de sujeción: Saliente de encaje, tipo de embalaje: empaquetado en caja | 864.72 | 100 | AA | PCB Connectors (PCC) | AAC | AACMHA | 50 | 2000 | NO | PC | F | 14,76 | G | 89 | 150 | 140 | MM | 4046356701587 | 85366990 | DE | EC002638 | Imagen | Catálogo
1808802 | FKICS 2,5/10-STD-5,08-RN | Conector para placa de circuito impreso | Conector de placa de circuito impreso, sección nominal: 2,5 mm², color: verde, corriente nominal: 12 A, tensión nominal (III/2): 320 V, superficie de contacto: Sn, tipo de conexión del contacto: Macho, número de potenciales: 10, número de filas: 1, número de polos: 10, número de conexiones: 10, familia de artículos: FKICS 2,5/..-STD-RN, paso: 5,08 mm, tipo de conexión: Conexión por resorte push-in, dirección de conexión conductor/placa de circuito impreso: 0 °, gancho de sujeción: - sin gancho de sujeción, sistema enchufable: COMBICON MSTB 2,5, bloqueo: Bloqueo por encaje, tipo de sujeción: Saliente de encaje, tipo de embalaje: empaquetado en caja | 953.39 | 100 | AA | PCB Connectors (PCC) | AAC | AACMHA | 50 | 50 | NO | PC |  | 16,56 | G | 88 | 190 | 140 | MM | 4046356701594 | 85366990 | DE | EC002638 | Imagen | Catálogo
1808815 | FKICS 2,5/11-STD-5,08-RN | Conector para placa de circuito impreso | Conector de placa de circuito impreso, sección nominal: 2,5 mm², color: verde, corriente nominal: 12 A, tensión nominal (III/2): 320 V, superficie de contacto: Sn, tipo de conexión del contacto: Macho, número de potenciales: 11, número de filas: 1, número de polos: 11, número de conexiones: 11, familia de artículos: FKICS 2,5/..-STD-RN, paso: 5,08 mm, tipo de conexión: Conexión por resorte push-in, dirección de conexión conductor/placa de circuito impreso: 0 °, gancho de sujeción: - sin gancho de sujeción, sistema enchufable: COMBICON MSTB 2,5, bloqueo: Bloqueo por encaje, tipo de sujeción: Saliente de encaje, tipo de embalaje: empaquetado en caja | 1042.07 | 100 | AA | PCB Connectors (PCC) | AAC | AACMHA | 50 | 50 | NO | PC | F | 17,93 | G | 86 | 192 | 140 | MM | 4046356701600 | 85366990 | DE | EC002638 | Imagen | Catálogo
1808828 | FKICS 2,5/12-STD-5,08-RN | Conector para placa de circuito impreso | Conector de placa de circuito impreso, sección nominal: 2,5 mm², color: verde, corriente nominal: 12 A, tensión nominal (III/2): 320 V, superficie de contacto: Sn, tipo de conexión del contacto: Macho, número de potenciales: 12, número de filas: 1, número de polos: 12, número de conexiones: 12, familia de artículos: FKICS 2,5/..-STD-RN, paso: 5,08 mm, tipo de conexión: Conexión por resorte push-in, dirección de conexión conductor/placa de circuito impreso: 0 °, gancho de sujeción: - sin gancho de sujeción, sistema enchufable: COMBICON MSTB 2,5, bloqueo: Bloqueo por encaje, tipo de sujeción: Saliente de encaje, tipo de embalaje: empaquetado en caja | 1130.74 | 100 | AA | PCB Connectors (PCC) | AAC | AACMHA | 50 | 50 | NO | PC |  | 19,20 | G | 90 | 190 | 140 | MM | 4046356701617 | 85366990 | DE | EC002638 | Imagen | Catálogo
1808831 | FKICS 2,5/13-STD-5,08-RN | Conector para placa de circuito impreso | Conector de placa de circuito impreso, sección nominal: 2,5 mm², color: verde, corriente nominal: 12 A, tensión nominal (III/2): 320 V, superficie de contacto: Sn, tipo de conexión del contacto: Macho, número de potenciales: 13, número de filas: 1, número de polos: 13, número de conexiones: 13, familia de artículos: FKICS 2,5/..-STD-RN, paso: 5,08 mm, tipo de conexión: Conexión por resorte push-in, dirección de conexión conductor/placa de circuito impreso: 0 °, gancho de sujeción: - sin gancho de sujeción, sistema enchufable: COMBICON MSTB 2,5, bloqueo: Bloqueo por encaje, tipo de sujeción: Saliente de encaje, tipo de embalaje: empaquetado en caja | 1219.42 | 100 | AA | PCB Connectors (PCC) | AAC | AACMHA | 50 | 2000 | NO | PC | F | 20,90 | G | 86 | 192 | 140 | MM | 4046356701624 | 85366990 | DE | EC002638 | Imagen | Catálogo
1808844 | FKICS 2,5/14-STD-5,08-RN | Conector para placa de circuito impreso | Conector de placa de circuito impreso, sección nominal: 2,5 mm², color: verde, corriente nominal: 12 A, tensión nominal (III/2): 320 V, superficie de contacto: Sn, tipo de conexión del contacto: Macho, número de potenciales: 14, número de filas: 1, número de polos: 14, número de conexiones: 14, familia de artículos: FKICS 2,5/..-STD-RN, paso: 5,08 mm, tipo de conexión: Conexión por resorte push-in, dirección de conexión conductor/placa de circuito impreso: 0 °, gancho de sujeción: - sin gancho de sujeción, sistema enchufable: COMBICON MSTB 2,5, bloqueo: Bloqueo por encaje, tipo de sujeción: Saliente de encaje, tipo de embalaje: empaquetado en caja | 1308.08 | 100 | AA | PCB Connectors (PCC) | AAC | AACMHA | 50 | 50 | NO | PC | F | 22,48 | G | 100 | 140 | 192 | MM | 4046356701631 | 85366990 | DE | EC002638 | Imagen | Catálogo
1808857 | FKICS 2,5/15-STD-5,08-RN | Conector para placa de circuito impreso | Conector de placa de circuito impreso, sección nominal: 2,5 mm², color: verde, corriente nominal: 12 A, tensión nominal (III/2): 320 V, superficie de contacto: Sn, tipo de conexión del contacto: Macho, número de potenciales: 15, número de filas: 1, número de polos: 15, número de conexiones: 15, familia de artículos: FKICS 2,5/..-STD-RN, paso: 5,08 mm, tipo de conexión: Conexión por resorte push-in, dirección de conexión conductor/placa de circuito impreso: 0 °, gancho de sujeción: - sin gancho de sujeción, sistema enchufable: COMBICON MSTB 2,5, bloqueo: Bloqueo por encaje, tipo de sujeción: Saliente de encaje, tipo de embalaje: empaquetado en caja | 1396.76 | 100 | AA | PCB Connectors (PCC) | AAC | AACMHA | 50 | 50 | NO | PC | F | 24,11 | G | 100 | 140 | 192 | MM | 4046356701648 | 85366990 | DE | EC002638 | Imagen | Catálogo
1808860 | FKICS 2,5/16-STD-5,08-RN | Conector para placa de circuito impreso | Conector de placa de circuito impreso, sección nominal: 2,5 mm², color: verde, corriente nominal: 12 A, tensión nominal (III/2): 320 V, superficie de contacto: Sn, tipo de conexión del contacto: Macho, número de potenciales: 16, número de filas: 1, número de polos: 16, número de conexiones: 16, familia de artículos: FKICS 2,5/..-STD-RN, paso: 5,08 mm, tipo de conexión: Conexión por resorte push-in, dirección de conexión conductor/placa de circuito impreso: 0 °, gancho de sujeción: - sin gancho de sujeción, sistema enchufable: COMBICON MSTB 2,5, bloqueo: Bloqueo por encaje, tipo de sujeción: Saliente de encaje, tipo de embalaje: empaquetado en caja | 1485.43 | 100 | AA | PCB Connectors (PCC) | AAC | AACMHA | 50 | 50 | NO | PC |  | 25,75 | G | 101 | 191 | 141 | MM | 4046356701655 | 85366990 | DE | EC002638 | Imagen | Catálogo
1881325 | FK-MC 0,5/ 2-ST-2,5 | Conector para placa de circuito impreso | Conector de placa de circuito impreso, sección nominal: 0,5 mm², color: verde, corriente nominal: 4 A, tensión nominal (III/2): 160 V, superficie de contacto: Sn, tipo de conexión del contacto: Hembra, número de potenciales: 2, número de filas: 1, número de polos: 2, número de conexiones: 2, familia de artículos: FK-MC 0,5/..-ST, paso: 2,5 mm, tipo de conexión: Conexión por resorte push-in, dirección de conexión conductor/placa de circuito impreso: 0 °, sistema enchufable: COMBICON FK-MC 0,5, bloqueo: sin, tipo de sujeción: sin, tipo de embalaje: empaquetado en caja | 227.43 | 100 | AA | PCB Connectors (PCC) | AAA | AAAFCA | 50 | 50 | NO | PC |  | 1,46 | G | 30 | 55 | 108 | MM | 4017918156572 | 85366990 | DE | EC002638 | Imagen | Catálogo
1143270 | FK-MC 0,5/ 2-ST-2,5 BD:+,- | Conector para placa de circuito impreso | Conector de placa de circuito impreso, sección nominal: 0,5 mm², color: verde, corriente nominal: 4 A, tensión nominal (III/2): 160 V, superficie de contacto: Sn, tipo de conexión del contacto: Hembra, número de filas: 1, número de polos: 2, familia de artículos: FK-MC 0,5/..-ST, paso: 2,5 mm, tipo de conexión: Conexión por resorte push-in, dirección de conexión conductor/placa de circuito impreso: 0 °, sistema enchufable: COMBICON FK-MC 0,5, bloqueo: sin, tipo de sujeción: sin, tipo de embalaje: empaquetado en caja | 244.09 | 100 | AA | PCB Connectors (PCC) | AAA | AAAFCA | 50 | 1000 | NO | PC |  | 1,46 | G | 30 | 55 | 108 | MM | 4063151130305 | 85366990 | DE | EC002638 | Imagen | Catálogo
1707637 | FK-MC 0,5/ 2-ST-2,5 BD:1,2 MQ | Conector para placa de circuito impreso | Conector para placa de circuito impreso, sección nominal: 0,5 mm², color: verde, corriente nominal: 4 A, tensión nominal (III/2): 160 V, superficie contactos: Estaño, tipo de contacto: Hembra, número de potenciales: 2, número de filas: 1, número de polos: 2, número de conexiones: 2, familia de artículos: FK-MC 0,5/..-ST, paso: 2,5 mm, tipo de conexión: Conexión por resorte push-in, dirección de conexión conductor/placa de circuito impreso: 0 °, sistema enchufable: COMBICON FK-MC 0,5, bloqueo: sin, tipo de fijación: sin, tipo de embalaje: empaquetado en caja | 251.16 | 100 | AA | PCB Connectors (PCC) | AAA | AAAFCA | 50 | 50 | NO | PC |  | 1.456 | G | 0 | 0 | 0 |  | 4046356939065 | 85366990 | DE | EC002638 | Imagen | Catálogo
1484406 | FK-MC 0,5/ 2-ST-2,5 BD:1-2 | Conector para placa de circuito impreso | Conector de placa de circuito impreso, sección nominal: 0,5 mm², color: verde, corriente nominal: 4 A, tensión nominal (III/2): 160 V, superficie de contacto: Sn, tipo de conexión del contacto: Hembra, número de filas: 1, número de polos: 2, familia de artículos: FK-MC 0,5/..-ST, paso: 2,5 mm, tipo de conexión: Conexión por resorte push-in, dirección de conexión conductor/placa de circuito impreso: 0 °, sistema enchufable: COMBICON FK-MC 0,5, bloqueo: sin, tipo de sujeción: sin, tipo de embalaje: empaquetado en caja | 244.09 | 100 | AA | PCB Connectors (PCC) | AAA | AAAFCA | 50 | 1000 | NO | PC | F | 1,44 | G | 30 | 55 | 108 | MM | 4063151923150 | 85366990 | DE | EC002638 | Imagen | Catálogo
1709565 | FK-MC 0,5/ 2-ST-2,5 BK | Conector para placa de circuito impreso | Conector de placa de circuito impreso, sección nominal: 0,5 mm², color: negro, corriente nominal: 4 A, tensión nominal (III/2): 160 V, superficie de contacto: Sn, tipo de conexión del contacto: Hembra, número de potenciales: 2, número de filas: 1, número de polos: 2, número de conexiones: 2, familia de artículos: FK-MC 0,5/..-ST, paso: 2,5 mm, tipo de conexión: Conexión por resorte push-in, dirección de conexión conductor/placa de circuito impreso: 0 °, sistema enchufable: COMBICON FK-MC 0,5, bloqueo: sin, tipo de sujeción: sin, tipo de embalaje: empaquetado en caja | 227.43 | 100 | AA | PCB Connectors (PCC) | AAA | AAAFCA | 50 | 50 | NO | PC |  | 1,43 | G | 30 | 55 | 108 | MM | 4055626076300 | 85366990 | DE | EC002638 | Imagen | Catálogo
1754115 | FK-MC 0,5/ 2-ST-2,5 BKBDWH:A,B | Conector para placa de circuito impreso | Conector de placa de circuito impreso, sección nominal: 0,5 mm², color: negro, corriente nominal: 4 A, tensión nominal (III/2): 160 V, superficie de contacto: Sn, tipo de conexión del contacto: Hembra, número de potenciales: 2, número de filas: 1, número de polos: 2, número de conexiones: 2, familia de artículos: FK-MC 0,5/..-ST, paso: 2,5 mm, tipo de conexión: Conexión por resorte push-in, dirección de conexión conductor/placa de circuito impreso: 0 °, sistema enchufable: COMBICON FK-MC 0,5, bloqueo: sin, tipo de sujeción: sin, tipo de embalaje: empaquetado en caja | 244.09 | 100 | AA | PCB Connectors (PCC) | AAA | AAAFCA | 50 | 50 | NO | PC |  | 1,45 | G | 32 | 55 | 113 | MM | 4046356327794 | 85366990 | DE | EC002638 | Imagen | Catálogo
1839622 | FK-MC 0,5/ 2-ST-2,5 GY | Conector para placa de circuito impreso | Conector de placa de circuito impreso, sección nominal: 0,5 mm², color: gris, corriente nominal: 4 A, tensión nominal (III/2): 160 V, superficie de contacto: Sn, tipo de conexión del contacto: Hembra, número de potenciales: 2, número de filas: 1, número de polos: 2, número de conexiones: 2, familia de artículos: FK-MC 0,5/..-ST, paso: 2,5 mm, tipo de conexión: Conexión por resorte push-in, dirección de conexión conductor/placa de circuito impreso: 0 °, sistema enchufable: COMBICON FK-MC 0,5, bloqueo: sin, tipo de sujeción: sin, tipo de embalaje: empaquetado en caja | 227.43 | 100 | AA | PCB Connectors (PCC) | AAA | AAAFCA | 50 | 50 | NO | PC | F | 1,26 | G | 30 | 55 | 108 | MM | 4055626064000 | 85366990 | DE | EC002638 | Imagen | Catálogo
1827472 | FK-MC 0,5/ 2-ST-2,5 OG | Conector para placa de circuito impreso | Conector de placa de circuito impreso, sección nominal: 0,5 mm², color: naranja, corriente nominal: 4 A, tensión nominal (III/2): 160 V, superficie de contacto: Sn, tipo de conexión del contacto: Hembra, número de potenciales: 2, número de filas: 1, número de polos: 2, número de conexiones: 2, familia de artículos: FK-MC 0,5/..-ST, paso: 2,5 mm, tipo de conexión: Conexión por resorte push-in, dirección de conexión conductor/placa de circuito impreso: 0 °, sistema enchufable: COMBICON FK-MC 0,5, bloqueo: sin, tipo de sujeción: sin, tipo de embalaje: empaquetado en caja | 227.43 | 100 | AA | PCB Connectors (PCC) | AAA | AAAFCA | 50 | 50 | NO | PC | F | 1,43 | G | 30 | 55 | 108 | MM | 4046356860635 | 85366990 | DE | EC002638 | Imagen | Catálogo
1881338 | FK-MC 0,5/ 3-ST-2,5 | Conector para placa de circuito impreso | Conector de placa de circuito impreso, sección nominal: 0,5 mm², color: verde, corriente nominal: 4 A, tensión nominal (III/2): 160 V, superficie de contacto: Sn, tipo de conexión del contacto: Hembra, número de potenciales: 3, número de filas: 1, número de polos: 3, número de conexiones: 3, familia de artículos: FK-MC 0,5/..-ST, paso: 2,5 mm, tipo de conexión: Conexión por resorte push-in, dirección de conexión conductor/placa de circuito impreso: 0 °, sistema enchufable: COMBICON FK-MC 0,5, bloqueo: sin, tipo de sujeción: sin, tipo de embalaje: empaquetado en caja | 306.98 | 100 | AA | PCB Connectors (PCC) | AAA | AAAFCA | 50 | 50 | NO | PC |  | 2,10 | G | 47 | 78 | 113 | MM | 4017918156589 | 85366990 | DE | EC002638 | Imagen | Catálogo
1967294 | FK-MC 0,5/ 3-ST-2,5 BD:1-3 | Conector para placa de circuito impreso | Conector de placa de circuito impreso, sección nominal: 0,5 mm², color: verde, corriente nominal: 4 A, tensión nominal (III/2): 160 V, superficie de contacto: Sn, tipo de conexión del contacto: Hembra, número de potenciales: 3, número de filas: 1, número de polos: 3, número de conexiones: 3, familia de artículos: FK-MC 0,5/..-ST, paso: 2,5 mm, tipo de conexión: Conexión por resorte push-in, dirección de conexión conductor/placa de circuito impreso: 0 °, sistema enchufable: COMBICON FK-MC 0,5, bloqueo: sin, tipo de sujeción: sin, tipo de embalaje: empaquetado en caja | 331.98 | 100 | AA | PCB Connectors (PCC) | AAA | AAAFCA | 50 | 50 | NO | PC | F | 2,20 | G | 48 | 80 | 115 | MM | 4017918960223 | 85366990 | DE | EC002638 | Imagen | Catálogo
1806396 | FK-MC 0,5/ 3-ST-2,5 BD:13-11 | Conector para placa de circuito impreso | Conector de placa de circuito impreso, sección nominal: 0,5 mm², color: verde, corriente nominal: 4 A, tensión nominal (III/2): 160 V, superficie de contacto: Sn, tipo de conexión del contacto: Hembra, número de potenciales: 3, número de filas: 1, número de polos: 3, número de conexiones: 3, familia de artículos: FK-MC 0,5/..-ST, paso: 2,5 mm, tipo de conexión: Conexión por resorte push-in, dirección de conexión conductor/placa de circuito impreso: 0 °, sistema enchufable: COMBICON FK-MC 0,5, bloqueo: sin, tipo de sujeción: sin, tipo de embalaje: empaquetado en caja | 331.98 | 100 | AA | PCB Connectors (PCC) | AAA | AAAFCA | 50 | 50 | NO | PC | F | 2,19 | G | 48 | 80 | 115 | MM | 4046356713672 | 85366990 | DE | EC002638 | Imagen | Catálogo
1799060 | FK-MC 0,5/ 3-ST-2,5 BK | Conector para placa de circuito impreso | Conector de placa de circuito impreso, sección nominal: 0,5 mm², color: negro, corriente nominal: 4 A, tensión nominal (III/2): 160 V, superficie de contacto: Sn, tipo de conexión del contacto: Hembra, número de potenciales: 3, número de filas: 1, número de polos: 3, número de conexiones: 3, familia de artículos: FK-MC 0,5/..-ST, paso: 2,5 mm, tipo de conexión: Conexión por resorte push-in, dirección de conexión conductor/placa de circuito impreso: 0 °, sistema enchufable: COMBICON FK-MC 0,5, bloqueo: sin, tipo de sujeción: sin, tipo de embalaje: empaquetado en caja | 306.98 | 100 | AA | PCB Connectors (PCC) | AAA | AAAFCA | 50 | 50 | NO | PC |  | 2,12 | G | 48 | 77 | 113 | MM | 4055626076423 | 85366990 | DE | EC002638 | Imagen | Catálogo
1839648 | FK-MC 0,5/ 3-ST-2,5 GY | Conector para placa de circuito impreso | Conector de placa de circuito impreso, sección nominal: 0,5 mm², color: gris, corriente nominal: 4 A, tensión nominal (III/2): 160 V, superficie de contacto: Sn, tipo de conexión del contacto: Hembra, número de potenciales: 3, número de filas: 1, número de polos: 3, número de conexiones: 3, familia de artículos: FK-MC 0,5/..-ST, paso: 2,5 mm, tipo de conexión: Conexión por resorte push-in, dirección de conexión conductor/placa de circuito impreso: 0 °, sistema enchufable: COMBICON FK-MC 0,5, bloqueo: sin, tipo de sujeción: sin, tipo de embalaje: empaquetado en caja | 306.98 | 100 | AA | PCB Connectors (PCC) | AAA | AAAFCA | 50 | 50 | NO | PC | F | 2,11 | G | 48 | 80 | 115 | MM | 4055626063997 | 85366990 | DE | EC002638 | Imagen | Catálogo
1711248 | FK-MC 0,5/ 3-ST-2,5 YE | Conector para placa de circuito impreso | Conector de placa de circuito impreso, sección nominal: 0,5 mm², color: amarillo, corriente nominal: 4 A, tensión nominal (III/2): 160 V, superficie de contacto: Sn, tipo de conexión del contacto: Hembra, número de potenciales: 3, número de filas: 1, número de polos: 3, número de conexiones: 3, familia de artículos: FK-MC 0,5/..-ST, paso: 2,5 mm, tipo de conexión: Conexión por resorte push-in, dirección de conexión conductor/placa de circuito impreso: 0 °, sistema enchufable: COMBICON FK-MC 0,5, bloqueo: sin, tipo de sujeción: sin, tipo de embalaje: empaquetado en caja | 306.98 | 100 | AA | PCB Connectors (PCC) | AAA | AAAFCA | 50 | 50 | NO | PC |  | 2,11 | G | 46 | 77 | 113 | MM | 4055626254906 | 85366990 | DE | EC002638 | Imagen | Catálogo
1881341 | FK-MC 0,5/ 4-ST-2,5 | Conector para placa de circuito impreso | Conector de placa de circuito impreso, sección nominal: 0,5 mm², color: verde, corriente nominal: 4 A, tensión nominal (III/2): 160 V, superficie de contacto: Sn, tipo de conexión del contacto: Hembra, número de potenciales: 4, número de filas: 1, número de polos: 4, número de conexiones: 4, familia de artículos: FK-MC 0,5/..-ST, paso: 2,5 mm, tipo de conexión: Conexión por resorte push-in, dirección de conexión conductor/placa de circuito impreso: 0 °, sistema enchufable: COMBICON FK-MC 0,5, bloqueo: sin, tipo de sujeción: sin, tipo de embalaje: empaquetado en caja | 386.52 | 100 | AA | PCB Connectors (PCC) | AAA | AAAFCA | 50 | 50 | NO | PC |  | 2,67 | G | 46 | 113 | 78 | MM | 4017918156596 | 85366990 | DE | EC002638 | Imagen | Catálogo
1782199 | FK-MC 0,5/ 4-ST-2,5 BD:-12V- | Conector para placa de circuito impreso | Conector de placa de circuito impreso, sección nominal: 0,5 mm², color: verde, corriente nominal: 4 A, tensión nominal (III/2): 160 V, superficie de contacto: Sn, tipo de conexión del contacto: Hembra, número de filas: 1, número de polos: 4, tipo de conexión: Conexión por resorte push-in, dirección de conexión conductor/placa de circuito impreso: 0 °, sistema enchufable: COMBICON FK-MC 0,5, bloqueo: sin, tipo de sujeción: sin, tipo de embalaje: empaquetado en caja | 419.85 | 100 | AA | PCB Connectors (PCC) | AAA | AAAFCA | 50 | 1000 | NO | PC | F | 2,70 | G |  |  |  |  | 4067923399327 | 85366990 | DE | EC002638 | Imagen | Catálogo
1964899 | FK-MC 0,5/ 4-ST-2,5 BD:1-4 | Conector para placa de circuito impreso | Conector de placa de circuito impreso, sección nominal: 0,5 mm², color: verde, corriente nominal: 4 A, tensión nominal (III/2): 160 V, superficie de contacto: Sn, tipo de conexión del contacto: Hembra, número de potenciales: 4, número de filas: 1, número de polos: 4, número de conexiones: 4, familia de artículos: FK-MC 0,5/..-ST, paso: 2,5 mm, tipo de conexión: Conexión por resorte push-in, dirección de conexión conductor/placa de circuito impreso: 0 °, sistema enchufable: COMBICON FK-MC 0,5, bloqueo: sin, tipo de sujeción: sin, tipo de embalaje: empaquetado en caja | 419.85 | 100 | AA | PCB Connectors (PCC) | AAA | AAAFCA | 50 | 1000 | NO | PC |  | 2,74 | G | 48 | 80 | 115 | MM | 4017918906511 | 85366990 | DE | EC002638 | Imagen | Catálogo
1806406 | FK-MC 0,5/ 4-ST-2,5 BD:4-1SO | Conector para placa de circuito impreso | Conector de placa de circuito impreso, sección nominal: 0,5 mm², color: verde, corriente nominal: 4 A, tensión nominal (III/2): 160 V, superficie de contacto: Sn, tipo de conexión del contacto: Hembra, número de potenciales: 4, número de filas: 1, número de polos: 4, número de conexiones: 4, familia de artículos: FK-MC 0,5/..-ST, paso: 2,5 mm, tipo de conexión: Conexión por resorte push-in, dirección de conexión conductor/placa de circuito impreso: 0 °, sistema enchufable: COMBICON FK-MC 0,5, bloqueo: sin, tipo de sujeción: sin, tipo de embalaje: empaquetado en caja | 419.85 | 100 | AA | PCB Connectors (PCC) | AAA | AAAFCA | 50 | 50 | NO | PC |  | 2,77 | G | 48 | 80 | 115 | MM | 4046356713467 | 85366990 | DE | EC002638 | Imagen | Catálogo
1768004 | FK-MC 0,5/ 4-ST-2,5 BK | Conector para placa de circuito impreso | Conector de placa de circuito impreso, sección nominal: 0,5 mm², color: negro, corriente nominal: 4 A, tensión nominal (III/2): 160 V, superficie de contacto: Sn, tipo de conexión del contacto: Hembra, número de potenciales: 4, número de filas: 1, número de polos: 4, número de conexiones: 4, familia de artículos: FK-MC 0,5/..-ST, paso: 2,5 mm, tipo de conexión: Conexión por resorte push-in, dirección de conexión conductor/placa de circuito impreso: 0 °, sistema enchufable: COMBICON FK-MC 0,5, bloqueo: sin, tipo de sujeción: sin, tipo de embalaje: empaquetado en caja | 386.52 | 100 | AA | PCB Connectors (PCC) | AAA | AAAFCA | 50 | 50 | NO | PC |  | 2,72 | G | 47 | 77 | 113 | MM | 4046356438513 | 85366990 | DE | EC002638 | Imagen | Catálogo
1754128 | FK-MC 0,5/ 4-ST-2,5 BKBDWH:1-4 | Conector para placa de circuito impreso | Conector de placa de circuito impreso, sección nominal: 0,5 mm², color: negro, corriente nominal: 4 A, tensión nominal (III/2): 160 V, superficie de contacto: Sn, tipo de conexión del contacto: Hembra, número de potenciales: 4, número de filas: 1, número de polos: 4, número de conexiones: 4, familia de artículos: FK-MC 0,5/..-ST, paso: 2,5 mm, tipo de conexión: Conexión por resorte push-in, dirección de conexión conductor/placa de circuito impreso: 0 °, sistema enchufable: COMBICON FK-MC 0,5, bloqueo: sin, tipo de sujeción: sin, tipo de embalaje: empaquetado en caja | 419.85 | 100 | AA | PCB Connectors (PCC) | AAA | AAAFCA | 50 | 50 | NO | PC | F | 2,76 | G | 48 | 80 | 115 | MM | 4046356327787 | 85366990 | DE | EC002638 | Imagen | Catálogo
1701843 | FK-MC 0,5/ 4-ST-2,5 BKBDWH:4-1 | Conector para placa de circuito impreso | Conector de placa de circuito impreso, sección nominal: 0,5 mm², color: negro, corriente nominal: 4 A, tensión nominal (III/2): 160 V, superficie de contacto: Sn, tipo de conexión del contacto: Hembra, número de potenciales: 4, número de filas: 1, número de polos: 4, número de conexiones: 4, familia de artículos: FK-MC 0,5/..-ST, paso: 2,5 mm, tipo de conexión: Conexión por resorte push-in, dirección de conexión conductor/placa de circuito impreso: 0 °, sistema enchufable: COMBICON FK-MC 0,5, bloqueo: sin, tipo de sujeción: sin, tipo de embalaje: empaquetado en caja | 419.85 | 100 | AA | PCB Connectors (PCC) | AAA | AAAFCA | 50 | 50 | NO | PC | F | 2,74 | G | 48 | 80 | 115 | MM | 4046356562461 | 85366990 | DE | EC002638 | Imagen | Catálogo
1381787 | FK-MC 0,5/ 4-ST-2,5 GY | Conector para placa de circuito impreso | Conector de placa de circuito impreso, sección nominal: 0,5 mm², color: gris, corriente nominal: 4 A, tensión nominal (III/2): 160 V, superficie de contacto: Sn, tipo de conexión del contacto: Hembra, número de filas: 1, número de polos: 4, familia de artículos: FK-MC 0,5/..-ST, paso: 2,5 mm, tipo de conexión: Conexión por resorte push-in, dirección de conexión conductor/placa de circuito impreso: 0 °, sistema enchufable: COMBICON FK-MC 0,5, bloqueo: sin, tipo de sujeción: sin, tipo de embalaje: empaquetado en caja | 386.52 | 100 | AA | PCB Connectors (PCC) | AAA | AAAFCA | 50 | 50 | NO | PC |  | 2,70 | G | 48 | 80 | 115 | MM | 4063151754679 | 85366990 | DE | EC002638 | Imagen | Catálogo
1834892 | FK-MC 0,5/ 4-ST-2,5 GY31BDWH-4 | Conector para placa de circuito impreso | Conector de placa de circuito impreso, sección nominal: 0,5 mm², color: gris azulado, corriente nominal: 4 A, tensión nominal (III/2): 160 V, superficie de contacto: Sn, tipo de conexión del contacto: Hembra, número de potenciales: 4, número de filas: 1, número de polos: 4, número de conexiones: 4, familia de artículos: FK-MC 0,5/..-ST, paso: 2,5 mm, tipo de conexión: Conexión por resorte push-in, dirección de conexión conductor/placa de circuito impreso: 0 °, sistema enchufable: COMBICON FK-MC 0,5, bloqueo: sin, tipo de sujeción: sin, tipo de embalaje: empaquetado en caja | 419.85 | 100 | AA | PCB Connectors (PCC) | AAA | AAAFCA | 50 | 50 | NO | PC |  | 2,69 | G | 34 | 118 | 88 | MM | 4055626008929 | 85366990 | DE | EC002638 | Imagen | Catálogo
1021333 | FK-MC 0,5/ 4-ST-2,5 GY7035 | Conector para placa de circuito impreso | Conector de placa de circuito impreso, sección nominal: 0,5 mm², color: gris claro, corriente nominal: 4 A, tensión nominal (III/2): 160 V, superficie de contacto: Sn, tipo de conexión del contacto: Hembra, número de potenciales: 4, número de filas: 1, número de polos: 4, número de conexiones: 4, familia de artículos: FK-MC 0,5/..-ST, paso: 2,5 mm, tipo de conexión: Conexión por resorte push-in, dirección de conexión conductor/placa de circuito impreso: 0 °, sistema enchufable: COMBICON FK-MC 0,5, bloqueo: sin, tipo de sujeción: sin, tipo de embalaje: empaquetado en caja | 386.52 | 100 | AA | PCB Connectors (PCC) | AAA | AAAFCA | 50 | 50 | NO | PC |  | 2,71 | G | 46 | 77 | 113 | MM | 4055626513362 | 85366990 | DE | EC002638 | Imagen | Catálogo
1028195 | FK-MC 0,5/ 4-ST-2,5 RDBD:-B- | Conector para placa de circuito impreso | Conector de placa de circuito impreso, sección nominal: 0,5 mm², color: rojo, corriente nominal: 4 A, tensión nominal (III/2): 160 V, superficie de contacto: Sn, tipo de conexión del contacto: Hembra, número de potenciales: 4, número de filas: 1, número de polos: 4, número de conexiones: 4, familia de artículos: FK-MC 0,5/..-ST, paso: 2,5 mm, tipo de conexión: Conexión por resorte push-in, dirección de conexión conductor/placa de circuito impreso: 0 °, sistema enchufable: COMBICON FK-MC 0,5, bloqueo: sin, tipo de sujeción: sin, tipo de embalaje: empaquetado en caja | 419.85 | 100 | AA | PCB Connectors (PCC) | AAA | AAAFCA | 50 | 50 | NO | PC |  | 2,70 | G | 48 | 80 | 115 | MM | 4055626525044 | 85366990 | DE | EC002638 | Imagen | Catálogo
1775754 | FK-MC 0,5/ 4-ST-2,5BD:27-30QSO | Conector para placa de circuito impreso | Conector de placa de circuito impreso, sección nominal: 0,5 mm², color: verde, corriente nominal: 4 A, tensión nominal (III/2): 160 V, superficie de contacto: Sn, tipo de conexión del contacto: Hembra, número de potenciales: 4, número de filas: 1, número de polos: 4, número de conexiones: 4, familia de artículos: FK-MC 0,5/..-ST, paso: 2,5 mm, tipo de conexión: Conexión por resorte push-in, dirección de conexión conductor/placa de circuito impreso: 0 °, sistema enchufable: COMBICON FK-MC 0,5, bloqueo: sin, tipo de sujeción: sin, tipo de embalaje: empaquetado en caja | 419.85 | 100 | AA | PCB Connectors (PCC) | AAA | AAAFCA | 50 | 50 | NO | PC | F | 2,75 | G | 48 | 80 | 115 | MM | 4046356525244 | 85366990 | DE | EC002638 | Imagen | Catálogo
1881354 | FK-MC 0,5/ 5-ST-2,5 | Conector para placa de circuito impreso | Conector de placa de circuito impreso, sección nominal: 0,5 mm², color: verde, corriente nominal: 4 A, tensión nominal (III/2): 160 V, superficie de contacto: Sn, tipo de conexión del contacto: Hembra, número de potenciales: 5, número de filas: 1, número de polos: 5, número de conexiones: 5, familia de artículos: FK-MC 0,5/..-ST, paso: 2,5 mm, tipo de conexión: Conexión por resorte push-in, dirección de conexión conductor/placa de circuito impreso: 0 °, sistema enchufable: COMBICON FK-MC 0,5, bloqueo: sin, tipo de sujeción: sin, tipo de embalaje: empaquetado en caja | 466.07 | 100 | AA | PCB Connectors (PCC) | AAA | AAAFCA | 50 | 50 | NO | PC |  | 3,24 | G | 47 | 78 | 113 | MM | 4017918156602 | 85366990 | DE | EC002638 | Imagen | Catálogo
1925537 | FK-MC 0,5/ 5-ST-2,5 AU | Conector para placa de circuito impreso | Conector de placa de circuito impreso, sección nominal: 0,5 mm², color: verde, corriente nominal: 4 A, tensión nominal (III/2): 160 V, superficie de contacto: Au, tipo de conexión del contacto: Hembra, número de potenciales: 5, número de filas: 1, número de polos: 5, número de conexiones: 5, familia de artículos: FK-MC 0,5/..-ST, paso: 2,5 mm, tipo de conexión: Conexión por resorte push-in, dirección de conexión conductor/placa de circuito impreso: 0 °, sistema enchufable: COMBICON FK-MC 0,5, bloqueo: sin, tipo de sujeción: sin, tipo de embalaje: empaquetado en caja | 722.39 | 100 | AA | PCB Connectors (PCC) | AAA | AAAFCA | 50 | 50 | NO | PC | F | 3,34 | G | 48 | 80 | 115 | MM | 4017918594503 | 85366990 | DE | EC002638 | Imagen | Catálogo
1707336 | FK-MC 0,5/ 5-ST-2,5 AU BD:1-5 | Conector para placa de circuito impreso | Conector de placa de circuito impreso, sección nominal: 0,5 mm², color: verde, corriente nominal: 4 A, tensión nominal (III/2): 160 V, superficie de contacto: Au, tipo de conexión del contacto: Hembra, número de potenciales: 5, número de filas: 1, número de polos: 5, número de conexiones: 5, familia de artículos: FK-MC 0,5/..-ST, paso: 2,5 mm, tipo de conexión: Conexión por resorte push-in, dirección de conexión conductor/placa de circuito impreso: 0 °, sistema enchufable: COMBICON FK-MC 0,5, bloqueo: sin, tipo de sujeción: sin, tipo de embalaje: empaquetado en caja | 764.05 | 100 | AA | PCB Connectors (PCC) | AAA | AAAFCA | 50 | 50 | NO | PC |  | 3,27 | G | 48 | 80 | 115 | MM | 4046356917681 | 85366990 | DE | EC002638 | Imagen | Catálogo
1799073 | FK-MC 0,5/ 5-ST-2,5 BK | Conector para placa de circuito impreso | Conector de placa de circuito impreso, sección nominal: 0,5 mm², color: negro, corriente nominal: 4 A, tensión nominal (III/2): 160 V, superficie de contacto: Sn, tipo de conexión del contacto: Hembra, número de potenciales: 5, número de filas: 1, número de polos: 5, número de conexiones: 5, familia de artículos: FK-MC 0,5/..-ST, paso: 2,5 mm, tipo de conexión: Conexión por resorte push-in, dirección de conexión conductor/placa de circuito impreso: 0 °, sistema enchufable: COMBICON FK-MC 0,5, bloqueo: sin, tipo de sujeción: sin, tipo de embalaje: empaquetado en caja | 466.07 | 100 | AA | PCB Connectors (PCC) | AAA | AAAFCA | 50 | 50 | NO | PC |  | 3,29 | G | 48 | 80 | 115 | MM | 4055626430515 | 85366990 | DE | EC002638 | Imagen | Catálogo
1701459 | FK-MC 0,5/ 5-ST-2,5 BKBDWH:1-5 | Conector para placa de circuito impreso | Conector de placa de circuito impreso, sección nominal: 0,5 mm², color: negro, corriente nominal: 4 A, tensión nominal (III/2): 160 V, superficie de contacto: Sn, tipo de conexión del contacto: Hembra, número de potenciales: 5, número de filas: 1, número de polos: 5, número de conexiones: 5, familia de artículos: FK-MC 0,5/..-ST, paso: 2,5 mm, tipo de conexión: Conexión por resorte push-in, dirección de conexión conductor/placa de circuito impreso: 0 °, sistema enchufable: COMBICON FK-MC 0,5, bloqueo: sin, tipo de sujeción: sin, tipo de embalaje: empaquetado en caja | 507.73 | 100 | AA | PCB Connectors (PCC) | AAA | AAAFCA | 50 | 50 | NO | PC |  | 3,29 | G | 47 | 77 | 113 | MM | 4046356535854 | 85366990 | DE | EC002638 | Imagen | Catálogo
1883763 | FK-MC 0,5/ 5-ST-2,5 GY | Conector para placa de circuito impreso | Conector de placa de circuito impreso, sección nominal: 0,5 mm², color: gris, corriente nominal: 4 A, tensión nominal (III/2): 160 V, superficie de contacto: Sn, tipo de conexión del contacto: Hembra, número de potenciales: 5, número de filas: 1, número de polos: 5, número de conexiones: 5, familia de artículos: FK-MC 0,5/..-ST, paso: 2,5 mm, tipo de conexión: Conexión por resorte push-in, dirección de conexión conductor/placa de circuito impreso: 0 °, sistema enchufable: COMBICON FK-MC 0,5, bloqueo: sin, tipo de sujeción: sin, tipo de embalaje: empaquetado en caja | 466.07 | 100 | AA | PCB Connectors (PCC) | AAA | AAAFCA | 50 | 50 | NO | PC |  | 3,35 | G | 49 | 78 | 114 | MM | 4017918362959 | 85366990 | DE | EC002638 | Imagen | Catálogo
1542752 | FK-MC 0,5/ 5-ST-2,5 VPE100 SL | Conector para placa de circuito impreso | Conector de placa de circuito impreso, sección nominal: 0,5 mm², color: verde, corriente nominal: 4 A, tensión nominal (III/2): 160 V, superficie de contacto: Sn, tipo de conexión del contacto: Hembra, número de filas: 1, número de polos: 5, familia de artículos: FK-MC 0,5/..-ST, paso: 2,5 mm, tipo de conexión: Conexión por resorte push-in, dirección de conexión conductor/placa de circuito impreso: 0 °, sistema enchufable: COMBICON FK-MC 0,5, bloqueo: sin, tipo de sujeción: sin, tipo de embalaje: empaquetado en caja | 466.07 | 100 | AA | PCB Connectors (PCC) | AAA | AAAFCA | 100 | 1000 | NO | PC | F | 3,23 | G | 92 | 78 | 114 | MM | 4067923014787 | 85366990 | DE | EC002638 | Imagen | Catálogo
1881367 | FK-MC 0,5/ 6-ST-2,5 | Conector para placa de circuito impreso | Conector de placa de circuito impreso, sección nominal: 0,5 mm², color: verde, corriente nominal: 4 A, tensión nominal (III/2): 160 V, superficie de contacto: Sn, tipo de conexión del contacto: Hembra, número de potenciales: 6, número de filas: 1, número de polos: 6, número de conexiones: 6, familia de artículos: FK-MC 0,5/..-ST, paso: 2,5 mm, tipo de conexión: Conexión por resorte push-in, dirección de conexión conductor/placa de circuito impreso: 0 °, sistema enchufable: COMBICON FK-MC 0,5, bloqueo: sin, tipo de sujeción: sin, tipo de embalaje: empaquetado en caja | 545.61 | 100 | AA | PCB Connectors (PCC) | AAA | AAAFCA | 50 | 50 | NO | PC |  | 3,81 | G | 46 | 113 | 79 | MM | 4017918156619 | 85366990 | DE | EC002638 | Imagen | Catálogo
1707335 | FK-MC 0,5/ 6-ST-2,5 AU BD:1-6 | Conector para placa de circuito impreso | Conector de placa de circuito impreso, sección nominal: 0,5 mm², color: verde, corriente nominal: 4 A, tensión nominal (III/2): 160 V, superficie de contacto: Au, tipo de conexión del contacto: Hembra, número de potenciales: 6, número de filas: 1, número de polos: 6, número de conexiones: 6, familia de artículos: FK-MC 0,5/..-ST, paso: 2,5 mm, tipo de conexión: Conexión por resorte push-in, dirección de conexión conductor/placa de circuito impreso: 0 °, sistema enchufable: COMBICON FK-MC 0,5, bloqueo: sin, tipo de sujeción: sin, tipo de embalaje: empaquetado en caja | 903.18 | 100 | AA | PCB Connectors (PCC) | AAA | AAAFCA | 50 | 50 | NO | PC |  | 3,89 | G | 48 | 80 | 115 | MM | 4046356917674 | 85366990 | DE | EC002638 | Imagen | Catálogo
1964909 | FK-MC 0,5/ 6-ST-2,5 BD:1-6 | Conector para placa de circuito impreso | Conector de placa de circuito impreso, sección nominal: 0,5 mm², color: verde, corriente nominal: 4 A, tensión nominal (III/2): 160 V, superficie de contacto: Sn, tipo de conexión del contacto: Hembra, número de potenciales: 6, número de filas: 1, número de polos: 6, número de conexiones: 6, familia de artículos: FK-MC 0,5/..-ST, paso: 2,5 mm, tipo de conexión: Conexión por resorte push-in, dirección de conexión conductor/placa de circuito impreso: 0 °, sistema enchufable: COMBICON FK-MC 0,5, bloqueo: sin, tipo de sujeción: sin, tipo de embalaje: empaquetado en caja | 595.6 | 100 | AA | PCB Connectors (PCC) | AAA | AAAFCA | 50 | 50 | NO | PC |  | 3,89 | G | 46 | 78 | 112 | MM | 4017918906528 | 85366990 | DE | EC002638 | Imagen | Catálogo
1706540 | FK-MC 0,5/ 6-ST-2,5 BD:F-A SO | Conector para placa de circuito impreso | Conector de placa de circuito impreso, sección nominal: 0,5 mm², color: verde, corriente nominal: 4 A, tensión nominal (III/2): 160 V, superficie de contacto: Sn, tipo de conexión del contacto: Hembra, número de potenciales: 6, número de filas: 1, número de polos: 6, número de conexiones: 6, familia de artículos: FK-MC 0,5/..-ST, paso: 2,5 mm, tipo de conexión: Conexión por resorte push-in, dirección de conexión conductor/placa de circuito impreso: 0 °, sistema enchufable: COMBICON FK-MC 0,5, bloqueo: sin, tipo de sujeción: sin, tipo de embalaje: empaquetado en caja | 595.6 | 100 | AA | PCB Connectors (PCC) | AAA | AAAFCA | 50 | 50 | NO | PC | F | 3,88 | G | 48 | 80 | 115 | MM | 4046356865388 | 85366990 | DE | EC002638 | Imagen | Catálogo
1806419 | FK-MC 0,5/ 6-ST-2,5 BD:SERD | Conector para placa de circuito impreso | Conector de placa de circuito impreso, sección nominal: 0,5 mm², color: verde, corriente nominal: 4 A, tensión nominal (III/2): 160 V, superficie de contacto: Sn, tipo de conexión del contacto: Hembra, número de potenciales: 6, número de filas: 1, número de polos: 6, número de conexiones: 6, familia de artículos: FK-MC 0,5/..-ST, paso: 2,5 mm, tipo de conexión: Conexión por resorte push-in, dirección de conexión conductor/placa de circuito impreso: 0 °, sistema enchufable: COMBICON FK-MC 0,5, bloqueo: sin, tipo de sujeción: sin, tipo de embalaje: empaquetado en caja | 595.6 | 100 | AA | PCB Connectors (PCC) | AAA | AAAFCA | 50 | 50 | NO | PC | F | 3,91 | G | 48 | 80 | 115 | MM | 4046356713450 | 85366990 | DE | EC002638 | Imagen | Catálogo
1704755 | FK-MC 0,5/ 6-ST-2,5 BK | Conector para placa de circuito impreso | Conector de placa de circuito impreso, sección nominal: 0,5 mm², color: negro, corriente nominal: 4 A, tensión nominal (III/2): 160 V, superficie de contacto: Sn, tipo de conexión del contacto: Hembra, número de potenciales: 6, número de filas: 1, número de polos: 6, número de conexiones: 6, familia de artículos: FK-MC 0,5/..-ST, paso: 2,5 mm, tipo de conexión: Conexión por resorte push-in, dirección de conexión conductor/placa de circuito impreso: 0 °, sistema enchufable: COMBICON FK-MC 0,5, bloqueo: sin, tipo de sujeción: sin, tipo de embalaje: empaquetado en caja | 545.61 | 100 | AA | PCB Connectors (PCC) | AAA | AAAFCA | 50 | 50 | NO | PC |  | 3,89 | G | 48 | 80 | 115 | MM | 4046356736183 | 85366990 | DE | EC002638 | Imagen | Catálogo
1754131 | FK-MC 0,5/ 6-ST-2,5 BKBDWH:1-6 | Conector para placa de circuito impreso | Conector de placa de circuito impreso, sección nominal: 0,5 mm², color: negro, corriente nominal: 4 A, tensión nominal (III/2): 160 V, superficie de contacto: Sn, tipo de conexión del contacto: Hembra, número de potenciales: 6, número de filas: 1, número de polos: 6, número de conexiones: 6, familia de artículos: FK-MC 0,5/..-ST, paso: 2,5 mm, tipo de conexión: Conexión por resorte push-in, dirección de conexión conductor/placa de circuito impreso: 0 °, sistema enchufable: COMBICON FK-MC 0,5, bloqueo: sin, tipo de sujeción: sin, tipo de embalaje: empaquetado en caja | 595.6 | 100 | AA | PCB Connectors (PCC) | AAA | AAAFCA | 50 | 50 | NO | PC |  | 3,89 | G | 46 | 77 | 113 | MM | 4046356327800 | 85366990 | DE | EC002638 | Imagen | Catálogo
1930137 | FK-MC 0,5/ 6-ST-2,5 GY | Conector para placa de circuito impreso | Conector de placa de circuito impreso, sección nominal: 0,5 mm², color: gris, corriente nominal: 4 A, tensión nominal (III/2): 160 V, superficie de contacto: Sn, tipo de conexión del contacto: Hembra, número de potenciales: 6, número de filas: 1, número de polos: 6, número de conexiones: 6, familia de artículos: FK-MC 0,5/..-ST, paso: 2,5 mm, tipo de conexión: Conexión por resorte push-in, dirección de conexión conductor/placa de circuito impreso: 0 °, sistema enchufable: COMBICON FK-MC 0,5, bloqueo: sin, tipo de sujeción: sin, tipo de embalaje: empaquetado en caja | 545.61 | 100 | AA | PCB Connectors (PCC) | AAA | AAAFCA | 50 | 50 | NO | PC | F | 3,85 | G | 48 | 80 | 115 | MM | 4017918615246 | 85366990 | DE | EC002638 | Imagen | Catálogo
1834902 | FK-MC 0,5/ 6-ST-2,5 GY31BDWH-6 | Conector para placa de circuito impreso | Conector de placa de circuito impreso, sección nominal: 0,5 mm², color: gris azulado, corriente nominal: 4 A, tensión nominal (III/2): 160 V, superficie de contacto: Sn, tipo de conexión del contacto: Hembra, número de potenciales: 6, número de filas: 1, número de polos: 6, número de conexiones: 6, familia de artículos: FK-MC 0,5/..-ST, paso: 2,5 mm, tipo de conexión: Conexión por resorte push-in, dirección de conexión conductor/placa de circuito impreso: 0 °, sistema enchufable: COMBICON FK-MC 0,5, bloqueo: sin, tipo de sujeción: sin, tipo de embalaje: empaquetado en caja | 595.6 | 100 | AA | PCB Connectors (PCC) | AAA | AAAFCA | 50 | 50 | NO | PC |  | 4,02 | G | 50 | 146 | 74 | MM | 4055626008936 | 85366990 | DE | EC002638 | Imagen | Catálogo
1028204 | FK-MC 0,5/ 6-ST-2,5 YEBD:-IO4 | Conector para placa de circuito impreso | Conector de placa de circuito impreso, sección nominal: 0,5 mm², color: amarillo, corriente nominal: 4 A, tensión nominal (III/2): 160 V, superficie de contacto: Sn, tipo de conexión del contacto: Hembra, número de potenciales: 6, número de filas: 1, número de polos: 6, número de conexiones: 6, familia de artículos: FK-MC 0,5/..-ST, paso: 2,5 mm, tipo de conexión: Conexión por resorte push-in, dirección de conexión conductor/placa de circuito impreso: 0 °, sistema enchufable: COMBICON FK-MC 0,5, bloqueo: sin, tipo de sujeción: sin, tipo de embalaje: empaquetado en caja | 595.6 | 100 | AA | PCB Connectors (PCC) | AAA | AAAFCA | 50 | 50 | NO | PC |  | 3,89 | G | 48 | 80 | 115 | MM | 4055626525051 | 85366990 | DE | EC002638 | Imagen | Catálogo
1711443 | FK-MC 0,5/ 6-STZ2-2,5BKBDWH1-6 | Conector para placa de circuito impreso | Conector de placa de circuito impreso, sección nominal: 0,5 mm², color: negro, corriente nominal: 4 A, tensión nominal (III/2): 160 V, superficie de contacto: Sn, tipo de conexión del contacto: Hembra, número de potenciales: 6, número de filas: 1, número de polos: 6, número de conexiones: 6, familia de artículos: FK-MC 0,5/..-ST, paso: 2,5 mm, tipo de conexión: Conexión por resorte push-in, dirección de conexión conductor/placa de circuito impreso: 0 °, sistema enchufable: COMBICON FK-MC 0,5, bloqueo: sin, tipo de sujeción: sin, tipo de embalaje: empaquetado en caja, Ayuda de extracción (STZ2) | 737.24 | 100 | AA | PCB Connectors (PCC) | AAA | AAAFCA | 50 | 250 | NO | PC |  | 4,44 | G | 98 | 90 | 102 | MM | 4055626238739 | 85366990 | DE | EC002638 | Imagen | Catálogo
1881370 | FK-MC 0,5/ 7-ST-2,5 | Conector para placa de circuito impreso | Conector de placa de circuito impreso, sección nominal: 0,5 mm², color: verde, corriente nominal: 4 A, tensión nominal (III/2): 160 V, superficie de contacto: Sn, tipo de conexión del contacto: Hembra, número de potenciales: 7, número de filas: 1, número de polos: 7, número de conexiones: 7, familia de artículos: FK-MC 0,5/..-ST, paso: 2,5 mm, tipo de conexión: Conexión por resorte push-in, dirección de conexión conductor/placa de circuito impreso: 0 °, sistema enchufable: COMBICON FK-MC 0,5, bloqueo: sin, tipo de sujeción: sin, tipo de embalaje: empaquetado en caja | 625.15 | 100 | AA | PCB Connectors (PCC) | AAA | AAAFCA | 50 | 50 | NO | PC |  | 4,39 | G | 63 | 78 | 115 | MM | 4017918156626 | 85366990 | DE | EC002638 | Imagen | Catálogo
1973330 | FK-MC 0,5/ 7-ST-2,5 AU | Conector para placa de circuito impreso | Conector de placa de circuito impreso, sección nominal: 0,5 mm², color: verde, corriente nominal: 4 A, tensión nominal (III/2): 160 V, superficie de contacto: Au, tipo de conexión del contacto: Hembra, número de potenciales: 7, número de filas: 1, número de polos: 7, número de conexiones: 7, familia de artículos: FK-MC 0,5/..-ST, paso: 2,5 mm, tipo de conexión: Conexión por resorte push-in, dirección de conexión conductor/placa de circuito impreso: 0 °, sistema enchufable: COMBICON FK-MC 0,5, bloqueo: sin, tipo de sujeción: sin, tipo de embalaje: empaquetado en caja | 984.01 | 100 | AA | PCB Connectors (PCC) | AAA | AAAFCA | 50 | 50 | NO | PC | F | 4,51 | G | 63 | 78 | 115 | MM | 4017918961565 | 85366990 | DE | EC002638 | Imagen | Catálogo
1705552 | FK-MC 0,5/ 7-ST-2,5 BD:1-7 | Conector para placa de circuito impreso | Conector de placa de circuito impreso, sección nominal: 0,5 mm², color: verde, corriente nominal: 4 A, tensión nominal (III/2): 160 V, superficie de contacto: Sn, tipo de conexión del contacto: Hembra, número de potenciales: 7, número de filas: 1, número de polos: 7, número de conexiones: 7, familia de artículos: FK-MC 0,5/..-ST, paso: 2,5 mm, tipo de conexión: Conexión por resorte push-in, dirección de conexión conductor/placa de circuito impreso: 0 °, sistema enchufable: COMBICON FK-MC 0,5, bloqueo: sin, tipo de sujeción: sin, tipo de embalaje: empaquetado en caja | 683.47 | 100 | AA | PCB Connectors (PCC) | AAA | AAAFCA | 50 | 50 | NO | PC |  | 4,45 | G | 63 | 78 | 115 | MM | 4046356771979 | 85366990 | DE | EC002638 | Imagen | Catálogo
1908114 | FK-MC 0,5/ 7-ST-2,5 BK | Conector para placa de circuito impreso | Conector de placa de circuito impreso, sección nominal: 0,5 mm², color: negro, corriente nominal: 4 A, tensión nominal (III/2): 160 V, superficie de contacto: Sn, tipo de conexión del contacto: Hembra, número de potenciales: 7, número de filas: 1, número de polos: 7, número de conexiones: 7, familia de artículos: FK-MC 0,5/..-ST, paso: 2,5 mm, tipo de conexión: Conexión por resorte push-in, dirección de conexión conductor/placa de circuito impreso: 0 °, sistema enchufable: COMBICON FK-MC 0,5, bloqueo: sin, tipo de sujeción: sin, tipo de embalaje: empaquetado en caja | 625.15 | 100 | AA | PCB Connectors (PCC) | AAA | AAAFCA | 50 | 50 | NO | PC |  | 4,38 | G | 61 | 76 | 114 | MM | 4017918446062 | 85366990 | DE | EC002638 | Imagen | Catálogo
1088782 | FK-MC 0,5/ 7-ST-2,5 GY | Conector para placa de circuito impreso | Conector de placa de circuito impreso, sección nominal: 0,5 mm², color: gris, corriente nominal: 4 A, tensión nominal (III/2): 160 V, superficie de contacto: Sn, tipo de conexión del contacto: Hembra, número de filas: 1, número de polos: 7, familia de artículos: FK-MC 0,5/..-ST, paso: 2,5 mm, tipo de conexión: Conexión por resorte push-in, dirección de conexión conductor/placa de circuito impreso: 0 °, sistema enchufable: COMBICON FK-MC 0,5, bloqueo: sin, tipo de sujeción: sin, tipo de embalaje: empaquetado en caja | 625.15 | 100 | AA | PCB Connectors (PCC) | AAA | AAAFCA | 50 | 50 | NO | PC | F | 4,44 | G | 63 | 78 | 115 | MM | 4055626891606 | 85366990 | DE | EC002638 | Imagen | Catálogo
1881383 | FK-MC 0,5/ 8-ST-2,5 | Conector para placa de circuito impreso | Conector de placa de circuito impreso, sección nominal: 0,5 mm², color: verde, corriente nominal: 4 A, tensión nominal (III/2): 160 V, superficie de contacto: Sn, tipo de conexión del contacto: Hembra, número de potenciales: 8, número de filas: 1, número de polos: 8, número de conexiones: 8, familia de artículos: FK-MC 0,5/..-ST, paso: 2,5 mm, tipo de conexión: Conexión por resorte push-in, dirección de conexión conductor/placa de circuito impreso: 0 °, sistema enchufable: COMBICON FK-MC 0,5, bloqueo: sin, tipo de sujeción: sin, tipo de embalaje: empaquetado en caja | 704.7 | 100 | AA | PCB Connectors (PCC) | AAA | AAAFCA | 50 | 50 | NO | PC |  | 5,08 | G | 63 | 78 | 115 | MM | 4017918156633 | 85366990 | DE | EC002638 | Imagen | Catálogo
1701758 | FK-MC 0,5/ 8-ST-2,5 BD:- | Conector para placa de circuito impreso | Conector de placa de circuito impreso, sección nominal: 0,5 mm², color: verde, corriente nominal: 4 A, tensión nominal (III/2): 160 V, superficie de contacto: Sn, tipo de conexión del contacto: Hembra, número de potenciales: 8, número de filas: 1, número de polos: 8, número de conexiones: 8, familia de artículos: FK-MC 0,5/..-ST, paso: 2,5 mm, tipo de conexión: Conexión por resorte push-in, dirección de conexión conductor/placa de circuito impreso: 0 °, sistema enchufable: COMBICON FK-MC 0,5, bloqueo: sin, tipo de sujeción: sin, tipo de embalaje: empaquetado en caja | 771.35 | 100 | AA | PCB Connectors (PCC) | AAA | AAAFCA | 50 | 50 | NO | PC |  | 5,01 | G | 63 | 78 | 115 | MM | 4046356560399 | 85366990 | DE | EC002638 | Imagen | Catálogo
1701756 | FK-MC 0,5/ 8-ST-2,5 BD:+ | Conector para placa de circuito impreso | Conector de placa de circuito impreso, sección nominal: 0,5 mm², color: verde, corriente nominal: 4 A, tensión nominal (III/2): 160 V, superficie de contacto: Sn, tipo de conexión del contacto: Hembra, número de potenciales: 8, número de filas: 1, número de polos: 8, número de conexiones: 8, familia de artículos: FK-MC 0,5/..-ST, paso: 2,5 mm, tipo de conexión: Conexión por resorte push-in, dirección de conexión conductor/placa de circuito impreso: 0 °, sistema enchufable: COMBICON FK-MC 0,5, bloqueo: sin, tipo de sujeción: sin, tipo de embalaje: empaquetado en caja | 771.35 | 100 | AA | PCB Connectors (PCC) | AAA | AAAFCA | 50 | 50 | NO | PC |  | 4,99 | G | 62 | 78 | 114 | MM | 4046356560382 | 85366990 | DE | EC002638 | Imagen | Catálogo
1999194 | FK-MC 0,5/ 8-ST-2,5 BD:1-8 | Conector para placa de circuito impreso | Conector de placa de circuito impreso, sección nominal: 0,5 mm², color: verde, corriente nominal: 4 A, tensión nominal (III/2): 160 V, superficie de contacto: Sn, tipo de conexión del contacto: Hembra, número de potenciales: 8, número de filas: 1, número de polos: 8, número de conexiones: 8, familia de artículos: FK-MC 0,5/..-ST, paso: 2,5 mm, tipo de conexión: Conexión por resorte push-in, dirección de conexión conductor/placa de circuito impreso: 0 °, sistema enchufable: COMBICON FK-MC 0,5, bloqueo: sin, tipo de sujeción: sin, tipo de embalaje: empaquetado en caja | 771.35 | 100 | AA | PCB Connectors (PCC) | AAA | AAAFCA | 50 | 50 | NO | PC |  | 5,01 | G | 61 | 77 | 114 | MM | 4017918965747 | 85366990 | DE | EC002638 | Imagen | Catálogo
1798605 | FK-MC 0,5/ 8-ST-2,5 BD:1-8 SO | Conector para placa de circuito impreso | Conector de placa de circuito impreso, sección nominal: 0,5 mm², color: verde, corriente nominal: 4 A, tensión nominal (III/2): 160 V, superficie de contacto: Sn, tipo de conexión del contacto: Hembra, número de potenciales: 8, número de filas: 1, número de polos: 8, número de conexiones: 8, familia de artículos: FK-MC 0,5/..-ST, paso: 2,5 mm, tipo de conexión: Conexión por resorte push-in, dirección de conexión conductor/placa de circuito impreso: 0 °, sistema enchufable: COMBICON FK-MC 0,5, bloqueo: sin, tipo de sujeción: sin, tipo de embalaje: empaquetado en caja | 771.35 | 100 | AA | PCB Connectors (PCC) | AAA | AAAFCA | 50 | 50 | NO | PC |  | 5,04 | G | 63 | 78 | 115 | MM | 4046356657600 | 85366990 | DE | EC002638 | Imagen | Catálogo
1706541 | FK-MC 0,5/ 8-ST-2,5 BD8-1 SO | Conector para placa de circuito impreso | Conector de placa de circuito impreso, sección nominal: 0,5 mm², color: verde, corriente nominal: 4 A, tensión nominal (III/2): 160 V, superficie de contacto: Sn, tipo de conexión del contacto: Hembra, número de potenciales: 8, número de filas: 1, número de polos: 8, número de conexiones: 8, familia de artículos: FK-MC 0,5/..-ST, paso: 2,5 mm, tipo de conexión: Conexión por resorte push-in, dirección de conexión conductor/placa de circuito impreso: 0 °, sistema enchufable: COMBICON FK-MC 0,5, bloqueo: sin, tipo de sujeción: sin, tipo de embalaje: empaquetado en caja | 771.35 | 100 | AA | PCB Connectors (PCC) | AAA | AAAFCA | 50 | 50 | NO | PC | F | 5,00 | G | 63 | 78 | 115 | MM | 4046356865395 | 85366990 | DE | EC002638 | Imagen | Catálogo
1908101 | FK-MC 0,5/ 8-ST-2,5 BK | Conector para placa de circuito impreso | Conector de placa de circuito impreso, sección nominal: 0,5 mm², color: negro, corriente nominal: 4 A, tensión nominal (III/2): 160 V, superficie de contacto: Sn, tipo de conexión del contacto: Hembra, número de potenciales: 8, número de filas: 1, número de polos: 8, número de conexiones: 8, familia de artículos: FK-MC 0,5/..-ST, paso: 2,5 mm, tipo de conexión: Conexión por resorte push-in, dirección de conexión conductor/placa de circuito impreso: 0 °, sistema enchufable: COMBICON FK-MC 0,5, bloqueo: sin, tipo de sujeción: sin, tipo de embalaje: empaquetado en caja | 704.7 | 100 | AA | PCB Connectors (PCC) | AAA | AAAFCA | 50 | 50 | NO | PC |  | 5,00 | G | 61 | 76 | 114 | MM | 4017918446055 | 85366990 | DE | EC002638 | Imagen | Catálogo
1039905 | FK-MC 0,5/ 8-ST-2,5 BUBD16-9Q | Conector para placa de circuito impreso | Conector de placa de circuito impreso, sección nominal: 0,5 mm², color: azul, corriente nominal: 4 A, tensión nominal (III/2): 160 V, superficie de contacto: Sn, tipo de conexión del contacto: Hembra, número de potenciales: 8, número de filas: 1, número de polos: 8, número de conexiones: 8, familia de artículos: FK-MC 0,5/..-ST, paso: 2,5 mm, tipo de conexión: Conexión por resorte push-in, dirección de conexión conductor/placa de circuito impreso: 0 °, sistema enchufable: COMBICON FK-MC 0,5, bloqueo: sin, tipo de sujeción: sin, tipo de embalaje: empaquetado en caja | 771.35 | 100 | AA | PCB Connectors (PCC) | AAA | AAAFCA | 50 | 50 | NO | PC |  | 5,01 | G | 60 | 77 | 114 | MM | 4055626598482 | 85366990 | DE | EC002638 | Imagen | Catálogo
1039903 | FK-MC 0,5/ 8-ST-2,5 BUBD8-1Q | Conector para placa de circuito impreso | Conector de placa de circuito impreso, sección nominal: 0,5 mm², color: azul, corriente nominal: 4 A, tensión nominal (III/2): 160 V, superficie de contacto: Sn, tipo de conexión del contacto: Hembra, número de potenciales: 8, número de filas: 1, número de polos: 8, número de conexiones: 8, familia de artículos: FK-MC 0,5/..-ST, paso: 2,5 mm, tipo de conexión: Conexión por resorte push-in, dirección de conexión conductor/placa de circuito impreso: 0 °, sistema enchufable: COMBICON FK-MC 0,5, bloqueo: sin, tipo de sujeción: sin, tipo de embalaje: empaquetado en caja | 771.35 | 100 | AA | PCB Connectors (PCC) | AAA | AAAFCA | 50 | 50 | NO | PC |  | 5,03 | G | 63 | 78 | 115 | MM | 4055626596341 | 85366990 | DE | EC002638 | Imagen | Catálogo
1883776 | FK-MC 0,5/ 8-ST-2,5 GY | Conector para placa de circuito impreso | Conector de placa de circuito impreso, sección nominal: 0,5 mm², color: gris, corriente nominal: 4 A, tensión nominal (III/2): 160 V, superficie de contacto: Sn, tipo de conexión del contacto: Hembra, número de potenciales: 8, número de filas: 1, número de polos: 8, número de conexiones: 8, familia de artículos: FK-MC 0,5/..-ST, paso: 2,5 mm, tipo de conexión: Conexión por resorte push-in, dirección de conexión conductor/placa de circuito impreso: 0 °, sistema enchufable: COMBICON FK-MC 0,5, bloqueo: sin, tipo de sujeción: sin, tipo de embalaje: empaquetado en caja | 704.7 | 100 | AA | PCB Connectors (PCC) | AAA | AAAFCA | 50 | 50 | NO | PC |  | 4,96 | G | 63 | 78 | 115 | MM | 4017918362966 | 85366990 | DE | EC002638 | Imagen | Catálogo
1960563 | FK-MC 0,5/ 8-ST-2,5 GYBD1-8QC1 | Conector para placa de circuito impreso | Conector de placa de circuito impreso, sección nominal: 0,5 mm², color: gris, corriente nominal: 4 A, tensión nominal (III/2): 160 V, superficie de contacto: Sn, tipo de conexión del contacto: Hembra, número de potenciales: 8, número de filas: 1, número de polos: 8, número de conexiones: 8, familia de artículos: FK-MC 0,5/..-ST, paso: 2,5 mm, tipo de conexión: Conexión por resorte push-in, dirección de conexión conductor/placa de circuito impreso: 0 °, sistema enchufable: COMBICON FK-MC 0,5, bloqueo: sin, tipo de sujeción: sin, tipo de embalaje: empaquetado en caja | 801.33 | 100 | AA | PCB Connectors (PCC) | AAA | AAAFCA | 50 | 50 | NO | PC |  | 5,02 | G | 63 | 78 | 115 | MM | 4017918901103 | 85366990 | DE | EC002638 | Imagen | Catálogo
1960576 | FK-MC 0,5/ 8-ST-2,5 GYBD1-8QC2 | Conector para placa de circuito impreso | Conector de placa de circuito impreso, sección nominal: 0,5 mm², color: gris, corriente nominal: 4 A, tensión nominal (III/2): 160 V, superficie de contacto: Sn, tipo de conexión del contacto: Hembra, número de potenciales: 8, número de filas: 1, número de polos: 8, número de conexiones: 8, familia de artículos: FK-MC 0,5/..-ST, paso: 2,5 mm, tipo de conexión: Conexión por resorte push-in, dirección de conexión conductor/placa de circuito impreso: 0 °, sistema enchufable: COMBICON FK-MC 0,5, bloqueo: sin, tipo de sujeción: sin, tipo de embalaje: empaquetado en caja | 801.33 | 100 | AA | PCB Connectors (PCC) | AAA | AAAFCA | 50 | 50 | NO | PC |  | 5,09 | G | 60 | 77 | 113 | MM | 4017918901097 | 85366990 | DE | EC002638 | Imagen | Catálogo
1775741 | FK-MC 0,5/ 8-ST-2,5BD:26-19QSO | Conector para placa de circuito impreso | Conector de placa de circuito impreso, sección nominal: 0,5 mm², color: verde, corriente nominal: 4 A, tensión nominal (III/2): 160 V, superficie de contacto: Sn, tipo de conexión del contacto: Hembra, número de potenciales: 8, número de filas: 1, número de polos: 8, número de conexiones: 8, familia de artículos: FK-MC 0,5/..-ST, paso: 2,5 mm, tipo de conexión: Conexión por resorte push-in, dirección de conexión conductor/placa de circuito impreso: 0 °, sistema enchufable: COMBICON FK-MC 0,5, bloqueo: sin, tipo de sujeción: sin, tipo de embalaje: empaquetado en caja | 771.35 | 100 | AA | PCB Connectors (PCC) | AAA | AAAFCA | 50 | 50 | NO | PC | F | 5,05 | G | 63 | 78 | 115 | MM | 4046356525251 | 85366990 | DE | EC002638 | Imagen | Catálogo
1702690 | FK-MC 0,5/ 8-STZ2-2,5BKBDWH-16 | Conector para placa de circuito impreso | Conector de placa de circuito impreso, sección nominal: 0,5 mm², color: negro, corriente nominal: 4 A, tensión nominal (III/2): 160 V, superficie de contacto: Sn, tipo de conexión del contacto: Hembra, número de potenciales: 8, número de filas: 1, número de polos: 8, número de conexiones: 8, familia de artículos: FK-MC 0,5/..-ST, paso: 2,5 mm, tipo de conexión: Conexión por resorte push-in, dirección de conexión conductor/placa de circuito impreso: 0 °, sistema enchufable: COMBICON FK-MC 0,5, bloqueo: sin, tipo de sujeción: sin, tipo de embalaje: empaquetado en caja, Ayuda de extracción (STZ2) | 912.99 | 100 | AA | PCB Connectors (PCC) | AAA | AAAFCA | 50 | 50 | NO | PC |  | 5,65 | G | 98 | 90 | 102 | MM | 4046356608763 | 85366990 | DE | EC002638 | Imagen | Catálogo
1702689 | FK-MC 0,5/ 8-STZ2-2,5BKBDWH1-8 | Conector para placa de circuito impreso | Conector de placa de circuito impreso, sección nominal: 0,5 mm², color: negro, corriente nominal: 4 A, tensión nominal (III/2): 160 V, superficie de contacto: Sn, tipo de conexión del contacto: Hembra, número de potenciales: 8, número de filas: 1, número de polos: 8, número de conexiones: 8, familia de artículos: FK-MC 0,5/..-ST, paso: 2,5 mm, tipo de conexión: Conexión por resorte push-in, dirección de conexión conductor/placa de circuito impreso: 0 °, sistema enchufable: COMBICON FK-MC 0,5, bloqueo: sin, tipo de sujeción: sin, tipo de embalaje: empaquetado en caja, Ayuda de extracción (STZ2) | 912.99 | 100 | AA | PCB Connectors (PCC) | AAA | AAAFCA | 50 | 50 | NO | PC |  | 5,66 | G | 98 | 90 | 102 | MM | 4046356608701 | 85366990 | DE | EC002638 | Imagen | Catálogo
1881396 | FK-MC 0,5/ 9-ST-2,5 | Conector para placa de circuito impreso | Conector de placa de circuito impreso, sección nominal: 0,5 mm², color: verde, corriente nominal: 4 A, tensión nominal (III/2): 160 V, superficie de contacto: Sn, tipo de conexión del contacto: Hembra, número de potenciales: 9, número de filas: 1, número de polos: 9, número de conexiones: 9, familia de artículos: FK-MC 0,5/..-ST, paso: 2,5 mm, tipo de conexión: Conexión por resorte push-in, dirección de conexión conductor/placa de circuito impreso: 0 °, sistema enchufable: COMBICON FK-MC 0,5, bloqueo: sin, tipo de sujeción: sin, tipo de embalaje: empaquetado en caja | 784.24 | 100 | AA | PCB Connectors (PCC) | AAA | AAAFCA | 50 | 50 | NO | PC |  | 5,52 | G | 63 | 78 | 115 | MM | 4017918156640 | 85366990 | DE | EC002638 | Imagen | Catálogo
1701061 | FK-MC 0,5/ 9-ST-2,5 BK | Conector para placa de circuito impreso | Conector de placa de circuito impreso, sección nominal: 0,5 mm², color: negro, corriente nominal: 4 A, tensión nominal (III/2): 160 V, superficie de contacto: Sn, tipo de conexión del contacto: Hembra, número de potenciales: 9, número de filas: 1, número de polos: 9, número de conexiones: 9, familia de artículos: FK-MC 0,5/..-ST, paso: 2,5 mm, tipo de conexión: Conexión por resorte push-in, dirección de conexión conductor/placa de circuito impreso: 0 °, sistema enchufable: COMBICON FK-MC 0,5, bloqueo: sin, tipo de sujeción: sin, tipo de embalaje: empaquetado en caja | 784.24 | 100 | AA | PCB Connectors (PCC) | AAA | AAAFCA | 50 | 50 | NO | PC | F | 5,64 | G | 63 | 78 | 115 | MM | 4046356514019 | 85366990 | DE | EC002638 | Imagen | Catálogo
1774386 | FK-MC 0,5/ 9-STZ2-2,5 GY7035BD | Conector para placa de circuito impreso | Conector de placa de circuito impreso, sección nominal: 0,5 mm², color: gris claro, corriente nominal: 4 A, tensión nominal (III/2): 160 V, superficie de contacto: Sn, tipo de conexión del contacto: Hembra, número de potenciales: 9, número de filas: 1, número de polos: 9, número de conexiones: 9, familia de artículos: FK-MC 0,5/..-ST, paso: 2,5 mm, tipo de conexión: Conexión por resorte push-in, dirección de conexión conductor/placa de circuito impreso: 0 °, sistema enchufable: COMBICON FK-MC 0,5, bloqueo: sin, tipo de sujeción: sin, tipo de embalaje: empaquetado en caja, Ayuda de extracción (STZ2) | 1000.87 | 100 | AA | PCB Connectors (PCC) | AAA | AAAFCA | 50 | 50 | NO | PC | F | 6,40 | G | 100 | 120 | 102 | MM | 4046356477451 | 85366990 | DE | EC002638 | Imagen | Catálogo
1702692 | FK-MC 0,5/ 9-STZ2-2,5BKBDWH-18 | Conector para placa de circuito impreso | Conector de placa de circuito impreso, sección nominal: 0,5 mm², color: negro, corriente nominal: 4 A, tensión nominal (III/2): 160 V, superficie de contacto: Sn, tipo de conexión del contacto: Hembra, número de potenciales: 9, número de filas: 1, número de polos: 9, número de conexiones: 9, familia de artículos: FK-MC 0,5/..-ST, paso: 2,5 mm, tipo de conexión: Conexión por resorte push-in, dirección de conexión conductor/placa de circuito impreso: 0 °, sistema enchufable: COMBICON FK-MC 0,5, bloqueo: sin, tipo de sujeción: sin, tipo de embalaje: empaquetado en caja, Ayuda de extracción (STZ2) | 1000.87 | 100 | AA | PCB Connectors (PCC) | AAA | AAAFCA | 50 | 50 | NO | PC |  | 6,14 | G | 98 | 90 | 102 | MM | 4046356608824 | 85366990 | DE | EC002638 | Imagen | Catálogo
1702691 | FK-MC 0,5/ 9-STZ2-2,5BKBDWH1-9 | Conector para placa de circuito impreso | Conector de placa de circuito impreso, sección nominal: 0,5 mm², color: negro, corriente nominal: 4 A, tensión nominal (III/2): 160 V, superficie de contacto: Sn, tipo de conexión del contacto: Hembra, número de potenciales: 9, número de filas: 1, número de polos: 9, número de conexiones: 9, familia de artículos: FK-MC 0,5/..-ST, paso: 2,5 mm, tipo de conexión: Conexión por resorte push-in, dirección de conexión conductor/placa de circuito impreso: 0 °, sistema enchufable: COMBICON FK-MC 0,5, bloqueo: sin, tipo de sujeción: sin, tipo de embalaje: empaquetado en caja, Ayuda de extracción (STZ2) | 1000.87 | 100 | AA | PCB Connectors (PCC) | AAA | AAAFCA | 50 | 50 | NO | PC |  | 6,14 | G | 98 | 90 | 102 | MM | 4046356608770 | 85366990 | DE | EC002638 | Imagen | Catálogo
1881406 | FK-MC 0,5/10-ST-2,5 | Conector para placa de circuito impreso | Conector de placa de circuito impreso, sección nominal: 0,5 mm², color: verde, corriente nominal: 4 A, tensión nominal (III/2): 160 V, superficie de contacto: Sn, tipo de conexión del contacto: Hembra, número de potenciales: 10, número de filas: 1, número de polos: 10, número de conexiones: 10, familia de artículos: FK-MC 0,5/..-ST, paso: 2,5 mm, tipo de conexión: Conexión por resorte push-in, dirección de conexión conductor/placa de circuito impreso: 0 °, sistema enchufable: COMBICON FK-MC 0,5, bloqueo: sin, tipo de sujeción: sin, tipo de embalaje: empaquetado en caja | 863.79 | 100 | AA | PCB Connectors (PCC) | AAA | AAAFCA | 50 | 50 | NO | PC |  | 6,22 | G | 92 | 78 | 114 | MM | 4017918156657 | 85366990 | DE | EC002638 | Imagen | Catálogo
1484413 | FK-MC 0,5/10-ST-2,5 BD:-10 | Conector para placa de circuito impreso | Conector de placa de circuito impreso, sección nominal: 0,5 mm², color: verde, corriente nominal: 4 A, tensión nominal (III/2): 160 V, superficie de contacto: Sn, tipo de conexión del contacto: Hembra, número de filas: 1, número de polos: 10, familia de artículos: FK-MC 0,5/..-ST, paso: 2,5 mm, tipo de conexión: Conexión por resorte push-in, dirección de conexión conductor/placa de circuito impreso: 0 °, sistema enchufable: COMBICON FK-MC 0,5, bloqueo: sin, tipo de sujeción: sin, tipo de embalaje: empaquetado en caja | 947.11 | 100 | AA | PCB Connectors (PCC) | AAA | AAAFCA | 50 | 1000 | NO | PC | F | 6,22 | G | 63 | 78 | 115 | MM | 4063151924003 | 85366990 | DE | EC002638 | Imagen | Catálogo
1964996 | FK-MC 0,5/10-ST-2,5 BD:1-10 | Conector para placa de circuito impreso | Conector de placa de circuito impreso, sección nominal: 0,5 mm², color: verde, corriente nominal: 4 A, tensión nominal (III/2): 160 V, superficie de contacto: Sn, tipo de conexión del contacto: Hembra, número de potenciales: 10, número de filas: 1, número de polos: 10, número de conexiones: 10, familia de artículos: FK-MC 0,5/..-ST, paso: 2,5 mm, tipo de conexión: Conexión por resorte push-in, dirección de conexión conductor/placa de circuito impreso: 0 °, sistema enchufable: COMBICON FK-MC 0,5, bloqueo: sin, tipo de sujeción: sin, tipo de embalaje: empaquetado en caja | 947.11 | 100 | AA | PCB Connectors (PCC) | AAA | AAAFCA | 50 | 50 | NO | PC |  | 6,15 | G | 63 | 77 | 113 | MM | 4017918906535 | 85366990 | DE | EC002638 | Imagen | Catálogo
1806422 | FK-MC 0,5/10-ST-2,5 BD:26-17SO | Conector para placa de circuito impreso | Conector de placa de circuito impreso, sección nominal: 0,5 mm², color: verde, corriente nominal: 4 A, tensión nominal (III/2): 160 V, superficie de contacto: Sn, tipo de conexión del contacto: Hembra, número de potenciales: 10, número de filas: 1, número de polos: 10, número de conexiones: 10, familia de artículos: FK-MC 0,5/..-ST, paso: 2,5 mm, tipo de conexión: Conexión por resorte push-in, dirección de conexión conductor/placa de circuito impreso: 0 °, sistema enchufable: COMBICON FK-MC 0,5, bloqueo: sin, tipo de sujeción: sin, tipo de embalaje: empaquetado en caja | 947.11 | 100 | AA | PCB Connectors (PCC) | AAA | AAAFCA | 50 | 50 | NO | PC | F | 6,29 | G | 92 | 78 | 114 | MM | 4046356713443 | 85366990 | DE | EC002638 | Imagen | Catálogo
1700841 | FK-MC 0,5/10-ST-2,5 BK | Conector para placa de circuito impreso | Conector de placa de circuito impreso, sección nominal: 0,5 mm², color: negro, corriente nominal: 4 A, tensión nominal (III/2): 160 V, superficie de contacto: Sn, tipo de conexión del contacto: Hembra, número de potenciales: 10, número de filas: 1, número de polos: 10, número de conexiones: 10, familia de artículos: FK-MC 0,5/..-ST, paso: 2,5 mm, tipo de conexión: Conexión por resorte push-in, dirección de conexión conductor/placa de circuito impreso: 0 °, sistema enchufable: COMBICON FK-MC 0,5, bloqueo: sin, tipo de sujeción: sin, tipo de embalaje: empaquetado en caja | 863.79 | 100 | AA | PCB Connectors (PCC) | AAA | AAAFCA | 50 | 50 | NO | PC |  | 6,15 | G | 92 | 78 | 114 | MM | 4046356502221 | 85366990 | DE | EC002638 | Imagen | Catálogo
1883873 | FK-MC 0,5/10-ST-2,5 GY | Conector para placa de circuito impreso | Conector de placa de circuito impreso, sección nominal: 0,5 mm², color: gris, corriente nominal: 4 A, tensión nominal (III/2): 160 V, superficie de contacto: Sn, tipo de conexión del contacto: Hembra, número de potenciales: 10, número de filas: 1, número de polos: 10, número de conexiones: 10, familia de artículos: FK-MC 0,5/..-ST, paso: 2,5 mm, tipo de conexión: Conexión por resorte push-in, dirección de conexión conductor/placa de circuito impreso: 0 °, sistema enchufable: COMBICON FK-MC 0,5, bloqueo: sin, tipo de sujeción: sin, tipo de embalaje: empaquetado en caja | 863.79 | 100 | AA | PCB Connectors (PCC) | AAA | AAAFCA | 50 | 50 | NO | PC |  | 6,31 | G | 93 | 77 | 114 | MM | 4017918362973 | 85366990 | DE | EC002638 | Imagen | Catálogo
1702693 | FK-MC 0,5/10-STZ2-2,5BKBDWH-10 | Conector para placa de circuito impreso | Conector de placa de circuito impreso, sección nominal: 0,5 mm², color: negro, corriente nominal: 4 A, tensión nominal (III/2): 160 V, superficie de contacto: Sn, tipo de conexión del contacto: Hembra, número de potenciales: 10, número de filas: 1, número de polos: 10, número de conexiones: 10, familia de artículos: FK-MC 0,5/..-ST, paso: 2,5 mm, tipo de conexión: Conexión por resorte push-in, dirección de conexión conductor/placa de circuito impreso: 0 °, sistema enchufable: COMBICON FK-MC 0,5, bloqueo: sin, tipo de sujeción: sin, tipo de embalaje: empaquetado en caja, Ayuda de extracción (STZ2) | 1088.75 | 100 | AA | PCB Connectors (PCC) | AAA | AAAFCA | 50 | 50 | NO | PC |  | 6,82 | G | 98 | 90 | 102 | MM | 4046356608831 | 85366990 | DE | EC002638 | Imagen | Catálogo
1702694 | FK-MC 0,5/10-STZ2-2,5BKBDWH-20 | Conector para placa de circuito impreso | Conector de placa de circuito impreso, sección nominal: 0,5 mm², color: negro, corriente nominal: 4 A, tensión nominal (III/2): 160 V, superficie de contacto: Sn, tipo de conexión del contacto: Hembra, número de potenciales: 10, número de filas: 1, número de polos: 10, número de conexiones: 10, familia de artículos: FK-MC 0,5/..-ST, paso: 2,5 mm, tipo de conexión: Conexión por resorte push-in, dirección de conexión conductor/placa de circuito impreso: 0 °, sistema enchufable: COMBICON FK-MC 0,5, bloqueo: sin, tipo de sujeción: sin, tipo de embalaje: empaquetado en caja, Ayuda de extracción (STZ2) | 1088.75 | 100 | AA | PCB Connectors (PCC) | AAA | AAAFCA | 50 | 50 | NO | PC |  | 6,77 | G | 98 | 90 | 102 | MM | 4046356608589 | 85366990 | DE | EC002638 | Imagen | Catálogo
1881419 | FK-MC 0,5/11-ST-2,5 | Conector para placa de circuito impreso | Conector de placa de circuito impreso, sección nominal: 0,5 mm², color: verde, corriente nominal: 4 A, tensión nominal (III/2): 160 V, superficie de contacto: Sn, tipo de conexión del contacto: Hembra, número de potenciales: 11, número de filas: 1, número de polos: 11, número de conexiones: 11, familia de artículos: FK-MC 0,5/..-ST, paso: 2,5 mm, tipo de conexión: Conexión por resorte push-in, dirección de conexión conductor/placa de circuito impreso: 0 °, sistema enchufable: COMBICON FK-MC 0,5, bloqueo: sin, tipo de sujeción: sin, tipo de embalaje: empaquetado en caja | 943.33 | 100 | AA | PCB Connectors (PCC) | AAA | AAAFCA | 50 | 50 | NO | PC |  | 6,83 | G | 92 | 78 | 114 | MM | 4017918156664 | 85366990 | DE | EC002638 | Imagen | Catálogo
1923720 | FK-MC 0,5/11-ST-2,5 BK | Conector para placa de circuito impreso | Conector de placa de circuito impreso, sección nominal: 0,5 mm², color: negro, corriente nominal: 4 A, tensión nominal (III/2): 160 V, superficie de contacto: Sn, tipo de conexión del contacto: Hembra, número de potenciales: 11, número de filas: 1, número de polos: 11, número de conexiones: 11, familia de artículos: FK-MC 0,5/..-ST, paso: 2,5 mm, tipo de conexión: Conexión por resorte push-in, dirección de conexión conductor/placa de circuito impreso: 0 °, sistema enchufable: COMBICON FK-MC 0,5, bloqueo: sin, tipo de sujeción: sin, tipo de embalaje: empaquetado en caja | 943.33 | 100 | AA | PCB Connectors (PCC) | AAA | AAAFCA | 50 | 50 | NO | PC |  | 6,66 | G | 94 | 77 | 113 | MM | 4017918571177 | 85366990 | DE | EC002638 | Imagen | Catálogo
1936393 | FK-MC 0,5/11-ST-2,5 GY | Conector para placa de circuito impreso | Conector de placa de circuito impreso, sección nominal: 0,5 mm², color: gris, corriente nominal: 4 A, tensión nominal (III/2): 160 V, superficie de contacto: Sn, tipo de conexión del contacto: Hembra, número de potenciales: 11, número de filas: 1, número de polos: 11, número de conexiones: 11, familia de artículos: FK-MC 0,5/..-ST, paso: 2,5 mm, tipo de conexión: Conexión por resorte push-in, dirección de conexión conductor/placa de circuito impreso: 0 °, sistema enchufable: COMBICON FK-MC 0,5, bloqueo: sin, tipo de sujeción: sin, tipo de embalaje: empaquetado en caja | 943.33 | 100 | AA | PCB Connectors (PCC) | AAA | AAAFCA | 50 | 50 | NO | PC | F | 6,86 | G | 92 | 78 | 114 | MM | 4017918622572 | 85366990 | DE | EC002638 | Imagen | Catálogo
1881422 | FK-MC 0,5/12-ST-2,5 | Conector para placa de circuito impreso | Conector de placa de circuito impreso, sección nominal: 0,5 mm², color: verde, corriente nominal: 4 A, tensión nominal (III/2): 160 V, superficie de contacto: Sn, tipo de conexión del contacto: Hembra, número de potenciales: 12, número de filas: 1, número de polos: 12, número de conexiones: 12, familia de artículos: FK-MC 0,5/..-ST, paso: 2,5 mm, tipo de conexión: Conexión por resorte push-in, dirección de conexión conductor/placa de circuito impreso: 0 °, sistema enchufable: COMBICON FK-MC 0,5, bloqueo: sin, tipo de sujeción: sin, tipo de embalaje: empaquetado en caja | 1022.88 | 100 | AA | PCB Connectors (PCC) | AAA | AAAFCA | 50 | 50 | NO | PC |  | 7,42 | G | 92 | 78 | 114 | MM | 4017918156671 | 85366990 | DE | EC002638 | Imagen | Catálogo
1923432 | FK-MC 0,5/12-ST-2,5 AU | Conector para placa de circuito impreso | Conector de placa de circuito impreso, sección nominal: 0,5 mm², color: verde, corriente nominal: 4 A, tensión nominal (III/2): 160 V, superficie de contacto: Au, tipo de conexión del contacto: Hembra, número de potenciales: 12, número de filas: 1, número de polos: 12, número de conexiones: 12, familia de artículos: FK-MC 0,5/..-ST, paso: 2,5 mm, tipo de conexión: Conexión por resorte push-in, dirección de conexión conductor/placa de circuito impreso: 0 °, sistema enchufable: COMBICON FK-MC 0,5, bloqueo: sin, tipo de sujeción: sin, tipo de embalaje: empaquetado en caja | 1638.04 | 100 | AA | PCB Connectors (PCC) | AAA | AAAFCA | 50 | 50 | NO | PC |  | 7,49 | G | 92 | 78 | 114 | MM | 4017918571474 | 85366990 | DE | EC002638 | Imagen | Catálogo
1736968 | FK-MC 0,5/12-ST-2,5 BD:1-12 | Conector para placa de circuito impreso | Conector de placa de circuito impreso, sección nominal: 0,5 mm², color: verde, corriente nominal: 4 A, tensión nominal (III/2): 160 V, superficie de contacto: Sn, tipo de conexión del contacto: Hembra, número de potenciales: 12, número de filas: 1, número de polos: 12, número de conexiones: 12, familia de artículos: FK-MC 0,5/..-ST, paso: 2,5 mm, tipo de conexión: Conexión por resorte push-in, dirección de conexión conductor/placa de circuito impreso: 0 °, sistema enchufable: COMBICON FK-MC 0,5, bloqueo: sin, tipo de sujeción: sin, tipo de embalaje: empaquetado en caja | 1122.86 | 100 | AA | PCB Connectors (PCC) | AAA | AAAFCA | 50 | 50 | NO | PC |  | 7,40 | G | 92 | 77 | 115 | MM | 4046356183000 | 85366990 | DE | EC002638 | Imagen | Catálogo
1755279 | FK-MC 0,5/12-ST-2,5 BK | Conector para placa de circuito impreso | Conector de placa de circuito impreso, sección nominal: 0,5 mm², color: negro, corriente nominal: 4 A, tensión nominal (III/2): 160 V, superficie de contacto: Sn, tipo de conexión del contacto: Hembra, número de potenciales: 12, número de filas: 1, número de polos: 12, número de conexiones: 12, familia de artículos: FK-MC 0,5/..-ST, paso: 2,5 mm, tipo de conexión: Conexión por resorte push-in, dirección de conexión conductor/placa de circuito impreso: 0 °, sistema enchufable: COMBICON FK-MC 0,5, bloqueo: sin, tipo de sujeción: sin, tipo de embalaje: empaquetado en caja | 1022.88 | 100 | AA | PCB Connectors (PCC) | AAA | AAAFCA | 50 | 50 | NO | PC |  | 7,36 | G | 92 | 76 | 114 | MM | 4046356330862 | 85366990 | DE | EC002638 | Imagen | Catálogo
1939293 | FK-MC 0,5/12-ST-2,5 GY | Conector para placa de circuito impreso | Conector de placa de circuito impreso, sección nominal: 0,5 mm², color: gris, corriente nominal: 4 A, tensión nominal (III/2): 160 V, superficie de contacto: Sn, tipo de conexión del contacto: Hembra, número de potenciales: 12, número de filas: 1, número de polos: 12, número de conexiones: 12, familia de artículos: FK-MC 0,5/..-ST, paso: 2,5 mm, tipo de conexión: Conexión por resorte push-in, dirección de conexión conductor/placa de circuito impreso: 0 °, sistema enchufable: COMBICON FK-MC 0,5, bloqueo: sin, tipo de sujeción: sin, tipo de embalaje: empaquetado en caja | 1022.88 | 100 | AA | PCB Connectors (PCC) | AAA | AAAFCA | 50 | 50 | NO | PC |  | 7,37 | G | 92 | 78 | 114 | MM | 4017918835538 | 85366990 | DE | EC002638 | Imagen | Catálogo
1944343 | FK-MC 0,5/12-ST-2,5 GYBD:1-12Q | Conector para placa de circuito impreso | Conector de placa de circuito impreso, sección nominal: 0,5 mm², color: gris, corriente nominal: 4 A, tensión nominal (III/2): 160 V, superficie de contacto: Sn, tipo de conexión del contacto: Hembra, número de potenciales: 12, número de filas: 1, número de polos: 12, número de conexiones: 12, familia de artículos: FK-MC 0,5/..-ST, paso: 2,5 mm, tipo de conexión: Conexión por resorte push-in, dirección de conexión conductor/placa de circuito impreso: 0 °, sistema enchufable: COMBICON FK-MC 0,5, bloqueo: sin, tipo de sujeción: sin, tipo de embalaje: empaquetado en caja | 1122.86 | 100 | AA | PCB Connectors (PCC) | AAA | AAAFCA | 50 | 50 | NO | PC |  | 7,44 | G | 92 | 77 | 113 | MM | 4017918850678 | 85366990 | DE | EC002638 | Imagen | Catálogo
1786390 | FK-MC 0,5/12-STZ3-2,5 | Conector para placa de circuito impreso | Conector de placa de circuito impreso, sección nominal: 0,5 mm², color: verde, corriente nominal: 4 A, tensión nominal (III/2): 160 V, superficie de contacto: Sn, tipo de conexión del contacto: Hembra, número de potenciales: 12, número de filas: 1, número de polos: 12, número de conexiones: 12, familia de artículos: FK-MC 0,5/..-ST, paso: 2,5 mm, tipo de conexión: Conexión por resorte push-in, dirección de conexión conductor/placa de circuito impreso: 0 °, sistema enchufable: COMBICON FK-MC 0,5, bloqueo: sin, tipo de sujeción: sin, tipo de embalaje: empaquetado en caja, Ayuda de extracción (STZ3) | 1164.52 | 100 | AA | PCB Connectors (PCC) | AAA | AAAFCA | 50 | 50 | NO | PC |  | 8,41 | G | 98 | 117 | 103 | MM | 4046356609432 | 85366990 | DE | EC002638 | Imagen | Catálogo
1711591 | FK-MCP 1,5 SET BD:X1-X28 | Juego de conectores enchufables | Set de conectores enchufables, familia de artículos: SET | 9720.77 | 100 | AA | PCB Connectors (PCC) | AAH | AAHGAD | 25 | 25 | NO | PC | F | 76,23 | G | 193 | 275 | 175 | MM | 4055626243887 | 85366990 | DE | EC004746 |  | Catálogo
1939918 | FK-MCP 1,5/ 2-ST-3,5 | Conector para placa de circuito impreso | Conector de placa de circuito impreso, sección nominal: 1,5 mm², color: verde, corriente nominal: 8 A, tensión nominal (III/2): 160 V, superficie de contacto: Sn, tipo de conexión del contacto: Hembra, número de potenciales: 2, número de filas: 1, número de polos: 2, número de conexiones: 2, familia de artículos: FK-MCP 1,5/..-ST, paso: 3,5 mm, tipo de conexión: Conexión por resorte push-in, dirección de conexión conductor/placa de circuito impreso: 0 °, sistema enchufable: COMBICON MC 1,5, bloqueo: sin, tipo de sujeción: sin, tipo de embalaje: empaquetado en caja | 221.91 | 100 | AA | PCB Connectors (PCC) | AAB | AABFMA | 50 | 50 | NO | PC |  | 2,04 | G | 45 | 112 | 75 | MM | 4017918877200 | 85366990 | DE | EC002638 | Imagen | Catálogo
1765379 | FK-MCP 1,5/ 2-ST-3,5 BD:1,2 | Conector para placa de circuito impreso | Conector de placa de circuito impreso, sección nominal: 1,5 mm², color: verde, corriente nominal: 8 A, tensión nominal (III/2): 160 V, superficie de contacto: Sn, tipo de conexión del contacto: Hembra, número de potenciales: 2, número de filas: 1, número de polos: 2, número de conexiones: 2, familia de artículos: FK-MCP 1,5/..-ST, paso: 3,5 mm, tipo de conexión: Conexión por resorte push-in, dirección de conexión conductor/placa de circuito impreso: 0 °, sistema enchufable: COMBICON MC 1,5, bloqueo: sin, tipo de sujeción: sin, tipo de embalaje: empaquetado en caja | 238.58 | 100 | AA | PCB Connectors (PCC) | AAB | AABFMA | 50 | 50 | NO | PC |  | 2,14 | G | 49 | 79 | 113 | MM | 4046356421645 | 85366990 | DE | EC002638 | Imagen | Catálogo
1967728 | FK-MCP 1,5/ 2-ST-3,5 BD:1-2Q | Conector para placa de circuito impreso | Conector de placa de circuito impreso, sección nominal: 1,5 mm², color: verde, corriente nominal: 8 A, tensión nominal (III/2): 160 V, superficie de contacto: Sn, tipo de conexión del contacto: Hembra, número de potenciales: 2, número de filas: 1, número de polos: 2, número de conexiones: 2, familia de artículos: FK-MCP 1,5/..-ST, paso: 3,5 mm, tipo de conexión: Conexión por resorte push-in, dirección de conexión conductor/placa de circuito impreso: 0 °, sistema enchufable: COMBICON MC 1,5, bloqueo: sin, tipo de sujeción: sin, tipo de embalaje: empaquetado en caja | 238.58 | 100 | AA | PCB Connectors (PCC) | AAB | AABFMA | 50 | 50 | NO | PC |  | 2,14 | G | 46 | 78 | 113 | MM | 4017918921385 | 85366990 | DE | EC002638 | Imagen | Catálogo
1331422 | FK-MCP 1,5/ 2-ST-3,5 BD:F1,F2 | Conector para placa de circuito impreso | Conector de placa de circuito impreso, sección nominal: 1,5 mm², color: verde, corriente nominal: 8 A, tensión nominal (III/2): 160 V, superficie de contacto: Sn, tipo de conexión del contacto: Hembra, número de filas: 1, número de polos: 2, familia de artículos: FK-MCP 1,5/..-ST, paso: 3,5 mm, tipo de conexión: Conexión por resorte push-in, dirección de conexión conductor/placa de circuito impreso: 0 °, sistema enchufable: COMBICON MC 1,5, bloqueo: sin, tipo de sujeción: sin, tipo de embalaje: empaquetado en caja | 238.58 | 100 | AA | PCB Connectors (PCC) | AAB | AABFMA | 50 | 1000 | NO | PC | F | 2,09 | G | 48 | 80 | 115 | MM | 4063151626686 | 85366990 | DE | EC002638 | Imagen | Catálogo
1858522 | FK-MCP 1,5/ 2-ST-3,5 BD:X34 | Conector para placa de circuito impreso | Conector de placa de circuito impreso, sección nominal: 1,5 mm², color: verde, corriente nominal: 8 A, tensión nominal (III/2): 160 V, superficie de contacto: Sn, tipo de conexión del contacto: Hembra, número de potenciales: 2, número de filas: 1, número de polos: 2, número de conexiones: 2, familia de artículos: FK-MCP 1,5/..-ST, paso: 3,5 mm, tipo de conexión: Conexión por resorte push-in, dirección de conexión conductor/placa de circuito impreso: 0 °, sistema enchufable: COMBICON MC 1,5, bloqueo: sin, tipo de sujeción: sin, tipo de embalaje: empaquetado en caja | 238.58 | 100 | AA | PCB Connectors (PCC) | AAB | AABFMA | 50 | 50 | NO | PC | F | 2,17 | G | 48 | 80 | 115 | MM | 4055626132266 | 85366990 | DE | EC002638 | Imagen | Catálogo
1858629 | FK-MCP 1,5/ 2-ST-3,5 BD:X44 | Conector para placa de circuito impreso | Conector de placa de circuito impreso, sección nominal: 1,5 mm², color: verde, corriente nominal: 8 A, tensión nominal (III/2): 160 V, superficie de contacto: Sn, tipo de conexión del contacto: Hembra, número de potenciales: 2, número de filas: 1, número de polos: 2, número de conexiones: 2, familia de artículos: FK-MCP 1,5/..-ST, paso: 3,5 mm, tipo de conexión: Conexión por resorte push-in, dirección de conexión conductor/placa de circuito impreso: 0 °, sistema enchufable: COMBICON MC 1,5, bloqueo: sin, tipo de sujeción: sin, tipo de embalaje: empaquetado en caja | 238.58 | 100 | AA | PCB Connectors (PCC) | AAB | AABFMA | 50 | 50 | NO | PC | F | 2,17 | G | 48 | 80 | 115 | MM | 4055626132310 | 85366990 | DE | EC002638 | Imagen | Catálogo
1094790 | FK-MCP 1,5/ 2-ST-3,5 BD:X9/1-2 | Conector para placa de circuito impreso | Conector de placa de circuito impreso, sección nominal: 1,5 mm², color: verde, corriente nominal: 8 A, tensión nominal (III/2): 160 V, superficie de contacto: Sn, tipo de conexión del contacto: Hembra, número de filas: 1, número de polos: 2, familia de artículos: FK-MCP 1,5/..-ST, paso: 3,5 mm, tipo de conexión: Conexión por resorte push-in, dirección de conexión conductor/placa de circuito impreso: 0 °, sistema enchufable: COMBICON MC 1,5, bloqueo: sin, tipo de sujeción: sin, tipo de embalaje: empaquetado en caja | 255.24 | 100 | AA | PCB Connectors (PCC) | AAB | AABFMA | 50 | 1000 | NO | PC | F | 2,09 | G | 48 | 80 | 115 | MM | 4055626921280 | 85366990 | DE | EC002638 | Imagen | Catálogo
1711952 | FK-MCP 1,5/ 2-ST-3,5 BDWH:4-5 | Conector para placa de circuito impreso | Conector de placa de circuito impreso, sección nominal: 1,5 mm², color: verde, corriente nominal: 8 A, tensión nominal (III/2): 160 V, superficie de contacto: Sn, tipo de conexión del contacto: Hembra, número de potenciales: 2, número de filas: 1, número de polos: 2, número de conexiones: 2, familia de artículos: FK-MCP 1,5/..-ST, paso: 3,5 mm, tipo de conexión: Conexión por resorte push-in, dirección de conexión conductor/placa de circuito impreso: 0 °, sistema enchufable: COMBICON MC 1,5, bloqueo: sin, tipo de sujeción: sin, tipo de embalaje: empaquetado en caja | 238.58 | 100 | AA | PCB Connectors (PCC) | AAB | AABFMA | 50 | 50 | NO | PC | F | 2,12 | G | 48 | 80 | 115 | MM | 4055626406183 | 85366990 | DE | EC002638 | Imagen | Catálogo
1800268 | FK-MCP 1,5/ 2-ST-3,5 BK | Conector para placa de circuito impreso | Conector de placa de circuito impreso, sección nominal: 1,5 mm², color: negro, corriente nominal: 8 A, tensión nominal (III/2): 160 V, superficie de contacto: Sn, tipo de conexión del contacto: Hembra, número de potenciales: 2, número de filas: 1, número de polos: 2, número de conexiones: 2, familia de artículos: FK-MCP 1,5/..-ST, paso: 3,5 mm, tipo de conexión: Conexión por resorte push-in, dirección de conexión conductor/placa de circuito impreso: 0 °, sistema enchufable: COMBICON MC 1,5, bloqueo: sin, tipo de sujeción: sin, tipo de embalaje: empaquetado en caja | 221.91 | 100 | AA | PCB Connectors (PCC) | AAB | AABFMA | 50 | 50 | NO | PC | F | 2,13 | G | 45 | 112 | 75 | MM | 4017918950002 | 85366990 | DE | EC002638 | Imagen | Catálogo
1055494 | FK-MCP 1,5/ 2-ST-3,5 BKBD-GNDQ | Conector para placa de circuito impreso | Conector de placa de circuito impreso, sección nominal: 1,5 mm², color: negro, corriente nominal: 8 A, tensión nominal (III/2): 160 V, superficie de contacto: Sn, tipo de conexión del contacto: Hembra, número de filas: 1, número de polos: 2, familia de artículos: FK-MCP 1,5/..-ST, paso: 3,5 mm, tipo de conexión: Conexión por resorte push-in, dirección de conexión conductor/placa de circuito impreso: 0 °, sistema enchufable: COMBICON MC 1,5, bloqueo: sin, tipo de sujeción: sin, tipo de embalaje: empaquetado en caja | 238.58 | 100 | AA | PCB Connectors (PCC) | AAB | AABFMA | 50 | 500 | NO | PC | F | 2,13 | G | 48 | 80 | 115 | MM | 4055626692173 | 85366990 | DE | EC002638 | Imagen | Catálogo
1711953 | FK-MCP 1,5/ 2-ST-3,5 BKBDWH-19 | Conector para placa de circuito impreso | Conector de placa de circuito impreso, sección nominal: 1,5 mm², color: negro, corriente nominal: 8 A, tensión nominal (III/2): 160 V, superficie de contacto: Sn, tipo de conexión del contacto: Hembra, número de potenciales: 2, número de filas: 1, número de polos: 2, número de conexiones: 2, familia de artículos: FK-MCP 1,5/..-ST, paso: 3,5 mm, tipo de conexión: Conexión por resorte push-in, dirección de conexión conductor/placa de circuito impreso: 0 °, sistema enchufable: COMBICON MC 1,5, bloqueo: sin, tipo de sujeción: sin, tipo de embalaje: empaquetado en caja | 238.58 | 100 | AA | PCB Connectors (PCC) | AAB | AABFMA | 50 | 50 | NO | PC | F | 2,11 | G | 48 | 80 | 115 | MM | 4055626406190 | 85366990 | DE | EC002638 | Imagen | Catálogo
1482401 | FK-MCP 1,5/ 2-ST-3,5 BU CN1 | Conector para placa de circuito impreso | Conector de placa de circuito impreso, sección nominal: 1,5 mm², color: azul, corriente nominal: 8 A, tensión nominal (III/2): 160 V, superficie de contacto: Sn, tipo de conexión del contacto: Hembra, número de filas: 1, número de polos: 2, familia de artículos: FK-MCP 1,5/..-ST, paso: 3,5 mm, tipo de conexión: Conexión por resorte push-in, dirección de conexión conductor/placa de circuito impreso: 0 °, sistema enchufable: COMBICON MC 1,5, bloqueo: sin, tipo de sujeción: sin, tipo de embalaje: empaquetado en caja | 251.88 | 100 | AA | PCB Connectors (PCC) | AAB | AABFMA | 50 | 1000 | NO | PC | F | 2,11 | G | 45 | 112 | 75 | MM | 4063151902063 | 85366990 | DE | EC002638 | Imagen | Catálogo
1490767 | FK-MCP 1,5/ 2-ST-3,5 CN2 | Conector para placa de circuito impreso | Conector de placa de circuito impreso, sección nominal: 1,5 mm², color: verde, corriente nominal: 8 A, tensión nominal (III/2): 160 V, superficie de contacto: Sn, tipo de conexión del contacto: Hembra, número de filas: 1, número de polos: 2, familia de artículos: FK-MCP 1,5/..-ST, paso: 3,5 mm, tipo de conexión: Conexión por resorte push-in, dirección de conexión conductor/placa de circuito impreso: 0 °, sistema enchufable: COMBICON MC 1,5, bloqueo: sin, tipo de sujeción: sin, tipo de embalaje: empaquetado en caja | 251.88 | 100 | AA | PCB Connectors (PCC) | AAB | AABFMA | 50 | 1000 | NO | PC | F | 2,11 | G | 45 | 112 | 75 | MM | 4063151937256 | 85366990 | DE | EC002638 | Imagen | Catálogo
1010940 | FK-MCP 1,5/ 2-ST-3,5BDS:X21/-2 | Conector para placa de circuito impreso | Conector de placa de circuito impreso, sección nominal: 1,5 mm², color: verde, corriente nominal: 8 A, tensión nominal (III/2): 160 V, superficie de contacto: Sn, tipo de conexión del contacto: Hembra, número de filas: 1, número de polos: 2, familia de artículos: FK-MCP 1,5/..-ST, paso: 3,5 mm, tipo de conexión: Conexión por resorte push-in, dirección de conexión conductor/placa de circuito impreso: 0 °, sistema enchufable: COMBICON MC 1,5, bloqueo: sin, tipo de sujeción: sin, tipo de embalaje: empaquetado en caja | 307.61 | 100 | AA | PCB Connectors (PCC) | AAB | AABFMA | 50 | 1000 | NO | PC | F | 2,16 | G | 48 | 80 | 115 | MM | 4055626484648 | 85366990 | DE | EC002638 | Imagen | Catálogo
1011096 | FK-MCP 1,5/ 2-ST-3,5BDS:X71/-2 | Conector para placa de circuito impreso | Conector de placa de circuito impreso, sección nominal: 1,5 mm², color: verde, corriente nominal: 8 A, tensión nominal (III/2): 160 V, superficie de contacto: Sn, tipo de conexión del contacto: Hembra, número de filas: 1, número de polos: 2, familia de artículos: FK-MCP 1,5/..-ST, paso: 3,5 mm, tipo de conexión: Conexión por resorte push-in, dirección de conexión conductor/placa de circuito impreso: 0 °, sistema enchufable: COMBICON MC 1,5, bloqueo: sin, tipo de sujeción: sin, tipo de embalaje: empaquetado en caja | 307.61 | 100 | AA | PCB Connectors (PCC) | AAB | AABFMA | 50 | 1000 | NO | PC | F | 2,09 | G | 48 | 80 | 115 | MM | 4055626484655 | 85366990 | DE | EC002638 | Imagen | Catálogo
1011085 | FK-MCP 1,5/ 2-ST-3,5BDS:X8/-2 | Conector para placa de circuito impreso | Conector de placa de circuito impreso, sección nominal: 1,5 mm², color: verde, corriente nominal: 8 A, tensión nominal (III/2): 160 V, superficie de contacto: Sn, tipo de conexión del contacto: Hembra, número de filas: 1, número de polos: 2, familia de artículos: FK-MCP 1,5/..-ST, paso: 3,5 mm, tipo de conexión: Conexión por resorte push-in, dirección de conexión conductor/placa de circuito impreso: 0 °, sistema enchufable: COMBICON MC 1,5, bloqueo: sin, tipo de sujeción: sin, tipo de embalaje: empaquetado en caja | 307.61 | 100 | AA | PCB Connectors (PCC) | AAB | AABFMA | 50 | 1000 | NO | PC | F | 2,09 | G | 48 | 80 | 115 | MM | 4055626483931 | 85366990 | DE | EC002638 | Imagen | Catálogo
1476037 | FK-MCP 1,5/ 2-ST-3,5GY35BD-GND | Conector para placa de circuito impreso | Conector de placa de circuito impreso, sección nominal: 1,5 mm², color: gris claro, corriente nominal: 8 A, tensión nominal (III/2): 160 V, superficie de contacto: Sn, tipo de conexión del contacto: Hembra, número de filas: 1, número de polos: 2, familia de artículos: FK-MCP 1,5/..-ST, paso: 3,5 mm, tipo de conexión: Conexión por resorte push-in, dirección de conexión conductor/placa de circuito impreso: 0 °, sistema enchufable: COMBICON MC 1,5, bloqueo: sin, tipo de sujeción: sin, tipo de embalaje: empaquetado en caja | 238.58 | 100 | AA | PCB Connectors (PCC) | AAB | AABFMA | 50 | 1000 | NO | PC | F | 2,11 | G | 48 | 80 | 115 | MM | 4063151888671 | 85366990 | DE | EC002638 | Imagen | Catálogo
1571369 | FK-MCP 1,5/ 2-ST-3,5GY35BDT2SO | Conector para placa de circuito impreso | Conector de placa de circuito impreso, sección nominal: 1,5 mm², color: gris claro, corriente nominal: 8 A, tensión nominal (III/2): 160 V, superficie de contacto: Sn, tipo de conexión del contacto: Hembra, número de filas: 1, número de polos: 2, familia de artículos: FK-MCP 1,5/..-ST, paso: 3,5 mm, tipo de conexión: Conexión por resorte push-in, dirección de conexión conductor/placa de circuito impreso: 0 °, sistema enchufable: COMBICON MC 1,5, bloqueo: sin, tipo de sujeción: sin, tipo de embalaje: empaquetado en caja | 238.58 | 100 | AA | PCB Connectors (PCC) | AAB | AABFMA | 50 | 1000 | NO | PC | F | 2,11 | G | 46 | 112 | 76 | MM | 4067923059931 | 85366990 | DE | EC002638 | Imagen | Catálogo
1848383 | FK-MCP 1,5/ 2-ST-3,5GYAUBD1,2Q | Conector para placa de circuito impreso | Conector de placa de circuito impreso, sección nominal: 1,5 mm², color: gris, corriente nominal: 8 A, tensión nominal (III/2): 160 V, superficie de contacto: Au, tipo de conexión del contacto: Hembra, número de potenciales: 2, número de filas: 1, número de polos: 2, número de conexiones: 2, familia de artículos: FK-MCP 1,5/..-ST, paso: 3,5 mm, tipo de conexión: Conexión por resorte push-in, dirección de conexión conductor/placa de circuito impreso: 0 °, sistema enchufable: COMBICON MC 1,5, bloqueo: sin, tipo de sujeción: sin, tipo de embalaje: empaquetado en caja | 341.1 | 100 | AA | PCB Connectors (PCC) | AAB | AABFMA | 50 | 50 | NO | PC | F | 2,19 | G | 48 | 80 | 115 | MM | 4046356963220 | 85366990 | DE | EC002638 | Imagen | Catálogo
1848396 | FK-MCP 1,5/ 2-ST-3,5GYAUBD3,4Q | Conector para placa de circuito impreso | Conector de placa de circuito impreso, sección nominal: 1,5 mm², color: gris, corriente nominal: 8 A, tensión nominal (III/2): 160 V, superficie de contacto: Au, tipo de conexión del contacto: Hembra, número de potenciales: 2, número de filas: 1, número de polos: 2, número de conexiones: 2, familia de artículos: FK-MCP 1,5/..-ST, paso: 3,5 mm, tipo de conexión: Conexión por resorte push-in, dirección de conexión conductor/placa de circuito impreso: 0 °, sistema enchufable: COMBICON MC 1,5, bloqueo: sin, tipo de sujeción: sin, tipo de embalaje: empaquetado en caja | 341.1 | 100 | AA | PCB Connectors (PCC) | AAB | AABFMA | 50 | 50 | NO | PC | F | 2,15 | G | 48 | 80 | 115 | MM | 4046356963237 | 85366990 | DE | EC002638 | Imagen | Catálogo
1848406 | FK-MCP 1,5/ 2-ST-3,5GYAUBD5,6Q | Conector para placa de circuito impreso | Conector de placa de circuito impreso, sección nominal: 1,5 mm², color: gris, corriente nominal: 8 A, tensión nominal (III/2): 160 V, superficie de contacto: Au, tipo de conexión del contacto: Hembra, número de potenciales: 2, número de filas: 1, número de polos: 2, número de conexiones: 2, familia de artículos: FK-MCP 1,5/..-ST, paso: 3,5 mm, tipo de conexión: Conexión por resorte push-in, dirección de conexión conductor/placa de circuito impreso: 0 °, sistema enchufable: COMBICON MC 1,5, bloqueo: sin, tipo de sujeción: sin, tipo de embalaje: empaquetado en caja | 341.1 | 100 | AA | PCB Connectors (PCC) | AAB | AABFMA | 50 | 50 | NO | PC | F | 2,15 | G | 48 | 80 | 115 | MM | 4046356963244 | 85366990 | DE | EC002638 | Imagen | Catálogo
1848419 | FK-MCP 1,5/ 2-ST-3,5GYAUBD7,8Q | Conector para placa de circuito impreso | Conector de placa de circuito impreso, sección nominal: 1,5 mm², color: gris, corriente nominal: 8 A, tensión nominal (III/2): 160 V, superficie de contacto: Au, tipo de conexión del contacto: Hembra, número de potenciales: 2, número de filas: 1, número de polos: 2, número de conexiones: 2, familia de artículos: FK-MCP 1,5/..-ST, paso: 3,5 mm, tipo de conexión: Conexión por resorte push-in, dirección de conexión conductor/placa de circuito impreso: 0 °, sistema enchufable: COMBICON MC 1,5, bloqueo: sin, tipo de sujeción: sin, tipo de embalaje: empaquetado en caja | 341.1 | 100 | AA | PCB Connectors (PCC) | AAB | AABFMA | 50 | 50 | NO | PC | F | 2,16 | G | 48 | 80 | 115 | MM | 4046356963251 | 85366990 | DE | EC002638 | Imagen | Catálogo
1817233 | FK-MCP 1,5/ 2-ST-3,5-LR | Conector para placa de circuito impreso | Conector de placa de circuito impreso, sección nominal: 1,5 mm², color: verde, corriente nominal: 8 A, tensión nominal (III/2): 160 V, superficie de contacto: Sn, tipo de conexión del contacto: Hembra, número de potenciales: 2, número de filas: 1, número de polos: 2, número de conexiones: 2, familia de artículos: FK-MCP 1,5/..-ST-LR, paso: 3,5 mm, tipo de conexión: Conexión por resorte push-in, dirección de conexión conductor/placa de circuito impreso: 0 °, sistema enchufable: COMBICON MC 1,5, bloqueo: Bloqueo Lock and Release, tipo de sujeción: Palanca extractora Lock &amp; Release, tipo de embalaje: empaquetado en caja | 326.31 | 100 | AA | PCB Connectors (PCC) | AAB | AABFMC | 50 | 50 | NO | PC |  | 3,03 | G | 48 | 80 | 115 | MM | 4046356756570 | 85366990 | DE | EC002638 | Imagen | Catálogo
1851041 | FK-MCP 1,5/ 2-ST-3,81 | Conector para placa de circuito impreso | Conector de placa de circuito impreso, sección nominal: 1,5 mm², color: verde, corriente nominal: 8 A, tensión nominal (III/2): 160 V, superficie de contacto: Sn, tipo de conexión del contacto: Hembra, número de potenciales: 2, número de filas: 1, número de polos: 2, número de conexiones: 2, familia de artículos: FK-MCP 1,5/..-ST, paso: 3,81 mm, tipo de conexión: Conexión por resorte push-in, dirección de conexión conductor/placa de circuito impreso: 0 °, sistema enchufable: COMBICON MC 1,5, bloqueo: sin, tipo de sujeción: sin, tipo de embalaje: empaquetado en caja | 221.91 | 100 | AA | PCB Connectors (PCC) | AAB | AABFNA | 50 | 50 | NO | PC |  | 2,15 | G | 46 | 113 | 78 | MM | 4017918109967 | 85366990 | DE | EC002638 | Imagen | Catálogo
1153498 | FK-MCP 1,5/ 2-ST-3,81 7035BDL+ | Conector para placa de circuito impreso | Conector de placa de circuito impreso, sección nominal: 1,5 mm², color: gris claro, corriente nominal: 8 A, tensión nominal (III/2): 160 V, superficie de contacto: Sn, tipo de conexión del contacto: Hembra, número de filas: 1, número de polos: 2, familia de artículos: FK-MCP 1,5/..-ST, paso: 3,81 mm, tipo de conexión: Conexión por resorte push-in, dirección de conexión conductor/placa de circuito impreso: 0 °, sistema enchufable: COMBICON MC 1,5, bloqueo: sin, tipo de sujeción: sin, tipo de embalaje: empaquetado en caja | 238.58 | 100 | AA | PCB Connectors (PCC) | AAB | AABFNA | 50 | 50 | NO | PC | F | 2,17 | G | 48 | 80 | 115 | MM | 4063151152482 | 85366990 | DE | EC002638 | Imagen | Catálogo
1965733 | FK-MCP 1,5/ 2-ST-3,81 BD:1,2 | Conector para placa de circuito impreso | Conector de placa de circuito impreso, sección nominal: 1,5 mm², color: verde, corriente nominal: 8 A, tensión nominal (III/2): 160 V, superficie de contacto: Sn, tipo de conexión del contacto: Hembra, número de potenciales: 2, número de filas: 1, número de polos: 2, número de conexiones: 2, familia de artículos: FK-MCP 1,5/..-ST, paso: 3,81 mm, tipo de conexión: Conexión por resorte push-in, dirección de conexión conductor/placa de circuito impreso: 0 °, sistema enchufable: COMBICON MC 1,5, bloqueo: sin, tipo de sujeción: sin, tipo de embalaje: empaquetado en caja | 238.58 | 100 | AA | PCB Connectors (PCC) | AAB | AABFNA | 50 | 50 | NO | PC |  | 2,24 | G | 46 | 78 | 113 | MM | 4017918910518 | 85366990 | DE | EC002638 | Imagen | Catálogo
1951860 | FK-MCP 1,5/ 2-ST-3,81 BD:NZX6 | Conector para placa de circuito impreso | Conector de placa de circuito impreso, sección nominal: 1,5 mm², color: verde, corriente nominal: 8 A, tensión nominal (III/2): 160 V, superficie de contacto: Sn, tipo de conexión del contacto: Hembra, número de potenciales: 2, número de filas: 1, número de polos: 2, número de conexiones: 2, familia de artículos: FK-MCP 1,5/..-ST, paso: 3,81 mm, tipo de conexión: Conexión por resorte push-in, dirección de conexión conductor/placa de circuito impreso: 0 °, sistema enchufable: COMBICON MC 1,5, bloqueo: sin, tipo de sujeción: sin, tipo de embalaje: empaquetado en caja | 238.58 | 100 | AA | PCB Connectors (PCC) | AAB | AABFNA | 50 | 50 | NO | PC | F | 2,38 | G | 48 | 80 | 115 | MM | 4017918895617 | 85366990 | DE | EC002638 | Imagen | Catálogo
1951873 | FK-MCP 1,5/ 2-ST-3,81 BD:NZX7 | Conector para placa de circuito impreso | Conector de placa de circuito impreso, sección nominal: 1,5 mm², color: verde, corriente nominal: 8 A, tensión nominal (III/2): 160 V, superficie de contacto: Sn, tipo de conexión del contacto: Hembra, número de potenciales: 2, número de filas: 1, número de polos: 2, número de conexiones: 2, familia de artículos: FK-MCP 1,5/..-ST, paso: 3,81 mm, tipo de conexión: Conexión por resorte push-in, dirección de conexión conductor/placa de circuito impreso: 0 °, sistema enchufable: COMBICON MC 1,5, bloqueo: sin, tipo de sujeción: sin, tipo de embalaje: empaquetado en caja | 238.58 | 100 | AA | PCB Connectors (PCC) | AAB | AABFNA | 50 | 50 | NO | PC | F | 2,27 | G | 48 | 80 | 115 | MM | 4017918895600 | 85366990 | DE | EC002638 | Imagen | Catálogo
1711571 | FK-MCP 1,5/ 2-ST-3,81 BD:-X17 | Conector para placa de circuito impreso | Conector de placa de circuito impreso, sección nominal: 1,5 mm², color: verde, corriente nominal: 8 A, tensión nominal (III/2): 160 V, superficie de contacto: Sn, tipo de conexión del contacto: Hembra, número de potenciales: 2, número de filas: 1, número de polos: 2, número de conexiones: 2, familia de artículos: FK-MCP 1,5/..-ST, paso: 3,81 mm, tipo de conexión: Conexión por resorte push-in, dirección de conexión conductor/placa de circuito impreso: 0 °, sistema enchufable: COMBICON MC 1,5, bloqueo: sin, tipo de sujeción: sin, tipo de embalaje: empaquetado en caja | 238.58 | 100 | AA | PCB Connectors (PCC) | AAB | AABFNA | 50 | 50 | NO | PC | F | 2,27 | G | 48 | 80 | 115 | MM | 4055626243771 | 85366990 | DE | EC002638 | Imagen | Catálogo
1711573 | FK-MCP 1,5/ 2-ST-3,81 BD:-X18 | Conector para placa de circuito impreso | Conector de placa de circuito impreso, sección nominal: 1,5 mm², color: verde, corriente nominal: 8 A, tensión nominal (III/2): 160 V, superficie de contacto: Sn, tipo de conexión del contacto: Hembra, número de potenciales: 2, número de filas: 1, número de polos: 2, número de conexiones: 2, familia de artículos: FK-MCP 1,5/..-ST, paso: 3,81 mm, tipo de conexión: Conexión por resorte push-in, dirección de conexión conductor/placa de circuito impreso: 0 °, sistema enchufable: COMBICON MC 1,5, bloqueo: sin, tipo de sujeción: sin, tipo de embalaje: empaquetado en caja | 238.58 | 100 | AA | PCB Connectors (PCC) | AAB | AABFNA | 50 | 50 | NO | PC | F | 2,27 | G | 48 | 80 | 115 | MM | 4055626243788 | 85366990 | DE | EC002638 | Imagen | Catálogo
1711574 | FK-MCP 1,5/ 2-ST-3,81 BD:-X19 | Conector para placa de circuito impreso | Conector de placa de circuito impreso, sección nominal: 1,5 mm², color: verde, corriente nominal: 8 A, tensión nominal (III/2): 160 V, superficie de contacto: Sn, tipo de conexión del contacto: Hembra, número de potenciales: 2, número de filas: 1, número de polos: 2, número de conexiones: 2, familia de artículos: FK-MCP 1,5/..-ST, paso: 3,81 mm, tipo de conexión: Conexión por resorte push-in, dirección de conexión conductor/placa de circuito impreso: 0 °, sistema enchufable: COMBICON MC 1,5, bloqueo: sin, tipo de sujeción: sin, tipo de embalaje: empaquetado en caja | 238.58 | 100 | AA | PCB Connectors (PCC) | AAB | AABFNA | 50 | 50 | NO | PC | F | 2,27 | G | 48 | 80 | 115 | MM | 4055626243795 | 85366990 | DE | EC002638 | Imagen | Catálogo
1711575 | FK-MCP 1,5/ 2-ST-3,81 BD:-X20 | Conector para placa de circuito impreso | Conector de placa de circuito impreso, sección nominal: 1,5 mm², color: verde, corriente nominal: 8 A, tensión nominal (III/2): 160 V, superficie de contacto: Sn, tipo de conexión del contacto: Hembra, número de potenciales: 2, número de filas: 1, número de polos: 2, número de conexiones: 2, familia de artículos: FK-MCP 1,5/..-ST, paso: 3,81 mm, tipo de conexión: Conexión por resorte push-in, dirección de conexión conductor/placa de circuito impreso: 0 °, sistema enchufable: COMBICON MC 1,5, bloqueo: sin, tipo de sujeción: sin, tipo de embalaje: empaquetado en caja | 238.58 | 100 | AA | PCB Connectors (PCC) | AAB | AABFNA | 50 | 50 | NO | PC | F | 2,27 | G | 48 | 80 | 115 | MM | 4055626243801 | 85366990 | DE | EC002638 | Imagen | Catálogo
1711578 | FK-MCP 1,5/ 2-ST-3,81 BD:-X21 | Conector para placa de circuito impreso | Conector de placa de circuito impreso, sección nominal: 1,5 mm², color: verde, corriente nominal: 8 A, tensión nominal (III/2): 160 V, superficie de contacto: Sn, tipo de conexión del contacto: Hembra, número de potenciales: 2, número de filas: 1, número de polos: 2, número de conexiones: 2, familia de artículos: FK-MCP 1,5/..-ST, paso: 3,81 mm, tipo de conexión: Conexión por resorte push-in, dirección de conexión conductor/placa de circuito impreso: 0 °, sistema enchufable: COMBICON MC 1,5, bloqueo: sin, tipo de sujeción: sin, tipo de embalaje: empaquetado en caja | 238.58 | 100 | AA | PCB Connectors (PCC) | AAB | AABFNA | 50 | 50 | NO | PC | F | 2,27 | G | 48 | 80 | 115 | MM | 4055626243818 | 85366990 | DE | EC002638 | Imagen | Catálogo
1711580 | FK-MCP 1,5/ 2-ST-3,81 BD:-X22 | Conector para placa de circuito impreso | Conector de placa de circuito impreso, sección nominal: 1,5 mm², color: verde, corriente nominal: 8 A, tensión nominal (III/2): 160 V, superficie de contacto: Sn, tipo de conexión del contacto: Hembra, número de potenciales: 2, número de filas: 1, número de polos: 2, número de conexiones: 2, familia de artículos: FK-MCP 1,5/..-ST, paso: 3,81 mm, tipo de conexión: Conexión por resorte push-in, dirección de conexión conductor/placa de circuito impreso: 0 °, sistema enchufable: COMBICON MC 1,5, bloqueo: sin, tipo de sujeción: sin, tipo de embalaje: empaquetado en caja | 238.58 | 100 | AA | PCB Connectors (PCC) | AAB | AABFNA | 50 | 50 | NO | PC | F | 2,27 | G | 48 | 80 | 115 | MM | 4055626243825 | 85366990 | DE | EC002638 | Imagen | Catálogo
1711584 | FK-MCP 1,5/ 2-ST-3,81 BD:-X23 | Conector para placa de circuito impreso | Conector de placa de circuito impreso, sección nominal: 1,5 mm², color: verde, corriente nominal: 8 A, tensión nominal (III/2): 160 V, superficie de contacto: Sn, tipo de conexión del contacto: Hembra, número de potenciales: 2, número de filas: 1, número de polos: 2, número de conexiones: 2, familia de artículos: FK-MCP 1,5/..-ST, paso: 3,81 mm, tipo de conexión: Conexión por resorte push-in, dirección de conexión conductor/placa de circuito impreso: 0 °, sistema enchufable: COMBICON MC 1,5, bloqueo: sin, tipo de sujeción: sin, tipo de embalaje: empaquetado en caja | 238.58 | 100 | AA | PCB Connectors (PCC) | AAB | AABFNA | 50 | 50 | NO | PC | F | 2,27 | G | 48 | 80 | 115 | MM | 4055626243832 | 85366990 | DE | EC002638 | Imagen | Catálogo
1711586 | FK-MCP 1,5/ 2-ST-3,81 BD:-X24 | Conector para placa de circuito impreso | Conector de placa de circuito impreso, sección nominal: 1,5 mm², color: verde, corriente nominal: 8 A, tensión nominal (III/2): 160 V, superficie de contacto: Sn, tipo de conexión del contacto: Hembra, número de potenciales: 2, número de filas: 1, número de polos: 2, número de conexiones: 2, familia de artículos: FK-MCP 1,5/..-ST, paso: 3,81 mm, tipo de conexión: Conexión por resorte push-in, dirección de conexión conductor/placa de circuito impreso: 0 °, sistema enchufable: COMBICON MC 1,5, bloqueo: sin, tipo de sujeción: sin, tipo de embalaje: empaquetado en caja | 238.58 | 100 | AA | PCB Connectors (PCC) | AAB | AABFNA | 50 | 1000 | NO | PC | F | 2,27 | G | 48 | 80 | 115 | MM | 4055626243849 | 85366990 | DE | EC002638 | Imagen | Catálogo
1711587 | FK-MCP 1,5/ 2-ST-3,81 BD:-X25 | Conector para placa de circuito impreso | Conector de placa de circuito impreso, sección nominal: 1,5 mm², color: verde, corriente nominal: 8 A, tensión nominal (III/2): 160 V, superficie de contacto: Sn, tipo de conexión del contacto: Hembra, número de potenciales: 2, número de filas: 1, número de polos: 2, número de conexiones: 2, familia de artículos: FK-MCP 1,5/..-ST, paso: 3,81 mm, tipo de conexión: Conexión por resorte push-in, dirección de conexión conductor/placa de circuito impreso: 0 °, sistema enchufable: COMBICON MC 1,5, bloqueo: sin, tipo de sujeción: sin, tipo de embalaje: empaquetado en caja | 238.58 | 100 | AA | PCB Connectors (PCC) | AAB | AABFNA | 50 | 50 | NO | PC | F | 2,27 | G | 48 | 80 | 115 | MM | 4055626243856 | 85366990 | DE | EC002638 | Imagen | Catálogo
1711588 | FK-MCP 1,5/ 2-ST-3,81 BD:-X27 | Conector para placa de circuito impreso | Conector de placa de circuito impreso, sección nominal: 1,5 mm², color: verde, corriente nominal: 8 A, tensión nominal (III/2): 160 V, superficie de contacto: Sn, tipo de conexión del contacto: Hembra, número de potenciales: 2, número de filas: 1, número de polos: 2, número de conexiones: 2, familia de artículos: FK-MCP 1,5/..-ST, paso: 3,81 mm, tipo de conexión: Conexión por resorte push-in, dirección de conexión conductor/placa de circuito impreso: 0 °, sistema enchufable: COMBICON MC 1,5, bloqueo: sin, tipo de sujeción: sin, tipo de embalaje: empaquetado en caja | 238.58 | 100 | AA | PCB Connectors (PCC) | AAB | AABFNA | 50 | 50 | NO | PC | F | 2,27 | G | 48 | 80 | 115 | MM | 4055626243863 | 85366990 | DE | EC002638 | Imagen | Catálogo
1711590 | FK-MCP 1,5/ 2-ST-3,81 BD:-X28 | Conector para placa de circuito impreso | Conector de placa de circuito impreso, sección nominal: 1,5 mm², color: verde, corriente nominal: 8 A, tensión nominal (III/2): 160 V, superficie de contacto: Sn, tipo de conexión del contacto: Hembra, número de potenciales: 2, número de filas: 1, número de polos: 2, número de conexiones: 2, familia de artículos: FK-MCP 1,5/..-ST, paso: 3,81 mm, tipo de conexión: Conexión por resorte push-in, dirección de conexión conductor/placa de circuito impreso: 0 °, sistema enchufable: COMBICON MC 1,5, bloqueo: sin, tipo de sujeción: sin, tipo de embalaje: empaquetado en caja | 238.58 | 100 | AA | PCB Connectors (PCC) | AAB | AABFNA | 50 | 1000 | NO | PC | F | 2,27 | G | 48 | 80 | 115 | MM | 4055626243870 | 85366990 | DE | EC002638 | Imagen | Catálogo
1800269 | FK-MCP 1,5/ 2-ST-3,81 BK | Conector para placa de circuito impreso | Conector de placa de circuito impreso, sección nominal: 1,5 mm², color: negro, corriente nominal: 8 A, tensión nominal (III/2): 160 V, superficie de contacto: Sn, tipo de conexión del contacto: Hembra, número de potenciales: 2, número de filas: 1, número de polos: 2, número de conexiones: 2, familia de artículos: FK-MCP 1,5/..-ST, paso: 3,81 mm, tipo de conexión: Conexión por resorte push-in, dirección de conexión conductor/placa de circuito impreso: 0 °, sistema enchufable: COMBICON MC 1,5, bloqueo: sin, tipo de sujeción: sin, tipo de embalaje: empaquetado en caja | 221.91 | 100 | AA | PCB Connectors (PCC) | AAB | AABFNA | 50 | 50 | NO | PC |  | 2,20 | G | 45 | 112 | 75 | MM | 4046356081368 | 85366990 | DE | EC002638 | Imagen | Catálogo
1485288 | FK-MCP 1,5/ 2-ST-3,81 BK AU | Conector para placa de circuito impreso | Conector de placa de circuito impreso, sección nominal: 1,5 mm², color: negro, corriente nominal: 8 A, tensión nominal (III/2): 160 V, superficie de contacto: Sn, tipo de conexión del contacto: Hembra, número de filas: 1, número de polos: 2, familia de artículos: FK-MCP 1,5/..-ST, paso: 3,81 mm, tipo de conexión: Conexión por resorte push-in, dirección de conexión conductor/placa de circuito impreso: 0 °, sistema enchufable: COMBICON MC 1,5, bloqueo: sin, tipo de sujeción: sin, tipo de embalaje: empaquetado en caja | 324.44 | 100 | AA | PCB Connectors (PCC) | AAB | AABFNA | 50 | 1000 | NO | PC | F | 2,20 | G | 48 | 80 | 115 | MM | 4063151927684 | 85366990 | DE | EC002638 | Imagen | Catálogo
1770788 | FK-MCP 1,5/ 2-ST-3,81 BK BDQS | Conector para placa de circuito impreso | Conector de placa de circuito impreso, sección nominal: 1,5 mm², color: negro, corriente nominal: 8 A, tensión nominal (III/2): 160 V, superficie de contacto: Sn, tipo de conexión del contacto: Hembra, número de potenciales: 2, número de filas: 1, número de polos: 2, número de conexiones: 2, familia de artículos: FK-MCP 1,5/..-ST, paso: 3,81 mm, tipo de conexión: Conexión por resorte push-in, dirección de conexión conductor/placa de circuito impreso: 0 °, sistema enchufable: COMBICON MC 1,5, bloqueo: sin, tipo de sujeción: sin, tipo de embalaje: empaquetado en caja | 307.61 | 100 | AA | PCB Connectors (PCC) | AAB | AABFNA | 50 | 50 | NO | PC | F | 2,23 | G | 48 | 80 | 115 | MM | 4046356459099 | 85366990 | DE | EC002638 | Imagen | Catálogo
1712144 | FK-MCP 1,5/ 2-ST-3,81 BU | Conector para placa de circuito impreso | Conector de placa de circuito impreso, sección nominal: 1,5 mm², color: azul, corriente nominal: 8 A, tensión nominal (III/2): 160 V, superficie de contacto: Sn, tipo de conexión del contacto: Hembra, número de potenciales: 2, número de filas: 1, número de polos: 2, número de conexiones: 2, familia de artículos: FK-MCP 1,5/..-ST, paso: 3,81 mm, tipo de conexión: Conexión por resorte push-in, dirección de conexión conductor/placa de circuito impreso: 0 °, sistema enchufable: COMBICON MC 1,5, bloqueo: sin, tipo de sujeción: sin, tipo de embalaje: empaquetado en caja | 221.91 | 100 | AA | PCB Connectors (PCC) | AAB | AABFNA | 50 | 50 | NO | PC | F | 2,29 | G | 45 | 112 | 75 | MM | 4046356083881 | 85366990 | DE | EC002638 | Imagen | Catálogo
1898677 | FK-MCP 1,5/ 2-ST-3,81 GY | Conector para placa de circuito impreso | Conector de placa de circuito impreso, sección nominal: 1,5 mm², color: gris, corriente nominal: 8 A, tensión nominal (III/2): 160 V, superficie de contacto: Sn, tipo de conexión del contacto: Hembra, número de potenciales: 2, número de filas: 1, número de polos: 2, número de conexiones: 2, familia de artículos: FK-MCP 1,5/..-ST, paso: 3,81 mm, tipo de conexión: Conexión por resorte push-in, dirección de conexión conductor/placa de circuito impreso: 0 °, sistema enchufable: COMBICON MC 1,5, bloqueo: sin, tipo de sujeción: sin, tipo de embalaje: empaquetado en caja | 221.91 | 100 | AA | PCB Connectors (PCC) | AAB | AABFNA | 50 | 50 | NO | PC | F | 2,35 | G | 45 | 112 | 75 | MM | 4017918423575 | 85366990 | DE | EC002638 | Imagen | Catálogo
1434798 | FK-MCP 1,5/ 2-ST-3,81 GY7035 | Conector para placa de circuito impreso | Conector de placa de circuito impreso, sección nominal: 1,5 mm², color: gris claro, corriente nominal: 8 A, tensión nominal (III/2): 160 V, superficie de contacto: Sn, tipo de conexión del contacto: Hembra, número de filas: 1, número de polos: 2, familia de artículos: FK-MCP 1,5/..-ST, paso: 3,81 mm, tipo de conexión: Conexión por resorte push-in, dirección de conexión conductor/placa de circuito impreso: 0 °, sistema enchufable: COMBICON MC 1,5, bloqueo: sin, tipo de sujeción: sin, tipo de embalaje: empaquetado en caja | 221.91 | 100 | AA | PCB Connectors (PCC) | AAB | AABFNA | 50 | 50 | NO | PC | F | 2,20 | G | 45 | 112 | 75 | MM | 4063151809232 | 85366990 | DE | EC002638 | Imagen | Catálogo
1804932 | FK-MCP 1,5/ 2-ST-3,81 GYBD-18Q | Conector para placa de circuito impreso | Conector de placa de circuito impreso, sección nominal: 1,5 mm², color: gris, corriente nominal: 8 A, tensión nominal (III/2): 160 V, superficie de contacto: Sn, tipo de conexión del contacto: Hembra, número de potenciales: 2, número de filas: 1, número de polos: 2, número de conexiones: 2, familia de artículos: FK-MCP 1,5/..-ST, paso: 3,81 mm, tipo de conexión: Conexión por resorte push-in, dirección de conexión conductor/placa de circuito impreso: 0 °, sistema enchufable: COMBICON MC 1,5, bloqueo: sin, tipo de sujeción: sin, tipo de embalaje: empaquetado en caja | 238.58 | 100 | AA | PCB Connectors (PCC) | AAB | AABFNA | 50 | 50 | NO | PC | F | 2,22 | G | 48 | 80 | 115 | MM | 4046356756150 | 85366990 | DE | EC002638 | Imagen | Catálogo
1798168 | FK-MCP 1,5/ 2-ST-3,81 GYBD-20Q | Conector para placa de circuito impreso | Conector de placa de circuito impreso, sección nominal: 1,5 mm², color: gris, corriente nominal: 8 A, tensión nominal (III/2): 160 V, superficie de contacto: Sn, tipo de conexión del contacto: Hembra, número de potenciales: 2, número de filas: 1, número de polos: 2, número de conexiones: 2, familia de artículos: FK-MCP 1,5/..-ST, paso: 3,81 mm, tipo de conexión: Conexión por resorte push-in, dirección de conexión conductor/placa de circuito impreso: 0 °, sistema enchufable: COMBICON MC 1,5, bloqueo: sin, tipo de sujeción: sin, tipo de embalaje: empaquetado en caja | 238.58 | 100 | AA | PCB Connectors (PCC) | AAB | AABFNA | 50 | 50 | NO | PC | F | 2,24 | G | 48 | 80 | 115 | MM | 4046356761659 | 85366990 | DE | EC002638 | Imagen | Catálogo
1804945 | FK-MCP 1,5/ 2-ST-3,81 GYBD-22Q | Conector para placa de circuito impreso | Conector de placa de circuito impreso, sección nominal: 1,5 mm², color: gris, corriente nominal: 8 A, tensión nominal (III/2): 160 V, superficie de contacto: Sn, tipo de conexión del contacto: Hembra, número de potenciales: 2, número de filas: 1, número de polos: 2, número de conexiones: 2, familia de artículos: FK-MCP 1,5/..-ST, paso: 3,81 mm, tipo de conexión: Conexión por resorte push-in, dirección de conexión conductor/placa de circuito impreso: 0 °, sistema enchufable: COMBICON MC 1,5, bloqueo: sin, tipo de sujeción: sin, tipo de embalaje: empaquetado en caja | 238.58 | 100 | AA | PCB Connectors (PCC) | AAB | AABFNA | 50 | 50 | NO | PC | F | 2,30 | G | 48 | 80 | 115 | MM | 4046356756167 | 85366990 | DE | EC002638 | Imagen | Catálogo
1950120 | FK-MCP 1,5/ 2-ST-3,81 NZ23102 | Conector para placa de circuito impreso | Conector de placa de circuito impreso, sección nominal: 1,5 mm², color: verde, corriente nominal: 8 A, tensión nominal (III/2): 160 V, superficie de contacto: Sn, tipo de conexión del contacto: Hembra, número de potenciales: 2, número de filas: 1, número de polos: 2, número de conexiones: 2, familia de artículos: FK-MCP 1,5/..-ST, paso: 3,81 mm, tipo de conexión: Conexión por resorte push-in, dirección de conexión conductor/placa de circuito impreso: 0 °, sistema enchufable: COMBICON MC 1,5, bloqueo: sin, tipo de sujeción: sin, tipo de embalaje: empaquetado en caja | 268.54 | 100 | AA | PCB Connectors (PCC) | AAB | AABFNA | 50 | 50 | NO | PC | F | 2,26 | G | 48 | 80 | 115 | MM | 4017918886707 | 85366990 | DE | EC002638 | Imagen | Catálogo
1950214 | FK-MCP 1,5/ 2-ST-3,81 NZ23111 | Conector para placa de circuito impreso | Conector de placa de circuito impreso, sección nominal: 1,5 mm², color: verde, corriente nominal: 8 A, tensión nominal (III/2): 160 V, superficie de contacto: Sn, tipo de conexión del contacto: Hembra, número de potenciales: 2, número de filas: 1, número de polos: 2, número de conexiones: 2, familia de artículos: FK-MCP 1,5/..-ST, paso: 3,81 mm, tipo de conexión: Conexión por resorte push-in, dirección de conexión conductor/placa de circuito impreso: 0 °, sistema enchufable: COMBICON MC 1,5, bloqueo: sin, tipo de sujeción: sin, tipo de embalaje: empaquetado en caja | 268.54 | 100 | AA | PCB Connectors (PCC) | AAB | AABFNA | 50 | 50 | NO | PC | F | 2,35 | G | 48 | 80 | 115 | MM | 4017918886790 | 85366990 | DE | EC002638 | Imagen | Catálogo
1739703 | FK-MCP 1,5/ 2-ST-3,81BD:NZ2601 | Conector para placa de circuito impreso | Conector de placa de circuito impreso, sección nominal: 1,5 mm², color: verde, corriente nominal: 8 A, tensión nominal (III/2): 160 V, superficie de contacto: Sn, tipo de conexión del contacto: Hembra, número de potenciales: 2, número de filas: 1, número de polos: 2, número de conexiones: 2, familia de artículos: FK-MCP 1,5/..-ST, paso: 3,81 mm, tipo de conexión: Conexión por resorte push-in, dirección de conexión conductor/placa de circuito impreso: 0 °, sistema enchufable: COMBICON MC 1,5, bloqueo: sin, tipo de sujeción: sin, tipo de embalaje: empaquetado en caja | 238.58 | 100 | AA | PCB Connectors (PCC) | AAB | AABFNA | 50 | 50 | NO | PC | F | 2,27 | G | 48 | 80 | 115 | MM | 4046356287654 | 85366990 | DE | EC002638 | Imagen | Catálogo
1711566 | FK-MCP 1,5/ 2-ST-3,81BD:-X15SO | Conector para placa de circuito impreso | Conector de placa de circuito impreso, sección nominal: 1,5 mm², color: verde, corriente nominal: 8 A, tensión nominal (III/2): 160 V, superficie de contacto: Sn, tipo de conexión del contacto: Hembra, número de potenciales: 2, número de filas: 1, número de polos: 2, número de conexiones: 2, familia de artículos: FK-MCP 1,5/..-ST, paso: 3,81 mm, tipo de conexión: Conexión por resorte push-in, dirección de conexión conductor/placa de circuito impreso: 0 °, sistema enchufable: COMBICON MC 1,5, bloqueo: sin, tipo de sujeción: sin, tipo de embalaje: empaquetado en caja | 238.58 | 100 | AA | PCB Connectors (PCC) | AAB | AABFNA | 50 | 50 | NO | PC | F | 2,27 | G | 48 | 80 | 115 | MM | 4055626243757 | 85366990 | DE | EC002638 | Imagen | Catálogo
1711567 | FK-MCP 1,5/ 2-ST-3,81BD:-X26SO | Conector para placa de circuito impreso | Conector de placa de circuito impreso, sección nominal: 1,5 mm², color: verde, corriente nominal: 8 A, tensión nominal (III/2): 160 V, superficie de contacto: Sn, tipo de conexión del contacto: Hembra, número de potenciales: 2, número de filas: 1, número de polos: 2, número de conexiones: 2, familia de artículos: FK-MCP 1,5/..-ST, paso: 3,81 mm, tipo de conexión: Conexión por resorte push-in, dirección de conexión conductor/placa de circuito impreso: 0 °, sistema enchufable: COMBICON MC 1,5, bloqueo: sin, tipo de sujeción: sin, tipo de embalaje: empaquetado en caja | 238.58 | 100 | AA | PCB Connectors (PCC) | AAB | AABFNA | 50 | 50 | NO | PC | F | 2,24 | G | 48 | 80 | 115 | MM | 4055626243764 | 85366990 | DE | EC002638 | Imagen | Catálogo
1143891 | FK-MCP 1,5/ 2-ST-3,81BKBDWH-2Q | Conector para placa de circuito impreso | Conector de placa de circuito impreso, sección nominal: 1,5 mm², color: negro, corriente nominal: 8 A, tensión nominal (III/2): 160 V, superficie de contacto: Sn, tipo de conexión del contacto: Hembra, número de filas: 1, número de polos: 2, familia de artículos: FK-MCP 1,5/..-ST, paso: 3,81 mm, tipo de conexión: Conexión por resorte push-in, dirección de conexión conductor/placa de circuito impreso: 0 °, sistema enchufable: COMBICON MC 1,5, bloqueo: sin, tipo de sujeción: sin, tipo de embalaje: empaquetado en caja | 238.58 | 100 | AA | PCB Connectors (PCC) | AAB | AABFNA | 50 | 1000 | NO | PC | F | 2,23 | G | 48 | 80 | 115 | MM | 4063151131500 | 85366990 | DE | EC002638 | Imagen | Catálogo
1834915 | FK-MCP 1,5/ 2-ST-3,81GY31BDWH2 | Conector para placa de circuito impreso | Conector de placa de circuito impreso, sección nominal: 1,5 mm², color: gris azulado, corriente nominal: 8 A, tensión nominal (III/2): 160 V, superficie de contacto: Sn, tipo de conexión del contacto: Hembra, número de potenciales: 2, número de filas: 1, número de polos: 2, número de conexiones: 2, familia de artículos: FK-MCP 1,5/..-ST, paso: 3,81 mm, tipo de conexión: Conexión por resorte push-in, dirección de conexión conductor/placa de circuito impreso: 0 °, sistema enchufable: COMBICON MC 1,5, bloqueo: sin, tipo de sujeción: sin, tipo de embalaje: empaquetado en caja | 238.58 | 100 | AA | PCB Connectors (PCC) | AAB | AABFNA | 50 | 50 | NO | PC |  | 2,17 | G | 46 | 78 | 113 | MM | 4055626008905 | 85366990 | DE | EC002638 | Imagen | Catálogo
1575799 | FK-MCP 1,5/ 2-ST-3,81GY35BDSO | Conector para placa de circuito impreso | Conector de placa de circuito impreso, sección nominal: 1,5 mm², color: gris claro, corriente nominal: 8 A, tensión nominal (III/2): 160 V, superficie de contacto: Sn, tipo de conexión del contacto: Hembra, número de filas: 1, número de polos: 2, familia de artículos: FK-MCP 1,5/..-ST, paso: 3,81 mm, tipo de conexión: Conexión por resorte push-in, dirección de conexión conductor/placa de circuito impreso: 0 °, sistema enchufable: COMBICON MC 1,5, bloqueo: sin, tipo de sujeción: sin, tipo de embalaje: empaquetado en caja | 238.58 | 100 | AA | PCB Connectors (PCC) | AAB | AABFNA | 50 | 1000 | NO | PC | F | 2,20 | G | 46 | 112 | 76 | MM | 4067923066144 | 85366990 | DE | EC002638 | Imagen | Catálogo
1817424 | FK-MCP 1,5/ 2-ST-3,81-LR | Conector para placa de circuito impreso | Conector de placa de circuito impreso, sección nominal: 1,5 mm², color: verde, corriente nominal: 8 A, tensión nominal (III/2): 160 V, superficie de contacto: Sn, tipo de conexión del contacto: Hembra, número de potenciales: 2, número de filas: 1, número de polos: 2, número de conexiones: 2, familia de artículos: FK-MCP 1,5/..-ST-LR, paso: 3,81 mm, tipo de conexión: Conexión por resorte push-in, dirección de conexión conductor/placa de circuito impreso: 0 °, sistema enchufable: COMBICON MC 1,5, bloqueo: Bloqueo Lock and Release, tipo de sujeción: Palanca extractora Lock &amp; Release, tipo de embalaje: empaquetado en caja | 326.31 | 100 | AA | PCB Connectors (PCC) | AAB | AABFNC | 50 | 50 | NO | PC |  | 3,13 | G | 48 | 80 | 115 | MM | 4046356756761 | 85366990 | DE | EC002638 | Imagen | Catálogo
1940091 | FK-MCP 1,5/ 2-STF-3,5 | Conector para placa de circuito impreso | Conector de placa de circuito impreso, sección nominal: 1,5 mm², color: verde, corriente nominal: 8 A, tensión nominal (III/2): 160 V, superficie de contacto: Sn, tipo de conexión del contacto: Hembra, número de potenciales: 2, número de filas: 1, número de polos: 2, número de conexiones: 2, familia de artículos: FK-MCP 1,5/..-STF, paso: 3,5 mm, tipo de conexión: Conexión por resorte push-in, dirección de conexión conductor/placa de circuito impreso: 0 °, sistema enchufable: COMBICON MC 1,5, bloqueo: Bloqueo por tornillo, tipo de sujeción: Sujeción aérea (tornillo), tipo de embalaje: empaquetado en caja | 249.25 | 100 | AA | PCB Connectors (PCC) | AAB | AABFMB | 50 | 50 | NO | PC |  | 2,87 | G | 46 | 112 | 76 | MM | 4017918881290 | 85366990 | DE | EC002638 | Imagen | Catálogo
1740970 | FK-MCP 1,5/ 2-STF-3,5 SO OMR | Conector para placa de circuito impreso | Conector de placa de circuito impreso, sección nominal: 1,5 mm², color: verde, corriente nominal: 8 A, tensión nominal (III/2): 160 V, superficie de contacto: Sn, tipo de conexión del contacto: Hembra, número de potenciales: 2, número de filas: 1, número de polos: 2, número de conexiones: 2, familia de artículos: FK-MCP 1,5/..-STF, paso: 3,5 mm, tipo de conexión: Conexión por resorte push-in, dirección de conexión conductor/placa de circuito impreso: 0 °, sistema enchufable: COMBICON MC 1,5, bloqueo: Bloqueo por tornillo, tipo de sujeción: Sujeción aérea (tornillo), tipo de embalaje: empaquetado en caja | 249.25 | 100 | AA | PCB Connectors (PCC) | AAB | AABFMB | 50 | 50 | NO | PC | F | 2,89 | G | 48 | 80 | 115 | MM | 4046356290425 | 85366990 | DE | EC002638 | Imagen | Catálogo
1851232 | FK-MCP 1,5/ 2-STF-3,81 | Conector para placa de circuito impreso | Conector de placa de circuito impreso, sección nominal: 1,5 mm², color: verde, corriente nominal: 8 A, tensión nominal (III/2): 160 V, superficie de contacto: Sn, tipo de conexión del contacto: Hembra, número de potenciales: 2, número de filas: 1, número de polos: 2, número de conexiones: 2, familia de artículos: FK-MCP 1,5/..-STF, paso: 3,81 mm, tipo de conexión: Conexión por resorte push-in, dirección de conexión conductor/placa de circuito impreso: 0 °, sistema enchufable: COMBICON MC 1,5, bloqueo: Bloqueo por tornillo, tipo de sujeción: Sujeción aérea (tornillo), tipo de embalaje: empaquetado en caja | 249.25 | 100 | AA | PCB Connectors (PCC) | AAB | AABFNB | 50 | 50 | NO | PC |  | 3,05 | G | 46 | 112 | 76 | MM | 4017918110307 | 85366990 | DE | EC002638 | Imagen | Catálogo
1965759 | FK-MCP 1,5/ 2-STF-3,81 BD:1-2 | Conector para placa de circuito impreso | Conector de placa de circuito impreso, sección nominal: 1,5 mm², color: verde, corriente nominal: 8 A, tensión nominal (III/2): 160 V, superficie de contacto: Sn, tipo de conexión del contacto: Hembra, número de potenciales: 2, número de filas: 1, número de polos: 2, número de conexiones: 2, familia de artículos: FK-MCP 1,5/..-STF, paso: 3,81 mm, tipo de conexión: Conexión por resorte push-in, dirección de conexión conductor/placa de circuito impreso: 0 °, sistema enchufable: COMBICON MC 1,5, bloqueo: Bloqueo por tornillo, tipo de sujeción: Sujeción aérea (tornillo), tipo de embalaje: empaquetado en caja | 265.91 | 100 | AA | PCB Connectors (PCC) | AAB | AABFNB | 50 | 50 | NO | PC |  | 3,08 | G | 48 | 80 | 115 | MM | 4017918910686 | 85366990 | DE | EC002638 | Imagen | Catálogo
1770775 | FK-MCP 1,5/ 2-STF-3,81 BKBDQS | Conector para placa de circuito impreso | Conector de placa de circuito impreso, sección nominal: 1,5 mm², color: negro, corriente nominal: 8 A, tensión nominal (III/2): 160 V, superficie de contacto: Sn, tipo de conexión del contacto: Hembra, número de potenciales: 2, número de filas: 1, número de polos: 2, número de conexiones: 2, familia de artículos: FK-MCP 1,5/..-STF, paso: 3,81 mm, tipo de conexión: Conexión por resorte push-in, dirección de conexión conductor/placa de circuito impreso: 0 °, sistema enchufable: COMBICON MC 1,5, bloqueo: Bloqueo por tornillo, tipo de sujeción: Sujeción aérea (tornillo), tipo de embalaje: empaquetado en caja | 334.95 | 100 | AA | PCB Connectors (PCC) | AAB | AABFNB | 50 | 50 | NO | PC | F | 3,00 | G | 48 | 80 | 115 | MM | 4046356459082 | 85366990 | DE | EC002638 | Imagen | Catálogo
1949047 | FK-MCP 1,5/ 2-STF-3,81NZT10314 | Conector para placa de circuito impreso | Conector de placa de circuito impreso, sección nominal: 1,5 mm², color: verde, corriente nominal: 8 A, tensión nominal (III/2): 160 V, superficie de contacto: Sn, tipo de conexión del contacto: Hembra, número de potenciales: 2, número de filas: 1, número de polos: 2, número de conexiones: 2, familia de artículos: FK-MCP 1,5/..-STF, paso: 3,81 mm, tipo de conexión: Conexión por resorte push-in, dirección de conexión conductor/placa de circuito impreso: 0 °, sistema enchufable: COMBICON MC 1,5, bloqueo: Bloqueo por tornillo, tipo de sujeción: Sujeción aérea (tornillo), tipo de embalaje: empaquetado en caja | 271.65 | 100 | AA | PCB Connectors (PCC) | AAB | AABFNB | 50 | 50 | NO | PC | F | 3,08 | G | 48 | 80 | 115 | MM | 4017918886448 | 85366990 | DE | EC002638 | Imagen | Catálogo
1949050 | FK-MCP 1,5/ 2-STF-3,81NZT10315 | Conector para placa de circuito impreso | Conector de placa de circuito impreso, sección nominal: 1,5 mm², color: verde, corriente nominal: 8 A, tensión nominal (III/2): 160 V, superficie de contacto: Sn, tipo de conexión del contacto: Hembra, número de potenciales: 2, número de filas: 1, número de polos: 2, número de conexiones: 2, familia de artículos: FK-MCP 1,5/..-STF, paso: 3,81 mm, tipo de conexión: Conexión por resorte push-in, dirección de conexión conductor/placa de circuito impreso: 0 °, sistema enchufable: COMBICON MC 1,5, bloqueo: Bloqueo por tornillo, tipo de sujeción: Sujeción aérea (tornillo), tipo de embalaje: empaquetado en caja | 271.65 | 100 | AA | PCB Connectors (PCC) | AAB | AABFNB | 50 | 50 | NO | PC | F | 3,08 | G | 48 | 80 | 115 | MM | 4017918886455 | 85366990 | DE | EC002638 | Imagen | Catálogo
1939921 | FK-MCP 1,5/ 3-ST-3,5 | Conector para placa de circuito impreso | Conector de placa de circuito impreso, sección nominal: 1,5 mm², color: verde, corriente nominal: 8 A, tensión nominal (III/2): 160 V, superficie de contacto: Sn, tipo de conexión del contacto: Hembra, número de potenciales: 3, número de filas: 1, número de polos: 3, número de conexiones: 3, familia de artículos: FK-MCP 1,5/..-ST, paso: 3,5 mm, tipo de conexión: Conexión por resorte push-in, dirección de conexión conductor/placa de circuito impreso: 0 °, sistema enchufable: COMBICON MC 1,5, bloqueo: sin, tipo de sujeción: sin, tipo de embalaje: empaquetado en caja | 332.87 | 100 | AA | PCB Connectors (PCC) | AAB | AABFMA | 50 | 50 | NO | PC |  | 2,98 | G | 45 | 112 | 75 | MM | 4017918877217 | 85366990 | DE | EC002638 | Imagen | Catálogo
1701029 | FK-MCP 1,5/ 3-ST-3,5 BD:1-3 | Conector para placa de circuito impreso | Conector de placa de circuito impreso, sección nominal: 1,5 mm², color: verde, corriente nominal: 8 A, tensión nominal (III/2): 160 V, superficie de contacto: Sn, tipo de conexión del contacto: Hembra, número de potenciales: 3, número de filas: 1, número de polos: 3, número de conexiones: 3, familia de artículos: FK-MCP 1,5/..-ST, paso: 3,5 mm, tipo de conexión: Conexión por resorte push-in, dirección de conexión conductor/placa de circuito impreso: 0 °, sistema enchufable: COMBICON MC 1,5, bloqueo: sin, tipo de sujeción: sin, tipo de embalaje: empaquetado en caja | 357.86 | 100 | AA | PCB Connectors (PCC) | AAB | AABFMA | 50 | 50 | NO | PC |  | 2,90 | G | 47 | 77 | 114 | MM | 4046356512466 | 85366990 | DE | EC002638 | Imagen | Catálogo
1179208 | FK-MCP 1,5/ 3-ST-3,5 BD:1-3Q | Conector para placa de circuito impreso | Conector de placa de circuito impreso, sección nominal: 1,5 mm², color: verde, corriente nominal: 8 A, tensión nominal (III/2): 160 V, superficie de contacto: Sn, tipo de conexión del contacto: Hembra, número de filas: 1, número de polos: 3, familia de artículos: FK-MCP 1,5/..-ST, paso: 3,5 mm, tipo de conexión: Conexión por resorte push-in, dirección de conexión conductor/placa de circuito impreso: 0 °, sistema enchufable: COMBICON MC 1,5, bloqueo: sin, tipo de sujeción: sin, tipo de embalaje: empaquetado en caja | 357.86 | 100 | AA | PCB Connectors (PCC) | AAB | AABFMA | 50 | 1000 | NO | PC | F | 2,92 | G | 48 | 80 | 115 | MM | 4063151214012 | 85366990 | DE | EC002638 | Imagen | Catálogo
1331314 | FK-MCP 1,5/ 3-ST-3,5 BD:G1-G3 | Conector para placa de circuito impreso | Conector de placa de circuito impreso, sección nominal: 1,5 mm², color: verde, corriente nominal: 8 A, tensión nominal (III/2): 160 V, superficie de contacto: Sn, tipo de conexión del contacto: Hembra, número de filas: 1, número de polos: 3, familia de artículos: FK-MCP 1,5/..-ST, paso: 3,5 mm, tipo de conexión: Conexión por resorte push-in, dirección de conexión conductor/placa de circuito impreso: 0 °, sistema enchufable: COMBICON MC 1,5, bloqueo: sin, tipo de sujeción: sin, tipo de embalaje: empaquetado en caja | 357.86 | 100 | AA | PCB Connectors (PCC) | AAB | AABFMA | 50 | 1000 | NO | PC | F | 2,90 | G | 48 | 80 | 115 | MM | 4063151628703 | 85366990 | DE | EC002638 | Imagen | Catálogo
1711955 | FK-MCP 1,5/ 3-ST-3,5 BDWH:1-3 | Conector para placa de circuito impreso | Conector de placa de circuito impreso, sección nominal: 1,5 mm², color: verde, corriente nominal: 8 A, tensión nominal (III/2): 160 V, superficie de contacto: Sn, tipo de conexión del contacto: Hembra, número de potenciales: 3, número de filas: 1, número de polos: 3, número de conexiones: 3, familia de artículos: FK-MCP 1,5/..-ST, paso: 3,5 mm, tipo de conexión: Conexión por resorte push-in, dirección de conexión conductor/placa de circuito impreso: 0 °, sistema enchufable: COMBICON MC 1,5, bloqueo: sin, tipo de sujeción: sin, tipo de embalaje: empaquetado en caja | 357.86 | 100 | AA | PCB Connectors (PCC) | AAB | AABFMA | 50 | 50 | NO | PC | F | 3,03 | G | 48 | 80 | 115 | MM | 4055626406305 | 85366990 | DE | EC002638 | Imagen | Catálogo
1800270 | FK-MCP 1,5/ 3-ST-3,5 BK | Conector para placa de circuito impreso | Conector de placa de circuito impreso, sección nominal: 1,5 mm², color: negro, corriente nominal: 8 A, tensión nominal (III/2): 160 V, superficie de contacto: Sn, tipo de conexión del contacto: Hembra, número de potenciales: 3, número de filas: 1, número de polos: 3, número de conexiones: 3, familia de artículos: FK-MCP 1,5/..-ST, paso: 3,5 mm, tipo de conexión: Conexión por resorte push-in, dirección de conexión conductor/placa de circuito impreso: 0 °, sistema enchufable: COMBICON MC 1,5, bloqueo: sin, tipo de sujeción: sin, tipo de embalaje: empaquetado en caja | 332.87 | 100 | AA | PCB Connectors (PCC) | AAB | AABFMA | 50 | 50 | NO | PC | F | 2,92 | G | 45 | 112 | 75 | MM | 4046356312493 | 85366990 | DE | EC002638 | Imagen | Catálogo
1834627 | FK-MCP 1,5/ 3-ST-3,5 BKBDWH:NZ | Conector para placa de circuito impreso | Conector de placa de circuito impreso, sección nominal: 1,5 mm², color: negro, corriente nominal: 8 A, tensión nominal (III/2): 160 V, superficie de contacto: Sn, tipo de conexión del contacto: Hembra, número de potenciales: 3, número de filas: 1, número de polos: 3, número de conexiones: 3, familia de artículos: FK-MCP 1,5/..-ST, paso: 3,5 mm, tipo de conexión: Conexión por resorte push-in, dirección de conexión conductor/placa de circuito impreso: 0 °, sistema enchufable: COMBICON MC 1,5, bloqueo: sin, tipo de sujeción: sin, tipo de embalaje: empaquetado en caja | 357.86 | 100 | AA | PCB Connectors (PCC) | AAB | AABFMA | 50 | 50 | NO | PC |  | 2,96 | G | 45 | 112 | 75 | MM | 4046356991285 | 85366990 | DE | EC002638 | Imagen | Catálogo
1711956 | FK-MCP 1,5/ 3-ST-3,5 BKBDWH-27 | Conector para placa de circuito impreso | Conector de placa de circuito impreso, sección nominal: 1,5 mm², color: negro, corriente nominal: 8 A, tensión nominal (III/2): 160 V, superficie de contacto: Sn, tipo de conexión del contacto: Hembra, número de potenciales: 3, número de filas: 1, número de polos: 3, número de conexiones: 3, familia de artículos: FK-MCP 1,5/..-ST, paso: 3,5 mm, tipo de conexión: Conexión por resorte push-in, dirección de conexión conductor/placa de circuito impreso: 0 °, sistema enchufable: COMBICON MC 1,5, bloqueo: sin, tipo de sujeción: sin, tipo de embalaje: empaquetado en caja | 357.86 | 100 | AA | PCB Connectors (PCC) | AAB | AABFMA | 50 | 50 | NO | PC | F | 2,93 | G | 48 | 80 | 115 | MM | 4055626406312 | 85366990 | DE | EC002638 | Imagen | Catálogo
1540480 | FK-MCP 1,5/ 3-ST-3,5 GY BD-24E | Conector para placa de circuito impreso | Conector de placa de circuito impreso, sección nominal: 1,5 mm², color: gris, corriente nominal: 8 A, tensión nominal (III/2): 160 V, superficie de contacto: Sn, tipo de conexión del contacto: Hembra, número de filas: 1, número de polos: 3, familia de artículos: FK-MCP 1,5/..-ST, paso: 3,5 mm, tipo de conexión: Conexión por resorte push-in, dirección de conexión conductor/placa de circuito impreso: 0 °, sistema enchufable: COMBICON MC 1,5, bloqueo: sin, tipo de sujeción: sin, tipo de embalaje: empaquetado en caja | 357.86 | 100 | AA | PCB Connectors (PCC) | AAB | AABFMA | 50 | 1000 | NO | PC | F | 2,98 | G | 46 | 112 | 76 | MM | 4067923018006 | 85366990 | DE | EC002638 | Imagen | Catálogo
1540587 | FK-MCP 1,5/ 3-ST-3,5 GY35BDQSO | Conector para placa de circuito impreso | Conector de placa de circuito impreso, sección nominal: 1,5 mm², color: gris claro, corriente nominal: 8 A, tensión nominal (III/2): 160 V, superficie de contacto: Sn, tipo de conexión del contacto: Hembra, número de filas: 1, número de polos: 3, familia de artículos: FK-MCP 1,5/..-ST, paso: 3,5 mm, tipo de conexión: Conexión por resorte push-in, dirección de conexión conductor/placa de circuito impreso: 0 °, sistema enchufable: COMBICON MC 1,5, bloqueo: sin, tipo de sujeción: sin, tipo de embalaje: empaquetado en caja | 357.86 | 100 | AA | PCB Connectors (PCC) | AAB | AABFMA | 50 | 1000 | NO | PC | F | 2,90 | G | 46 | 112 | 76 | MM | 4067923015746 | 85366990 | DE | EC002638 | Imagen | Catálogo
1011112 | FK-MCP 1,5/ 3-ST-3,5BDS:X10/-3 | Conector para placa de circuito impreso | Conector de placa de circuito impreso, sección nominal: 1,5 mm², color: verde, corriente nominal: 8 A, tensión nominal (III/2): 160 V, superficie de contacto: Sn, tipo de conexión del contacto: Hembra, número de filas: 1, número de polos: 3, familia de artículos: FK-MCP 1,5/..-ST, paso: 3,5 mm, tipo de conexión: Conexión por resorte push-in, dirección de conexión conductor/placa de circuito impreso: 0 °, sistema enchufable: COMBICON MC 1,5, bloqueo: sin, tipo de sujeción: sin, tipo de embalaje: empaquetado en caja | 461.41 | 100 | AA | PCB Connectors (PCC) | AAB | AABFMA | 50 | 1000 | NO | PC | F | 2,98 | G | 48 | 80 | 115 | MM | 4055626485041 | 85366990 | DE | EC002638 | Imagen | Catálogo
1011123 | FK-MCP 1,5/ 3-ST-3,5BDS:X11/-3 | Conector para placa de circuito impreso | Conector de placa de circuito impreso, sección nominal: 1,5 mm², color: verde, corriente nominal: 8 A, tensión nominal (III/2): 160 V, superficie de contacto: Sn, tipo de conexión del contacto: Hembra, número de filas: 1, número de polos: 3, familia de artículos: FK-MCP 1,5/..-ST, paso: 3,5 mm, tipo de conexión: Conexión por resorte push-in, dirección de conexión conductor/placa de circuito impreso: 0 °, sistema enchufable: COMBICON MC 1,5, bloqueo: sin, tipo de sujeción: sin, tipo de embalaje: empaquetado en caja | 461.41 | 100 | AA | PCB Connectors (PCC) | AAB | AABFMA | 50 | 1000 | NO | PC | F | 2,98 | G | 48 | 80 | 115 | MM | 4055626485072 | 85366990 | DE | EC002638 | Imagen | Catálogo
1011152 | FK-MCP 1,5/ 3-ST-3,5BDS:X12/-3 | Conector para placa de circuito impreso | Conector de placa de circuito impreso, sección nominal: 1,5 mm², color: verde, corriente nominal: 8 A, tensión nominal (III/2): 160 V, superficie de contacto: Sn, tipo de conexión del contacto: Hembra, número de filas: 1, número de polos: 3, familia de artículos: FK-MCP 1,5/..-ST, paso: 3,5 mm, tipo de conexión: Conexión por resorte push-in, dirección de conexión conductor/placa de circuito impreso: 0 °, sistema enchufable: COMBICON MC 1,5, bloqueo: sin, tipo de sujeción: sin, tipo de embalaje: empaquetado en caja | 461.41 | 100 | AA | PCB Connectors (PCC) | AAB | AABFMA | 50 | 1000 | NO | PC | F | 2,98 | G | 48 | 80 | 115 | MM | 4055626485638 | 85366990 | DE | EC002638 | Imagen | Catálogo
1011301 | FK-MCP 1,5/ 3-ST-3,5BDS:X13/-3 | Conector para placa de circuito impreso | Conector de placa de circuito impreso, sección nominal: 1,5 mm², color: verde, corriente nominal: 8 A, tensión nominal (III/2): 160 V, superficie de contacto: Sn, tipo de conexión del contacto: Hembra, número de filas: 1, número de polos: 3, familia de artículos: FK-MCP 1,5/..-ST, paso: 3,5 mm, tipo de conexión: Conexión por resorte push-in, dirección de conexión conductor/placa de circuito impreso: 0 °, sistema enchufable: COMBICON MC 1,5, bloqueo: sin, tipo de sujeción: sin, tipo de embalaje: empaquetado en caja | 461.41 | 100 | AA | PCB Connectors (PCC) | AAB | AABFMA | 50 | 1000 | NO | PC | F | 2,98 | G | 48 | 80 | 115 | MM | 4055626485089 | 85366990 | DE | EC002638 | Imagen | Catálogo
1011325 | FK-MCP 1,5/ 3-ST-3,5BDS:X14/-3 | Conector para placa de circuito impreso | Conector de placa de circuito impreso, sección nominal: 1,5 mm², color: verde, corriente nominal: 8 A, tensión nominal (III/2): 160 V, superficie de contacto: Sn, tipo de conexión del contacto: Hembra, número de filas: 1, número de polos: 3, familia de artículos: FK-MCP 1,5/..-ST, paso: 3,5 mm, tipo de conexión: Conexión por resorte push-in, dirección de conexión conductor/placa de circuito impreso: 0 °, sistema enchufable: COMBICON MC 1,5, bloqueo: sin, tipo de sujeción: sin, tipo de embalaje: empaquetado en caja | 461.41 | 100 | AA | PCB Connectors (PCC) | AAB | AABFMA | 50 | 1000 | NO | PC | F | 2,98 | G | 48 | 80 | 115 | MM | 4055626483993 | 85366990 | DE | EC002638 | Imagen | Catálogo
1011326 | FK-MCP 1,5/ 3-ST-3,5BDS:X15/-3 | Conector para placa de circuito impreso | Conector de placa de circuito impreso, sección nominal: 1,5 mm², color: verde, corriente nominal: 8 A, tensión nominal (III/2): 160 V, superficie de contacto: Sn, tipo de conexión del contacto: Hembra, número de filas: 1, número de polos: 3, familia de artículos: FK-MCP 1,5/..-ST, paso: 3,5 mm, tipo de conexión: Conexión por resorte push-in, dirección de conexión conductor/placa de circuito impreso: 0 °, sistema enchufable: COMBICON MC 1,5, bloqueo: sin, tipo de sujeción: sin, tipo de embalaje: empaquetado en caja | 461.41 | 100 | AA | PCB Connectors (PCC) | AAB | AABFMA | 50 | 1000 | NO | PC | F | 2,98 | G | 48 | 80 | 115 | MM | 4055626486109 | 85366990 | DE | EC002638 | Imagen | Catálogo
1011328 | FK-MCP 1,5/ 3-ST-3,5BDS:X16/-3 | Conector para placa de circuito impreso | Conector de placa de circuito impreso, sección nominal: 1,5 mm², color: verde, corriente nominal: 8 A, tensión nominal (III/2): 160 V, superficie de contacto: Sn, tipo de conexión del contacto: Hembra, número de filas: 1, número de polos: 3, familia de artículos: FK-MCP 1,5/..-ST, paso: 3,5 mm, tipo de conexión: Conexión por resorte push-in, dirección de conexión conductor/placa de circuito impreso: 0 °, sistema enchufable: COMBICON MC 1,5, bloqueo: sin, tipo de sujeción: sin, tipo de embalaje: empaquetado en caja | 461.41 | 100 | AA | PCB Connectors (PCC) | AAB | AABFMA | 50 | 1000 | NO | PC | F | 2,98 | G | 48 | 80 | 115 | MM | 4055626485164 | 85366990 | DE | EC002638 | Imagen | Catálogo
1011336 | FK-MCP 1,5/ 3-ST-3,5BDS:X17/-3 | Conector para placa de circuito impreso | Conector de placa de circuito impreso, sección nominal: 1,5 mm², color: verde, corriente nominal: 8 A, tensión nominal (III/2): 160 V, superficie de contacto: Sn, tipo de conexión del contacto: Hembra, número de filas: 1, número de polos: 3, familia de artículos: FK-MCP 1,5/..-ST, paso: 3,5 mm, tipo de conexión: Conexión por resorte push-in, dirección de conexión conductor/placa de circuito impreso: 0 °, sistema enchufable: COMBICON MC 1,5, bloqueo: sin, tipo de sujeción: sin, tipo de embalaje: empaquetado en caja | 461.41 | 100 | AA | PCB Connectors (PCC) | AAB | AABFMA | 50 | 1000 | NO | PC | F | 2,98 | G | 48 | 80 | 115 | MM | 4055626484372 | 85366990 | DE | EC002638 | Imagen | Catálogo
1011339 | FK-MCP 1,5/ 3-ST-3,5BDS:X18/-3 | Conector para placa de circuito impreso | Conector de placa de circuito impreso, sección nominal: 1,5 mm², color: verde, corriente nominal: 8 A, tensión nominal (III/2): 160 V, superficie de contacto: Sn, tipo de conexión del contacto: Hembra, número de filas: 1, número de polos: 3, familia de artículos: FK-MCP 1,5/..-ST, paso: 3,5 mm, tipo de conexión: Conexión por resorte push-in, dirección de conexión conductor/placa de circuito impreso: 0 °, sistema enchufable: COMBICON MC 1,5, bloqueo: sin, tipo de sujeción: sin, tipo de embalaje: empaquetado en caja | 461.41 | 100 | AA | PCB Connectors (PCC) | AAB | AABFMA | 50 | 1000 | NO | PC | F | 2,98 | G | 48 | 80 | 115 | MM | 4055626484389 | 85366990 | DE | EC002638 | Imagen | Catálogo
1011342 | FK-MCP 1,5/ 3-ST-3,5BDS:X19/-3 | Conector para placa de circuito impreso | Conector de placa de circuito impreso, sección nominal: 1,5 mm², color: verde, corriente nominal: 8 A, tensión nominal (III/2): 160 V, superficie de contacto: Sn, tipo de conexión del contacto: Hembra, número de filas: 1, número de polos: 3, familia de artículos: FK-MCP 1,5/..-ST, paso: 3,5 mm, tipo de conexión: Conexión por resorte push-in, dirección de conexión conductor/placa de circuito impreso: 0 °, sistema enchufable: COMBICON MC 1,5, bloqueo: sin, tipo de sujeción: sin, tipo de embalaje: empaquetado en caja | 461.41 | 100 | AA | PCB Connectors (PCC) | AAB | AABFMA | 50 | 1000 | NO | PC | F | 2,98 | G | 48 | 80 | 115 | MM | 4055626486208 | 85366990 | DE | EC002638 | Imagen | Catálogo
1011364 | FK-MCP 1,5/ 3-ST-3,5BDS:X4/-3 | Conector para placa de circuito impreso | Conector de placa de circuito impreso, sección nominal: 1,5 mm², color: verde, corriente nominal: 8 A, tensión nominal (III/2): 160 V, superficie de contacto: Sn, tipo de conexión del contacto: Hembra, número de filas: 1, número de polos: 3, familia de artículos: FK-MCP 1,5/..-ST, paso: 3,5 mm, tipo de conexión: Conexión por resorte push-in, dirección de conexión conductor/placa de circuito impreso: 0 °, sistema enchufable: COMBICON MC 1,5, bloqueo: sin, tipo de sujeción: sin, tipo de embalaje: empaquetado en caja | 461.41 | 100 | AA | PCB Connectors (PCC) | AAB | AABFMA | 50 | 1000 | NO | PC | F | 2,98 | G | 48 | 80 | 115 | MM | 4055626486116 | 85366990 | DE | EC002638 | Imagen | Catálogo
1011367 | FK-MCP 1,5/ 3-ST-3,5BDS:X6/-3 | Conector para placa de circuito impreso | Conector de placa de circuito impreso, sección nominal: 1,5 mm², color: verde, corriente nominal: 8 A, tensión nominal (III/2): 160 V, superficie de contacto: Sn, tipo de conexión del contacto: Hembra, número de filas: 1, número de polos: 3, familia de artículos: FK-MCP 1,5/..-ST, paso: 3,5 mm, tipo de conexión: Conexión por resorte push-in, dirección de conexión conductor/placa de circuito impreso: 0 °, sistema enchufable: COMBICON MC 1,5, bloqueo: sin, tipo de sujeción: sin, tipo de embalaje: empaquetado en caja | 461.41 | 100 | AA | PCB Connectors (PCC) | AAB | AABFMA | 50 | 1000 | NO | PC | F | 2,98 | G | 48 | 80 | 115 | MM | 4055626484396 | 85366990 | DE | EC002638 | Imagen | Catálogo
1011369 | FK-MCP 1,5/ 3-ST-3,5BDS:X9/-3 | Conector para placa de circuito impreso | Conector de placa de circuito impreso, sección nominal: 1,5 mm², color: verde, corriente nominal: 8 A, tensión nominal (III/2): 160 V, superficie de contacto: Sn, tipo de conexión del contacto: Hembra, número de filas: 1, número de polos: 3, familia de artículos: FK-MCP 1,5/..-ST, paso: 3,5 mm, tipo de conexión: Conexión por resorte push-in, dirección de conexión conductor/placa de circuito impreso: 0 °, sistema enchufable: COMBICON MC 1,5, bloqueo: sin, tipo de sujeción: sin, tipo de embalaje: empaquetado en caja | 461.41 | 100 | AA | PCB Connectors (PCC) | AAB | AABFMA | 50 | 1000 | NO | PC | F | 2,98 | G | 48 | 80 | 115 | MM | 4055626486031 | 85366990 | DE | EC002638 | Imagen | Catálogo
1067628 | FK-MCP 1,5/ 3-ST-3,5BKLCBUBD+Q | Conector para placa de circuito impreso | Conector de placa de circuito impreso, sección nominal: 1,5 mm², color: negro, corriente nominal: 8 A, tensión nominal (III/2): 160 V, superficie de contacto: Sn, tipo de conexión del contacto: Hembra, número de filas: 1, número de polos: 3, familia de artículos: FK-MCP 1,5/..-ST, paso: 3,5 mm, tipo de conexión: Conexión por resorte push-in, dirección de conexión conductor/placa de circuito impreso: 0 °, sistema enchufable: COMBICON MC 1,5, bloqueo: sin, tipo de sujeción: sin, tipo de embalaje: empaquetado en caja | 391.15 | 100 | AA | PCB Connectors (PCC) | AAB | AABFMA | 50 | 1000 | NO | PC | F | 2,98 | G | 48 | 80 | 115 | MM | 4055626738093 | 85366990 | DE | EC002638 | Imagen | Catálogo
1756998 | FK-MCP 1,5/ 3-ST-3,5BKLCBUBDFE | Conector para placa de circuito impreso | Conector de placa de circuito impreso, sección nominal: 1,5 mm², color: negro, corriente nominal: 8 A, tensión nominal (III/2): 160 V, superficie de contacto: Sn, tipo de conexión del contacto: Hembra, número de filas: 1, número de polos: 3, familia de artículos: FK-MCP 1,5/..-ST, paso: 3,5 mm, tipo de conexión: Conexión por resorte push-in, dirección de conexión conductor/placa de circuito impreso: 0 °, sistema enchufable: COMBICON MC 1,5, bloqueo: sin, tipo de sujeción: sin, tipo de embalaje: empaquetado en caja | 391.15 | 100 | AA | PCB Connectors (PCC) | AAB | AABFMA | 50 | 1000 | NO | PC | F | 2,98 | G | 0 | 0 | 0 |  | 4067923327894 | 85366990 | DE | EC002638 | Imagen | Catálogo
1721344 | FK-MCP 1,5/ 3-ST-3,5GY35BD:S-+ | Conector para placa de circuito impreso | Conector de placa de circuito impreso, sección nominal: 1,5 mm², color: gris claro, corriente nominal: 8 A, tensión nominal (III/2): 160 V, superficie de contacto: Sn, tipo de conexión del contacto: Hembra, número de filas: 1, número de polos: 3, familia de artículos: FK-MCP 1,5/..-ST, paso: 3,5 mm, tipo de conexión: Conexión por resorte push-in, dirección de conexión conductor/placa de circuito impreso: 0 °, sistema enchufable: COMBICON MC 1,5, bloqueo: sin, tipo de sujeción: sin, tipo de embalaje: empaquetado en caja | 357.86 | 100 | AA | PCB Connectors (PCC) | AAB | AABFMA | 50 | 1000 | NO | PC | F | 2,98 | G | 46 | 112 | 76 | MM | 4067923273832 | 85366990 | DE | EC002638 | Imagen | Catálogo
1817246 | FK-MCP 1,5/ 3-ST-3,5-LR | Conector para placa de circuito impreso | Conector de placa de circuito impreso, sección nominal: 1,5 mm², color: verde, corriente nominal: 8 A, tensión nominal (III/2): 160 V, superficie de contacto: Sn, tipo de conexión del contacto: Hembra, número de potenciales: 3, número de filas: 1, número de polos: 3, número de conexiones: 3, familia de artículos: FK-MCP 1,5/..-ST-LR, paso: 3,5 mm, tipo de conexión: Conexión por resorte push-in, dirección de conexión conductor/placa de circuito impreso: 0 °, sistema enchufable: COMBICON MC 1,5, bloqueo: Bloqueo Lock and Release, tipo de sujeción: Palanca extractora Lock &amp; Release, tipo de embalaje: empaquetado en caja | 437.28 | 100 | AA | PCB Connectors (PCC) | AAB | AABFMC | 50 | 50 | NO | PC |  | 3,88 | G | 61 | 77 | 114 | MM | 4046356756587 | 85366990 | DE | EC002638 | Imagen | Catálogo
1851054 | FK-MCP 1,5/ 3-ST-3,81 | Conector para placa de circuito impreso | Conector de placa de circuito impreso, sección nominal: 1,5 mm², color: verde, corriente nominal: 8 A, tensión nominal (III/2): 160 V, superficie de contacto: Sn, tipo de conexión del contacto: Hembra, número de potenciales: 3, número de filas: 1, número de polos: 3, número de conexiones: 3, familia de artículos: FK-MCP 1,5/..-ST, paso: 3,81 mm, tipo de conexión: Conexión por resorte push-in, dirección de conexión conductor/placa de circuito impreso: 0 °, sistema enchufable: COMBICON MC 1,5, bloqueo: sin, tipo de sujeción: sin, tipo de embalaje: empaquetado en caja | 332.87 | 100 | AA | PCB Connectors (PCC) | AAB | AABFNA | 50 | 50 | NO | PC |  | 3,03 | G | 46 | 113 | 79 | MM | 4017918109950 | 85366990 | DE | EC002638 | Imagen | Catálogo
1938113 | FK-MCP 1,5/ 3-ST-3,81 BD:1-3 | Conector para placa de circuito impreso | Conector de placa de circuito impreso, sección nominal: 1,5 mm², color: verde, corriente nominal: 8 A, tensión nominal (III/2): 160 V, superficie de contacto: Sn, tipo de conexión del contacto: Hembra, número de potenciales: 3, número de filas: 1, número de polos: 3, número de conexiones: 3, familia de artículos: FK-MCP 1,5/..-ST, paso: 3,81 mm, tipo de conexión: Conexión por resorte push-in, dirección de conexión conductor/placa de circuito impreso: 0 °, sistema enchufable: COMBICON MC 1,5, bloqueo: sin, tipo de sujeción: sin, tipo de embalaje: empaquetado en caja | 357.86 | 100 | AA | PCB Connectors (PCC) | AAB | AABFNA | 50 | 50 | NO | PC |  | 3,19 | G | 46 | 78 | 113 | MM | 4017918813574 | 85366990 | DE | EC002638 | Imagen | Catálogo
1700894 | FK-MCP 1,5/ 3-ST-3,81 BD:21-23 | Conector para placa de circuito impreso | Conector de placa de circuito impreso, sección nominal: 1,5 mm², color: verde, corriente nominal: 8 A, tensión nominal (III/2): 160 V, superficie de contacto: Sn, tipo de conexión del contacto: Hembra, número de potenciales: 3, número de filas: 1, número de polos: 3, número de conexiones: 3, familia de artículos: FK-MCP 1,5/..-ST, paso: 3,81 mm, tipo de conexión: Conexión por resorte push-in, dirección de conexión conductor/placa de circuito impreso: 0 °, sistema enchufable: COMBICON MC 1,5, bloqueo: sin, tipo de sujeción: sin, tipo de embalaje: empaquetado en caja | 357.86 | 100 | AA | PCB Connectors (PCC) | AAB | AABFNA | 50 | 50 | NO | PC | F | 3,08 | G | 48 | 80 | 115 | MM | 4046356503686 | 85366990 | DE | EC002638 | Imagen | Catálogo
1006959 | FK-MCP 1,5/ 3-ST-3,81 BD:C7P | Conector para placa de circuito impreso | Conector de placa de circuito impreso, sección nominal: 1,5 mm², color: verde, corriente nominal: 8 A, tensión nominal (III/2): 160 V, superficie de contacto: Sn, tipo de conexión del contacto: Hembra, número de potenciales: 3, número de filas: 1, número de polos: 3, número de conexiones: 3, familia de artículos: FK-MCP 1,5/..-ST, paso: 3,81 mm, tipo de conexión: Conexión por resorte push-in, dirección de conexión conductor/placa de circuito impreso: 0 °, sistema enchufable: COMBICON MC 1,5, bloqueo: sin, tipo de sujeción: sin, tipo de embalaje: empaquetado en caja | 357.86 | 100 | AA | PCB Connectors (PCC) | AAB | AABFNA | 50 | 50 | NO | PC |  | 3,07 | G | 48 | 80 | 115 | MM | 4055626478975 | 85366990 | DE | EC002638 | Imagen | Catálogo
1711565 | FK-MCP 1,5/ 3-ST-3,81 BD:-X16 | Conector para placa de circuito impreso | Conector de placa de circuito impreso, sección nominal: 1,5 mm², color: verde, corriente nominal: 8 A, tensión nominal (III/2): 160 V, superficie de contacto: Sn, tipo de conexión del contacto: Hembra, número de potenciales: 3, número de filas: 1, número de polos: 3, número de conexiones: 3, familia de artículos: FK-MCP 1,5/..-ST, paso: 3,81 mm, tipo de conexión: Conexión por resorte push-in, dirección de conexión conductor/placa de circuito impreso: 0 °, sistema enchufable: COMBICON MC 1,5, bloqueo: sin, tipo de sujeción: sin, tipo de embalaje: empaquetado en caja | 357.86 | 100 | AA | PCB Connectors (PCC) | AAB | AABFNA | 50 | 50 | NO | PC | F | 3,11 | G | 48 | 80 | 115 | MM | 4055626243740 | 85366990 | DE | EC002638 | Imagen | Catálogo
1800271 | FK-MCP 1,5/ 3-ST-3,81 BK | Conector para placa de circuito impreso | Conector de placa de circuito impreso, sección nominal: 1,5 mm², color: negro, corriente nominal: 8 A, tensión nominal (III/2): 160 V, superficie de contacto: Sn, tipo de conexión del contacto: Hembra, número de potenciales: 3, número de filas: 1, número de polos: 3, número de conexiones: 3, familia de artículos: FK-MCP 1,5/..-ST, paso: 3,81 mm, tipo de conexión: Conexión por resorte push-in, dirección de conexión conductor/placa de circuito impreso: 0 °, sistema enchufable: COMBICON MC 1,5, bloqueo: sin, tipo de sujeción: sin, tipo de embalaje: empaquetado en caja | 332.87 | 100 | AA | PCB Connectors (PCC) | AAB | AABFNA | 50 | 50 | NO | PC | F | 3,16 | G | 45 | 112 | 75 | MM | 4046356362313 | 85366990 | DE | EC002638 | Imagen | Catálogo
1009377 | FK-MCP 1,5/ 3-ST-3,81 BKBDWH5V | Conector para placa de circuito impreso | Conector de placa de circuito impreso, sección nominal: 1,5 mm², color: negro, corriente nominal: 8 A, tensión nominal (III/2): 160 V, superficie de contacto: Sn, tipo de conexión del contacto: Hembra, número de potenciales: 3, número de filas: 1, número de polos: 3, número de conexiones: 3, familia de artículos: FK-MCP 1,5/..-ST, paso: 3,81 mm, tipo de conexión: Conexión por resorte push-in, dirección de conexión conductor/placa de circuito impreso: 0 °, sistema enchufable: COMBICON MC 1,5, bloqueo: sin, tipo de sujeción: sin, tipo de embalaje: empaquetado en caja | 357.86 | 100 | AA | PCB Connectors (PCC) | AAB | AABFNA | 50 | 50 | NO | PC | F | 3,10 | G | 48 | 80 | 115 | MM | 4055626481630 | 85366990 | DE | EC002638 | Imagen | Catálogo
1898680 | FK-MCP 1,5/ 3-ST-3,81 GY | Conector para placa de circuito impreso | Conector de placa de circuito impreso, sección nominal: 1,5 mm², color: gris, corriente nominal: 8 A, tensión nominal (III/2): 160 V, superficie de contacto: Sn, tipo de conexión del contacto: Hembra, número de potenciales: 3, número de filas: 1, número de polos: 3, número de conexiones: 3, familia de artículos: FK-MCP 1,5/..-ST, paso: 3,81 mm, tipo de conexión: Conexión por resorte push-in, dirección de conexión conductor/placa de circuito impreso: 0 °, sistema enchufable: COMBICON MC 1,5, bloqueo: sin, tipo de sujeción: sin, tipo de embalaje: empaquetado en caja | 332.87 | 100 | AA | PCB Connectors (PCC) | AAB | AABFNA | 50 | 50 | NO | PC | F | 3,15 | G | 45 | 112 | 75 | MM | 4017918423582 | 85366990 | DE | EC002638 | Imagen | Catálogo
1950104 | FK-MCP 1,5/ 3-ST-3,81 NZ23100 | Conector para placa de circuito impreso | Conector de placa de circuito impreso, sección nominal: 1,5 mm², color: verde, corriente nominal: 8 A, tensión nominal (III/2): 160 V, superficie de contacto: Sn, tipo de conexión del contacto: Hembra, número de potenciales: 3, número de filas: 1, número de polos: 3, número de conexiones: 3, familia de artículos: FK-MCP 1,5/..-ST, paso: 3,81 mm, tipo de conexión: Conexión por resorte push-in, dirección de conexión conductor/placa de circuito impreso: 0 °, sistema enchufable: COMBICON MC 1,5, bloqueo: sin, tipo de sujeción: sin, tipo de embalaje: empaquetado en caja | 387.84 | 100 | AA | PCB Connectors (PCC) | AAB | AABFNA | 50 | 50 | NO | PC |  | 3,20 | G | 48 | 80 | 115 | MM | 4017918886684 | 85366990 | DE | EC002638 | Imagen | Catálogo
1108787 | FK-MCP 1,5/ 3-ST-3,81 OG LCBK | Conector para placa de circuito impreso | Conector de placa de circuito impreso, sección nominal: 1,5 mm², color: naranja, corriente nominal: 8 A, tensión nominal (III/2): 160 V, superficie de contacto: Sn, tipo de conexión del contacto: Hembra, número de filas: 1, número de polos: 3, familia de artículos: FK-MCP 1,5/..-ST, paso: 3,81 mm, tipo de conexión: Conexión por resorte push-in, dirección de conexión conductor/placa de circuito impreso: 0 °, sistema enchufable: COMBICON MC 1,5, bloqueo: sin, tipo de sujeción: sin, tipo de embalaje: empaquetado en caja | 366.15 | 100 | AA | PCB Connectors (PCC) | AAB | AABFNA | 50 | 1000 | NO | PC | F | 3,07 | G | 45 | 112 | 75 | MM | 4063151016340 | 85366990 | DE | EC002638 | Imagen | Catálogo
1009372 | FK-MCP 1,5/ 3-ST-3,81 OGBDWH:G | Conector para placa de circuito impreso | Conector de placa de circuito impreso, sección nominal: 1,5 mm², color: naranja, corriente nominal: 8 A, tensión nominal (III/2): 160 V, superficie de contacto: Sn, tipo de conexión del contacto: Hembra, número de potenciales: 3, número de filas: 1, número de polos: 3, número de conexiones: 3, familia de artículos: FK-MCP 1,5/..-ST, paso: 3,81 mm, tipo de conexión: Conexión por resorte push-in, dirección de conexión conductor/placa de circuito impreso: 0 °, sistema enchufable: COMBICON MC 1,5, bloqueo: sin, tipo de sujeción: sin, tipo de embalaje: empaquetado en caja | 357.86 | 100 | AA | PCB Connectors (PCC) | AAB | AABFNA | 50 | 50 | NO | PC | F | 3,08 | G | 48 | 80 | 115 | MM | 4055626482101 | 85366990 | DE | EC002638 | Imagen | Catálogo
1711549 | FK-MCP 1,5/ 3-ST-3,81BD:-X10SO | Conector para placa de circuito impreso | Conector de placa de circuito impreso, sección nominal: 1,5 mm², color: verde, corriente nominal: 8 A, tensión nominal (III/2): 160 V, superficie de contacto: Sn, tipo de conexión del contacto: Hembra, número de potenciales: 3, número de filas: 1, número de polos: 3, número de conexiones: 3, familia de artículos: FK-MCP 1,5/..-ST, paso: 3,81 mm, tipo de conexión: Conexión por resorte push-in, dirección de conexión conductor/placa de circuito impreso: 0 °, sistema enchufable: COMBICON MC 1,5, bloqueo: sin, tipo de sujeción: sin, tipo de embalaje: empaquetado en caja | 357.86 | 100 | AA | PCB Connectors (PCC) | AAB | AABFNA | 50 | 50 | NO | PC | F | 3,11 | G | 48 | 80 | 115 | MM | 4055626243641 | 85366990 | DE | EC002638 | Imagen | Catálogo
1711548 | FK-MCP 1,5/ 3-ST-3,81BD:-X11SO | Conector para placa de circuito impreso | Conector de placa de circuito impreso, sección nominal: 1,5 mm², color: verde, corriente nominal: 8 A, tensión nominal (III/2): 160 V, superficie de contacto: Sn, tipo de conexión del contacto: Hembra, número de potenciales: 3, número de filas: 1, número de polos: 3, número de conexiones: 3, familia de artículos: FK-MCP 1,5/..-ST, paso: 3,81 mm, tipo de conexión: Conexión por resorte push-in, dirección de conexión conductor/placa de circuito impreso: 0 °, sistema enchufable: COMBICON MC 1,5, bloqueo: sin, tipo de sujeción: sin, tipo de embalaje: empaquetado en caja | 357.86 | 100 | AA | PCB Connectors (PCC) | AAB | AABFNA | 50 | 50 | NO | PC |  | 3,11 | G | 48 | 80 | 115 | MM | 4055626243634 | 85366990 | DE | EC002638 | Imagen | Catálogo
1711546 | FK-MCP 1,5/ 3-ST-3,81BD:-X12SO | Conector para placa de circuito impreso | Conector de placa de circuito impreso, sección nominal: 1,5 mm², color: verde, corriente nominal: 8 A, tensión nominal (III/2): 160 V, superficie de contacto: Sn, tipo de conexión del contacto: Hembra, número de potenciales: 3, número de filas: 1, número de polos: 3, número de conexiones: 3, familia de artículos: FK-MCP 1,5/..-ST, paso: 3,81 mm, tipo de conexión: Conexión por resorte push-in, dirección de conexión conductor/placa de circuito impreso: 0 °, sistema enchufable: COMBICON MC 1,5, bloqueo: sin, tipo de sujeción: sin, tipo de embalaje: empaquetado en caja | 357.86 | 100 | AA | PCB Connectors (PCC) | AAB | AABFNA | 50 | 1000 | NO | PC | F | 3,11 | G | 48 | 80 | 115 | MM | 4055626243627 | 85366990 | DE | EC002638 | Imagen | Catálogo
1711545 | FK-MCP 1,5/ 3-ST-3,81BD:-X13SO | Conector para placa de circuito impreso | Conector de placa de circuito impreso, sección nominal: 1,5 mm², color: verde, corriente nominal: 8 A, tensión nominal (III/2): 160 V, superficie de contacto: Sn, tipo de conexión del contacto: Hembra, número de potenciales: 3, número de filas: 1, número de polos: 3, número de conexiones: 3, familia de artículos: FK-MCP 1,5/..-ST, paso: 3,81 mm, tipo de conexión: Conexión por resorte push-in, dirección de conexión conductor/placa de circuito impreso: 0 °, sistema enchufable: COMBICON MC 1,5, bloqueo: sin, tipo de sujeción: sin, tipo de embalaje: empaquetado en caja | 357.86 | 100 | AA | PCB Connectors (PCC) | AAB | AABFNA | 50 | 1000 | NO | PC | F | 3,11 | G | 48 | 80 | 115 | MM | 4055626243610 | 85366990 | DE | EC002638 | Imagen | Catálogo
1711544 | FK-MCP 1,5/ 3-ST-3,81BD:-X14SO | Conector para placa de circuito impreso | Conector de placa de circuito impreso, sección nominal: 1,5 mm², color: verde, corriente nominal: 8 A, tensión nominal (III/2): 160 V, superficie de contacto: Sn, tipo de conexión del contacto: Hembra, número de potenciales: 3, número de filas: 1, número de polos: 3, número de conexiones: 3, familia de artículos: FK-MCP 1,5/..-ST, paso: 3,81 mm, tipo de conexión: Conexión por resorte push-in, dirección de conexión conductor/placa de circuito impreso: 0 °, sistema enchufable: COMBICON MC 1,5, bloqueo: sin, tipo de sujeción: sin, tipo de embalaje: empaquetado en caja | 357.86 | 100 | AA | PCB Connectors (PCC) | AAB | AABFNA | 50 | 50 | NO | PC | F | 3,11 | G | 48 | 80 | 115 | MM | 4055626243603 | 85366990 | DE | EC002638 | Imagen | Catálogo
1711564 | FK-MCP 1,5/ 3-ST-3,81BD:-X1SO | Conector para placa de circuito impreso | Conector de placa de circuito impreso, sección nominal: 1,5 mm², color: verde, corriente nominal: 8 A, tensión nominal (III/2): 160 V, superficie de contacto: Sn, tipo de conexión del contacto: Hembra, número de potenciales: 3, número de filas: 1, número de polos: 3, número de conexiones: 3, familia de artículos: FK-MCP 1,5/..-ST, paso: 3,81 mm, tipo de conexión: Conexión por resorte push-in, dirección de conexión conductor/placa de circuito impreso: 0 °, sistema enchufable: COMBICON MC 1,5, bloqueo: sin, tipo de sujeción: sin, tipo de embalaje: empaquetado en caja | 357.86 | 100 | AA | PCB Connectors (PCC) | AAB | AABFNA | 50 | 1000 | NO | PC | F | 3,11 | G | 48 | 80 | 115 | MM | 4055626243733 | 85366990 | DE | EC002638 | Imagen | Catálogo
1711562 | FK-MCP 1,5/ 3-ST-3,81BD:-X2SO | Conector para placa de circuito impreso | Conector de placa de circuito impreso, sección nominal: 1,5 mm², color: verde, corriente nominal: 8 A, tensión nominal (III/2): 160 V, superficie de contacto: Sn, tipo de conexión del contacto: Hembra, número de potenciales: 3, número de filas: 1, número de polos: 3, número de conexiones: 3, familia de artículos: FK-MCP 1,5/..-ST, paso: 3,81 mm, tipo de conexión: Conexión por resorte push-in, dirección de conexión conductor/placa de circuito impreso: 0 °, sistema enchufable: COMBICON MC 1,5, bloqueo: sin, tipo de sujeción: sin, tipo de embalaje: empaquetado en caja | 357.86 | 100 | AA | PCB Connectors (PCC) | AAB | AABFNA | 50 | 50 | NO | PC | F | 3,11 | G | 48 | 80 | 115 | MM | 4055626243726 | 85366990 | DE | EC002638 | Imagen | Catálogo
1711560 | FK-MCP 1,5/ 3-ST-3,81BD:-X3SO | Conector para placa de circuito impreso | Conector de placa de circuito impreso, sección nominal: 1,5 mm², color: verde, corriente nominal: 8 A, tensión nominal (III/2): 160 V, superficie de contacto: Sn, tipo de conexión del contacto: Hembra, número de potenciales: 3, número de filas: 1, número de polos: 3, número de conexiones: 3, familia de artículos: FK-MCP 1,5/..-ST, paso: 3,81 mm, tipo de conexión: Conexión por resorte push-in, dirección de conexión conductor/placa de circuito impreso: 0 °, sistema enchufable: COMBICON MC 1,5, bloqueo: sin, tipo de sujeción: sin, tipo de embalaje: empaquetado en caja | 357.86 | 100 | AA | PCB Connectors (PCC) | AAB | AABFNA | 50 | 50 | NO | PC | F | 3,11 | G | 48 | 80 | 115 | MM | 4055626243719 | 85366990 | DE | EC002638 | Imagen | Catálogo
1711557 | FK-MCP 1,5/ 3-ST-3,81BD:-X4SO | Conector para placa de circuito impreso | Conector de placa de circuito impreso, sección nominal: 1,5 mm², color: verde, corriente nominal: 8 A, tensión nominal (III/2): 160 V, superficie de contacto: Sn, tipo de conexión del contacto: Hembra, número de potenciales: 3, número de filas: 1, número de polos: 3, número de conexiones: 3, familia de artículos: FK-MCP 1,5/..-ST, paso: 3,81 mm, tipo de conexión: Conexión por resorte push-in, dirección de conexión conductor/placa de circuito impreso: 0 °, sistema enchufable: COMBICON MC 1,5, bloqueo: sin, tipo de sujeción: sin, tipo de embalaje: empaquetado en caja | 357.86 | 100 | AA | PCB Connectors (PCC) | AAB | AABFNA | 50 | 50 | NO | PC | F | 3,11 | G | 48 | 80 | 115 | MM | 4055626243702 | 85366990 | DE | EC002638 | Imagen | Catálogo
1711555 | FK-MCP 1,5/ 3-ST-3,81BD:-X5SO | Conector para placa de circuito impreso | Conector de placa de circuito impreso, sección nominal: 1,5 mm², color: verde, corriente nominal: 8 A, tensión nominal (III/2): 160 V, superficie de contacto: Sn, tipo de conexión del contacto: Hembra, número de potenciales: 3, número de filas: 1, número de polos: 3, número de conexiones: 3, familia de artículos: FK-MCP 1,5/..-ST, paso: 3,81 mm, tipo de conexión: Conexión por resorte push-in, dirección de conexión conductor/placa de circuito impreso: 0 °, sistema enchufable: COMBICON MC 1,5, bloqueo: sin, tipo de sujeción: sin, tipo de embalaje: empaquetado en caja | 357.86 | 100 | AA | PCB Connectors (PCC) | AAB | AABFNA | 50 | 50 | NO | PC | F | 3,11 | G | 48 | 80 | 115 | MM | 4055626243696 | 85366990 | DE | EC002638 | Imagen | Catálogo
1711554 | FK-MCP 1,5/ 3-ST-3,81BD:-X6SO | Conector para placa de circuito impreso | Conector de placa de circuito impreso, sección nominal: 1,5 mm², color: verde, corriente nominal: 8 A, tensión nominal (III/2): 160 V, superficie de contacto: Sn, tipo de conexión del contacto: Hembra, número de potenciales: 3, número de filas: 1, número de polos: 3, número de conexiones: 3, familia de artículos: FK-MCP 1,5/..-ST, paso: 3,81 mm, tipo de conexión: Conexión por resorte push-in, dirección de conexión conductor/placa de circuito impreso: 0 °, sistema enchufable: COMBICON MC 1,5, bloqueo: sin, tipo de sujeción: sin, tipo de embalaje: empaquetado en caja | 357.86 | 100 | AA | PCB Connectors (PCC) | AAB | AABFNA | 50 | 50 | NO | PC | F | 3,11 | G | 48 | 80 | 115 | MM | 4055626243689 | 85366990 | DE | EC002638 | Imagen | Catálogo
1711553 | FK-MCP 1,5/ 3-ST-3,81BD:-X7SO | Conector para placa de circuito impreso | Conector de placa de circuito impreso, sección nominal: 1,5 mm², color: verde, corriente nominal: 8 A, tensión nominal (III/2): 160 V, superficie de contacto: Sn, tipo de conexión del contacto: Hembra, número de potenciales: 3, número de filas: 1, número de polos: 3, número de conexiones: 3, familia de artículos: FK-MCP 1,5/..-ST, paso: 3,81 mm, tipo de conexión: Conexión por resorte push-in, dirección de conexión conductor/placa de circuito impreso: 0 °, sistema enchufable: COMBICON MC 1,5, bloqueo: sin, tipo de sujeción: sin, tipo de embalaje: empaquetado en caja | 357.86 | 100 | AA | PCB Connectors (PCC) | AAB | AABFNA | 50 | 50 | NO | PC | F | 3,11 | G | 48 | 80 | 115 | MM | 4055626243672 | 85366990 | DE | EC002638 | Imagen | Catálogo
1711552 | FK-MCP 1,5/ 3-ST-3,81BD:-X8SO | Conector para placa de circuito impreso | Conector de placa de circuito impreso, sección nominal: 1,5 mm², color: verde, corriente nominal: 8 A, tensión nominal (III/2): 160 V, superficie de contacto: Sn, tipo de conexión del contacto: Hembra, número de potenciales: 3, número de filas: 1, número de polos: 3, número de conexiones: 3, familia de artículos: FK-MCP 1,5/..-ST, paso: 3,81 mm, tipo de conexión: Conexión por resorte push-in, dirección de conexión conductor/placa de circuito impreso: 0 °, sistema enchufable: COMBICON MC 1,5, bloqueo: sin, tipo de sujeción: sin, tipo de embalaje: empaquetado en caja | 357.86 | 100 | AA | PCB Connectors (PCC) | AAB | AABFNA | 50 | 1000 | NO | PC | F | 3,11 | G | 48 | 80 | 115 | MM | 4055626243665 | 85366990 | DE | EC002638 | Imagen | Catálogo
1711551 | FK-MCP 1,5/ 3-ST-3,81BD:-X9SO | Conector para placa de circuito impreso | Conector de placa de circuito impreso, sección nominal: 1,5 mm², color: verde, corriente nominal: 8 A, tensión nominal (III/2): 160 V, superficie de contacto: Sn, tipo de conexión del contacto: Hembra, número de potenciales: 3, número de filas: 1, número de polos: 3, número de conexiones: 3, familia de artículos: FK-MCP 1,5/..-ST, paso: 3,81 mm, tipo de conexión: Conexión por resorte push-in, dirección de conexión conductor/placa de circuito impreso: 0 °, sistema enchufable: COMBICON MC 1,5, bloqueo: sin, tipo de sujeción: sin, tipo de embalaje: empaquetado en caja | 357.86 | 100 | AA | PCB Connectors (PCC) | AAB | AABFNA | 50 | 50 | NO | PC | F | 3,10 | G | 48 | 80 | 115 | MM | 4055626243658 | 85366990 | DE | EC002638 | Imagen | Catálogo
1723188 | FK-MCP 1,5/ 3-ST-3,81BKBDS3-1Q | Conector para placa de circuito impreso | Conector de placa de circuito impreso, sección nominal: 1,5 mm², color: negro, corriente nominal: 8 A, tensión nominal (III/2): 160 V, superficie de contacto: Sn, tipo de conexión del contacto: Hembra, número de potenciales: 3, número de filas: 1, número de polos: 3, número de conexiones: 3, familia de artículos: FK-MCP 1,5/..-ST, paso: 3,81 mm, tipo de conexión: Conexión por resorte push-in, dirección de conexión conductor/placa de circuito impreso: 0 °, sistema enchufable: COMBICON MC 1,5, bloqueo: sin, tipo de sujeción: sin, tipo de embalaje: empaquetado en caja | 461.41 | 100 | AA | PCB Connectors (PCC) | AAB | AABFNA | 50 | 1000 | NO | PC |  | 3,09 | G | 48 | 80 | 115 | MM | 4046356121941 | 85366990 | DE | EC002638 | Imagen | Catálogo
1723191 | FK-MCP 1,5/ 3-ST-3,81BKBDS6-4Q | Conector para placa de circuito impreso | Conector de placa de circuito impreso, sección nominal: 1,5 mm², color: negro, corriente nominal: 8 A, tensión nominal (III/2): 160 V, superficie de contacto: Sn, tipo de conexión del contacto: Hembra, número de potenciales: 3, número de filas: 1, número de polos: 3, número de conexiones: 3, familia de artículos: FK-MCP 1,5/..-ST, paso: 3,81 mm, tipo de conexión: Conexión por resorte push-in, dirección de conexión conductor/placa de circuito impreso: 0 °, sistema enchufable: COMBICON MC 1,5, bloqueo: sin, tipo de sujeción: sin, tipo de embalaje: empaquetado en caja | 461.41 | 100 | AA | PCB Connectors (PCC) | AAB | AABFNA | 50 | 50 | NO | PC |  | 3,04 | G | 48 | 80 | 115 | MM | 4046356122078 | 85366990 | DE | EC002638 | Imagen | Catálogo
1835859 | FK-MCP 1,5/ 3-ST-3,81BKBDWH:NZ | Conector para placa de circuito impreso | Conector de placa de circuito impreso, sección nominal: 1,5 mm², color: negro, corriente nominal: 8 A, tensión nominal (III/2): 160 V, superficie de contacto: Sn, tipo de conexión del contacto: Hembra, número de potenciales: 3, número de filas: 1, número de polos: 3, número de conexiones: 3, familia de artículos: FK-MCP 1,5/..-ST, paso: 3,81 mm, tipo de conexión: Conexión por resorte push-in, dirección de conexión conductor/placa de circuito impreso: 0 °, sistema enchufable: COMBICON MC 1,5, bloqueo: sin, tipo de sujeción: sin, tipo de embalaje: empaquetado en caja | 357.86 | 100 | AA | PCB Connectors (PCC) | AAB | AABFNA | 50 | 50 | NO | PC | F | 3,07 | G | 48 | 80 | 115 | MM | 4055626017280 | 85366990 | DE | EC002638 | Imagen | Catálogo
1009370 | FK-MCP 1,5/ 3-ST-3,81BKBDWH0SO | Conector para placa de circuito impreso | Conector de placa de circuito impreso, sección nominal: 1,5 mm², color: negro, corriente nominal: 8 A, tensión nominal (III/2): 160 V, superficie de contacto: Sn, tipo de conexión del contacto: Hembra, número de potenciales: 3, número de filas: 1, número de polos: 3, número de conexiones: 3, familia de artículos: FK-MCP 1,5/..-ST, paso: 3,81 mm, tipo de conexión: Conexión por resorte push-in, dirección de conexión conductor/placa de circuito impreso: 0 °, sistema enchufable: COMBICON MC 1,5, bloqueo: sin, tipo de sujeción: sin, tipo de embalaje: empaquetado en caja | 357.86 | 100 | AA | PCB Connectors (PCC) | AAB | AABFNA | 50 | 50 | NO | PC | F | 3,11 | G | 48 | 80 | 115 | MM | 4055626481432 | 85366990 | DE | EC002638 | Imagen | Catálogo
1710640 | FK-MCP 1,5/ 3-ST-3,81GY31BDWH3 | Conector para placa de circuito impreso | Conector de placa de circuito impreso, sección nominal: 1,5 mm², color: gris azulado, corriente nominal: 8 A, tensión nominal (III/2): 160 V, superficie de contacto: Sn, tipo de conexión del contacto: Hembra, número de potenciales: 3, número de filas: 1, número de polos: 3, número de conexiones: 3, familia de artículos: FK-MCP 1,5/..-ST, paso: 3,81 mm, tipo de conexión: Conexión por resorte push-in, dirección de conexión conductor/placa de circuito impreso: 0 °, sistema enchufable: COMBICON MC 1,5, bloqueo: sin, tipo de sujeción: sin, tipo de embalaje: empaquetado en caja | 357.86 | 100 | AA | PCB Connectors (PCC) | AAB | AABFNA | 50 | 2000 | NO | PC | F | 3,10 | G | 48 | 80 | 115 | MM | 4055626169958 | 85366990 | DE | EC002638 | Imagen | Catálogo
1817437 | FK-MCP 1,5/ 3-ST-3,81-LR | Conector para placa de circuito impreso | Conector de placa de circuito impreso, sección nominal: 1,5 mm², color: verde, corriente nominal: 8 A, tensión nominal (III/2): 160 V, superficie de contacto: Sn, tipo de conexión del contacto: Hembra, número de potenciales: 3, número de filas: 1, número de polos: 3, número de conexiones: 3, familia de artículos: FK-MCP 1,5/..-ST-LR, paso: 3,81 mm, tipo de conexión: Conexión por resorte push-in, dirección de conexión conductor/placa de circuito impreso: 0 °, sistema enchufable: COMBICON MC 1,5, bloqueo: Bloqueo Lock and Release, tipo de sujeción: Palanca extractora Lock &amp; Release, tipo de embalaje: empaquetado en caja | 437.28 | 100 | AA | PCB Connectors (PCC) | AAB | AABFNC | 50 | 50 | NO | PC |  | 3,96 | G | 93 | 77 | 113 | MM | 4046356756778 | 85366990 | DE | EC002638 | Imagen | Catálogo
1940101 | FK-MCP 1,5/ 3-STF-3,5 | Conector para placa de circuito impreso | Conector de placa de circuito impreso, sección nominal: 1,5 mm², color: verde, corriente nominal: 8 A, tensión nominal (III/2): 160 V, superficie de contacto: Sn, tipo de conexión del contacto: Hembra, número de potenciales: 3, número de filas: 1, número de polos: 3, número de conexiones: 3, familia de artículos: FK-MCP 1,5/..-STF, paso: 3,5 mm, tipo de conexión: Conexión por resorte push-in, dirección de conexión conductor/placa de circuito impreso: 0 °, sistema enchufable: COMBICON MC 1,5, bloqueo: Bloqueo por tornillo, tipo de sujeción: Sujeción aérea (tornillo), tipo de embalaje: empaquetado en caja | 360.2 | 100 | AA | PCB Connectors (PCC) | AAB | AABFMB | 50 | 50 | NO | PC |  | 3,74 | G | 48 | 77 | 113 | MM | 4017918889425 | 85366990 | DE | EC002638 | Imagen | Catálogo
1831303 | FK-MCP 1,5/ 3-STF-3,5 AU | Conector para placa de circuito impreso | Conector de placa de circuito impreso, sección nominal: 1,5 mm², color: verde, corriente nominal: 8 A, tensión nominal (III/2): 160 V, superficie de contacto: Au, tipo de conexión del contacto: Hembra, número de potenciales: 3, número de filas: 1, número de polos: 3, número de conexiones: 3, familia de artículos: FK-MCP 1,5/..-STF, paso: 3,5 mm, tipo de conexión: Conexión por resorte push-in, dirección de conexión conductor/placa de circuito impreso: 0 °, sistema enchufable: COMBICON MC 1,5, bloqueo: Bloqueo por tornillo, tipo de sujeción: Sujeción aérea (tornillo), tipo de embalaje: empaquetado en caja | 514 | 100 | AA | PCB Connectors (PCC) | AAB | AABFMB | 50 | 50 | NO | PC | F | 3,77 | G | 48 | 80 | 115 | MM | 4046356891295 | 85366990 | DE | EC002638 | Imagen | Catálogo
1147333 | FK-MCP 1,5/ 3-STF-3,5 BD:+24Q | Conector para placa de circuito impreso | Conector de placa de circuito impreso, sección nominal: 1,5 mm², color: verde, corriente nominal: 8 A, tensión nominal (III/2): 160 V, superficie de contacto: Sn, tipo de conexión del contacto: Hembra, número de filas: 1, número de polos: 3, familia de artículos: FK-MCP 1,5/..-STF, paso: 3,5 mm, tipo de conexión: Conexión por resorte push-in, dirección de conexión conductor/placa de circuito impreso: 0 °, sistema enchufable: COMBICON MC 1,5, bloqueo: Bloqueo por tornillo, tipo de sujeción: Sujeción aérea (tornillo), tipo de embalaje: empaquetado en caja | 385.2 | 100 | AA | PCB Connectors (PCC) | AAB | AABFMB | 50 | 1000 | NO | PC | F | 3,75 | G | 48 | 80 | 115 | MM | 4063151138899 | 85366990 | DE | EC002638 | Imagen | Catálogo
1714360 | FK-MCP 1,5/ 3-STF-3,5 BD:1-3 | Conector para placa de circuito impreso | Conector de placa de circuito impreso, sección nominal: 1,5 mm², color: verde, corriente nominal: 8 A, tensión nominal (III/2): 160 V, superficie de contacto: Sn, tipo de conexión del contacto: Hembra, número de filas: 1, número de polos: 3, familia de artículos: FK-MCP 1,5/..-STF, paso: 3,5 mm, tipo de conexión: Conexión por resorte push-in, dirección de conexión conductor/placa de circuito impreso: 0 °, sistema enchufable: COMBICON MC 1,5, bloqueo: Bloqueo por tornillo, tipo de sujeción: Sujeción aérea (tornillo), tipo de embalaje: empaquetado en caja | 385.2 | 100 | AA | PCB Connectors (PCC) | AAB | AABFMB | 50 | 1000 | NO | PC | F | 3,75 | G | 48 | 80 | 115 | MM | 4055626990446 | 85366990 | DE | EC002638 | Imagen | Catálogo
1393350 | FK-MCP 1,5/ 3-STF-3,5 BD:-24VQ | Conector para placa de circuito impreso | Conector de placa de circuito impreso, sección nominal: 1,5 mm², color: verde, corriente nominal: 8 A, tensión nominal (III/2): 160 V, superficie de contacto: Sn, tipo de conexión del contacto: Hembra, número de filas: 1, número de polos: 3, familia de artículos: FK-MCP 1,5/..-STF, paso: 3,5 mm, tipo de conexión: Conexión por resorte push-in, dirección de conexión conductor/placa de circuito impreso: 0 °, sistema enchufable: COMBICON MC 1,5, bloqueo: Bloqueo por tornillo, tipo de sujeción: Sujeción aérea (tornillo), tipo de embalaje: empaquetado en caja | 385.2 | 100 | AA | PCB Connectors (PCC) | AAB | AABFMB | 50 | 1000 | NO | PC | F | 3,74 | G | 48 | 80 | 115 | MM | 4063151774905 | 85366990 | DE | EC002638 | Imagen | Catálogo
1851245 | FK-MCP 1,5/ 3-STF-3,81 | Conector para placa de circuito impreso | Conector de placa de circuito impreso, sección nominal: 1,5 mm², color: verde, corriente nominal: 8 A, tensión nominal (III/2): 160 V, superficie de contacto: Sn, tipo de conexión del contacto: Hembra, número de potenciales: 3, número de filas: 1, número de polos: 3, número de conexiones: 3, familia de artículos: FK-MCP 1,5/..-STF, paso: 3,81 mm, tipo de conexión: Conexión por resorte push-in, dirección de conexión conductor/placa de circuito impreso: 0 °, sistema enchufable: COMBICON MC 1,5, bloqueo: Bloqueo por tornillo, tipo de sujeción: Sujeción aérea (tornillo), tipo de embalaje: empaquetado en caja | 360.2 | 100 | AA | PCB Connectors (PCC) | AAB | AABFNB | 50 | 50 | NO | PC |  | 3,92 | G | 46 | 112 | 76 | MM | 4017918110291 | 85366990 | DE | EC002638 | Imagen | Catálogo
1701606 | FK-MCP 1,5/ 3-STF-3,81 BD:1-3 | Conector para placa de circuito impreso | Conector de placa de circuito impreso, sección nominal: 1,5 mm², color: verde, corriente nominal: 8 A, tensión nominal (III/2): 160 V, superficie de contacto: Sn, tipo de conexión del contacto: Hembra, número de potenciales: 3, número de filas: 1, número de polos: 3, número de conexiones: 3, familia de artículos: FK-MCP 1,5/..-STF, paso: 3,81 mm, tipo de conexión: Conexión por resorte push-in, dirección de conexión conductor/placa de circuito impreso: 0 °, sistema enchufable: COMBICON MC 1,5, bloqueo: Bloqueo por tornillo, tipo de sujeción: Sujeción aérea (tornillo), tipo de embalaje: empaquetado en caja | 385.2 | 100 | AA | PCB Connectors (PCC) | AAB | AABFNB | 50 | 50 | NO | PC | F | 3,90 | G | 48 | 80 | 115 | MM | 4046356548656 | 85366990 | DE | EC002638 | Imagen | Catálogo
1923254 | FK-MCP 1,5/ 3-STF-3,81 BK | Conector para placa de circuito impreso | Conector de placa de circuito impreso, sección nominal: 1,5 mm², color: negro, corriente nominal: 8 A, tensión nominal (III/2): 160 V, superficie de contacto: Sn, tipo de conexión del contacto: Hembra, número de potenciales: 3, número de filas: 1, número de polos: 3, número de conexiones: 3, familia de artículos: FK-MCP 1,5/..-STF, paso: 3,81 mm, tipo de conexión: Conexión por resorte push-in, dirección de conexión conductor/placa de circuito impreso: 0 °, sistema enchufable: COMBICON MC 1,5, bloqueo: Bloqueo por tornillo, tipo de sujeción: Sujeción aérea (tornillo), tipo de embalaje: empaquetado en caja | 360.2 | 100 | AA | PCB Connectors (PCC) | AAB | AABFNB | 50 | 50 | NO | PC | F | 3,93 | G | 48 | 80 | 115 | MM | 4017918571641 | 85366990 | DE | EC002638 | Imagen | Catálogo
1146400 | FK-MCP 1,5/ 3-STF-3,81BD:-,M,+ | Conector para placa de circuito impreso | Conector de placa de circuito impreso, sección nominal: 1,5 mm², color: verde, corriente nominal: 8 A, tensión nominal (III/2): 160 V, superficie de contacto: Sn, tipo de conexión del contacto: Hembra, número de filas: 1, número de polos: 3, familia de artículos: FK-MCP 1,5/..-STF, paso: 3,81 mm, tipo de conexión: Conexión por resorte push-in, dirección de conexión conductor/placa de circuito impreso: 0 °, sistema enchufable: COMBICON MC 1,5, bloqueo: Bloqueo por tornillo, tipo de sujeción: Sujeción aérea (tornillo), tipo de embalaje: empaquetado en caja | 385.2 | 100 | AA | PCB Connectors (PCC) | AAB | AABFNB | 50 | 1000 | NO | PC |  | 3,92 | G | 48 | 80 | 115 | MM | 4063151137397 | 85366990 | DE | EC002638 | Imagen | Catálogo
1371195 | FK-MCP 1,5/ 3-STF-3,81BD-M+MQ | Conector para placa de circuito impreso | Conector de placa de circuito impreso, sección nominal: 1,5 mm², color: verde, corriente nominal: 8 A, tensión nominal (III/2): 160 V, superficie de contacto: Sn, tipo de conexión del contacto: Hembra, número de filas: 1, número de polos: 3, familia de artículos: FK-MCP 1,5/..-STF, paso: 3,81 mm, tipo de conexión: Conexión por resorte push-in, dirección de conexión conductor/placa de circuito impreso: 0 °, sistema enchufable: COMBICON MC 1,5, bloqueo: Bloqueo por tornillo, tipo de sujeción: Sujeción aérea (tornillo), tipo de embalaje: empaquetado en caja | 462.24 | 100 | AA | PCB Connectors (PCC) | AAB | AABFNB | 50 | 50 | NO | PC | F | 3,92 | G |  |  |  |  | 4063151728878 | 85366990 | DE | 0 |  | Catálogo
1939934 | FK-MCP 1,5/ 4-ST-3,5 | Conector para placa de circuito impreso | Conector de placa de circuito impreso, sección nominal: 1,5 mm², color: verde, corriente nominal: 8 A, tensión nominal (III/2): 160 V, superficie de contacto: Sn, tipo de conexión del contacto: Hembra, número de potenciales: 4, número de filas: 1, número de polos: 4, número de conexiones: 4, familia de artículos: FK-MCP 1,5/..-ST, paso: 3,5 mm, tipo de conexión: Conexión por resorte push-in, dirección de conexión conductor/placa de circuito impreso: 0 °, sistema enchufable: COMBICON MC 1,5, bloqueo: sin, tipo de sujeción: sin, tipo de embalaje: empaquetado en caja | 443.82 | 100 | AA | PCB Connectors (PCC) | AAB | AABFMA | 50 | 50 | NO | PC |  | 3,76 | G | 45 | 112 | 75 | MM | 4017918877224 | 85366990 | DE | EC002638 | Imagen | Catálogo
1708286 | FK-MCP 1,5/ 4-ST-3,5 AU | Conector para placa de circuito impreso | Conector de placa de circuito impreso, sección nominal: 1,5 mm², color: verde, corriente nominal: 8 A, tensión nominal (III/2): 160 V, superficie de contacto: Au, tipo de conexión del contacto: Hembra, número de potenciales: 4, número de filas: 1, número de polos: 4, número de conexiones: 4, familia de artículos: FK-MCP 1,5/..-ST, paso: 3,5 mm, tipo de conexión: Conexión por resorte push-in, dirección de conexión conductor/placa de circuito impreso: 0 °, sistema enchufable: COMBICON MC 1,5, bloqueo: sin, tipo de sujeción: sin, tipo de embalaje: empaquetado en caja | 648.87 | 100 | AA | PCB Connectors (PCC) | AAB | AABFMA | 50 | 50 | NO | PC |  | 3,81 | G | 48 | 80 | 115 | MM | 4046356992084 | 85366990 | DE | EC002638 | Imagen | Catálogo
1724815 | FK-MCP 1,5/ 4-ST-3,5 BD:1-4 | Conector para placa de circuito impreso | Conector de placa de circuito impreso, sección nominal: 1,5 mm², color: verde, corriente nominal: 8 A, tensión nominal (III/2): 160 V, superficie de contacto: Sn, tipo de conexión del contacto: Hembra, número de potenciales: 4, número de filas: 1, número de polos: 4, número de conexiones: 4, familia de artículos: FK-MCP 1,5/..-ST, paso: 3,5 mm, tipo de conexión: Conexión por resorte push-in, dirección de conexión conductor/placa de circuito impreso: 0 °, sistema enchufable: COMBICON MC 1,5, bloqueo: sin, tipo de sujeción: sin, tipo de embalaje: empaquetado en caja | 477.15 | 100 | AA | PCB Connectors (PCC) | AAB | AABFMA | 50 | 1000 | NO | PC |  | 3,81 | G | 47 | 77 | 113 | MM | 4046356127332 | 85366990 | DE | EC002638 | Imagen | Catálogo
1967731 | FK-MCP 1,5/ 4-ST-3,5 BD:1-4Q | Conector para placa de circuito impreso | Conector de placa de circuito impreso, sección nominal: 1,5 mm², color: verde, corriente nominal: 8 A, tensión nominal (III/2): 160 V, superficie de contacto: Sn, tipo de conexión del contacto: Hembra, número de potenciales: 4, número de filas: 1, número de polos: 4, número de conexiones: 4, familia de artículos: FK-MCP 1,5/..-ST, paso: 3,5 mm, tipo de conexión: Conexión por resorte push-in, dirección de conexión conductor/placa de circuito impreso: 0 °, sistema enchufable: COMBICON MC 1,5, bloqueo: sin, tipo de sujeción: sin, tipo de embalaje: empaquetado en caja | 477.15 | 100 | AA | PCB Connectors (PCC) | AAB | AABFMA | 50 | 50 | NO | PC |  | 3,82 | G | 48 | 80 | 115 | MM | 4017918921392 | 85366990 | DE | EC002638 | Imagen | Catálogo
1700665 | FK-MCP 1,5/ 4-ST-3,5 BD:X1 SO | Conector para placa de circuito impreso | Conector de placa de circuito impreso, sección nominal: 1,5 mm², color: verde, corriente nominal: 8 A, tensión nominal (III/2): 160 V, superficie de contacto: Sn, tipo de conexión del contacto: Hembra, número de potenciales: 4, número de filas: 1, número de polos: 4, número de conexiones: 4, familia de artículos: FK-MCP 1,5/..-ST, paso: 3,5 mm, tipo de conexión: Conexión por resorte push-in, dirección de conexión conductor/placa de circuito impreso: 0 °, sistema enchufable: COMBICON MC 1,5, bloqueo: sin, tipo de sujeción: sin, tipo de embalaje: empaquetado en caja | 477.15 | 100 | AA | PCB Connectors (PCC) | AAB | AABFMA | 50 | 50 | NO | PC | F | 3,77 | G | 48 | 80 | 115 | MM | 4046356497275 | 85366990 | DE | EC002638 | Imagen | Catálogo
1700666 | FK-MCP 1,5/ 4-ST-3,5 BD:X2 SO | Conector para placa de circuito impreso | Conector de placa de circuito impreso, sección nominal: 1,5 mm², color: verde, corriente nominal: 8 A, tensión nominal (III/2): 160 V, superficie de contacto: Sn, tipo de conexión del contacto: Hembra, número de potenciales: 4, número de filas: 1, número de polos: 4, número de conexiones: 4, familia de artículos: FK-MCP 1,5/..-ST, paso: 3,5 mm, tipo de conexión: Conexión por resorte push-in, dirección de conexión conductor/placa de circuito impreso: 0 °, sistema enchufable: COMBICON MC 1,5, bloqueo: sin, tipo de sujeción: sin, tipo de embalaje: empaquetado en caja | 477.15 | 100 | AA | PCB Connectors (PCC) | AAB | AABFMA | 50 | 50 | NO | PC | F | 3,81 | G | 47 | 79 | 114 | MM | 4046356497534 | 85366990 | DE | EC002638 | Imagen | Catálogo
1700667 | FK-MCP 1,5/ 4-ST-3,5 BD:X3 SO | Conector para placa de circuito impreso | Conector de placa de circuito impreso, sección nominal: 1,5 mm², color: verde, corriente nominal: 8 A, tensión nominal (III/2): 160 V, superficie de contacto: Sn, tipo de conexión del contacto: Hembra, número de potenciales: 4, número de filas: 1, número de polos: 4, número de conexiones: 4, familia de artículos: FK-MCP 1,5/..-ST, paso: 3,5 mm, tipo de conexión: Conexión por resorte push-in, dirección de conexión conductor/placa de circuito impreso: 0 °, sistema enchufable: COMBICON MC 1,5, bloqueo: sin, tipo de sujeción: sin, tipo de embalaje: empaquetado en caja | 477.15 | 100 | AA | PCB Connectors (PCC) | AAB | AABFMA | 50 | 50 | NO | PC | F | 3,77 | G | 48 | 78 | 114 | MM | 4046356497527 | 85366990 | DE | EC002638 | Imagen | Catálogo
1700669 | FK-MCP 1,5/ 4-ST-3,5 BD:X4 SO | Conector para placa de circuito impreso | Conector de placa de circuito impreso, sección nominal: 1,5 mm², color: verde, corriente nominal: 8 A, tensión nominal (III/2): 160 V, superficie de contacto: Sn, tipo de conexión del contacto: Hembra, número de potenciales: 4, número de filas: 1, número de polos: 4, número de conexiones: 4, familia de artículos: FK-MCP 1,5/..-ST, paso: 3,5 mm, tipo de conexión: Conexión por resorte push-in, dirección de conexión conductor/placa de circuito impreso: 0 °, sistema enchufable: COMBICON MC 1,5, bloqueo: sin, tipo de sujeción: sin, tipo de embalaje: empaquetado en caja | 477.15 | 100 | AA | PCB Connectors (PCC) | AAB | AABFMA | 50 | 50 | NO | PC | F | 3,77 | G | 48 | 80 | 115 | MM | 4046356497510 | 85366990 | DE | EC002638 | Imagen | Catálogo
1700670 | FK-MCP 1,5/ 4-ST-3,5 BD:X5 SO | Conector para placa de circuito impreso | Conector de placa de circuito impreso, sección nominal: 1,5 mm², color: verde, corriente nominal: 8 A, tensión nominal (III/2): 160 V, superficie de contacto: Sn, tipo de conexión del contacto: Hembra, número de potenciales: 4, número de filas: 1, número de polos: 4, número de conexiones: 4, familia de artículos: FK-MCP 1,5/..-ST, paso: 3,5 mm, tipo de conexión: Conexión por resorte push-in, dirección de conexión conductor/placa de circuito impreso: 0 °, sistema enchufable: COMBICON MC 1,5, bloqueo: sin, tipo de sujeción: sin, tipo de embalaje: empaquetado en caja | 477.15 | 100 | AA | PCB Connectors (PCC) | AAB | AABFMA | 50 | 50 | NO | PC | F | 3,78 | G | 48 | 80 | 115 | MM | 4046356497503 | 85366990 | DE | EC002638 | Imagen | Catálogo
1094779 | FK-MCP 1,5/ 4-ST-3,5 BD:X6/1-4 | Conector para placa de circuito impreso | Conector de placa de circuito impreso, sección nominal: 1,5 mm², color: verde, corriente nominal: 8 A, tensión nominal (III/2): 160 V, superficie de contacto: Sn, tipo de conexión del contacto: Hembra, número de filas: 1, número de polos: 4, familia de artículos: FK-MCP 1,5/..-ST, paso: 3,5 mm, tipo de conexión: Conexión por resorte push-in, dirección de conexión conductor/placa de circuito impreso: 0 °, sistema enchufable: COMBICON MC 1,5, bloqueo: sin, tipo de sujeción: sin, tipo de embalaje: empaquetado en caja | 510.47 | 100 | AA | PCB Connectors (PCC) | AAB | AABFMA | 50 | 1000 | NO | PC | F | 3,76 | G | 48 | 80 | 115 | MM | 4055626918969 | 85366990 | DE | EC002638 | Imagen | Catálogo
1094783 | FK-MCP 1,5/ 4-ST-3,5 BD:X8/1-4 | Conector para placa de circuito impreso | Conector de placa de circuito impreso, sección nominal: 1,5 mm², color: verde, corriente nominal: 8 A, tensión nominal (III/2): 160 V, superficie de contacto: Sn, tipo de conexión del contacto: Hembra, número de filas: 1, número de polos: 4, familia de artículos: FK-MCP 1,5/..-ST, paso: 3,5 mm, tipo de conexión: Conexión por resorte push-in, dirección de conexión conductor/placa de circuito impreso: 0 °, sistema enchufable: COMBICON MC 1,5, bloqueo: sin, tipo de sujeción: sin, tipo de embalaje: empaquetado en caja | 510.47 | 100 | AA | PCB Connectors (PCC) | AAB | AABFMA | 50 | 1000 | NO | PC | F | 3,76 | G | 48 | 80 | 115 | MM | 4055626918556 | 85366990 | DE | EC002638 | Imagen | Catálogo
1094785 | FK-MCP 1,5/ 4-ST-3,5 BDX10/1-4 | Conector para placa de circuito impreso | Conector de placa de circuito impreso, sección nominal: 1,5 mm², color: verde, corriente nominal: 8 A, tensión nominal (III/2): 160 V, superficie de contacto: Sn, tipo de conexión del contacto: Hembra, número de filas: 1, número de polos: 4, familia de artículos: FK-MCP 1,5/..-ST, paso: 3,5 mm, tipo de conexión: Conexión por resorte push-in, dirección de conexión conductor/placa de circuito impreso: 0 °, sistema enchufable: COMBICON MC 1,5, bloqueo: sin, tipo de sujeción: sin, tipo de embalaje: empaquetado en caja | 510.47 | 100 | AA | PCB Connectors (PCC) | AAB | AABFMA | 50 | 1000 | NO | PC | F | 3,76 | G | 48 | 80 | 115 | MM | 4055626921426 | 85366990 | DE | EC002638 | Imagen | Catálogo
1094787 | FK-MCP 1,5/ 4-ST-3,5 BDX11/1-4 | Conector para placa de circuito impreso | Conector de placa de circuito impreso, sección nominal: 1,5 mm², color: verde, corriente nominal: 8 A, tensión nominal (III/2): 160 V, superficie de contacto: Sn, tipo de conexión del contacto: Hembra, número de filas: 1, número de polos: 4, familia de artículos: FK-MCP 1,5/..-ST, paso: 3,5 mm, tipo de conexión: Conexión por resorte push-in, dirección de conexión conductor/placa de circuito impreso: 0 °, sistema enchufable: COMBICON MC 1,5, bloqueo: sin, tipo de sujeción: sin, tipo de embalaje: empaquetado en caja | 510.47 | 100 | AA | PCB Connectors (PCC) | AAB | AABFMA | 50 | 1000 | NO | PC | F | 3,76 | G | 48 | 80 | 115 | MM | 4055626916774 | 85366990 | DE | EC002638 | Imagen | Catálogo
1800272 | FK-MCP 1,5/ 4-ST-3,5 BK | Conector para placa de circuito impreso | Conector de placa de circuito impreso, sección nominal: 1,5 mm², color: negro, corriente nominal: 8 A, tensión nominal (III/2): 160 V, superficie de contacto: Sn, tipo de conexión del contacto: Hembra, número de potenciales: 4, número de filas: 1, número de polos: 4, número de conexiones: 4, familia de artículos: FK-MCP 1,5/..-ST, paso: 3,5 mm, tipo de conexión: Conexión por resorte push-in, dirección de conexión conductor/placa de circuito impreso: 0 °, sistema enchufable: COMBICON MC 1,5, bloqueo: sin, tipo de sujeción: sin, tipo de embalaje: empaquetado en caja | 443.82 | 100 | AA | PCB Connectors (PCC) | AAB | AABFMA | 50 | 50 | NO | PC |  | 3,82 | G | 47 | 113 | 78 | MM | 4017918950019 | 85366990 | DE | EC002638 | Imagen | Catálogo
1076842 | FK-MCP 1,5/ 4-ST-3,5 CN1 | Conector para placa de circuito impreso | Conector de placa de circuito impreso, sección nominal: 1,5 mm², color: verde, corriente nominal: 8 A, tensión nominal (III/2): 160 V, superficie de contacto: Sn, tipo de conexión del contacto: Hembra, número de filas: 1, número de polos: 4, familia de artículos: FK-MCP 1,5/..-ST, paso: 3,5 mm, tipo de conexión: Conexión por resorte push-in, dirección de conexión conductor/placa de circuito impreso: 0 °, sistema enchufable: COMBICON MC 1,5, bloqueo: sin, tipo de sujeción: sin, tipo de embalaje: empaquetado en caja | 473.79 | 100 | AA | PCB Connectors (PCC) | AAB | AABFMA | 50 | 1000 | NO | PC | F | 3,77 | G | 45 | 112 | 75 | MM | 4055626783987 | 85366990 | DE | EC002638 | Imagen | Catálogo
1076844 | FK-MCP 1,5/ 4-ST-3,5 CN2 | Conector para placa de circuito impreso | Conector de placa de circuito impreso, sección nominal: 1,5 mm², color: verde, corriente nominal: 8 A, tensión nominal (III/2): 160 V, superficie de contacto: Sn, tipo de conexión del contacto: Hembra, número de filas: 1, número de polos: 4, familia de artículos: FK-MCP 1,5/..-ST, paso: 3,5 mm, tipo de conexión: Conexión por resorte push-in, dirección de conexión conductor/placa de circuito impreso: 0 °, sistema enchufable: COMBICON MC 1,5, bloqueo: sin, tipo de sujeción: sin, tipo de embalaje: empaquetado en caja | 473.79 | 100 | AA | PCB Connectors (PCC) | AAB | AABFMA | 50 | 1000 | NO | PC | F | 3,77 | G | 45 | 112 | 75 | MM | 4055626785806 | 85366990 | DE | EC002638 | Imagen | Catálogo
1076847 | FK-MCP 1,5/ 4-ST-3,5 CN3 | Conector para placa de circuito impreso | Conector de placa de circuito impreso, sección nominal: 1,5 mm², color: verde, corriente nominal: 8 A, tensión nominal (III/2): 160 V, superficie de contacto: Sn, tipo de conexión del contacto: Hembra, número de filas: 1, número de polos: 4, familia de artículos: FK-MCP 1,5/..-ST, paso: 3,5 mm, tipo de conexión: Conexión por resorte push-in, dirección de conexión conductor/placa de circuito impreso: 0 °, sistema enchufable: COMBICON MC 1,5, bloqueo: sin, tipo de sujeción: sin, tipo de embalaje: empaquetado en caja | 473.79 | 100 | AA | PCB Connectors (PCC) | AAB | AABFMA | 50 | 1000 | NO | PC | F | 3,76 | G | 45 | 112 | 75 | MM | 4055626785288 | 85366990 | DE | EC002638 | Imagen | Catálogo
1731869 | FK-MCP 1,5/ 4-ST-3,5 CN4 | Conector para placa de circuito impreso | Conector de placa de circuito impreso, sección nominal: 1,5 mm², color: verde, corriente nominal: 8 A, tensión nominal (III/2): 160 V, superficie de contacto: Sn, tipo de conexión del contacto: Hembra, número de filas: 1, número de polos: 4, familia de artículos: FK-MCP 1,5/..-ST, paso: 3,5 mm, tipo de conexión: Conexión por resorte push-in, dirección de conexión conductor/placa de circuito impreso: 0 °, sistema enchufable: COMBICON MC 1,5, bloqueo: sin, tipo de sujeción: sin, tipo de embalaje: empaquetado en caja | 473.79 | 100 | AA | PCB Connectors (PCC) | AAB | AABFMA | 50 | 1000 | NO | PC | F | 3,78 | G | 0 | 0 | 0 |  | 4067923289802 | 85366990 | DE | EC002638 | Imagen | Catálogo
1569134 | FK-MCP 1,5/ 4-ST-3,5 GY | Conector para placa de circuito impreso | Conector de placa de circuito impreso, sección nominal: 1,5 mm², color: gris, corriente nominal: 8 A, tensión nominal (III/2): 160 V, superficie de contacto: Sn, tipo de conexión del contacto: Hembra, número de filas: 1, número de polos: 4, familia de artículos: FK-MCP 1,5/..-ST, paso: 3,5 mm, tipo de conexión: Conexión por resorte push-in, dirección de conexión conductor/placa de circuito impreso: 0 °, sistema enchufable: COMBICON MC 1,5, bloqueo: sin, tipo de sujeción: sin, tipo de embalaje: empaquetado en caja | 443.82 | 100 | AA | PCB Connectors (PCC) | AAB | AABFMA | 50 | 50 | NO | PC | F | 3,76 | G | 45 | 112 | 75 | MM | 4067923055940 | 85366990 | DE | EC002638 | Imagen | Catálogo
1998001 | FK-MCP 1,5/ 4-ST-3,5 GY NZ5081 | Conector para placa de circuito impreso | Conector de placa de circuito impreso, sección nominal: 1,5 mm², color: gris, corriente nominal: 8 A, tensión nominal (III/2): 160 V, superficie de contacto: Sn, tipo de conexión del contacto: Hembra, número de potenciales: 4, número de filas: 1, número de polos: 4, número de conexiones: 4, familia de artículos: FK-MCP 1,5/..-ST, paso: 3,5 mm, tipo de conexión: Conexión por resorte push-in, dirección de conexión conductor/placa de circuito impreso: 0 °, sistema enchufable: COMBICON MC 1,5, bloqueo: sin, tipo de sujeción: sin, tipo de embalaje: empaquetado en caja | 477.15 | 100 | AA | PCB Connectors (PCC) | AAB | AABFMA | 50 | 50 | NO | PC |  | 3,87 | G | 48 | 80 | 115 | MM | 4017918964160 | 85366990 | DE | EC002638 | Imagen | Catálogo
1738801 | FK-MCP 1,5/ 4-ST-3,5 GY NZ5760 | Conector para placa de circuito impreso | Conector de placa de circuito impreso, sección nominal: 1,5 mm², color: gris, corriente nominal: 8 A, tensión nominal (III/2): 160 V, superficie de contacto: Sn, tipo de conexión del contacto: Hembra, número de potenciales: 4, número de filas: 1, número de polos: 4, número de conexiones: 4, familia de artículos: FK-MCP 1,5/..-ST, paso: 3,5 mm, tipo de conexión: Conexión por resorte push-in, dirección de conexión conductor/placa de circuito impreso: 0 °, sistema enchufable: COMBICON MC 1,5, bloqueo: sin, tipo de sujeción: sin, tipo de embalaje: empaquetado en caja | 477.15 | 100 | AA | PCB Connectors (PCC) | AAB | AABFMA | 50 | 50 | NO | PC |  | 3,82 | G | 47 | 78 | 113 | MM | 4046356285537 | 85366990 | DE | EC002638 | Imagen | Catálogo
1773594 | FK-MCP 1,5/ 4-ST-3,5 GY7035 | Conector para placa de circuito impreso | Conector de placa de circuito impreso, sección nominal: 1,5 mm², color: gris claro, corriente nominal: 8 A, tensión nominal (III/2): 160 V, superficie de contacto: Sn, tipo de conexión del contacto: Hembra, número de potenciales: 4, número de filas: 1, número de polos: 4, número de conexiones: 4, familia de artículos: FK-MCP 1,5/..-ST, paso: 3,5 mm, tipo de conexión: Conexión por resorte push-in, dirección de conexión conductor/placa de circuito impreso: 0 °, sistema enchufable: COMBICON MC 1,5, bloqueo: sin, tipo de sujeción: sin, tipo de embalaje: empaquetado en caja | 443.82 | 100 | AA | PCB Connectors (PCC) | AAB | AABFMA | 50 | 50 | NO | PC |  | 3,79 | G | 45 | 112 | 75 | MM | 4046356472197 | 85366990 | DE | EC002638 | Imagen | Catálogo
1967579 | FK-MCP 1,5/ 4-ST-3,5 NZ:28383 | Conector para placa de circuito impreso | Conector de placa de circuito impreso, sección nominal: 1,5 mm², color: verde, corriente nominal: 8 A, tensión nominal (III/2): 160 V, superficie de contacto: Sn, tipo de conexión del contacto: Hembra, número de potenciales: 4, número de filas: 1, número de polos: 4, número de conexiones: 4, familia de artículos: FK-MCP 1,5/..-ST, paso: 3,5 mm, tipo de conexión: Conexión por resorte push-in, dirección de conexión conductor/placa de circuito impreso: 0 °, sistema enchufable: COMBICON MC 1,5, bloqueo: sin, tipo de sujeción: sin, tipo de embalaje: empaquetado en caja | 477.15 | 100 | AA | PCB Connectors (PCC) | AAB | AABFMA | 50 | 50 | NO | PC |  | 3,86 | G | 48 | 80 | 115 | MM | 4017918918262 | 85366990 | DE | EC002638 | Imagen | Catálogo
1011622 | FK-MCP 1,5/ 4-ST-3,5BDS:X20/-4 | Conector para placa de circuito impreso | Conector de placa de circuito impreso, sección nominal: 1,5 mm², color: verde, corriente nominal: 8 A, tensión nominal (III/2): 160 V, superficie de contacto: Sn, tipo de conexión del contacto: Hembra, número de filas: 1, número de polos: 4, familia de artículos: FK-MCP 1,5/..-ST, paso: 3,5 mm, tipo de conexión: Conexión por resorte push-in, dirección de conexión conductor/placa de circuito impreso: 0 °, sistema enchufable: COMBICON MC 1,5, bloqueo: sin, tipo de sujeción: sin, tipo de embalaje: empaquetado en caja | 615.21 | 100 | AA | PCB Connectors (PCC) | AAB | AABFMA | 50 | 1000 | NO | PC | F | 3,76 | G | 48 | 80 | 115 | MM | 4055626485751 | 85366990 | DE | EC002638 | Imagen | Catálogo
1011624 | FK-MCP 1,5/ 4-ST-3,5BDS:X5/-4 | Conector para placa de circuito impreso | Conector de placa de circuito impreso, sección nominal: 1,5 mm², color: verde, corriente nominal: 8 A, tensión nominal (III/2): 160 V, superficie de contacto: Sn, tipo de conexión del contacto: Hembra, número de filas: 1, número de polos: 4, familia de artículos: FK-MCP 1,5/..-ST, paso: 3,81 mm, tipo de conexión: Conexión por resorte push-in, dirección de conexión conductor/placa de circuito impreso: 0 °, sistema enchufable: COMBICON MC 1,5, bloqueo: sin, tipo de sujeción: sin, tipo de embalaje: empaquetado en caja | 615.21 | 100 | AA | PCB Connectors (PCC) | AAB | AABFMA | 50 | 1000 | NO | PC | F | 3,75 | G | 46 | 112 | 76 | MM | 4055626486406 | 85366990 | DE | EC002638 | Imagen | Catálogo
1011623 | FK-MCP 1,5/ 4-ST-3,5BDS:X7/-4 | Conector para placa de circuito impreso | Conector de placa de circuito impreso, sección nominal: 1,5 mm², color: verde, corriente nominal: 8 A, tensión nominal (III/2): 160 V, superficie de contacto: Sn, tipo de conexión del contacto: Hembra, número de filas: 1, número de polos: 4, familia de artículos: FK-MCP 1,5/..-ST, paso: 3,5 mm, tipo de conexión: Conexión por resorte push-in, dirección de conexión conductor/placa de circuito impreso: 0 °, sistema enchufable: COMBICON MC 1,5, bloqueo: sin, tipo de sujeción: sin, tipo de embalaje: empaquetado en caja | 615.21 | 100 | AA | PCB Connectors (PCC) | AAB | AABFMA | 50 | 1000 | NO | PC | F | 3,76 | G | 48 | 80 | 115 | MM | 4055626485768 | 85366990 | DE | EC002638 | Imagen | Catálogo
1744317 | FK-MCP 1,5/ 4-ST-3,5BDS:X73/-4 | Conector para placa de circuito impreso | Conector de placa de circuito impreso, sección nominal: 1,5 mm², color: verde, corriente nominal: 8 A, tensión nominal (III/2): 160 V, superficie de contacto: Sn, tipo de conexión del contacto: Hembra, número de filas: 1, número de polos: 4, familia de artículos: FK-MCP 1,5/..-ST, paso: 3,81 mm, tipo de conexión: Conexión por resorte push-in, dirección de conexión conductor/placa de circuito impreso: 0 °, sistema enchufable: COMBICON MC 1,5, bloqueo: sin, tipo de sujeción: sin, tipo de embalaje: empaquetado en caja | 615.21 | 100 | AA | PCB Connectors (PCC) | AAB | AABFMA | 50 | 1000 | NO | PC | F | 3,76 | G | 46 | 112 | 76 | MM | 4067923309326 | 85366990 | DE | EC002638 | Imagen | Catálogo
1702494 | FK-MCP 1,5/ 4-ST-3,5GYBD:63-66 | Conector para placa de circuito impreso | Conector de placa de circuito impreso, sección nominal: 1,5 mm², color: gris, corriente nominal: 8 A, tensión nominal (III/2): 160 V, superficie de contacto: Sn, tipo de conexión del contacto: Hembra, número de potenciales: 4, número de filas: 1, número de polos: 4, número de conexiones: 4, familia de artículos: FK-MCP 1,5/..-ST, paso: 3,5 mm, tipo de conexión: Conexión por resorte push-in, dirección de conexión conductor/placa de circuito impreso: 0 °, sistema enchufable: COMBICON MC 1,5, bloqueo: sin, tipo de sujeción: sin, tipo de embalaje: empaquetado en caja | 477.15 | 100 | AA | PCB Connectors (PCC) | AAB | AABFMA | 50 | 50 | NO | PC |  | 3,78 | G | 48 | 80 | 115 | MM | 4046356588638 | 85366990 | DE | EC002638 | Imagen | Catálogo
1817259 | FK-MCP 1,5/ 4-ST-3,5-LR | Conector para placa de circuito impreso | Conector de placa de circuito impreso, sección nominal: 1,5 mm², color: verde, corriente nominal: 8 A, tensión nominal (III/2): 160 V, superficie de contacto: Sn, tipo de conexión del contacto: Hembra, número de potenciales: 4, número de filas: 1, número de polos: 4, número de conexiones: 4, familia de artículos: FK-MCP 1,5/..-ST-LR, paso: 3,5 mm, tipo de conexión: Conexión por resorte push-in, dirección de conexión conductor/placa de circuito impreso: 0 °, sistema enchufable: COMBICON MC 1,5, bloqueo: Bloqueo Lock and Release, tipo de sujeción: Palanca extractora Lock &amp; Release, tipo de embalaje: empaquetado en caja | 548.23 | 100 | AA | PCB Connectors (PCC) | AAB | AABFMC | 50 | 50 | NO | PC |  | 4,69 | G | 63 | 78 | 115 | MM | 4046356756594 | 85366990 | DE | EC002638 | Imagen | Catálogo
1851067 | FK-MCP 1,5/ 4-ST-3,81 | Conector para placa de circuito impreso | Conector de placa de circuito impreso, sección nominal: 1,5 mm², color: verde, corriente nominal: 8 A, tensión nominal (III/2): 160 V, superficie de contacto: Sn, tipo de conexión del contacto: Hembra, número de potenciales: 4, número de filas: 1, número de polos: 4, número de conexiones: 4, familia de artículos: FK-MCP 1,5/..-ST, paso: 3,81 mm, tipo de conexión: Conexión por resorte push-in, dirección de conexión conductor/placa de circuito impreso: 0 °, sistema enchufable: COMBICON MC 1,5, bloqueo: sin, tipo de sujeción: sin, tipo de embalaje: empaquetado en caja | 443.82 | 100 | AA | PCB Connectors (PCC) | AAB | AABFNA | 50 | 50 | NO | PC |  | 3,92 | G | 46 | 114 | 79 | MM | 4017918109943 | 85366990 | DE | EC002638 | Imagen | Catálogo
1102503 | FK-MCP 1,5/ 4-ST-3,81 2CNBD+-C | Conector para placa de circuito impreso | Conector de placa de circuito impreso, sección nominal: 1,5 mm², color: verde, corriente nominal: 8 A, tensión nominal (III/2): 160 V, superficie de contacto: Sn, tipo de conexión del contacto: Hembra, número de filas: 1, número de polos: 4, familia de artículos: FK-MCP 1,5/..-ST, paso: 3,81 mm, tipo de conexión: Conexión por resorte push-in, dirección de conexión conductor/placa de circuito impreso: 0 °, sistema enchufable: COMBICON MC 1,5, bloqueo: sin, tipo de sujeción: sin, tipo de embalaje: empaquetado en caja | 537.09 | 100 | AA | PCB Connectors (PCC) | AAB | AABFNA | 50 | 1000 | NO | PC | F | 3,90 | G | 48 | 80 | 115 | MM | 4055626963563 | 85366990 | DE | EC002638 | Imagen | Catálogo
1966538 | FK-MCP 1,5/ 4-ST-3,81 BD:1-4 | Conector para placa de circuito impreso | Conector de placa de circuito impreso, sección nominal: 1,5 mm², color: verde, corriente nominal: 8 A, tensión nominal (III/2): 160 V, superficie de contacto: Sn, tipo de conexión del contacto: Hembra, número de potenciales: 4, número de filas: 1, número de polos: 4, número de conexiones: 4, familia de artículos: FK-MCP 1,5/..-ST, paso: 3,81 mm, tipo de conexión: Conexión por resorte push-in, dirección de conexión conductor/placa de circuito impreso: 0 °, sistema enchufable: COMBICON MC 1,5, bloqueo: sin, tipo de sujeción: sin, tipo de embalaje: empaquetado en caja | 477.15 | 100 | AA | PCB Connectors (PCC) | AAB | AABFNA | 50 | 50 | NO | PC |  | 4,02 | G | 49 | 78 | 113 | MM | 4017918913656 | 85366990 | DE | EC002638 | Imagen | Catálogo
1726020 | FK-MCP 1,5/ 4-ST-3,81 BD:4-1 | Conector para placa de circuito impreso | Conector de placa de circuito impreso, sección nominal: 1,5 mm², color: verde, corriente nominal: 8 A, tensión nominal (III/2): 160 V, superficie de contacto: Sn, tipo de conexión del contacto: Hembra, número de potenciales: 4, número de filas: 1, número de polos: 4, número de conexiones: 4, familia de artículos: FK-MCP 1,5/..-ST, paso: 3,81 mm, tipo de conexión: Conexión por resorte push-in, dirección de conexión conductor/placa de circuito impreso: 0 °, sistema enchufable: COMBICON MC 1,5, bloqueo: sin, tipo de sujeción: sin, tipo de embalaje: empaquetado en caja | 477.15 | 100 | AA | PCB Connectors (PCC) | AAB | AABFNA | 50 | 50 | NO | PC | F | 3,93 | G | 48 | 80 | 115 | MM | 4046356130370 | 85366990 | DE | EC002638 | Imagen | Catálogo
1700688 | FK-MCP 1,5/ 4-ST-3,81 BD:54-57 | Conector para placa de circuito impreso | Conector de placa de circuito impreso, sección nominal: 1,5 mm², color: verde, corriente nominal: 8 A, tensión nominal (III/2): 160 V, superficie de contacto: Sn, tipo de conexión del contacto: Hembra, número de potenciales: 4, número de filas: 1, número de polos: 4, número de conexiones: 4, familia de artículos: FK-MCP 1,5/..-ST, paso: 3,81 mm, tipo de conexión: Conexión por resorte push-in, dirección de conexión conductor/placa de circuito impreso: 0 °, sistema enchufable: COMBICON MC 1,5, bloqueo: sin, tipo de sujeción: sin, tipo de embalaje: empaquetado en caja | 477.15 | 100 | AA | PCB Connectors (PCC) | AAB | AABFNA | 50 | 50 | NO | PC | F | 3,95 | G | 48 | 80 | 115 | MM | 4046356497244 | 85366990 | DE | EC002638 | Imagen | Catálogo
1951857 | FK-MCP 1,5/ 4-ST-3,81 BD:NZX1 | Conector para placa de circuito impreso | Conector de placa de circuito impreso, sección nominal: 1,5 mm², color: verde, corriente nominal: 8 A, tensión nominal (III/2): 160 V, superficie de contacto: Sn, tipo de conexión del contacto: Hembra, número de potenciales: 4, número de filas: 1, número de polos: 4, número de conexiones: 4, familia de artículos: FK-MCP 1,5/..-ST, paso: 3,81 mm, tipo de conexión: Conexión por resorte push-in, dirección de conexión conductor/placa de circuito impreso: 0 °, sistema enchufable: COMBICON MC 1,5, bloqueo: sin, tipo de sujeción: sin, tipo de embalaje: empaquetado en caja | 477.15 | 100 | AA | PCB Connectors (PCC) | AAB | AABFNA | 50 | 50 | NO | PC | F | 4,08 | G | 48 | 80 | 115 | MM | 4017918895624 | 85366990 | DE | EC002638 | Imagen | Catálogo
1800273 | FK-MCP 1,5/ 4-ST-3,81 BK | Conector para placa de circuito impreso | Conector de placa de circuito impreso, sección nominal: 1,5 mm², color: negro, corriente nominal: 8 A, tensión nominal (III/2): 160 V, superficie de contacto: Sn, tipo de conexión del contacto: Hembra, número de potenciales: 4, número de filas: 1, número de polos: 4, número de conexiones: 4, familia de artículos: FK-MCP 1,5/..-ST, paso: 3,81 mm, tipo de conexión: Conexión por resorte push-in, dirección de conexión conductor/placa de circuito impreso: 0 °, sistema enchufable: COMBICON MC 1,5, bloqueo: sin, tipo de sujeción: sin, tipo de embalaje: empaquetado en caja | 443.82 | 100 | AA | PCB Connectors (PCC) | AAB | AABFNA | 50 | 50 | NO | PC |  | 4,05 | G | 45 | 112 | 75 | MM | 4046356081351 | 85366990 | DE | EC002638 | Imagen | Catálogo
1762301 | FK-MCP 1,5/ 4-ST-3,81 BK BD1-4 | Conector para placa de circuito impreso | Conector de placa de circuito impreso, sección nominal: 1,5 mm², color: negro, corriente nominal: 8 A, tensión nominal (III/2): 160 V, superficie de contacto: Sn, tipo de conexión del contacto: Hembra, número de potenciales: 4, número de filas: 1, número de polos: 4, número de conexiones: 4, familia de artículos: FK-MCP 1,5/..-ST, paso: 3,81 mm, tipo de conexión: Conexión por resorte push-in, dirección de conexión conductor/placa de circuito impreso: 0 °, sistema enchufable: COMBICON MC 1,5, bloqueo: sin, tipo de sujeción: sin, tipo de embalaje: empaquetado en caja | 477.15 | 100 | AA | PCB Connectors (PCC) | AAB | AABFNA | 50 | 1000 | NO | PC | F | 3,95 | G | 48 | 80 | 115 | MM | 4046356366120 | 85366990 | DE | EC002638 | Imagen | Catálogo
1712173 | FK-MCP 1,5/ 4-ST-3,81 BU | Conector para placa de circuito impreso | Conector de placa de circuito impreso, sección nominal: 1,5 mm², color: azul, corriente nominal: 8 A, tensión nominal (III/2): 160 V, superficie de contacto: Sn, tipo de conexión del contacto: Hembra, número de potenciales: 4, número de filas: 1, número de polos: 4, número de conexiones: 4, familia de artículos: FK-MCP 1,5/..-ST, paso: 3,81 mm, tipo de conexión: Conexión por resorte push-in, dirección de conexión conductor/placa de circuito impreso: 0 °, sistema enchufable: COMBICON MC 1,5, bloqueo: sin, tipo de sujeción: sin, tipo de embalaje: empaquetado en caja | 443.82 | 100 | AA | PCB Connectors (PCC) | AAB | AABFNA | 50 | 50 | NO | PC | F | 4,05 | G | 60 | 77 | 114 | MM | 4046356083898 | 85366990 | DE | EC002638 | Imagen | Catálogo
1771211 | FK-MCP 1,5/ 4-ST-3,81 CN1 | Conector para placa de circuito impreso | Conector de placa de circuito impreso, sección nominal: 1,5 mm², color: verde, corriente nominal: 8 A, tensión nominal (III/2): 160 V, superficie de contacto: Sn, tipo de conexión del contacto: Hembra, número de potenciales: 4, número de filas: 1, número de polos: 4, número de conexiones: 4, familia de artículos: FK-MCP 1,5/..-ST, paso: 3,81 mm, tipo de conexión: Conexión por resorte push-in, dirección de conexión conductor/placa de circuito impreso: 0 °, sistema enchufable: COMBICON MC 1,5, bloqueo: sin, tipo de sujeción: sin, tipo de embalaje: empaquetado en caja | 473.79 | 100 | AA | PCB Connectors (PCC) | AAB | AABFNA | 50 | 50 | NO | PC |  | 3,93 | G | 46 | 113 | 78 | MM | 4046356466806 | 85366990 | DE | EC002638 | Imagen | Catálogo
1711668 | FK-MCP 1,5/ 4-ST-3,81 CN2,3 | Conector para placa de circuito impreso | Conector de placa de circuito impreso, sección nominal: 1,5 mm², color: verde, corriente nominal: 8 A, tensión nominal (III/2): 160 V, superficie de contacto: Sn, tipo de conexión del contacto: Hembra, número de potenciales: 4, número de filas: 1, número de polos: 4, número de conexiones: 4, familia de artículos: FK-MCP 1,5/..-ST, paso: 3,81 mm, tipo de conexión: Conexión por resorte push-in, dirección de conexión conductor/placa de circuito impreso: 0 °, sistema enchufable: COMBICON MC 1,5, bloqueo: sin, tipo de sujeción: sin, tipo de embalaje: empaquetado en caja | 503.77 | 100 | AA | PCB Connectors (PCC) | AAB | AABFNA | 50 | 50 | NO | PC |  | 3,94 | G | 45 | 112 | 75 | MM | 4055626247830 | 85366990 | DE | EC002638 | Imagen | Catálogo
1805009 | FK-MCP 1,5/ 4-ST-3,81 GYBD-12Q | Conector para placa de circuito impreso | Conector de placa de circuito impreso, sección nominal: 1,5 mm², color: gris, corriente nominal: 8 A, tensión nominal (III/2): 160 V, superficie de contacto: Sn, tipo de conexión del contacto: Hembra, número de potenciales: 4, número de filas: 1, número de polos: 4, número de conexiones: 4, familia de artículos: FK-MCP 1,5/..-ST, paso: 3,81 mm, tipo de conexión: Conexión por resorte push-in, dirección de conexión conductor/placa de circuito impreso: 0 °, sistema enchufable: COMBICON MC 1,5, bloqueo: sin, tipo de sujeción: sin, tipo de embalaje: empaquetado en caja | 477.15 | 100 | AA | PCB Connectors (PCC) | AAB | AABFNA | 50 | 1000 | NO | PC | F | 3,97 | G | 48 | 80 | 115 | MM | 4046356756228 | 85366990 | DE | EC002638 | Imagen | Catálogo
1805012 | FK-MCP 1,5/ 4-ST-3,81 GYBD-16Q | Conector para placa de circuito impreso | Conector de placa de circuito impreso, sección nominal: 1,5 mm², color: gris, corriente nominal: 8 A, tensión nominal (III/2): 160 V, superficie de contacto: Sn, tipo de conexión del contacto: Hembra, número de potenciales: 4, número de filas: 1, número de polos: 4, número de conexiones: 4, familia de artículos: FK-MCP 1,5/..-ST, paso: 3,81 mm, tipo de conexión: Conexión por resorte push-in, dirección de conexión conductor/placa de circuito impreso: 0 °, sistema enchufable: COMBICON MC 1,5, bloqueo: sin, tipo de sujeción: sin, tipo de embalaje: empaquetado en caja | 477.15 | 100 | AA | PCB Connectors (PCC) | AAB | AABFNA | 50 | 50 | NO | PC | F | 3,96 | G | 48 | 80 | 115 | MM | 4046356756235 | 85366990 | DE | EC002638 | Imagen | Catálogo
1798171 | FK-MCP 1,5/ 4-ST-3,81 GYBD-18Q | Conector para placa de circuito impreso | Conector de placa de circuito impreso, sección nominal: 1,5 mm², color: gris, corriente nominal: 8 A, tensión nominal (III/2): 160 V, superficie de contacto: Sn, tipo de conexión del contacto: Hembra, número de potenciales: 4, número de filas: 1, número de polos: 4, número de conexiones: 4, familia de artículos: FK-MCP 1,5/..-ST, paso: 3,81 mm, tipo de conexión: Conexión por resorte push-in, dirección de conexión conductor/placa de circuito impreso: 0 °, sistema enchufable: COMBICON MC 1,5, bloqueo: sin, tipo de sujeción: sin, tipo de embalaje: empaquetado en caja | 477.15 | 100 | AA | PCB Connectors (PCC) | AAB | AABFNA | 50 | 50 | NO | PC | F | 3,96 | G | 48 | 80 | 115 | MM | 4046356761970 | 85366990 | DE | EC002638 | Imagen | Catálogo
1804987 | FK-MCP 1,5/ 4-ST-3,81 GYBD-4Q | Conector para placa de circuito impreso | Conector de placa de circuito impreso, sección nominal: 1,5 mm², color: gris, corriente nominal: 8 A, tensión nominal (III/2): 160 V, superficie de contacto: Sn, tipo de conexión del contacto: Hembra, número de potenciales: 4, número de filas: 1, número de polos: 4, número de conexiones: 4, familia de artículos: FK-MCP 1,5/..-ST, paso: 3,81 mm, tipo de conexión: Conexión por resorte push-in, dirección de conexión conductor/placa de circuito impreso: 0 °, sistema enchufable: COMBICON MC 1,5, bloqueo: sin, tipo de sujeción: sin, tipo de embalaje: empaquetado en caja | 477.15 | 100 | AA | PCB Connectors (PCC) | AAB | AABFNA | 50 | 50 | NO | PC | F | 3,97 | G | 48 | 80 | 115 | MM | 4046356756204 | 85366990 | DE | EC002638 | Imagen | Catálogo
1804990 | FK-MCP 1,5/ 4-ST-3,81 GYBD-8Q | Conector para placa de circuito impreso | Conector de placa de circuito impreso, sección nominal: 1,5 mm², color: gris, corriente nominal: 8 A, tensión nominal (III/2): 160 V, superficie de contacto: Sn, tipo de conexión del contacto: Hembra, número de potenciales: 4, número de filas: 1, número de polos: 4, número de conexiones: 4, familia de artículos: FK-MCP 1,5/..-ST, paso: 3,81 mm, tipo de conexión: Conexión por resorte push-in, dirección de conexión conductor/placa de circuito impreso: 0 °, sistema enchufable: COMBICON MC 1,5, bloqueo: sin, tipo de sujeción: sin, tipo de embalaje: empaquetado en caja | 477.15 | 100 | AA | PCB Connectors (PCC) | AAB | AABFNA | 50 | 50 | NO | PC | F | 3,95 | G | 48 | 80 | 115 | MM | 4046356756211 | 85366990 | DE | EC002638 | Imagen | Catálogo
1807117 | FK-MCP 1,5/ 4-ST-3,81 YEBD:1-4 | Conector para placa de circuito impreso | Conector de placa de circuito impreso, sección nominal: 1,5 mm², color: amarillo, corriente nominal: 8 A, tensión nominal (III/2): 160 V, superficie de contacto: Sn, tipo de conexión del contacto: Hembra, número de potenciales: 4, número de filas: 1, número de polos: 4, número de conexiones: 4, familia de artículos: FK-MCP 1,5/..-ST, paso: 3,81 mm, tipo de conexión: Conexión por resorte push-in, dirección de conexión conductor/placa de circuito impreso: 0 °, sistema enchufable: COMBICON MC 1,5, bloqueo: sin, tipo de sujeción: sin, tipo de embalaje: empaquetado en caja | 477.15 | 100 | AA | PCB Connectors (PCC) | AAB | AABFNA | 50 | 50 | NO | PC |  | 3,97 | G | 48 | 80 | 115 | MM | 4046356694278 | 85366990 | DE | EC002638 | Imagen | Catálogo
1743896 | FK-MCP 1,5/ 4-ST-3,81BD:21-18SO | Conector para placa de circuito impreso | Conector de placa de circuito impreso, sección nominal: 1,5 mm², color: verde, corriente nominal: 8 A, tensión nominal (III/2): 160 V, superficie de contacto: Sn, tipo de conexión del contacto: Hembra, número de potenciales: 4, número de filas: 1, número de polos: 4, número de conexiones: 4, familia de artículos: FK-MCP 1,5/..-ST, paso: 3,81 mm, tipo de conexión: Conexión por resorte push-in, dirección de conexión conductor/placa de circuito impreso: 0 °, sistema enchufable: COMBICON MC 1,5, bloqueo: sin, tipo de sujeción: sin, tipo de embalaje: empaquetado en caja | 477.15 | 100 | AA | PCB Connectors (PCC) | AAB | AABFNA | 50 | 50 | NO | PC | F | 4,02 | G | 48 | 80 | 115 | MM | 4046356303866 | 85366990 | DE | EC002638 | Imagen | Catálogo
1743883 | FK-MCP 1,5/ 4-ST-3,81BD:25-22SO | Conector para placa de circuito impreso | Conector de placa de circuito impreso, sección nominal: 1,5 mm², color: verde, corriente nominal: 8 A, tensión nominal (III/2): 160 V, superficie de contacto: Sn, tipo de conexión del contacto: Hembra, número de potenciales: 4, número de filas: 1, número de polos: 4, número de conexiones: 4, familia de artículos: FK-MCP 1,5/..-ST, paso: 3,81 mm, tipo de conexión: Conexión por resorte push-in, dirección de conexión conductor/placa de circuito impreso: 0 °, sistema enchufable: COMBICON MC 1,5, bloqueo: sin, tipo de sujeción: sin, tipo de embalaje: empaquetado en caja | 477.15 | 100 | AA | PCB Connectors (PCC) | AAB | AABFNA | 50 | 50 | NO | PC | F | 4,02 | G | 48 | 80 | 115 | MM | 4046356303859 | 85366990 | DE | EC002638 | Imagen | Catálogo
1739716 | FK-MCP 1,5/ 4-ST-3,81BD:NZ2601 | Conector para placa de circuito impreso | Conector de placa de circuito impreso, sección nominal: 1,5 mm², color: verde, corriente nominal: 8 A, tensión nominal (III/2): 160 V, superficie de contacto: Sn, tipo de conexión del contacto: Hembra, número de potenciales: 4, número de filas: 1, número de polos: 4, número de conexiones: 4, familia de artículos: FK-MCP 1,5/..-ST, paso: 3,81 mm, tipo de conexión: Conexión por resorte push-in, dirección de conexión conductor/placa de circuito impreso: 0 °, sistema enchufable: COMBICON MC 1,5, bloqueo: sin, tipo de sujeción: sin, tipo de embalaje: empaquetado en caja | 477.15 | 100 | AA | PCB Connectors (PCC) | AAB | AABFNA | 50 | 50 | NO | PC | F | 4,03 | G | 48 | 80 | 115 | MM | 4046356287647 | 85366990 | DE | EC002638 | Imagen | Catálogo
1835862 | FK-MCP 1,5/ 4-ST-3,81BKBDWH:NZ | Conector para placa de circuito impreso | Conector de placa de circuito impreso, sección nominal: 1,5 mm², color: negro, corriente nominal: 8 A, tensión nominal (III/2): 160 V, superficie de contacto: Sn, tipo de conexión del contacto: Hembra, número de potenciales: 4, número de filas: 1, número de polos: 4, número de conexiones: 4, familia de artículos: FK-MCP 1,5/..-ST, paso: 3,81 mm, tipo de conexión: Conexión por resorte push-in, dirección de conexión conductor/placa de circuito impreso: 0 °, sistema enchufable: COMBICON MC 1,5, bloqueo: sin, tipo de sujeción: sin, tipo de embalaje: empaquetado en caja | 477.15 | 100 | AA | PCB Connectors (PCC) | AAB | AABFNA | 50 | 50 | NO | PC | F | 4,06 | G | 48 | 80 | 115 | MM | 4055626017273 | 85366990 | DE | EC002638 | Imagen | Catálogo
1009371 | FK-MCP 1,5/ 4-ST-3,81BKBDWH0SO | Conector para placa de circuito impreso | Conector de placa de circuito impreso, sección nominal: 1,5 mm², color: negro, corriente nominal: 8 A, tensión nominal (III/2): 160 V, superficie de contacto: Sn, tipo de conexión del contacto: Hembra, número de potenciales: 4, número de filas: 1, número de polos: 4, número de conexiones: 4, familia de artículos: FK-MCP 1,5/..-ST, paso: 3,81 mm, tipo de conexión: Conexión por resorte push-in, dirección de conexión conductor/placa de circuito impreso: 0 °, sistema enchufable: COMBICON MC 1,5, bloqueo: sin, tipo de sujeción: sin, tipo de embalaje: empaquetado en caja | 477.15 | 100 | AA | PCB Connectors (PCC) | AAB | AABFNA | 50 | 50 | NO | PC | F | 3,96 | G | 48 | 80 | 115 | MM | 4055626481289 | 85366990 | DE | EC002638 | Imagen | Catálogo
1872443 | FK-MCP 1,5/ 4-ST-3,81BKBDWH-4Q | Conector para placa de circuito impreso | Conector de placa de circuito impreso, sección nominal: 1,5 mm², color: negro, corriente nominal: 8 A, tensión nominal (III/2): 160 V, superficie de contacto: Sn, tipo de conexión del contacto: Hembra, número de potenciales: 4, número de filas: 1, número de polos: 4, número de conexiones: 4, familia de artículos: FK-MCP 1,5/..-ST, paso: 3,81 mm, tipo de conexión: Conexión por resorte push-in, dirección de conexión conductor/placa de circuito impreso: 0 °, sistema enchufable: COMBICON MC 1,5, bloqueo: sin, tipo de sujeción: sin, tipo de embalaje: empaquetado en caja | 477.15 | 100 | AA | PCB Connectors (PCC) | AAB | AABFNA | 50 | 50 | NO | PC |  | 4,03 | G | 48 | 80 | 115 | MM | 4055626232409 | 85366990 | DE | EC002638 | Imagen | Catálogo
1009582 | FK-MCP 1,5/ 4-ST-3,81BKBDWHVSO | Conector para placa de circuito impreso | Conector de placa de circuito impreso, sección nominal: 1,5 mm², color: negro, corriente nominal: 8 A, tensión nominal (III/2): 160 V, superficie de contacto: Sn, tipo de conexión del contacto: Hembra, número de potenciales: 4, número de filas: 1, número de polos: 4, número de conexiones: 4, familia de artículos: FK-MCP 1,5/..-ST, paso: 3,81 mm, tipo de conexión: Conexión por resorte push-in, dirección de conexión conductor/placa de circuito impreso: 0 °, sistema enchufable: COMBICON MC 1,5, bloqueo: sin, tipo de sujeción: sin, tipo de embalaje: empaquetado en caja | 477.15 | 100 | AA | PCB Connectors (PCC) | AAB | AABFNA | 50 | 50 | NO | PC |  | 3,94 | G | 45 | 112 | 75 | MM | 4055626481784 | 85366990 | DE | EC002638 | Imagen | Catálogo
1701254 | FK-MCP 1,5/ 4-ST-3,81CRWHBDCN | Conector para placa de circuito impreso | Conector de placa de circuito impreso, sección nominal: 1,5 mm², color: blanco crema, corriente nominal: 8 A, tensión nominal (III/2): 160 V, superficie de contacto: Sn, tipo de conexión del contacto: Hembra, número de potenciales: 4, número de filas: 1, número de polos: 4, número de conexiones: 4, familia de artículos: FK-MCP 1,5/..-ST, paso: 3,81 mm, tipo de conexión: Conexión por resorte push-in, dirección de conexión conductor/placa de circuito impreso: 0 °, sistema enchufable: COMBICON MC 1,5, bloqueo: sin, tipo de sujeción: sin, tipo de embalaje: empaquetado en caja | 477.15 | 100 | AA | PCB Connectors (PCC) | AAB | AABFNA | 50 | 50 | NO | PC | F | 3,95 | G | 48 | 80 | 115 | MM | 4046356521352 | 85366990 | DE | EC002638 | Imagen | Catálogo
1701253 | FK-MCP 1,5/ 4-ST-3,81CRWHBDCN1 | Conector para placa de circuito impreso | Conector de placa de circuito impreso, sección nominal: 1,5 mm², color: blanco crema, corriente nominal: 8 A, tensión nominal (III/2): 160 V, superficie de contacto: Sn, tipo de conexión del contacto: Hembra, número de potenciales: 4, número de filas: 1, número de polos: 4, número de conexiones: 4, familia de artículos: FK-MCP 1,5/..-ST, paso: 3,81 mm, tipo de conexión: Conexión por resorte push-in, dirección de conexión conductor/placa de circuito impreso: 0 °, sistema enchufable: COMBICON MC 1,5, bloqueo: sin, tipo de sujeción: sin, tipo de embalaje: empaquetado en caja | 477.15 | 100 | AA | PCB Connectors (PCC) | AAB | AABFNA | 50 | 50 | NO | PC | F | 3,95 | G | 48 | 80 | 115 | MM | 4046356521345 | 85366990 | DE | EC002638 | Imagen | Catálogo
1713688 | FK-MCP 1,5/ 4-ST-3,81GY35BD-,+ | Conector para placa de circuito impreso | Conector de placa de circuito impreso, sección nominal: 1,5 mm², color: gris claro, corriente nominal: 8 A, tensión nominal (III/2): 160 V, superficie de contacto: Sn, tipo de conexión del contacto: Hembra, número de potenciales: 4, número de filas: 1, número de polos: 4, número de conexiones: 4, familia de artículos: FK-MCP 1,5/..-ST, paso: 3,81 mm, tipo de conexión: Conexión por resorte push-in, dirección de conexión conductor/placa de circuito impreso: 0 °, sistema enchufable: COMBICON MC 1,5, bloqueo: sin, tipo de sujeción: sin, tipo de embalaje: empaquetado en caja | 477.15 | 100 | AA | PCB Connectors (PCC) | AAB | AABFNA | 50 | 50 | NO | PC | F | 4,10 | G | 48 | 80 | 115 | MM | 4055626340715 | 85366990 | DE | EC002638 | Imagen | Catálogo
1079166 | FK-MCP 1,5/ 4-ST-3,81GY35BD:O1 | Conector para placa de circuito impreso | Conector de placa de circuito impreso, sección nominal: 1,5 mm², color: gris claro, corriente nominal: 8 A, tensión nominal (III/2): 160 V, superficie de contacto: Sn, tipo de conexión del contacto: Hembra, número de filas: 1, número de polos: 4, familia de artículos: FK-MCP 1,5/..-ST, paso: 3,81 mm, tipo de conexión: Conexión por resorte push-in, dirección de conexión conductor/placa de circuito impreso: 0 °, sistema enchufable: COMBICON MC 1,5, bloqueo: sin, tipo de sujeción: sin, tipo de embalaje: empaquetado en caja | 477.15 | 100 | AA | PCB Connectors (PCC) | AAB | AABFNA | 50 | 250 | NO | PC |  | 4,00 | G | 48 | 80 | 115 | MM | 4055626796697 | 85366990 | DE | EC002638 | Imagen | Catálogo
1079162 | FK-MCP 1,5/ 4-ST-3,81GY35BD:US | Conector para placa de circuito impreso | Conector de placa de circuito impreso, sección nominal: 1,5 mm², color: gris claro, corriente nominal: 8 A, tensión nominal (III/2): 160 V, superficie de contacto: Sn, tipo de conexión del contacto: Hembra, número de filas: 1, número de polos: 4, familia de artículos: FK-MCP 1,5/..-ST, paso: 3,81 mm, tipo de conexión: Conexión por resorte push-in, dirección de conexión conductor/placa de circuito impreso: 0 °, sistema enchufable: COMBICON MC 1,5, bloqueo: sin, tipo de sujeción: sin, tipo de embalaje: empaquetado en caja | 477.15 | 100 | AA | PCB Connectors (PCC) | AAB | AABFNA | 50 | 250 | NO | PC |  | 4,00 | G | 48 | 80 | 115 | MM | 4055626796680 | 85366990 | DE | EC002638 | Imagen | Catálogo
1817440 | FK-MCP 1,5/ 4-ST-3,81-LR | Conector para placa de circuito impreso | Conector de placa de circuito impreso, sección nominal: 1,5 mm², color: verde, corriente nominal: 8 A, tensión nominal (III/2): 160 V, superficie de contacto: Sn, tipo de conexión del contacto: Hembra, número de potenciales: 4, número de filas: 1, número de polos: 4, número de conexiones: 4, familia de artículos: FK-MCP 1,5/..-ST-LR, paso: 3,81 mm, tipo de conexión: Conexión por resorte push-in, dirección de conexión conductor/placa de circuito impreso: 0 °, sistema enchufable: COMBICON MC 1,5, bloqueo: Bloqueo Lock and Release, tipo de sujeción: Palanca extractora Lock &amp; Release, tipo de embalaje: empaquetado en caja | 548.23 | 100 | AA | PCB Connectors (PCC) | AAB | AABFNC | 50 | 50 | NO | PC |  | 4,98 | G | 92 | 78 | 114 | MM | 4046356756785 | 85366990 | DE | EC002638 | Imagen | Catálogo
1940114 | FK-MCP 1,5/ 4-STF-3,5 | Conector para placa de circuito impreso | Conector de placa de circuito impreso, sección nominal: 1,5 mm², color: verde, corriente nominal: 8 A, tensión nominal (III/2): 160 V, superficie de contacto: Sn, tipo de conexión del contacto: Hembra, número de potenciales: 4, número de filas: 1, número de polos: 4, número de conexiones: 4, familia de artículos: FK-MCP 1,5/..-STF, paso: 3,5 mm, tipo de conexión: Conexión por resorte push-in, dirección de conexión conductor/placa de circuito impreso: 0 °, sistema enchufable: COMBICON MC 1,5, bloqueo: Bloqueo por tornillo, tipo de sujeción: Sujeción aérea (tornillo), tipo de embalaje: empaquetado en caja | 471.16 | 100 | AA | PCB Connectors (PCC) | AAB | AABFMB | 50 | 50 | NO | PC |  | 4,71 | G | 61 | 77 | 114 | MM | 4017918877378 | 85366990 | DE | EC002638 | Imagen | Catálogo
1734902 | FK-MCP 1,5/ 4-STF-3,5 AUSO OMR | Conector para placa de circuito impreso | Conector de placa de circuito impreso, sección nominal: 1,5 mm², color: verde, corriente nominal: 8 A, tensión nominal (III/2): 160 V, superficie de contacto: Au, tipo de conexión del contacto: Hembra, número de potenciales: 4, número de filas: 1, número de polos: 4, número de conexiones: 4, familia de artículos: FK-MCP 1,5/..-STF, paso: 3,5 mm, tipo de conexión: Conexión por resorte push-in, dirección de conexión conductor/placa de circuito impreso: 0 °, sistema enchufable: COMBICON MC 1,5, bloqueo: Bloqueo por tornillo, tipo de sujeción: Sujeción aérea (tornillo), tipo de embalaje: empaquetado en caja | 689.41 | 100 | AA | PCB Connectors (PCC) | AAB | AABFMB | 50 | 50 | NO | PC | F | 4,61 | G | 63 | 78 | 115 | MM | 4046356170062 | 85366990 | DE | EC002638 | Imagen | Catálogo
1014384 | FK-MCP 1,5/ 4-STF-3,5 BD:4-1 | Conector para placa de circuito impreso | Conector de placa de circuito impreso, sección nominal: 1,5 mm², color: verde, corriente nominal: 8 A, tensión nominal (III/2): 160 V, superficie de contacto: Sn, tipo de conexión del contacto: Hembra, número de potenciales: 4, número de filas: 1, número de polos: 4, número de conexiones: 4, familia de artículos: FK-MCP 1,5/..-STF, paso: 3,5 mm, tipo de conexión: Conexión por resorte push-in, dirección de conexión conductor/placa de circuito impreso: 0 °, sistema enchufable: COMBICON MC 1,5, bloqueo: Bloqueo por tornillo, tipo de sujeción: Sujeción aérea (tornillo), tipo de embalaje: empaquetado en caja | 504.49 | 100 | AA | PCB Connectors (PCC) | AAB | AABFMB | 50 | 50 | NO | PC | F | 4,65 | G | 63 | 78 | 115 | MM | 4055626492797 | 85366990 | DE | EC002638 | Imagen | Catálogo
1851258 | FK-MCP 1,5/ 4-STF-3,81 | Conector para placa de circuito impreso | Conector de placa de circuito impreso, sección nominal: 1,5 mm², color: verde, corriente nominal: 8 A, tensión nominal (III/2): 160 V, superficie de contacto: Sn, tipo de conexión del contacto: Hembra, número de potenciales: 4, número de filas: 1, número de polos: 4, número de conexiones: 4, familia de artículos: FK-MCP 1,5/..-STF, paso: 3,81 mm, tipo de conexión: Conexión por resorte push-in, dirección de conexión conductor/placa de circuito impreso: 0 °, sistema enchufable: COMBICON MC 1,5, bloqueo: Bloqueo por tornillo, tipo de sujeción: Sujeción aérea (tornillo), tipo de embalaje: empaquetado en caja | 471.16 | 100 | AA | PCB Connectors (PCC) | AAB | AABFNB | 50 | 50 | NO | PC |  | 4,77 | G | 63 | 78 | 115 | MM | 4017918110284 | 85366990 | DE | EC002638 | Imagen | Catálogo
1898509 | FK-MCP 1,5/ 4-STF-3,81 AU | Conector para placa de circuito impreso | Conector de placa de circuito impreso, sección nominal: 1,5 mm², color: verde, corriente nominal: 8 A, tensión nominal (III/2): 160 V, superficie de contacto: Au, tipo de conexión del contacto: Hembra, número de potenciales: 4, número de filas: 1, número de polos: 4, número de conexiones: 4, familia de artículos: FK-MCP 1,5/..-STF, paso: 3,81 mm, tipo de conexión: Conexión por resorte push-in, dirección de conexión conductor/placa de circuito impreso: 0 °, sistema enchufable: COMBICON MC 1,5, bloqueo: Bloqueo por tornillo, tipo de sujeción: Sujeción aérea (tornillo), tipo de embalaje: empaquetado en caja | 676.22 | 100 | AA | PCB Connectors (PCC) | AAB | AABFNB | 50 | 50 | NO | PC | F | 4,88 | G | 63 | 78 | 115 | MM | 4017918416652 | 85366990 | DE | EC002638 | Imagen | Catálogo
1701479 | FK-MCP 1,5/ 4-STF-3,81 BD:1-4 | Conector para placa de circuito impreso | Conector de placa de circuito impreso, sección nominal: 1,5 mm², color: verde, corriente nominal: 8 A, tensión nominal (III/2): 160 V, superficie de contacto: Sn, tipo de conexión del contacto: Hembra, número de potenciales: 4, número de filas: 1, número de polos: 4, número de conexiones: 4, familia de artículos: FK-MCP 1,5/..-STF, paso: 3,81 mm, tipo de conexión: Conexión por resorte push-in, dirección de conexión conductor/placa de circuito impreso: 0 °, sistema enchufable: COMBICON MC 1,5, bloqueo: Bloqueo por tornillo, tipo de sujeción: Sujeción aérea (tornillo), tipo de embalaje: empaquetado en caja | 504.49 | 100 | AA | PCB Connectors (PCC) | AAB | AABFNB | 50 | 50 | NO | PC |  | 4,81 | G | 63 | 78 | 115 | MM | 4046356536592 | 85366990 | DE | EC002638 | Imagen | Catálogo
1994966 | FK-MCP 1,5/ 4-STF-3,81 BD:1-4Q | Conector para placa de circuito impreso | Conector de placa de circuito impreso, sección nominal: 1,5 mm², color: verde, corriente nominal: 8 A, tensión nominal (III/2): 160 V, superficie de contacto: Sn, tipo de conexión del contacto: Hembra, número de potenciales: 4, número de filas: 1, número de polos: 4, número de conexiones: 4, familia de artículos: FK-MCP 1,5/..-STF, paso: 3,81 mm, tipo de conexión: Conexión por resorte push-in, dirección de conexión conductor/placa de circuito impreso: 0 °, sistema enchufable: COMBICON MC 1,5, bloqueo: sin, tipo de sujeción: sin, tipo de embalaje: empaquetado en caja | 488.32 | 100 | AA | PCB Connectors (PCC) | AAB | AABFNB | 50 | 50 | NO | PC |  | 4,87 | G | 63 | 78 | 115 | MM | 4017918991036 | 85366990 | DE | EC002638 | Imagen | Catálogo
1751095 | FK-MCP 1,5/ 4-STF-3,81GY7035BD | Conector para placa de circuito impreso | Conector de placa de circuito impreso, sección nominal: 1,5 mm², color: gris claro, corriente nominal: 8 A, tensión nominal (III/2): 160 V, superficie de contacto: Sn, tipo de conexión del contacto: Hembra, número de potenciales: 4, número de filas: 1, número de polos: 4, número de conexiones: 4, familia de artículos: FK-MCP 1,5/..-STF, paso: 3,81 mm, tipo de conexión: Conexión por resorte push-in, dirección de conexión conductor/placa de circuito impreso: 0 °, sistema enchufable: COMBICON MC 1,5, bloqueo: Bloqueo por tornillo, tipo de sujeción: Sujeción aérea (tornillo), tipo de embalaje: empaquetado en caja | 504.49 | 100 | AA | PCB Connectors (PCC) | AAB | AABFNB | 50 | 50 | NO | PC | F | 4,85 | G | 63 | 78 | 115 | MM | 4046356315371 | 85366990 | DE | EC002638 | Imagen | Catálogo
1939947 | FK-MCP 1,5/ 5-ST-3,5 | Conector para placa de circuito impreso | Conector de placa de circuito impreso, sección nominal: 1,5 mm², color: verde, corriente nominal: 8 A, tensión nominal (III/2): 160 V, superficie de contacto: Sn, tipo de conexión del contacto: Hembra, número de potenciales: 5, número de filas: 1, número de polos: 5, número de conexiones: 5, familia de artículos: FK-MCP 1,5/..-ST, paso: 3,5 mm, tipo de conexión: Conexión por resorte push-in, dirección de conexión conductor/placa de circuito impreso: 0 °, sistema enchufable: COMBICON MC 1,5, bloqueo: sin, tipo de sujeción: sin, tipo de embalaje: empaquetado en caja | 554.78 | 100 | AA | PCB Connectors (PCC) | AAB | AABFMA | 50 | 50 | NO | PC |  | 4,65 | G | 63 | 78 | 115 | MM | 4017918877231 | 85366990 | DE | EC002638 | Imagen | Catálogo
1714410 | FK-MCP 1,5/ 5-ST-3,5 7035BD1SO | Conector para placa de circuito impreso | Conector de placa de circuito impreso, sección nominal: 1,5 mm², color: gris claro, corriente nominal: 8 A, tensión nominal (III/2): 160 V, superficie de contacto: Sn, tipo de conexión del contacto: Hembra, número de potenciales: 5, número de filas: 1, número de polos: 5, número de conexiones: 5, familia de artículos: FK-MCP 1,5/..-ST, paso: 3,5 mm, tipo de conexión: Conexión por resorte push-in, dirección de conexión conductor/placa de circuito impreso: 0 °, sistema enchufable: COMBICON MC 1,5, bloqueo: sin, tipo de sujeción: sin, tipo de embalaje: empaquetado en caja | 596.44 | 100 | AA | PCB Connectors (PCC) | AAB | AABFMA | 50 | 50 | NO | PC | F | 4,64 | G | 63 | 78 | 115 | MM | 4055626355900 | 85366990 | DE | EC002638 | Imagen | Catálogo
1714411 | FK-MCP 1,5/ 5-ST-3,5 7035BD6SO | Conector para placa de circuito impreso | Conector de placa de circuito impreso, sección nominal: 1,5 mm², color: gris claro, corriente nominal: 8 A, tensión nominal (III/2): 160 V, superficie de contacto: Sn, tipo de conexión del contacto: Hembra, número de potenciales: 5, número de filas: 1, número de polos: 5, número de conexiones: 5, familia de artículos: FK-MCP 1,5/..-ST, paso: 3,5 mm, tipo de conexión: Conexión por resorte push-in, dirección de conexión conductor/placa de circuito impreso: 0 °, sistema enchufable: COMBICON MC 1,5, bloqueo: sin, tipo de sujeción: sin, tipo de embalaje: empaquetado en caja | 596.44 | 100 | AA | PCB Connectors (PCC) | AAB | AABFMA | 50 | 50 | NO | PC | F | 4,63 | G | 63 | 78 | 115 | MM | 4055626355788 | 85366990 | DE | EC002638 | Imagen | Catálogo
1967281 | FK-MCP 1,5/ 5-ST-3,5 BD:1-5 | Conector para placa de circuito impreso | Conector de placa de circuito impreso, sección nominal: 1,5 mm², color: verde, corriente nominal: 8 A, tensión nominal (III/2): 160 V, superficie de contacto: Sn, tipo de conexión del contacto: Hembra, número de potenciales: 5, número de filas: 1, número de polos: 5, número de conexiones: 5, familia de artículos: FK-MCP 1,5/..-ST, paso: 3,5 mm, tipo de conexión: Conexión por resorte push-in, dirección de conexión conductor/placa de circuito impreso: 0 °, sistema enchufable: COMBICON MC 1,5, bloqueo: sin, tipo de sujeción: sin, tipo de embalaje: empaquetado en caja | 596.44 | 100 | AA | PCB Connectors (PCC) | AAB | AABFMA | 50 | 50 | NO | PC | F | 4,76 | G | 63 | 78 | 115 | MM | 4017918918088 | 85366990 | DE | EC002638 | Imagen | Catálogo
1971824 | FK-MCP 1,5/ 5-ST-3,5 BD:1-5Q | Conector para placa de circuito impreso | Conector de placa de circuito impreso, sección nominal: 1,5 mm², color: verde, corriente nominal: 8 A, tensión nominal (III/2): 160 V, superficie de contacto: Sn, tipo de conexión del contacto: Hembra, número de potenciales: 5, número de filas: 1, número de polos: 5, número de conexiones: 5, familia de artículos: FK-MCP 1,5/..-ST, paso: 3,5 mm, tipo de conexión: Conexión por resorte push-in, dirección de conexión conductor/placa de circuito impreso: 0 °, sistema enchufable: COMBICON MC 1,5, bloqueo: sin, tipo de sujeción: sin, tipo de embalaje: empaquetado en caja | 596.44 | 100 | AA | PCB Connectors (PCC) | AAB | AABFMA | 50 | 50 | NO | PC | F | 4,74 | G | 63 | 78 | 115 | MM | 4017918932930 | 85366990 | DE | EC002638 | Imagen | Catálogo
1711962 | FK-MCP 1,5/ 5-ST-3,5 BDWH:-24 | Conector para placa de circuito impreso | Conector de placa de circuito impreso, sección nominal: 1,5 mm², color: verde, corriente nominal: 8 A, tensión nominal (III/2): 160 V, superficie de contacto: Sn, tipo de conexión del contacto: Hembra, número de potenciales: 5, número de filas: 1, número de polos: 5, número de conexiones: 5, familia de artículos: FK-MCP 1,5/..-ST, paso: 3,5 mm, tipo de conexión: Conexión por resorte push-in, dirección de conexión conductor/placa de circuito impreso: 0 °, sistema enchufable: COMBICON MC 1,5, bloqueo: sin, tipo de sujeción: sin, tipo de embalaje: empaquetado en caja | 596.44 | 100 | AA | PCB Connectors (PCC) | AAB | AABFMA | 50 | 50 | NO | PC | F | 4,68 | G | 63 | 78 | 115 | MM | 4055626406350 | 85366990 | DE | EC002638 | Imagen | Catálogo
1094792 | FK-MCP 1,5/ 5-ST-3,5 BDX13/1-5 | Conector para placa de circuito impreso | Conector de placa de circuito impreso, sección nominal: 1,5 mm², color: verde, corriente nominal: 8 A, tensión nominal (III/2): 160 V, superficie de contacto: Sn, tipo de conexión del contacto: Hembra, número de filas: 1, número de polos: 5, familia de artículos: FK-MCP 1,5/..-ST, paso: 3,5 mm, tipo de conexión: Conexión por resorte push-in, dirección de conexión conductor/placa de circuito impreso: 0 °, sistema enchufable: COMBICON MC 1,5, bloqueo: sin, tipo de sujeción: sin, tipo de embalaje: empaquetado en caja | 638.1 | 100 | AA | PCB Connectors (PCC) | AAB | AABFMA | 50 | 1000 | NO | PC | F | 4,59 | G | 63 | 78 | 115 | MM | 4055626921150 | 85366990 | DE | EC002638 | Imagen | Catálogo
1995091 | FK-MCP 1,5/ 5-ST-3,5 BG NZC298 | Conector para placa de circuito impreso | Conector de placa de circuito impreso, sección nominal: 1,5 mm², color: beige, corriente nominal: 8 A, tensión nominal (III/2): 160 V, superficie de contacto: Sn, tipo de conexión del contacto: Hembra, número de potenciales: 5, número de filas: 1, número de polos: 5, número de conexiones: 5, familia de artículos: FK-MCP 1,5/..-ST, paso: 3,5 mm, tipo de conexión: Conexión por resorte push-in, dirección de conexión conductor/placa de circuito impreso: 0 °, sistema enchufable: COMBICON MC 1,5, bloqueo: sin, tipo de sujeción: sin, tipo de embalaje: empaquetado en caja | 596.44 | 100 | AA | PCB Connectors (PCC) | AAB | AABFMA | 50 | 1000 | NO | PC |  | 4,69 | G | 61 | 76 | 114 | MM | 4017918991371 | 85366990 | DE | EC002638 | Imagen | Catálogo
1800274 | FK-MCP 1,5/ 5-ST-3,5 BK | Conector para placa de circuito impreso | Conector de placa de circuito impreso, sección nominal: 1,5 mm², color: negro, corriente nominal: 8 A, tensión nominal (III/2): 160 V, superficie de contacto: Sn, tipo de conexión del contacto: Hembra, número de potenciales: 5, número de filas: 1, número de polos: 5, número de conexiones: 5, familia de artículos: FK-MCP 1,5/..-ST, paso: 3,5 mm, tipo de conexión: Conexión por resorte push-in, dirección de conexión conductor/placa de circuito impreso: 0 °, sistema enchufable: COMBICON MC 1,5, bloqueo: sin, tipo de sujeción: sin, tipo de embalaje: empaquetado en caja | 554.78 | 100 | AA | PCB Connectors (PCC) | AAB | AABFMA | 50 | 50 | NO | PC |  | 4,63 | G | 61 | 76 | 114 | MM | 4055626310206 | 85366990 | DE | EC002638 | Imagen | Catálogo
1316426 | FK-MCP 1,5/ 5-ST-3,5 GY LCBK | Conector para placa de circuito impreso | Conector de placa de circuito impreso, sección nominal: 1,5 mm², color: gris, corriente nominal: 8 A, tensión nominal (III/2): 160 V, superficie de contacto: Sn, tipo de conexión del contacto: Hembra, número de filas: 1, número de polos: 5, familia de artículos: FK-MCP 1,5/..-ST, paso: 3,5 mm, tipo de conexión: Conexión por resorte push-in, dirección de conexión conductor/placa de circuito impreso: 0 °, sistema enchufable: COMBICON MC 1,5, bloqueo: sin, tipo de sujeción: sin, tipo de embalaje: empaquetado en caja | 610.26 | 100 | AA | PCB Connectors (PCC) | AAB | AABFMA | 50 | 50 | NO | PC | F | 4,65 | G | 63 | 78 | 115 | MM | 4063151598716 | 85366990 | DE | EC002638 | Imagen | Catálogo
1997963 | FK-MCP 1,5/ 5-ST-3,5 GY NZ5077 | Conector para placa de circuito impreso | Conector de placa de circuito impreso, sección nominal: 1,5 mm², color: gris, corriente nominal: 8 A, tensión nominal (III/2): 160 V, superficie de contacto: Sn, tipo de conexión del contacto: Hembra, número de potenciales: 5, número de filas: 1, número de polos: 5, número de conexiones: 5, familia de artículos: FK-MCP 1,5/..-ST, paso: 3,5 mm, tipo de conexión: Conexión por resorte push-in, dirección de conexión conductor/placa de circuito impreso: 0 °, sistema enchufable: COMBICON MC 1,5, bloqueo: sin, tipo de sujeción: sin, tipo de embalaje: empaquetado en caja | 626.4 | 100 | AA | PCB Connectors (PCC) | AAB | AABFMA | 50 | 50 | NO | PC |  | 4,70 | G | 63 | 78 | 115 | MM | 4017918964207 | 85366990 | DE | EC002638 | Imagen | Catálogo
1997989 | FK-MCP 1,5/ 5-ST-3,5 GY NZ5079 | Conector para placa de circuito impreso | Conector de placa de circuito impreso, sección nominal: 1,5 mm², color: gris, corriente nominal: 8 A, tensión nominal (III/2): 160 V, superficie de contacto: Sn, tipo de conexión del contacto: Hembra, número de potenciales: 5, número de filas: 1, número de polos: 5, número de conexiones: 5, familia de artículos: FK-MCP 1,5/..-ST, paso: 3,5 mm, tipo de conexión: Conexión por resorte push-in, dirección de conexión conductor/placa de circuito impreso: 0 °, sistema enchufable: COMBICON MC 1,5, bloqueo: sin, tipo de sujeción: sin, tipo de embalaje: empaquetado en caja | 626.4 | 100 | AA | PCB Connectors (PCC) | AAB | AABFMA | 50 | 50 | NO | PC |  | 4,70 | G | 63 | 78 | 115 | MM | 4017918964191 | 85366990 | DE | EC002638 | Imagen | Catálogo
1705329 | FK-MCP 1,5/ 5-ST-3,5 GY7031 | Conector para placa de circuito impreso | Conector de placa de circuito impreso, sección nominal: 1,5 mm², color: gris azulado, corriente nominal: 8 A, tensión nominal (III/2): 160 V, superficie de contacto: Sn, tipo de conexión del contacto: Hembra, número de potenciales: 5, número de filas: 1, número de polos: 5, número de conexiones: 5, familia de artículos: FK-MCP 1,5/..-ST, paso: 3,5 mm, tipo de conexión: Conexión por resorte push-in, dirección de conexión conductor/placa de circuito impreso: 0 °, sistema enchufable: COMBICON MC 1,5, bloqueo: sin, tipo de sujeción: sin, tipo de embalaje: empaquetado en caja | 554.78 | 100 | AA | PCB Connectors (PCC) | AAB | AABFMA | 50 | 50 | NO | PC |  | 4,65 | G | 63 | 78 | 115 | MM | 4046356766586 | 85366990 | DE | EC002638 | Imagen | Catálogo
1773604 | FK-MCP 1,5/ 5-ST-3,5 GY7035 | Conector para placa de circuito impreso | Conector de placa de circuito impreso, sección nominal: 1,5 mm², color: gris claro, corriente nominal: 8 A, tensión nominal (III/2): 160 V, superficie de contacto: Sn, tipo de conexión del contacto: Hembra, número de potenciales: 5, número de filas: 1, número de polos: 5, número de conexiones: 5, familia de artículos: FK-MCP 1,5/..-ST, paso: 3,5 mm, tipo de conexión: Conexión por resorte push-in, dirección de conexión conductor/placa de circuito impreso: 0 °, sistema enchufable: COMBICON MC 1,5, bloqueo: sin, tipo de sujeción: sin, tipo de embalaje: empaquetado en caja | 554.78 | 100 | AA | PCB Connectors (PCC) | AAB | AABFMA | 50 | 50 | NO | PC |  | 4,65 | G | 63 | 78 | 115 | MM | 4046356471060 | 85366990 | DE | EC002638 | Imagen | Catálogo
1435380 | FK-MCP 1,5/ 5-ST-3,5 YE CN1,2 | Conector para placa de circuito impreso | Conector de placa de circuito impreso, sección nominal: 1,5 mm², color: amarillo, corriente nominal: 8 A, tensión nominal (III/2): 160 V, superficie de contacto: Sn, tipo de conexión del contacto: Hembra, número de filas: 1, número de polos: 5, familia de artículos: FK-MCP 1,5/..-ST, paso: 3,5 mm, tipo de conexión: Conexión por resorte push-in, dirección de conexión conductor/placa de circuito impreso: 0 °, sistema enchufable: COMBICON MC 1,5, bloqueo: sin, tipo de sujeción: sin, tipo de embalaje: empaquetado en caja | 614.72 | 100 | AA | PCB Connectors (PCC) | AAB | AABFMA | 50 | 1000 | NO | PC | F | 4,63 | G | 63 | 78 | 115 | MM | 4063151806873 | 85366990 | DE | EC002638 | Imagen | Catálogo
1448363 | FK-MCP 1,5/ 5-ST-3,5 YE CN2,4 | Conector para placa de circuito impreso | Conector de placa de circuito impreso, sección nominal: 1,5 mm², color: amarillo, corriente nominal: 8 A, tensión nominal (III/2): 160 V, superficie de contacto: Sn, tipo de conexión del contacto: Hembra, número de filas: 1, número de polos: 5, familia de artículos: FK-MCP 1,5/..-ST, paso: 3,5 mm, tipo de conexión: Conexión por resorte push-in, dirección de conexión conductor/placa de circuito impreso: 0 °, sistema enchufable: COMBICON MC 1,5, bloqueo: sin, tipo de sujeción: sin, tipo de embalaje: empaquetado en caja | 614.72 | 100 | AA | PCB Connectors (PCC) | AAB | AABFMA | 50 | 50 | NO | PC | F | 4,63 | G | 63 | 78 | 115 | MM | 4063151832674 | 85366990 | DE | EC002638 | Imagen | Catálogo
1441583 | FK-MCP 1,5/ 5-ST-3,5 YE CN2,5 | Conector para placa de circuito impreso | Conector de placa de circuito impreso, sección nominal: 1,5 mm², color: amarillo, corriente nominal: 8 A, tensión nominal (III/2): 160 V, superficie de contacto: Sn, tipo de conexión del contacto: Hembra, número de filas: 1, número de polos: 5, familia de artículos: FK-MCP 1,5/..-ST, paso: 3,5 mm, tipo de conexión: Conexión por resorte push-in, dirección de conexión conductor/placa de circuito impreso: 0 °, sistema enchufable: COMBICON MC 1,5, bloqueo: sin, tipo de sujeción: sin, tipo de embalaje: empaquetado en caja | 614.72 | 100 | AA | PCB Connectors (PCC) | AAB | AABFMA | 50 | 1000 | NO | PC | F | 4,63 | G | 63 | 78 | 115 | MM | 4063151886639 | 85366990 | DE | EC002638 | Imagen | Catálogo
1435377 | FK-MCP 1,5/ 5-ST-3,5 YE CN3,4 | Conector para placa de circuito impreso | Conector de placa de circuito impreso, sección nominal: 1,5 mm², color: amarillo, corriente nominal: 8 A, tensión nominal (III/2): 160 V, superficie de contacto: Sn, tipo de conexión del contacto: Hembra, número de filas: 1, número de polos: 5, familia de artículos: FK-MCP 1,5/..-ST, paso: 3,5 mm, tipo de conexión: Conexión por resorte push-in, dirección de conexión conductor/placa de circuito impreso: 0 °, sistema enchufable: COMBICON MC 1,5, bloqueo: sin, tipo de sujeción: sin, tipo de embalaje: empaquetado en caja | 614.72 | 100 | AA | PCB Connectors (PCC) | AAB | AABFMA | 50 | 1000 | NO | PC | F | 4,63 | G | 63 | 78 | 115 | MM | 4063151810344 | 85366990 | DE | EC002638 | Imagen | Catálogo
1714412 | FK-MCP 1,5/ 5-ST-3,57035BD11SO | Conector para placa de circuito impreso | Conector de placa de circuito impreso, sección nominal: 1,5 mm², color: gris claro, corriente nominal: 8 A, tensión nominal (III/2): 160 V, superficie de contacto: Sn, tipo de conexión del contacto: Hembra, número de potenciales: 5, número de filas: 1, número de polos: 5, número de conexiones: 5, familia de artículos: FK-MCP 1,5/..-ST, paso: 3,5 mm, tipo de conexión: Conexión por resorte push-in, dirección de conexión conductor/placa de circuito impreso: 0 °, sistema enchufable: COMBICON MC 1,5, bloqueo: sin, tipo de sujeción: sin, tipo de embalaje: empaquetado en caja | 596.44 | 100 | AA | PCB Connectors (PCC) | AAB | AABFMA | 50 | 50 | NO | PC | F | 4,63 | G | 63 | 78 | 115 | MM | 4055626355795 | 85366990 | DE | EC002638 | Imagen | Catálogo
1758177 | FK-MCP 1,5/ 5-ST-3,5BDS:X72/-5 | Conector para placa de circuito impreso | Conector de placa de circuito impreso, sección nominal: 1,5 mm², color: verde, corriente nominal: 8 A, tensión nominal (III/2): 160 V, superficie de contacto: Sn, tipo de conexión del contacto: Hembra, número de filas: 1, número de polos: 5, familia de artículos: FK-MCP 1,5/..-ST, paso: 3,5 mm, tipo de conexión: Conexión por resorte push-in, dirección de conexión conductor/placa de circuito impreso: 0 °, sistema enchufable: COMBICON MC 1,5, bloqueo: sin, tipo de sujeción: sin, tipo de embalaje: empaquetado en caja | 769.03 | 100 | AA | PCB Connectors (PCC) | AAB | AABFMA | 50 | 1000 | NO | PC | F | 4,76 | G |  |  |  |  | 4067923325715 | 85366990 | DE | EC002638 | Imagen | Catálogo
1707539 | FK-MCP 1,5/ 5-ST-3,5GY7035BD10 | Conector para placa de circuito impreso | Conector de placa de circuito impreso, sección nominal: 1,5 mm², color: gris claro, corriente nominal: 8 A, tensión nominal (III/2): 160 V, superficie de contacto: Sn, tipo de conexión del contacto: Hembra, número de potenciales: 5, número de filas: 1, número de polos: 5, número de conexiones: 5, familia de artículos: FK-MCP 1,5/..-ST, paso: 3,5 mm, tipo de conexión: Conexión por resorte push-in, dirección de conexión conductor/placa de circuito impreso: 0 °, sistema enchufable: COMBICON MC 1,5, bloqueo: sin, tipo de sujeción: sin, tipo de embalaje: empaquetado en caja | 596.44 | 100 | AA | PCB Connectors (PCC) | AAB | AABFMA | 50 | 50 | NO | PC | F | 4,67 | G | 63 | 78 | 115 | MM | 4046356929042 | 85366990 | DE | EC002638 | Imagen | Catálogo
1707540 | FK-MCP 1,5/ 5-ST-3,5GY7035BD15 | Conector para placa de circuito impreso | Conector de placa de circuito impreso, sección nominal: 1,5 mm², color: gris claro, corriente nominal: 8 A, tensión nominal (III/2): 160 V, superficie de contacto: Sn, tipo de conexión del contacto: Hembra, número de potenciales: 5, número de filas: 1, número de polos: 5, número de conexiones: 5, familia de artículos: FK-MCP 1,5/..-ST, paso: 3,5 mm, tipo de conexión: Conexión por resorte push-in, dirección de conexión conductor/placa de circuito impreso: 0 °, sistema enchufable: COMBICON MC 1,5, bloqueo: sin, tipo de sujeción: sin, tipo de embalaje: empaquetado en caja | 596.44 | 100 | AA | PCB Connectors (PCC) | AAB | AABFMA | 50 | 50 | NO | PC | F | 4,73 | G | 63 | 78 | 115 | MM | 4046356929059 | 85366990 | DE | EC002638 | Imagen | Catálogo
1707534 | FK-MCP 1,5/ 5-ST-3,5GY7035BD-5 | Conector para placa de circuito impreso | Conector de placa de circuito impreso, sección nominal: 1,5 mm², color: gris claro, corriente nominal: 8 A, tensión nominal (III/2): 160 V, superficie de contacto: Sn, tipo de conexión del contacto: Hembra, número de potenciales: 5, número de filas: 1, número de polos: 5, número de conexiones: 5, familia de artículos: FK-MCP 1,5/..-ST, paso: 3,5 mm, tipo de conexión: Conexión por resorte push-in, dirección de conexión conductor/placa de circuito impreso: 0 °, sistema enchufable: COMBICON MC 1,5, bloqueo: sin, tipo de sujeción: sin, tipo de embalaje: empaquetado en caja | 596.44 | 100 | AA | PCB Connectors (PCC) | AAB | AABFMA | 50 | 50 | NO | PC | F | 4,74 | G | 63 | 78 | 115 | MM | 4046356929035 | 85366990 | DE | EC002638 | Imagen | Catálogo
1709281 | FK-MCP 1,5/ 5-ST-3,5GYAUBD:1-5 | Conector para placa de circuito impreso | Conector de placa de circuito impreso, sección nominal: 1,5 mm², color: gris, corriente nominal: 8 A, tensión nominal (III/2): 160 V, superficie de contacto: Au, tipo de conexión del contacto: Hembra, número de potenciales: 5, número de filas: 1, número de polos: 5, número de conexiones: 5, familia de artículos: FK-MCP 1,5/..-ST, paso: 3,5 mm, tipo de conexión: Conexión por resorte push-in, dirección de conexión conductor/placa de circuito impreso: 0 °, sistema enchufable: COMBICON MC 1,5, bloqueo: sin, tipo de sujeción: sin, tipo de embalaje: empaquetado en caja | 852.76 | 100 | AA | PCB Connectors (PCC) | AAB | AABFMA | 50 | 50 | NO | PC | F | 4,60 | G | 60 | 77 | 113 | MM | 4055626057415 | 85366990 | DE | EC002638 | Imagen | Catálogo
1702493 | FK-MCP 1,5/ 5-ST-3,5GYBD:49-54 | Conector para placa de circuito impreso | Conector de placa de circuito impreso, sección nominal: 1,5 mm², color: gris, corriente nominal: 8 A, tensión nominal (III/2): 160 V, superficie de contacto: Sn, tipo de conexión del contacto: Hembra, número de potenciales: 5, número de filas: 1, número de polos: 5, número de conexiones: 5, familia de artículos: FK-MCP 1,5/..-ST, paso: 3,5 mm, tipo de conexión: Conexión por resorte push-in, dirección de conexión conductor/placa de circuito impreso: 0 °, sistema enchufable: COMBICON MC 1,5, bloqueo: sin, tipo de sujeción: sin, tipo de embalaje: empaquetado en caja | 596.44 | 100 | AA | PCB Connectors (PCC) | AAB | AABFMA | 50 | 50 | NO | PC | F | 4,59 | G | 61 | 77 | 114 | MM | 4046356588621 | 85366990 | DE | EC002638 | Imagen | Catálogo
1038370 | FK-MCP 1,5/ 5-ST-3,5GYLCBKBD17 | Conector para placa de circuito impreso | Conector de placa de circuito impreso, sección nominal: 1,5 mm², color: gris, corriente nominal: 8 A, tensión nominal (III/2): 160 V, superficie de contacto: Sn, tipo de conexión del contacto: Hembra, número de potenciales: 5, número de filas: 1, número de polos: 5, número de conexiones: 5, familia de artículos: FK-MCP 1,5/..-ST, paso: 3,5 mm, tipo de conexión: Conexión por resorte push-in, dirección de conexión conductor/placa de circuito impreso: 0 °, sistema enchufable: COMBICON MC 1,5, bloqueo: sin, tipo de sujeción: sin, tipo de embalaje: empaquetado en caja | 651.92 | 100 | AA | PCB Connectors (PCC) | AAB | AABFMA | 50 | 50 | NO | PC | F | 4,62 | G | 63 | 78 | 115 | MM | 4055626590950 | 85366990 | DE | EC002638 | Imagen | Catálogo
1038371 | FK-MCP 1,5/ 5-ST-3,5GYLCBKBD18 | Conector para placa de circuito impreso | Conector de placa de circuito impreso, sección nominal: 1,5 mm², color: gris, corriente nominal: 8 A, tensión nominal (III/2): 160 V, superficie de contacto: Sn, tipo de conexión del contacto: Hembra, número de potenciales: 5, número de filas: 1, número de polos: 5, número de conexiones: 5, familia de artículos: FK-MCP 1,5/..-ST, paso: 3,5 mm, tipo de conexión: Conexión por resorte push-in, dirección de conexión conductor/placa de circuito impreso: 0 °, sistema enchufable: COMBICON MC 1,5, bloqueo: sin, tipo de sujeción: sin, tipo de embalaje: empaquetado en caja | 651.92 | 100 | AA | PCB Connectors (PCC) | AAB | AABFMA | 50 | 50 | NO | PC | F | 4,68 | G | 63 | 78 | 115 | MM | 4055626591551 | 85366990 | DE | EC002638 | Imagen | Catálogo
1038372 | FK-MCP 1,5/ 5-ST-3,5GYLCBKBD23 | Conector para placa de circuito impreso | Conector de placa de circuito impreso, sección nominal: 1,5 mm², color: gris, corriente nominal: 8 A, tensión nominal (III/2): 160 V, superficie de contacto: Sn, tipo de conexión del contacto: Hembra, número de potenciales: 5, número de filas: 1, número de polos: 5, número de conexiones: 5, familia de artículos: FK-MCP 1,5/..-ST, paso: 3,5 mm, tipo de conexión: Conexión por resorte push-in, dirección de conexión conductor/placa de circuito impreso: 0 °, sistema enchufable: COMBICON MC 1,5, bloqueo: sin, tipo de sujeción: sin, tipo de embalaje: empaquetado en caja | 651.92 | 100 | AA | PCB Connectors (PCC) | AAB | AABFMA | 50 | 50 | NO | PC | F | 4,62 | G | 63 | 78 | 115 | MM | 4055626591650 | 85366990 | DE | EC002638 | Imagen | Catálogo
1038380 | FK-MCP 1,5/ 5-ST-3,5GYLCBKBD28 | Conector para placa de circuito impreso | Conector de placa de circuito impreso, sección nominal: 1,5 mm², color: gris, corriente nominal: 8 A, tensión nominal (III/2): 160 V, superficie de contacto: Sn, tipo de conexión del contacto: Hembra, número de potenciales: 5, número de filas: 1, número de polos: 5, número de conexiones: 5, familia de artículos: FK-MCP 1,5/..-ST, paso: 3,5 mm, tipo de conexión: Conexión por resorte push-in, dirección de conexión conductor/placa de circuito impreso: 0 °, sistema enchufable: COMBICON MC 1,5, bloqueo: sin, tipo de sujeción: sin, tipo de embalaje: empaquetado en caja | 651.92 | 100 | AA | PCB Connectors (PCC) | AAB | AABFMA | 50 | 50 | NO | PC | F | 4,67 | G | 63 | 78 | 115 | MM | 4055626570792 | 85366990 | DE | EC002638 | Imagen | Catálogo
1817262 | FK-MCP 1,5/ 5-ST-3,5-LR | Conector para placa de circuito impreso | Conector de placa de circuito impreso, sección nominal: 1,5 mm², color: verde, corriente nominal: 8 A, tensión nominal (III/2): 160 V, superficie de contacto: Sn, tipo de conexión del contacto: Hembra, número de potenciales: 5, número de filas: 1, número de polos: 5, número de conexiones: 5, familia de artículos: FK-MCP 1,5/..-ST-LR, paso: 3,5 mm, tipo de conexión: Conexión por resorte push-in, dirección de conexión conductor/placa de circuito impreso: 0 °, sistema enchufable: COMBICON MC 1,5, bloqueo: Bloqueo Lock and Release, tipo de sujeción: Palanca extractora Lock &amp; Release, tipo de embalaje: empaquetado en caja | 659.18 | 100 | AA | PCB Connectors (PCC) | AAB | AABFMC | 50 | 50 | NO | PC |  | 5,59 | G | 92 | 78 | 114 | MM | 4046356756600 | 85366990 | DE | EC002638 | Imagen | Catálogo
1851070 | FK-MCP 1,5/ 5-ST-3,81 | Conector para placa de circuito impreso | Conector de placa de circuito impreso, sección nominal: 1,5 mm², color: verde, corriente nominal: 8 A, tensión nominal (III/2): 160 V, superficie de contacto: Sn, tipo de conexión del contacto: Hembra, número de potenciales: 5, número de filas: 1, número de polos: 5, número de conexiones: 5, familia de artículos: FK-MCP 1,5/..-ST, paso: 3,81 mm, tipo de conexión: Conexión por resorte push-in, dirección de conexión conductor/placa de circuito impreso: 0 °, sistema enchufable: COMBICON MC 1,5, bloqueo: sin, tipo de sujeción: sin, tipo de embalaje: empaquetado en caja | 554.78 | 100 | AA | PCB Connectors (PCC) | AAB | AABFNA | 50 | 50 | NO | PC |  | 4,85 | G | 63 | 78 | 115 | MM | 4017918109752 | 85366990 | DE | EC002638 | Imagen | Catálogo
1735011 | FK-MCP 1,5/ 5-ST-3,81 BD:1-5 | Conector para placa de circuito impreso | Conector de placa de circuito impreso, sección nominal: 1,5 mm², color: verde, corriente nominal: 8 A, tensión nominal (III/2): 160 V, superficie de contacto: Sn, tipo de conexión del contacto: Hembra, número de potenciales: 5, número de filas: 1, número de polos: 5, número de conexiones: 5, familia de artículos: FK-MCP 1,5/..-ST, paso: 3,81 mm, tipo de conexión: Conexión por resorte push-in, dirección de conexión conductor/placa de circuito impreso: 0 °, sistema enchufable: COMBICON MC 1,5, bloqueo: sin, tipo de sujeción: sin, tipo de embalaje: empaquetado en caja | 596.44 | 100 | AA | PCB Connectors (PCC) | AAB | AABFNA | 50 | 1000 | NO | PC |  | 4,94 | G | 61 | 77 | 114 | MM | 4046356174299 | 85366990 | DE | EC002638 | Imagen | Catálogo
1006969 | FK-MCP 1,5/ 5-ST-3,81 BD:X15 | Conector para placa de circuito impreso | Conector de placa de circuito impreso, sección nominal: 1,5 mm², color: verde, corriente nominal: 8 A, tensión nominal (III/2): 160 V, superficie de contacto: Sn, tipo de conexión del contacto: Hembra, número de potenciales: 5, número de filas: 1, número de polos: 5, número de conexiones: 5, familia de artículos: FK-MCP 1,5/..-ST, paso: 3,81 mm, tipo de conexión: Conexión por resorte push-in, dirección de conexión conductor/placa de circuito impreso: 0 °, sistema enchufable: COMBICON MC 1,5, bloqueo: sin, tipo de sujeción: sin, tipo de embalaje: empaquetado en caja | 596.44 | 100 | AA | PCB Connectors (PCC) | AAB | AABFNA | 50 | 50 | NO | PC |  | 4,84 | G | 61 | 77 | 114 | MM | 4055626479033 | 85366990 | DE | EC002638 | Imagen | Catálogo
1800275 | FK-MCP 1,5/ 5-ST-3,81 BK | Conector para placa de circuito impreso | Conector de placa de circuito impreso, sección nominal: 1,5 mm², color: negro, corriente nominal: 8 A, tensión nominal (III/2): 160 V, superficie de contacto: Sn, tipo de conexión del contacto: Hembra, número de potenciales: 5, número de filas: 1, número de polos: 5, número de conexiones: 5, familia de artículos: FK-MCP 1,5/..-ST, paso: 3,81 mm, tipo de conexión: Conexión por resorte push-in, dirección de conexión conductor/placa de circuito impreso: 0 °, sistema enchufable: COMBICON MC 1,5, bloqueo: sin, tipo de sujeción: sin, tipo de embalaje: empaquetado en caja | 554.78 | 100 | AA | PCB Connectors (PCC) | AAB | AABFNA | 50 | 50 | NO | PC | F | 4,92 | G | 61 | 76 | 114 | MM | 4046356362320 | 85366990 | DE | EC002638 | Imagen | Catálogo
1884005 | FK-MCP 1,5/ 5-ST-3,81 GY | Conector para placa de circuito impreso | Conector de placa de circuito impreso, sección nominal: 1,5 mm², color: gris, corriente nominal: 8 A, tensión nominal (III/2): 160 V, superficie de contacto: Sn, tipo de conexión del contacto: Hembra, número de potenciales: 5, número de filas: 1, número de polos: 5, número de conexiones: 5, familia de artículos: FK-MCP 1,5/..-ST, paso: 3,81 mm, tipo de conexión: Conexión por resorte push-in, dirección de conexión conductor/placa de circuito impreso: 0 °, sistema enchufable: COMBICON MC 1,5, bloqueo: sin, tipo de sujeción: sin, tipo de embalaje: empaquetado en caja | 554.78 | 100 | AA | PCB Connectors (PCC) | AAB | AABFNA | 50 | 50 | NO | PC |  | 4,91 | G | 63 | 77 | 114 | MM | 4017918363871 | 85366990 | DE | EC002638 | Imagen | Catálogo
1751121 | FK-MCP 1,5/ 5-ST-3,81 GY7035BD | Conector para placa de circuito impreso | Conector de placa de circuito impreso, sección nominal: 1,5 mm², color: gris claro, corriente nominal: 8 A, tensión nominal (III/2): 160 V, superficie de contacto: Sn, tipo de conexión del contacto: Hembra, número de potenciales: 5, número de filas: 1, número de polos: 5, número de conexiones: 5, familia de artículos: FK-MCP 1,5/..-ST, paso: 3,81 mm, tipo de conexión: Conexión por resorte push-in, dirección de conexión conductor/placa de circuito impreso: 0 °, sistema enchufable: COMBICON MC 1,5, bloqueo: sin, tipo de sujeción: sin, tipo de embalaje: empaquetado en caja | 596.44 | 100 | AA | PCB Connectors (PCC) | AAB | AABFNA | 50 | 50 | NO | PC | F | 4,90 | G | 63 | 78 | 115 | MM | 4046356315388 | 85366990 | DE | EC002638 | Imagen | Catálogo
1777982 | FK-MCP 1,5/ 5-ST-3,81AUBDW05SO | Conector para placa de circuito impreso | Conector de placa de circuito impreso, sección nominal: 1,5 mm², color: verde, corriente nominal: 8 A, tensión nominal (III/2): 160 V, superficie de contacto: Sn, tipo de conexión del contacto: Hembra, número de filas: 1, número de polos: 5, familia de artículos: FK-MCP 1,5/..-ST, paso: 3,81 mm, tipo de conexión: Conexión por resorte push-in, dirección de conexión conductor/placa de circuito impreso: 0 °, sistema enchufable: COMBICON MC 1,5, bloqueo: sin, tipo de sujeción: sin, tipo de embalaje: empaquetado en caja | 852.76 | 100 | AA | PCB Connectors (PCC) | AAB | AABFNA | 50 | 1000 | NO | PC | F | 4,85 | G |  |  |  |  | 4067923393066 | 85366990 | DE | EC002638 | Imagen | Catálogo
1973712 | FK-MCP 1,5/ 5-ST-3,81BDNZ1X45 | Conector para placa de circuito impreso | Conector de placa de circuito impreso, sección nominal: 1,5 mm², color: verde, corriente nominal: 8 A, tensión nominal (III/2): 160 V, superficie de contacto: Sn, tipo de conexión del contacto: Hembra, número de potenciales: 5, número de filas: 1, número de polos: 5, número de conexiones: 5, familia de artículos: FK-MCP 1,5/..-ST, paso: 3,81 mm, tipo de conexión: Conexión por resorte push-in, dirección de conexión conductor/placa de circuito impreso: 0 °, sistema enchufable: COMBICON MC 1,5, bloqueo: sin, tipo de sujeción: sin, tipo de embalaje: empaquetado en caja | 596.44 | 100 | AA | PCB Connectors (PCC) | AAB | AABFNA | 50 | 50 | NO | PC |  | 4,92 | G | 63 | 78 | 115 | MM | 4017918944919 | 85366990 | DE | EC002638 | Imagen | Catálogo
1105115 | FK-MCP 1,5/ 5-ST-3,81GY35BD-01 | Conector para placa de circuito impreso | Conector de placa de circuito impreso, sección nominal: 1,5 mm², color: gris claro, corriente nominal: 8 A, tensión nominal (III/2): 160 V, superficie de contacto: Sn, tipo de conexión del contacto: Hembra, número de filas: 1, número de polos: 5, familia de artículos: FK-MCP 1,5/..-ST, paso: 3,81 mm, tipo de conexión: Conexión por resorte push-in, dirección de conexión conductor/placa de circuito impreso: 0 °, sistema enchufable: COMBICON MC 1,5, bloqueo: sin, tipo de sujeción: sin, tipo de embalaje: empaquetado en caja | 596.44 | 100 | AA | PCB Connectors (PCC) | AAB | AABFNA | 50 | 50 | NO | PC | F | 4,89 | G | 63 | 78 | 115 | MM | 4055626975603 | 85366990 | DE | EC002638 | Imagen | Catálogo
1015782 | FK-MCP 1,5/ 5-ST-3,81GY35BD1-5 | Conector para placa de circuito impreso | Conector de placa de circuito impreso, sección nominal: 1,5 mm², color: gris claro, corriente nominal: 8 A, tensión nominal (III/2): 160 V, superficie de contacto: Sn, tipo de conexión del contacto: Hembra, número de potenciales: 5, número de filas: 1, número de polos: 5, número de conexiones: 5, familia de artículos: FK-MCP 1,5/..-ST, paso: 3,81 mm, tipo de conexión: Conexión por resorte push-in, dirección de conexión conductor/placa de circuito impreso: 0 °, sistema enchufable: COMBICON MC 1,5, bloqueo: sin, tipo de sujeción: sin, tipo de embalaje: empaquetado en caja | 596.44 | 100 | AA | PCB Connectors (PCC) | AAB | AABFNA | 50 | 50 | NO | PC |  | 4,85 | G | 63 | 78 | 115 | MM | 4055626497075 | 85366990 | DE | EC002638 | Imagen | Catálogo
1105116 | FK-MCP 1,5/ 5-ST-3,81GY35BD-D0 | Conector para placa de circuito impreso | Conector de placa de circuito impreso, sección nominal: 1,5 mm², color: gris claro, corriente nominal: 8 A, tensión nominal (III/2): 160 V, superficie de contacto: Sn, tipo de conexión del contacto: Hembra, número de filas: 1, número de polos: 5, familia de artículos: FK-MCP 1,5/..-ST, paso: 3,81 mm, tipo de conexión: Conexión por resorte push-in, dirección de conexión conductor/placa de circuito impreso: 0 °, sistema enchufable: COMBICON MC 1,5, bloqueo: sin, tipo de sujeción: sin, tipo de embalaje: empaquetado en caja | 596.44 | 100 | AA | PCB Connectors (PCC) | AAB | AABFNA | 50 | 50 | NO | PC | F | 4,89 | G | 63 | 78 | 115 | MM | 4055626975047 | 85366990 | DE | EC002638 | Imagen | Catálogo
1817453 | FK-MCP 1,5/ 5-ST-3,81-LR | Conector para placa de circuito impreso | Conector de placa de circuito impreso, sección nominal: 1,5 mm², color: verde, corriente nominal: 8 A, tensión nominal (III/2): 160 V, superficie de contacto: Sn, tipo de conexión del contacto: Hembra, número de potenciales: 5, número de filas: 1, número de polos: 5, número de conexiones: 5, familia de artículos: FK-MCP 1,5/..-ST-LR, paso: 3,81 mm, tipo de conexión: Conexión por resorte push-in, dirección de conexión conductor/placa de circuito impreso: 0 °, sistema enchufable: COMBICON MC 1,5, bloqueo: Bloqueo Lock and Release, tipo de sujeción: Palanca extractora Lock &amp; Release, tipo de embalaje: empaquetado en caja | 659.18 | 100 | AA | PCB Connectors (PCC) | AAB | AABFNC | 50 | 50 | NO | PC |  | 5,81 | G | 92 | 78 | 114 | MM | 4046356756792 | 85366990 | DE | EC002638 | Imagen | Catálogo
1940127 | FK-MCP 1,5/ 5-STF-3,5 | Conector para placa de circuito impreso | Conector de placa de circuito impreso, sección nominal: 1,5 mm², color: verde, corriente nominal: 8 A, tensión nominal (III/2): 160 V, superficie de contacto: Sn, tipo de conexión del contacto: Hembra, número de potenciales: 5, número de filas: 1, número de polos: 5, número de conexiones: 5, familia de artículos: FK-MCP 1,5/..-STF, paso: 3,5 mm, tipo de conexión: Conexión por resorte push-in, dirección de conexión conductor/placa de circuito impreso: 0 °, sistema enchufable: COMBICON MC 1,5, bloqueo: Bloqueo por tornillo, tipo de sujeción: Sujeción aérea (tornillo), tipo de embalaje: empaquetado en caja | 582.12 | 100 | AA | PCB Connectors (PCC) | AAB | AABFMB | 50 | 50 | NO | PC |  | 5,52 | G | 62 | 77 | 114 | MM | 4017918877385 | 85366990 | DE | EC002638 | Imagen | Catálogo
1107039 | FK-MCP 1,5/ 5-STF-3,5 BD:6-GNDQ | Conector para placa de circuito impreso | Conector de placa de circuito impreso, sección nominal: 1,5 mm², color: verde, corriente nominal: 8 A, tensión nominal (III/2): 160 V, superficie de contacto: Sn, tipo de conexión del contacto: Hembra, número de filas: 1, número de polos: 5, familia de artículos: FK-MCP 1,5/..-STF, paso: 3,5 mm, tipo de conexión: Conexión por resorte push-in, dirección de conexión conductor/placa de circuito impreso: 0 °, sistema enchufable: COMBICON MC 1,5, bloqueo: Bloqueo por tornillo, tipo de sujeción: Sujeción aérea (tornillo), tipo de embalaje: empaquetado en caja | 599.06 | 100 | AA | PCB Connectors (PCC) | AAB | AABFMB | 50 | 50 | NO | PC |  | 5,42 | G | 63 | 78 | 115 | MM | 4063151005351 | 85366990 | DE | EC002638 | Imagen | Catálogo
1107030 | FK-MCP 1,5/ 5-STF-3,5BD:1-GNDQ | Conector para placa de circuito impreso | Conector de placa de circuito impreso, sección nominal: 1,5 mm², color: verde, corriente nominal: 8 A, tensión nominal (III/2): 160 V, superficie de contacto: Sn, tipo de conexión del contacto: Hembra, número de filas: 1, número de polos: 5, familia de artículos: FK-MCP 1,5/..-STF, paso: 3,5 mm, tipo de conexión: Conexión por resorte push-in, dirección de conexión conductor/placa de circuito impreso: 0 °, sistema enchufable: COMBICON MC 1,5, bloqueo: Bloqueo por tornillo, tipo de sujeción: Sujeción aérea (tornillo), tipo de embalaje: empaquetado en caja | 599.06 | 100 | AA | PCB Connectors (PCC) | AAB | AABFMB | 50 | 50 | NO | PC |  | 5,42 | G | 63 | 78 | 115 | MM | 4063151005818 | 85366990 | DE | EC002638 | Imagen | Catálogo
1107051 | FK-MCP 1,5/ 5-STF-3,5BD11-GNDQ | Conector para placa de circuito impreso | Conector de placa de circuito impreso, sección nominal: 1,5 mm², color: verde, corriente nominal: 8 A, tensión nominal (III/2): 160 V, superficie de contacto: Sn, tipo de conexión del contacto: Hembra, número de filas: 1, número de polos: 5, familia de artículos: FK-MCP 1,5/..-STF, paso: 3,5 mm, tipo de conexión: Conexión por resorte push-in, dirección de conexión conductor/placa de circuito impreso: 0 °, sistema enchufable: COMBICON MC 1,5, bloqueo: Bloqueo por tornillo, tipo de sujeción: Sujeción aérea (tornillo), tipo de embalaje: empaquetado en caja | 599.06 | 100 | AA | PCB Connectors (PCC) | AAB | AABFMB | 50 | 50 | NO | PC |  | 5,42 | G | 63 | 78 | 115 | MM | 4063151005832 | 85366990 | DE | EC002638 | Imagen | Catálogo
1107053 | FK-MCP 1,5/ 5-STF-3,5BD16-GNDQ | Conector para placa de circuito impreso | Conector de placa de circuito impreso, sección nominal: 1,5 mm², color: verde, corriente nominal: 8 A, tensión nominal (III/2): 160 V, superficie de contacto: Sn, tipo de conexión del contacto: Hembra, número de filas: 1, número de polos: 5, familia de artículos: FK-MCP 1,5/..-STF, paso: 3,5 mm, tipo de conexión: Conexión por resorte push-in, dirección de conexión conductor/placa de circuito impreso: 0 °, sistema enchufable: COMBICON MC 1,5, bloqueo: Bloqueo por tornillo, tipo de sujeción: Sujeción aérea (tornillo), tipo de embalaje: empaquetado en caja | 599.06 | 100 | AA | PCB Connectors (PCC) | AAB | AABFMB | 50 | 50 | NO | PC |  | 5,39 | G | 63 | 78 | 115 | MM | 4063151000554 | 85366990 | DE | EC002638 | Imagen | Catálogo
1107060 | FK-MCP 1,5/ 5-STF-3,5BD21-GNDQ | Conector para placa de circuito impreso | Conector de placa de circuito impreso, sección nominal: 1,5 mm², color: verde, corriente nominal: 8 A, tensión nominal (III/2): 160 V, superficie de contacto: Sn, tipo de conexión del contacto: Hembra, número de filas: 1, número de polos: 5, familia de artículos: FK-MCP 1,5/..-STF, paso: 3,5 mm, tipo de conexión: Conexión por resorte push-in, dirección de conexión conductor/placa de circuito impreso: 0 °, sistema enchufable: COMBICON MC 1,5, bloqueo: Bloqueo por tornillo, tipo de sujeción: Sujeción aérea (tornillo), tipo de embalaje: empaquetado en caja | 599.06 | 100 | AA | PCB Connectors (PCC) | AAB | AABFMB | 50 | 50 | NO | PC |  | 5,39 | G | 63 | 78 | 115 | MM | 4063151005153 | 85366990 | DE | EC002638 | Imagen | Catálogo
1107056 | FK-MCP 1,5/ 5-STF-3,5BD26-GNDQ | Conector para placa de circuito impreso | Conector de placa de circuito impreso, sección nominal: 1,5 mm², color: verde, corriente nominal: 8 A, tensión nominal (III/2): 160 V, superficie de contacto: Sn, tipo de conexión del contacto: Hembra, número de filas: 1, número de polos: 5, familia de artículos: FK-MCP 1,5/..-STF, paso: 3,5 mm, tipo de conexión: Conexión por resorte push-in, dirección de conexión conductor/placa de circuito impreso: 0 °, sistema enchufable: COMBICON MC 1,5, bloqueo: Bloqueo por tornillo, tipo de sujeción: Sujeción aérea (tornillo), tipo de embalaje: empaquetado en caja | 599.06 | 100 | AA | PCB Connectors (PCC) | AAB | AABFMB | 50 | 50 | NO | PC |  | 5,39 | G | 63 | 78 | 115 | MM | 4063151005764 | 85366990 | DE | EC002638 | Imagen | Catálogo
1107065 | FK-MCP 1,5/ 5-STF-3,5BD31-GNDQ | Conector para placa de circuito impreso | Conector de placa de circuito impreso, sección nominal: 1,5 mm², color: verde, corriente nominal: 8 A, tensión nominal (III/2): 160 V, superficie de contacto: Sn, tipo de conexión del contacto: Hembra, número de filas: 1, número de polos: 5, familia de artículos: FK-MCP 1,5/..-STF, paso: 3,5 mm, tipo de conexión: Conexión por resorte push-in, dirección de conexión conductor/placa de circuito impreso: 0 °, sistema enchufable: COMBICON MC 1,5, bloqueo: Bloqueo por tornillo, tipo de sujeción: Sujeción aérea (tornillo), tipo de embalaje: empaquetado en caja | 599.06 | 100 | AA | PCB Connectors (PCC) | AAB | AABFMB | 50 | 50 | NO | PC |  | 5,42 | G | 63 | 78 | 115 | MM | 4063151005160 | 85366990 | DE | EC002638 | Imagen | Catálogo
1107068 | FK-MCP 1,5/ 5-STF-3,5BD36-GNDQ | Conector para placa de circuito impreso | Conector de placa de circuito impreso, sección nominal: 1,5 mm², color: verde, corriente nominal: 8 A, tensión nominal (III/2): 160 V, superficie de contacto: Sn, tipo de conexión del contacto: Hembra, número de filas: 1, número de polos: 5, familia de artículos: FK-MCP 1,5/..-STF, paso: 3,5 mm, tipo de conexión: Conexión por resorte push-in, dirección de conexión conductor/placa de circuito impreso: 0 °, sistema enchufable: COMBICON MC 1,5, bloqueo: Bloqueo por tornillo, tipo de sujeción: Sujeción aérea (tornillo), tipo de embalaje: empaquetado en caja | 599.06 | 100 | AA | PCB Connectors (PCC) | AAB | AABFMB | 50 | 50 | NO | PC |  | 5,42 | G | 63 | 78 | 115 | MM | 4063151005429 | 85366990 | DE | EC002638 | Imagen | Catálogo
1851261 | FK-MCP 1,5/ 5-STF-3,81 | Conector para placa de circuito impreso | Conector de placa de circuito impreso, sección nominal: 1,5 mm², color: verde, corriente nominal: 8 A, tensión nominal (III/2): 160 V, superficie de contacto: Sn, tipo de conexión del contacto: Hembra, número de potenciales: 5, número de filas: 1, número de polos: 5, número de conexiones: 5, familia de artículos: FK-MCP 1,5/..-STF, paso: 3,81 mm, tipo de conexión: Conexión por resorte push-in, dirección de conexión conductor/placa de circuito impreso: 0 °, sistema enchufable: COMBICON MC 1,5, bloqueo: Bloqueo por tornillo, tipo de sujeción: Sujeción aérea (tornillo), tipo de embalaje: empaquetado en caja | 582.12 | 100 | AA | PCB Connectors (PCC) | AAB | AABFNB | 50 | 50 | NO | PC |  | 5,74 | G | 92 | 78 | 114 | MM | 4017918110277 | 85366990 | DE | EC002638 | Imagen | Catálogo
1702247 | FK-MCP 1,5/ 5-STF-3,81 BD:1-5 | Conector para placa de circuito impreso | Conector de placa de circuito impreso, sección nominal: 1,5 mm², color: verde, corriente nominal: 8 A, tensión nominal (III/2): 160 V, superficie de contacto: Sn, tipo de conexión del contacto: Hembra, número de potenciales: 5, número de filas: 1, número de polos: 5, número de conexiones: 5, familia de artículos: FK-MCP 1,5/..-STF, paso: 3,81 mm, tipo de conexión: Conexión por resorte push-in, dirección de conexión conductor/placa de circuito impreso: 0 °, sistema enchufable: COMBICON MC 1,5, bloqueo: Bloqueo por tornillo, tipo de sujeción: Sujeción aérea (tornillo), tipo de embalaje: empaquetado en caja | 623.77 | 100 | AA | PCB Connectors (PCC) | AAB | AABFNB | 50 | 50 | NO | PC |  | 5,67 | G | 92 | 78 | 114 | MM | 4046356577489 | 85366990 | DE | EC002638 | Imagen | Catálogo
1703537 | FK-MCP 1,5/ 5-STF-3,81 BK | Conector para placa de circuito impreso | Conector de placa de circuito impreso, sección nominal: 1,5 mm², color: negro, corriente nominal: 8 A, tensión nominal (III/2): 160 V, superficie de contacto: Sn, tipo de conexión del contacto: Hembra, número de potenciales: 5, número de filas: 1, número de polos: 5, número de conexiones: 5, familia de artículos: FK-MCP 1,5/..-STF, paso: 3,81 mm, tipo de conexión: Conexión por resorte push-in, dirección de conexión conductor/placa de circuito impreso: 0 °, sistema enchufable: COMBICON MC 1,5, bloqueo: Bloqueo por tornillo, tipo de sujeción: Sujeción aérea (tornillo), tipo de embalaje: empaquetado en caja | 582.12 | 100 | AA | PCB Connectors (PCC) | AAB | AABFNB | 50 | 50 | NO | PC | F | 5,71 | G | 92 | 78 | 114 | MM | 4046356656009 | 85366990 | DE | EC002638 | Imagen | Catálogo
1949102 | FK-MCP 1,5/ 5-STF-3,81NZT10320 | Conector para placa de circuito impreso | Conector de placa de circuito impreso, sección nominal: 1,5 mm², color: verde, corriente nominal: 8 A, tensión nominal (III/2): 160 V, superficie de contacto: Sn, tipo de conexión del contacto: Hembra, número de potenciales: 5, número de filas: 1, número de polos: 5, número de conexiones: 5, familia de artículos: FK-MCP 1,5/..-STF, paso: 3,81 mm, tipo de conexión: Conexión por resorte push-in, dirección de conexión conductor/placa de circuito impreso: 0 °, sistema enchufable: COMBICON MC 1,5, bloqueo: Bloqueo por tornillo, tipo de sujeción: Sujeción aérea (tornillo), tipo de embalaje: empaquetado en caja | 630.62 | 100 | AA | PCB Connectors (PCC) | AAB | AABFNB | 50 | 50 | NO | PC | F | 5,72 | G | 63 | 78 | 115 | MM | 4017918886509 | 85366990 | DE | EC002638 | Imagen | Catálogo
1949115 | FK-MCP 1,5/ 5-STF-3,81NZT10321 | Conector para placa de circuito impreso | Conector de placa de circuito impreso, sección nominal: 1,5 mm², color: verde, corriente nominal: 8 A, tensión nominal (III/2): 160 V, superficie de contacto: Sn, tipo de conexión del contacto: Hembra, número de potenciales: 5, número de filas: 1, número de polos: 5, número de conexiones: 5, familia de artículos: FK-MCP 1,5/..-STF, paso: 3,81 mm, tipo de conexión: Conexión por resorte push-in, dirección de conexión conductor/placa de circuito impreso: 0 °, sistema enchufable: COMBICON MC 1,5, bloqueo: Bloqueo por tornillo, tipo de sujeción: Sujeción aérea (tornillo), tipo de embalaje: empaquetado en caja | 630.62 | 100 | AA | PCB Connectors (PCC) | AAB | AABFNB | 50 | 50 | NO | PC | F | 5,69 | G | 63 | 78 | 115 | MM | 4017918886516 | 85366990 | DE | EC002638 | Imagen | Catálogo
1716024 | FK-MCP 1,5/ 5-STZ2-3,5GY35BDL+ | Conector para placa de circuito impreso | Conector de placa de circuito impreso, sección nominal: 1,5 mm², color: gris claro, corriente nominal: 8 A, tensión nominal (III/2): 160 V, superficie de contacto: Sn, tipo de conexión del contacto: Hembra, número de potenciales: 5, número de filas: 1, número de polos: 5, número de conexiones: 5, familia de artículos: FK-MCP 1,5/..-ST, paso: 3,5 mm, tipo de conexión: Conexión por resorte push-in, dirección de conexión conductor/placa de circuito impreso: 0 °, sistema enchufable: COMBICON MC 1,5, bloqueo: sin, tipo de sujeción: sin, tipo de embalaje: empaquetado en caja, Ayuda de extracción (STZ2) | 738.08 | 100 | AA | PCB Connectors (PCC) | AAB | AABFMA | 50 | 50 | NO | PC | F | 5,21 | G | 98 | 90 | 102 | MM | 4055626445731 | 85366990 | DE | EC002638 | Imagen | Catálogo
1769142 | FK-MCP 1,5/ 5-STZ2-3,5GY7035BD | Conector para placa de circuito impreso | Conector de placa de circuito impreso, sección nominal: 1,5 mm², color: gris claro, corriente nominal: 8 A, tensión nominal (III/2): 160 V, superficie de contacto: Sn, tipo de conexión del contacto: Hembra, número de potenciales: 5, número de filas: 1, número de polos: 5, número de conexiones: 5, familia de artículos: FK-MCP 1,5/..-ST, paso: 3,5 mm, tipo de conexión: Conexión por resorte push-in, dirección de conexión conductor/placa de circuito impreso: 0 °, sistema enchufable: COMBICON MC 1,5, bloqueo: sin, tipo de sujeción: sin, tipo de embalaje: empaquetado en caja, Ayuda de extracción (STZ2) | 738.08 | 100 | AA | PCB Connectors (PCC) | AAB | AABFMA | 50 | 50 | NO | PC | F | 5,29 | G | 98 | 90 | 102 | MM | 4046356447225 | 85366990 | DE | EC002638 |  | Catálogo
1939950 | FK-MCP 1,5/ 6-ST-3,5 | Conector para placa de circuito impreso | Conector de placa de circuito impreso, sección nominal: 1,5 mm², color: verde, corriente nominal: 8 A, tensión nominal (III/2): 160 V, superficie de contacto: Sn, tipo de conexión del contacto: Hembra, número de potenciales: 6, número de filas: 1, número de polos: 6, número de conexiones: 6, familia de artículos: FK-MCP 1,5/..-ST, paso: 3,5 mm, tipo de conexión: Conexión por resorte push-in, dirección de conexión conductor/placa de circuito impreso: 0 °, sistema enchufable: COMBICON MC 1,5, bloqueo: sin, tipo de sujeción: sin, tipo de embalaje: empaquetado en caja | 665.73 | 100 | AA | PCB Connectors (PCC) | AAB | AABFMA | 50 | 50 | NO | PC |  | 5,40 | G | 63 | 78 | 115 | MM | 4017918877248 | 85366990 | DE | EC002638 | Imagen | Catálogo
1752379 | FK-MCP 1,5/ 6-ST-3,5 BD:1-6 | Conector para placa de circuito impreso | Conector de placa de circuito impreso, sección nominal: 1,5 mm², color: verde, corriente nominal: 8 A, tensión nominal (III/2): 160 V, superficie de contacto: Sn, tipo de conexión del contacto: Hembra, número de potenciales: 6, número de filas: 1, número de polos: 6, número de conexiones: 6, familia de artículos: FK-MCP 1,5/..-ST, paso: 3,5 mm, tipo de conexión: Conexión por resorte push-in, dirección de conexión conductor/placa de circuito impreso: 0 °, sistema enchufable: COMBICON MC 1,5, bloqueo: sin, tipo de sujeción: sin, tipo de embalaje: empaquetado en caja | 715.72 | 100 | AA | PCB Connectors (PCC) | AAB | AABFMA | 50 | 50 | NO | PC | F | 5,54 | G | 63 | 78 | 115 | MM | 4046356320672 | 85366990 | DE | EC002638 | Imagen | Catálogo
1967744 | FK-MCP 1,5/ 6-ST-3,5 BD:1-6Q | Conector para placa de circuito impreso | Conector de placa de circuito impreso, sección nominal: 1,5 mm², color: verde, corriente nominal: 8 A, tensión nominal (III/2): 160 V, superficie de contacto: Sn, tipo de conexión del contacto: Hembra, número de potenciales: 6, número de filas: 1, número de polos: 6, número de conexiones: 6, familia de artículos: FK-MCP 1,5/..-ST, paso: 3,5 mm, tipo de conexión: Conexión por resorte push-in, dirección de conexión conductor/placa de circuito impreso: 0 °, sistema enchufable: COMBICON MC 1,5, bloqueo: sin, tipo de sujeción: sin, tipo de embalaje: empaquetado en caja | 715.72 | 100 | AA | PCB Connectors (PCC) | AAB | AABFMA | 50 | 50 | NO | PC |  | 5,63 | G | 92 | 78 | 114 | MM | 4017918921408 | 85366990 | CN | EC002638 | Imagen | Catálogo
1331475 | FK-MCP 1,5/ 6-ST-3,5 BD:4-11 | Conector para placa de circuito impreso | Conector de placa de circuito impreso, sección nominal: 1,5 mm², color: verde, corriente nominal: 8 A, tensión nominal (III/2): 160 V, superficie de contacto: Sn, tipo de conexión del contacto: Hembra, número de filas: 1, número de polos: 6, familia de artículos: FK-MCP 1,5/..-ST, paso: 3,5 mm, tipo de conexión: Conexión por resorte push-in, dirección de conexión conductor/placa de circuito impreso: 0 °, sistema enchufable: COMBICON MC 1,5, bloqueo: sin, tipo de sujeción: sin, tipo de embalaje: empaquetado en caja | 715.72 | 100 | AA | PCB Connectors (PCC) | AAB | AABFMA | 50 | 1000 | NO | PC | F | 5,50 | G | 92 | 78 | 114 | MM | 4063151627447 | 85366990 | DE | EC002638 | Imagen | Catálogo
1094771 | FK-MCP 1,5/ 6-ST-3,5 BD:X2/1-6 | Conector para placa de circuito impreso | Conector de placa de circuito impreso, sección nominal: 1,5 mm², color: verde, corriente nominal: 8 A, tensión nominal (III/2): 160 V, superficie de contacto: Sn, tipo de conexión del contacto: Hembra, número de filas: 1, número de polos: 6, familia de artículos: FK-MCP 1,5/..-ST, paso: 3,5 mm, tipo de conexión: Conexión por resorte push-in, dirección de conexión conductor/placa de circuito impreso: 0 °, sistema enchufable: COMBICON MC 1,5, bloqueo: sin, tipo de sujeción: sin, tipo de embalaje: empaquetado en caja | 765.71 | 100 | AA | PCB Connectors (PCC) | AAB | AABFMA | 50 | 1000 | NO | PC | F | 5,42 | G | 63 | 78 | 115 | MM | 4055626919089 | 85366990 | DE | EC002638 | Imagen | Catálogo
1094773 | FK-MCP 1,5/ 6-ST-3,5 BD:X3/1-6 | Conector para placa de circuito impreso | Conector de placa de circuito impreso, sección nominal: 1,5 mm², color: verde, corriente nominal: 8 A, tensión nominal (III/2): 160 V, superficie de contacto: Sn, tipo de conexión del contacto: Hembra, número de filas: 1, número de polos: 6, familia de artículos: FK-MCP 1,5/..-ST, paso: 3,5 mm, tipo de conexión: Conexión por resorte push-in, dirección de conexión conductor/placa de circuito impreso: 0 °, sistema enchufable: COMBICON MC 1,5, bloqueo: sin, tipo de sujeción: sin, tipo de embalaje: empaquetado en caja | 765.71 | 100 | AA | PCB Connectors (PCC) | AAB | AABFMA | 50 | 1000 | NO | PC | F | 5,60 | G | 63 | 78 | 115 | MM | 4055626916767 | 85366990 | DE | EC002638 | Imagen | Catálogo
1094774 | FK-MCP 1,5/ 6-ST-3,5 BD:X4/1-6 | Conector para placa de circuito impreso | Conector de placa de circuito impreso, sección nominal: 1,5 mm², color: verde, corriente nominal: 8 A, tensión nominal (III/2): 160 V, superficie de contacto: Sn, tipo de conexión del contacto: Hembra, número de filas: 1, número de polos: 6, familia de artículos: FK-MCP 1,5/..-ST, paso: 3,5 mm, tipo de conexión: Conexión por resorte push-in, dirección de conexión conductor/placa de circuito impreso: 0 °, sistema enchufable: COMBICON MC 1,5, bloqueo: sin, tipo de sujeción: sin, tipo de embalaje: empaquetado en caja | 765.71 | 100 | AA | PCB Connectors (PCC) | AAB | AABFMA | 50 | 1000 | NO | PC | F | 5,63 | G | 63 | 78 | 115 | MM | 4055626918952 | 85366990 | DE | EC002638 | Imagen | Catálogo
1094775 | FK-MCP 1,5/ 6-ST-3,5 BDX12/1-6 | Conector para placa de circuito impreso | Conector de placa de circuito impreso, sección nominal: 1,5 mm², color: verde, corriente nominal: 8 A, tensión nominal (III/2): 160 V, superficie de contacto: Sn, tipo de conexión del contacto: Hembra, número de filas: 1, número de polos: 6, familia de artículos: FK-MCP 1,5/..-ST, paso: 3,5 mm, tipo de conexión: Conexión por resorte push-in, dirección de conexión conductor/placa de circuito impreso: 0 °, sistema enchufable: COMBICON MC 1,5, bloqueo: sin, tipo de sujeción: sin, tipo de embalaje: empaquetado en caja | 765.71 | 100 | AA | PCB Connectors (PCC) | AAB | AABFMA | 50 | 1000 | NO | PC | F | 5,64 | G | 63 | 78 | 115 | MM | 4055626921419 | 85366990 | DE | EC002638 | Imagen | Catálogo
1094793 | FK-MCP 1,5/ 6-ST-3,5 BDX15/1-6 | Conector para placa de circuito impreso | Conector de placa de circuito impreso, sección nominal: 1,5 mm², color: verde, corriente nominal: 8 A, tensión nominal (III/2): 160 V, superficie de contacto: Sn, tipo de conexión del contacto: Hembra, número de filas: 1, número de polos: 6, familia de artículos: FK-MCP 1,5/..-ST, paso: 3,5 mm, tipo de conexión: Conexión por resorte push-in, dirección de conexión conductor/placa de circuito impreso: 0 °, sistema enchufable: COMBICON MC 1,5, bloqueo: sin, tipo de sujeción: sin, tipo de embalaje: empaquetado en caja | 765.71 | 100 | AA | PCB Connectors (PCC) | AAB | AABFMA | 50 | 1000 | NO | PC | F | 5,43 | G | 63 | 78 | 115 | MM | 4055626921433 | 85366990 | DE | EC002638 | Imagen | Catálogo
1800276 | FK-MCP 1,5/ 6-ST-3,5 BK | Conector para placa de circuito impreso | Conector de placa de circuito impreso, sección nominal: 1,5 mm², color: negro, corriente nominal: 8 A, tensión nominal (III/2): 160 V, superficie de contacto: Sn, tipo de conexión del contacto: Hembra, número de potenciales: 6, número de filas: 1, número de polos: 6, número de conexiones: 6, familia de artículos: FK-MCP 1,5/..-ST, paso: 3,5 mm, tipo de conexión: Conexión por resorte push-in, dirección de conexión conductor/placa de circuito impreso: 0 °, sistema enchufable: COMBICON MC 1,5, bloqueo: sin, tipo de sujeción: sin, tipo de embalaje: empaquetado en caja | 665.73 | 100 | AA | PCB Connectors (PCC) | AAB | AABFMA | 50 | 50 | NO | PC | F | 5,47 | G | 63 | 78 | 115 | MM | 4017918949990 | 85366990 | DE | EC002638 | Imagen | Catálogo
1785508 | FK-MCP 1,5/ 6-ST-3,5 GY | Conector para placa de circuito impreso | Conector de placa de circuito impreso, sección nominal: 1,5 mm², color: gris, corriente nominal: 8 A, tensión nominal (III/2): 160 V, superficie de contacto: Sn, tipo de conexión del contacto: Hembra, número de potenciales: 6, número de filas: 1, número de polos: 6, número de conexiones: 6, familia de artículos: FK-MCP 1,5/..-ST, paso: 3,5 mm, tipo de conexión: Conexión por resorte push-in, dirección de conexión conductor/placa de circuito impreso: 0 °, sistema enchufable: COMBICON MC 1,5, bloqueo: sin, tipo de sujeción: sin, tipo de embalaje: empaquetado en caja | 665.73 | 100 | AA | PCB Connectors (PCC) | AAB | AABFMA | 50 | 50 | NO | PC | F | 5,48 | G | 63 | 78 | 115 | MM | 4046356566896 | 85366990 | DE | EC002638 | Imagen | Catálogo
1761425 | FK-MCP 1,5/ 6-ST-3,5 GY7035 | Conector para placa de circuito impreso | Conector de placa de circuito impreso, sección nominal: 1,5 mm², color: gris claro, corriente nominal: 8 A, tensión nominal (III/2): 160 V, superficie de contacto: Sn, tipo de conexión del contacto: Hembra, número de potenciales: 6, número de filas: 1, número de polos: 6, número de conexiones: 6, familia de artículos: FK-MCP 1,5/..-ST, paso: 3,5 mm, tipo de conexión: Conexión por resorte push-in, dirección de conexión conductor/placa de circuito impreso: 0 °, sistema enchufable: COMBICON MC 1,5, bloqueo: sin, tipo de sujeción: sin, tipo de embalaje: empaquetado en caja | 665.73 | 100 | AA | PCB Connectors (PCC) | AAB | AABFMA | 50 | 50 | NO | PC | F | 5,52 | G | 63 | 78 | 115 | MM | 4046356362139 | 85366990 | DE | EC002638 | Imagen | Catálogo
1701851 | FK-MCP 1,5/ 6-ST-3,5GYAUBD-18Q | Conector para placa de circuito impreso | Conector de placa de circuito impreso, sección nominal: 1,5 mm², color: gris, corriente nominal: 8 A, tensión nominal (III/2): 160 V, superficie de contacto: Au, tipo de conexión del contacto: Hembra, número de potenciales: 6, número de filas: 1, número de polos: 6, número de conexiones: 6, familia de artículos: FK-MCP 1,5/..-ST, paso: 3,5 mm, tipo de conexión: Conexión por resorte push-in, dirección de conexión conductor/placa de circuito impreso: 0 °, sistema enchufable: COMBICON MC 1,5, bloqueo: sin, tipo de sujeción: sin, tipo de embalaje: empaquetado en caja | 1023.3 | 100 | AA | PCB Connectors (PCC) | AAB | AABFMA | 50 | 50 | NO | PC | F | 5,51 | G | 63 | 78 | 115 | MM | 4046356561662 | 85366990 | DE | EC002638 | Imagen | Catálogo
1817275 | FK-MCP 1,5/ 6-ST-3,5-LR | Conector para placa de circuito impreso | Conector de placa de circuito impreso, sección nominal: 1,5 mm², color: verde, corriente nominal: 8 A, tensión nominal (III/2): 160 V, superficie de contacto: Sn, tipo de conexión del contacto: Hembra, número de potenciales: 6, número de filas: 1, número de polos: 6, número de conexiones: 6, familia de artículos: FK-MCP 1,5/..-ST-LR, paso: 3,5 mm, tipo de conexión: Conexión por resorte push-in, dirección de conexión conductor/placa de circuito impreso: 0 °, sistema enchufable: COMBICON MC 1,5, bloqueo: Bloqueo Lock and Release, tipo de sujeción: Palanca extractora Lock &amp; Release, tipo de embalaje: empaquetado en caja | 770.14 | 100 | AA | PCB Connectors (PCC) | AAB | AABFMC | 50 | 50 | NO | PC |  | 6,44 | G | 92 | 78 | 114 | MM | 4046356756617 | 85366990 | DE | EC002638 | Imagen | Catálogo
1715778 | FK-MCP 1,5/ 6-ST-3,5-LRAUBKNZ1 | Conector para placa de circuito impreso | Conector de placa de circuito impreso, sección nominal: 1,5 mm², color: negro, corriente nominal: 8 A, tensión nominal (III/2): 160 V, superficie de contacto: Sn, tipo de conexión del contacto: Hembra, número de potenciales: 6, número de filas: 1, número de polos: 6, número de conexiones: 6, familia de artículos: FK-MCP 1,5/..-ST-LR, paso: 3,5 mm, tipo de conexión: Conexión por resorte push-in, dirección de conexión conductor/placa de circuito impreso: 0 °, sistema enchufable: COMBICON MC 1,5, bloqueo: Bloqueo Lock and Release, tipo de sujeción: Palanca extractora Lock &amp; Release, tipo de embalaje: empaquetado en caja | 1083.97 | 100 | AA | PCB Connectors (PCC) | AAB | AABFMC | 50 | 50 | NO | PC | F | 6,24 | G | 92 | 78 | 114 | MM | 4055626428826 | 85366990 | DE | EC002638 | Imagen | Catálogo
1851083 | FK-MCP 1,5/ 6-ST-3,81 | Conector para placa de circuito impreso | Conector de placa de circuito impreso, sección nominal: 1,5 mm², color: verde, corriente nominal: 8 A, tensión nominal (III/2): 160 V, superficie de contacto: Sn, tipo de conexión del contacto: Hembra, número de potenciales: 6, número de filas: 1, número de polos: 6, número de conexiones: 6, familia de artículos: FK-MCP 1,5/..-ST, paso: 3,81 mm, tipo de conexión: Conexión por resorte push-in, dirección de conexión conductor/placa de circuito impreso: 0 °, sistema enchufable: COMBICON MC 1,5, bloqueo: sin, tipo de sujeción: sin, tipo de embalaje: empaquetado en caja | 665.73 | 100 | AA | PCB Connectors (PCC) | AAB | AABFNA | 50 | 50 | NO | PC |  | 5,92 | G | 92 | 78 | 114 | MM | 4017918109745 | 85366990 | DE | EC002638 | Imagen | Catálogo
1728332 | FK-MCP 1,5/ 6-ST-3,81 BD:1-6 | Conector para placa de circuito impreso | Conector de placa de circuito impreso, sección nominal: 1,5 mm², color: verde, corriente nominal: 8 A, tensión nominal (III/2): 160 V, superficie de contacto: Sn, tipo de conexión del contacto: Hembra, número de potenciales: 6, número de filas: 1, número de polos: 6, número de conexiones: 6, familia de artículos: FK-MCP 1,5/..-ST, paso: 3,81 mm, tipo de conexión: Conexión por resorte push-in, dirección de conexión conductor/placa de circuito impreso: 0 °, sistema enchufable: COMBICON MC 1,5, bloqueo: sin, tipo de sujeción: sin, tipo de embalaje: empaquetado en caja | 715.72 | 100 | AA | PCB Connectors (PCC) | AAB | AABFNA | 50 | 50 | NO | PC |  | 5,83 | G | 92 | 77 | 114 | MM | 4046356144032 | 85366990 | DE | EC002638 | Imagen | Catálogo
1800277 | FK-MCP 1,5/ 6-ST-3,81 BK | Conector para placa de circuito impreso | Conector de placa de circuito impreso, sección nominal: 1,5 mm², color: negro, corriente nominal: 8 A, tensión nominal (III/2): 160 V, superficie de contacto: Sn, tipo de conexión del contacto: Hembra, número de potenciales: 6, número de filas: 1, número de polos: 6, número de conexiones: 6, familia de artículos: FK-MCP 1,5/..-ST, paso: 3,81 mm, tipo de conexión: Conexión por resorte push-in, dirección de conexión conductor/placa de circuito impreso: 0 °, sistema enchufable: COMBICON MC 1,5, bloqueo: sin, tipo de sujeción: sin, tipo de embalaje: empaquetado en caja | 665.73 | 100 | AA | PCB Connectors (PCC) | AAB | AABFNA | 50 | 50 | NO | PC | F | 5,93 | G | 92 | 78 | 114 | MM | 4046356362337 | 85366990 | DE | EC002638 | Imagen | Catálogo
1097501 | FK-MCP 1,5/ 6-ST-3,81 BU | Conector para placa de circuito impreso | Conector de placa de circuito impreso, sección nominal: 1,5 mm², color: azul, corriente nominal: 8 A, tensión nominal (III/2): 160 V, superficie de contacto: Sn, tipo de conexión del contacto: Hembra, número de filas: 1, número de polos: 6, familia de artículos: FK-MCP 1,5/..-ST, paso: 3,81 mm, tipo de conexión: Conexión por resorte push-in, dirección de conexión conductor/placa de circuito impreso: 0 °, sistema enchufable: COMBICON MC 1,5, bloqueo: sin, tipo de sujeción: sin, tipo de embalaje: empaquetado en caja | 665.73 | 100 | AA | PCB Connectors (PCC) | AAB | AABFNA | 50 | 50 | NO | PC | F | 5,87 | G | 92 | 78 | 114 | MM | 4055626938929 | 85366990 | DE | EC002638 | Imagen | Catálogo
1777984 | FK-MCP 1,5/ 6-ST-3,81AUBDWH-06 | Conector para placa de circuito impreso | Conector de placa de circuito impreso, sección nominal: 1,5 mm², color: verde, corriente nominal: 8 A, tensión nominal (III/2): 160 V, superficie de contacto: Sn, tipo de conexión del contacto: Hembra, número de filas: 1, número de polos: 6, familia de artículos: FK-MCP 1,5/..-ST, paso: 3,81 mm, tipo de conexión: Conexión por resorte push-in, dirección de conexión conductor/placa de circuito impreso: 0 °, sistema enchufable: COMBICON MC 1,5, bloqueo: sin, tipo de sujeción: sin, tipo de embalaje: empaquetado en caja | 1023.3 | 100 | AA | PCB Connectors (PCC) | AAB | AABFNA | 50 | 1000 | NO | PC | F | 5,92 | G |  |  |  |  | 4067923393974 | 85366990 | DE | EC002638 | Imagen | Catálogo
1974229 | FK-MCP 1,5/ 6-ST-3,81BGBD:24-29 | Conector para placa de circuito impreso | Conector de placa de circuito impreso, sección nominal: 1,5 mm², color: beige, corriente nominal: 8 A, tensión nominal (III/2): 160 V, superficie de contacto: Sn, tipo de conexión del contacto: Hembra, número de potenciales: 6, número de filas: 1, número de polos: 6, número de conexiones: 6, familia de artículos: FK-MCP 1,5/..-ST, paso: 3,5 mm, tipo de conexión: Conexión por resorte push-in, dirección de conexión conductor/placa de circuito impreso: 0 °, sistema enchufable: COMBICON MC 1,5, bloqueo: sin, tipo de sujeción: sin, tipo de embalaje: empaquetado en caja | 715.72 | 100 | AA | PCB Connectors (PCC) | AAB | AABFMA | 50 | 50 | NO | PC | F | 5,90 | G | 92 | 78 | 114 | MM | 4017918945824 | 85366990 | DE | EC002638 | Imagen | Catálogo
1817466 | FK-MCP 1,5/ 6-ST-3,81-LR | Conector para placa de circuito impreso | Conector de placa de circuito impreso, sección nominal: 1,5 mm², color: verde, corriente nominal: 8 A, tensión nominal (III/2): 160 V, superficie de contacto: Sn, tipo de conexión del contacto: Hembra, número de potenciales: 6, número de filas: 1, número de polos: 6, número de conexiones: 6, familia de artículos: FK-MCP 1,5/..-ST-LR, paso: 3,81 mm, tipo de conexión: Conexión por resorte push-in, dirección de conexión conductor/placa de circuito impreso: 0 °, sistema enchufable: COMBICON MC 1,5, bloqueo: Bloqueo Lock and Release, tipo de sujeción: Palanca extractora Lock &amp; Release, tipo de embalaje: empaquetado en caja | 770.14 | 100 | AA | PCB Connectors (PCC) | AAB | AABFNC | 50 | 50 | NO | PC | F | 6,68 | G | 92 | 78 | 114 | MM | 4046356756808 | 85366990 | DE | EC002638 | Imagen | Catálogo
1708424 | FK-MCP 1,5/ 6-ST-3,81-LRBKBD-6 | Conector para placa de circuito impreso | Conector de placa de circuito impreso, sección nominal: 1,5 mm², color: negro, corriente nominal: 8 A, tensión nominal (III/2): 160 V, superficie de contacto: Sn, tipo de conexión del contacto: Hembra, número de potenciales: 6, número de filas: 1, número de polos: 6, número de conexiones: 6, familia de artículos: FK-MCP 1,5/..-ST-LR, paso: 3,81 mm, tipo de conexión: Conexión por resorte push-in, dirección de conexión conductor/placa de circuito impreso: 0 °, sistema enchufable: COMBICON MC 1,5, bloqueo: Bloqueo Lock and Release, tipo de sujeción: Palanca extractora Lock &amp; Release, tipo de embalaje: empaquetado en caja | 820.13 | 100 | AA | PCB Connectors (PCC) | AAB | AABFNC | 50 | 50 | NO | PC | F | 6,69 | G | 92 | 78 | 114 | MM | 4046356999137 | 85366990 | DE | EC002638 | Imagen | Catálogo
1194452 | FK-MCP 1,5/ 6-ST-3,81-LRBKBDSO | Conector para placa de circuito impreso | Conector de placa de circuito impreso, sección nominal: 1,5 mm², color: negro, corriente nominal: 8 A, tensión nominal (III/2): 160 V, superficie de contacto: Sn, tipo de conexión del contacto: Hembra, número de filas: 1, número de polos: 6, familia de artículos: FK-MCP 1,5/..-ST-LR, paso: 3,81 mm, tipo de conexión: Conexión por resorte push-in, dirección de conexión conductor/placa de circuito impreso: 0 °, sistema enchufable: COMBICON MC 1,5, bloqueo: Bloqueo Lock and Release, tipo de sujeción: Palanca extractora Lock &amp; Release, tipo de embalaje: empaquetado en caja | 820.13 | 100 | AA | PCB Connectors (PCC) | AAB | AABFNC | 50 | 50 | NO | PC | F | 6,75 | G | 94 | 77 | 113 | MM | 4063151249601 | 85366990 | DE | EC002638 | Imagen | Catálogo
1940130 | FK-MCP 1,5/ 6-STF-3,5 | Conector para placa de circuito impreso | Conector de placa de circuito impreso, sección nominal: 1,5 mm², color: verde, corriente nominal: 8 A, tensión nominal (III/2): 160 V, superficie de contacto: Sn, tipo de conexión del contacto: Hembra, número de potenciales: 6, número de filas: 1, número de polos: 6, número de conexiones: 6, familia de artículos: FK-MCP 1,5/..-STF, paso: 3,5 mm, tipo de conexión: Conexión por resorte push-in, dirección de conexión conductor/placa de circuito impreso: 0 °, sistema enchufable: COMBICON MC 1,5, bloqueo: Bloqueo por tornillo, tipo de sujeción: Sujeción aérea (tornillo), tipo de embalaje: empaquetado en caja | 693.07 | 100 | AA | PCB Connectors (PCC) | AAB | AABFMB | 50 | 50 | NO | PC |  | 6,33 | G | 92 | 77 | 114 | MM | 4017918880163 | 85366990 | DE | EC002638 | Imagen | Catálogo
1701985 | FK-MCP 1,5/ 6-STF-3,5 BD:1-6 | Conector para placa de circuito impreso | Conector de placa de circuito impreso, sección nominal: 1,5 mm², color: verde, corriente nominal: 8 A, tensión nominal (III/2): 160 V, superficie de contacto: Sn, tipo de conexión del contacto: Hembra, número de potenciales: 6, número de filas: 1, número de polos: 6, número de conexiones: 6, familia de artículos: FK-MCP 1,5/..-STF, paso: 3,5 mm, tipo de conexión: Conexión por resorte push-in, dirección de conexión conductor/placa de circuito impreso: 0 °, sistema enchufable: COMBICON MC 1,5, bloqueo: Bloqueo por tornillo, tipo de sujeción: Sujeción aérea (tornillo), tipo de embalaje: empaquetado en caja | 743.06 | 100 | AA | PCB Connectors (PCC) | AAB | AABFMB | 50 | 50 | NO | PC | F | 6,35 | G | 92 | 78 | 114 | MM | 4046356569019 | 85366990 | DE | EC002638 | Imagen | Catálogo
1247321 | FK-MCP 1,5/ 6-STF-3,5BD:11-16Q | Conector para placa de circuito impreso | Conector de placa de circuito impreso, sección nominal: 1,5 mm², color: verde, corriente nominal: 8 A, tensión nominal (III/2): 160 V, superficie de contacto: Sn, tipo de conexión del contacto: Hembra, número de filas: 1, número de polos: 6, familia de artículos: FK-MCP 1,5/..-STF, paso: 3,5 mm, tipo de conexión: Conexión por resorte push-in, dirección de conexión conductor/placa de circuito impreso: 0 °, sistema enchufable: COMBICON MC 1,5, bloqueo: Bloqueo por tornillo, tipo de sujeción: Sujeción aérea (tornillo), tipo de embalaje: empaquetado en caja | 743.06 | 100 | AA | PCB Connectors (PCC) | AAB | AABFMB | 50 | 50 | NO | PC |  | 6,33 | G | 92 | 78 | 114 | MM | 4063151349806 | 85366990 | DE | EC002638 | Imagen | Catálogo
1247344 | FK-MCP 1,5/ 6-STF-3,5BD:21-26Q | Conector para placa de circuito impreso | Conector de placa de circuito impreso, sección nominal: 1,5 mm², color: verde, corriente nominal: 8 A, tensión nominal (III/2): 160 V, superficie de contacto: Sn, tipo de conexión del contacto: Hembra, número de filas: 1, número de polos: 6, familia de artículos: FK-MCP 1,5/..-STF, paso: 3,5 mm, tipo de conexión: Conexión por resorte push-in, dirección de conexión conductor/placa de circuito impreso: 0 °, sistema enchufable: COMBICON MC 1,5, bloqueo: Bloqueo por tornillo, tipo de sujeción: Sujeción aérea (tornillo), tipo de embalaje: empaquetado en caja | 743.06 | 100 | AA | PCB Connectors (PCC) | AAB | AABFMB | 50 | 50 | NO | PC |  | 6,33 | G | 92 | 78 | 114 | MM | 4063151348472 | 85366990 | DE | EC002638 | Imagen | Catálogo
1247336 | FK-MCP 1,5/ 6-STF-3,5BD:31-36Q | Conector para placa de circuito impreso | Conector de placa de circuito impreso, sección nominal: 1,5 mm², color: verde, corriente nominal: 8 A, tensión nominal (III/2): 160 V, superficie de contacto: Sn, tipo de conexión del contacto: Hembra, número de filas: 1, número de polos: 6, familia de artículos: FK-MCP 1,5/..-STF, paso: 3,5 mm, tipo de conexión: Conexión por resorte push-in, dirección de conexión conductor/placa de circuito impreso: 0 °, sistema enchufable: COMBICON MC 1,5, bloqueo: Bloqueo por tornillo, tipo de sujeción: Sujeción aérea (tornillo), tipo de embalaje: empaquetado en caja | 743.06 | 100 | AA | PCB Connectors (PCC) | AAB | AABFMB | 50 | 50 | NO | PC | F | 6,33 | G | 92 | 78 | 114 | MM | 4063151348779 | 85366990 | DE | EC002638 | Imagen | Catálogo
1851274 | FK-MCP 1,5/ 6-STF-3,81 | Conector para placa de circuito impreso | Conector de placa de circuito impreso, sección nominal: 1,5 mm², color: verde, corriente nominal: 8 A, tensión nominal (III/2): 160 V, superficie de contacto: Sn, tipo de conexión del contacto: Hembra, número de potenciales: 6, número de filas: 1, número de polos: 6, número de conexiones: 6, familia de artículos: FK-MCP 1,5/..-STF, paso: 3,81 mm, tipo de conexión: Conexión por resorte push-in, dirección de conexión conductor/placa de circuito impreso: 0 °, sistema enchufable: COMBICON MC 1,5, bloqueo: Bloqueo por tornillo, tipo de sujeción: Sujeción aérea (tornillo), tipo de embalaje: empaquetado en caja | 693.07 | 100 | AA | PCB Connectors (PCC) | AAB | AABFNB | 50 | 50 | NO | PC |  | 6,60 | G | 92 | 78 | 114 | MM | 4017918110123 | 85366990 | DE | EC002638 | Imagen | Catálogo
1892880 | FK-MCP 1,5/ 6-STF-3,81 BD:1-6 | Conector para placa de circuito impreso | Conector de placa de circuito impreso, sección nominal: 1,5 mm², color: verde, corriente nominal: 8 A, tensión nominal (III/2): 160 V, superficie de contacto: Sn, tipo de conexión del contacto: Hembra, número de potenciales: 6, número de filas: 1, número de polos: 6, número de conexiones: 6, familia de artículos: FK-MCP 1,5/..-STF, paso: 3,81 mm, tipo de conexión: Conexión por resorte push-in, dirección de conexión conductor/placa de circuito impreso: 0 °, sistema enchufable: COMBICON MC 1,5, bloqueo: Bloqueo por tornillo, tipo de sujeción: Sujeción aérea (tornillo), tipo de embalaje: empaquetado en caja | 743.06 | 100 | AA | PCB Connectors (PCC) | AAB | AABFNB | 50 | 50 | NO | PC | F | 6,69 | G | 92 | 77 | 114 | MM | 4017918377120 | 85366990 | DE | EC002638 | Imagen | Catálogo
1003585 | FK-MCP 1,5/ 6-STF-3,81 BD:-1Q | Conector para placa de circuito impreso | Conector de placa de circuito impreso, sección nominal: 1,5 mm², color: verde, corriente nominal: 8 A, tensión nominal (III/2): 160 V, superficie de contacto: Sn, tipo de conexión del contacto: Hembra, número de potenciales: 6, número de filas: 1, número de polos: 6, número de conexiones: 6, familia de artículos: FK-MCP 1,5/..-STF, paso: 3,81 mm, tipo de conexión: Conexión por resorte push-in, dirección de conexión conductor/placa de circuito impreso: 0 °, sistema enchufable: COMBICON MC 1,5, bloqueo: Bloqueo por tornillo, tipo de sujeción: Sujeción aérea (tornillo), tipo de embalaje: empaquetado en caja | 716.59 | 100 | AA | PCB Connectors (PCC) | AAB | AABFNB | 50 | 50 | NO | PC | F | 6,57 | G | 92 | 78 | 114 | MM | 4055626470887 | 85366990 | DE | EC002638 | Imagen | Catálogo
1918308 | FK-MCP 1,5/ 6-STF-3,81 BK | Conector para placa de circuito impreso | Conector de placa de circuito impreso, sección nominal: 1,5 mm², color: negro, corriente nominal: 8 A, tensión nominal (III/2): 160 V, superficie de contacto: Sn, tipo de conexión del contacto: Hembra, número de potenciales: 6, número de filas: 1, número de polos: 6, número de conexiones: 6, familia de artículos: FK-MCP 1,5/..-STF, paso: 3,81 mm, tipo de conexión: Conexión por resorte push-in, dirección de conexión conductor/placa de circuito impreso: 0 °, sistema enchufable: COMBICON MC 1,5, bloqueo: Bloqueo por tornillo, tipo de sujeción: Sujeción aérea (tornillo), tipo de embalaje: empaquetado en caja | 693.07 | 100 | AA | PCB Connectors (PCC) | AAB | AABFNB | 50 | 2000 | NO | PC | F | 6,72 | G | 92 | 78 | 114 | MM | 4017918474812 | 85366990 | DE | EC002638 | Imagen | Catálogo
1717174 | FK-MCP 1,5/ 6-STF-3,81 BUBD-1Q | Conector para placa de circuito impreso | Conector de placa de circuito impreso, sección nominal: 1,5 mm², color: azul, corriente nominal: 8 A, tensión nominal (III/2): 160 V, superficie de contacto: Sn, tipo de conexión del contacto: Hembra, número de potenciales: 6, número de filas: 1, número de polos: 6, número de conexiones: 6, familia de artículos: FK-MCP 1,5/..-STF, paso: 3,81 mm, tipo de conexión: Conexión por resorte push-in, dirección de conexión conductor/placa de circuito impreso: 0 °, sistema enchufable: COMBICON MC 1,5, bloqueo: Bloqueo por tornillo, tipo de sujeción: Sujeción aérea (tornillo), tipo de embalaje: empaquetado en caja | 716.59 | 100 | AA | PCB Connectors (PCC) | AAB | AABFNB | 50 | 50 | NO | PC | F | 6,61 | G | 92 | 78 | 114 | MM | 4055626461120 | 85366990 | DE | EC002638 | Imagen | Catálogo
1820000 | FK-MCP 1,5/ 6-STF-3,81 GY7031 | Conector para placa de circuito impreso | Conector de placa de circuito impreso, sección nominal: 1,5 mm², color: gris azulado, corriente nominal: 8 A, tensión nominal (III/2): 160 V, superficie de contacto: Sn, tipo de conexión del contacto: Hembra, número de potenciales: 6, número de filas: 1, número de polos: 6, número de conexiones: 6, familia de artículos: FK-MCP 1,5/..-STF, paso: 3,81 mm, tipo de conexión: Conexión por resorte push-in, dirección de conexión conductor/placa de circuito impreso: 0 °, sistema enchufable: COMBICON MC 1,5, bloqueo: Bloqueo por tornillo, tipo de sujeción: Sujeción aérea (tornillo), tipo de embalaje: empaquetado en caja | 693.07 | 100 | AA | PCB Connectors (PCC) | AAB | AABFNB | 50 | 50 | NO | PC |  | 6,59 | G | 92 | 78 | 114 | MM | 4046356783705 | 85366990 | DE | EC002638 | Imagen | Catálogo
1939960 | FK-MCP 1,5/ 7-ST-3,5 | Conector para placa de circuito impreso | Conector de placa de circuito impreso, sección nominal: 1,5 mm², color: verde, corriente nominal: 8 A, tensión nominal (III/2): 160 V, superficie de contacto: Sn, tipo de conexión del contacto: Hembra, número de potenciales: 7, número de filas: 1, número de polos: 7, número de conexiones: 7, familia de artículos: FK-MCP 1,5/..-ST, paso: 3,5 mm, tipo de conexión: Conexión por resorte push-in, dirección de conexión conductor/placa de circuito impreso: 0 °, sistema enchufable: COMBICON MC 1,5, bloqueo: sin, tipo de sujeción: sin, tipo de embalaje: empaquetado en caja | 776.68 | 100 | AA | PCB Connectors (PCC) | AAB | AABFMA | 50 | 50 | NO | PC |  | 6,30 | G | 92 | 78 | 114 | MM | 4017918877255 | 85366990 | DE | EC002638 | Imagen | Catálogo
1752382 | FK-MCP 1,5/ 7-ST-3,5 BD:1-7 | Conector para placa de circuito impreso | Conector de placa de circuito impreso, sección nominal: 1,5 mm², color: verde, corriente nominal: 8 A, tensión nominal (III/2): 160 V, superficie de contacto: Sn, tipo de conexión del contacto: Hembra, número de potenciales: 7, número de filas: 1, número de polos: 7, número de conexiones: 7, familia de artículos: FK-MCP 1,5/..-ST, paso: 3,5 mm, tipo de conexión: Conexión por resorte push-in, dirección de conexión conductor/placa de circuito impreso: 0 °, sistema enchufable: COMBICON MC 1,5, bloqueo: sin, tipo de sujeción: sin, tipo de embalaje: empaquetado en caja | 835.01 | 100 | AA | PCB Connectors (PCC) | AAB | AABFMA | 50 | 50 | NO | PC | F | 6,47 | G | 92 | 78 | 114 | MM | 4046356319966 | 85366990 | DE | EC002638 | Imagen | Catálogo
1800278 | FK-MCP 1,5/ 7-ST-3,5 BK | Conector para placa de circuito impreso | Conector de placa de circuito impreso, sección nominal: 1,5 mm², color: negro, corriente nominal: 8 A, tensión nominal (III/2): 160 V, superficie de contacto: Sn, tipo de conexión del contacto: Hembra, número de potenciales: 7, número de filas: 1, número de polos: 7, número de conexiones: 7, familia de artículos: FK-MCP 1,5/..-ST, paso: 3,5 mm, tipo de conexión: Conexión por resorte push-in, dirección de conexión conductor/placa de circuito impreso: 0 °, sistema enchufable: COMBICON MC 1,5, bloqueo: sin, tipo de sujeción: sin, tipo de embalaje: empaquetado en caja | 776.68 | 100 | AA | PCB Connectors (PCC) | AAB | AABFMA | 50 | 2000 | NO | PC | F | 6,48 | G | 92 | 78 | 114 | MM | 4046356165457 | 85366990 | DE | EC002638 | Imagen | Catálogo
1399760 | FK-MCP 1,5/ 7-ST-3,5BDS:X5/-7 | Conector para placa de circuito impreso | Conector de placa de circuito impreso, sección nominal: 1,5 mm², color: verde, corriente nominal: 8 A, tensión nominal (III/2): 160 V, superficie de contacto: Sn, tipo de conexión del contacto: Hembra, número de filas: 1, número de polos: 7, familia de artículos: FK-MCP 1,5/..-ST, paso: 3,5 mm, tipo de conexión: Conexión por resorte push-in, dirección de conexión conductor/placa de circuito impreso: 0 °, sistema enchufable: COMBICON MC 1,5, bloqueo: sin, tipo de sujeción: sin, tipo de embalaje: empaquetado en caja | 1076.63 | 100 | AA | PCB Connectors (PCC) | AAB | AABFMA | 50 | 1000 | NO | PC | F | 6,47 | G | 92 | 78 | 114 | MM | 4063151787202 | 85366990 | DE | EC002638 | Imagen | Catálogo
1571377 | FK-MCP 1,5/ 7-ST-3,5GY35BDC2SO | Conector para placa de circuito impreso | Conector de placa de circuito impreso, sección nominal: 1,5 mm², color: gris claro, corriente nominal: 8 A, tensión nominal (III/2): 160 V, superficie de contacto: Sn, tipo de conexión del contacto: Hembra, número de filas: 1, número de polos: 7, familia de artículos: FK-MCP 1,5/..-ST, paso: 3,5 mm, tipo de conexión: Conexión por resorte push-in, dirección de conexión conductor/placa de circuito impreso: 0 °, sistema enchufable: COMBICON MC 1,5, bloqueo: sin, tipo de sujeción: sin, tipo de embalaje: empaquetado en caja | 835.01 | 100 | AA | PCB Connectors (PCC) | AAB | AABFMA | 50 | 1000 | NO | PC | F | 6,30 | G | 92 | 78 | 114 | MM | 4067923059351 | 85366990 | DE | EC002638 | Imagen | Catálogo
1817288 | FK-MCP 1,5/ 7-ST-3,5-LR | Conector para placa de circuito impreso | Conector de placa de circuito impreso, sección nominal: 1,5 mm², color: verde, corriente nominal: 8 A, tensión nominal (III/2): 160 V, superficie de contacto: Sn, tipo de conexión del contacto: Hembra, número de potenciales: 7, número de filas: 1, número de polos: 7, número de conexiones: 7, familia de artículos: FK-MCP 1,5/..-ST-LR, paso: 3,5 mm, tipo de conexión: Conexión por resorte push-in, dirección de conexión conductor/placa de circuito impreso: 0 °, sistema enchufable: COMBICON MC 1,5, bloqueo: Bloqueo Lock and Release, tipo de sujeción: Palanca extractora Lock &amp; Release, tipo de embalaje: empaquetado en caja | 881.1 | 100 | AA | PCB Connectors (PCC) | AAB | AABFMC | 50 | 2000 | NO | PC | F | 7,06 | G | 92 | 78 | 114 | MM | 4046356756624 | 85366990 | DE | EC002638 | Imagen | Catálogo
1851096 | FK-MCP 1,5/ 7-ST-3,81 | Conector para placa de circuito impreso | Conector de placa de circuito impreso, sección nominal: 1,5 mm², color: verde, corriente nominal: 8 A, tensión nominal (III/2): 160 V, superficie de contacto: Sn, tipo de conexión del contacto: Hembra, número de potenciales: 7, número de filas: 1, número de polos: 7, número de conexiones: 7, familia de artículos: FK-MCP 1,5/..-ST, paso: 3,81 mm, tipo de conexión: Conexión por resorte push-in, dirección de conexión conductor/placa de circuito impreso: 0 °, sistema enchufable: COMBICON MC 1,5, bloqueo: sin, tipo de sujeción: sin, tipo de embalaje: empaquetado en caja | 776.68 | 100 | AA | PCB Connectors (PCC) | AAB | AABFNA | 50 | 50 | NO | PC |  | 6,88 | G | 92 | 78 | 114 | MM | 4017918109639 | 85366990 | DE | EC002638 | Imagen | Catálogo
1958180 | FK-MCP 1,5/ 7-ST-3,81 BD:1-7 | Conector para placa de circuito impreso | Conector de placa de circuito impreso, sección nominal: 1,5 mm², color: verde, corriente nominal: 8 A, tensión nominal (III/2): 160 V, superficie de contacto: Sn, tipo de conexión del contacto: Hembra, número de potenciales: 7, número de filas: 1, número de polos: 7, número de conexiones: 7, familia de artículos: FK-MCP 1,5/..-ST, paso: 3,81 mm, tipo de conexión: Conexión por resorte push-in, dirección de conexión conductor/placa de circuito impreso: 0 °, sistema enchufable: COMBICON MC 1,5, bloqueo: sin, tipo de sujeción: sin, tipo de embalaje: empaquetado en caja | 835.01 | 100 | AA | PCB Connectors (PCC) | AAB | AABFNA | 50 | 50 | NO | PC |  | 6,83 | G | 92 | 77 | 113 | MM | 4017918897741 | 85366990 | DE | EC002638 | Imagen | Catálogo
1764804 | FK-MCP 1,5/ 7-ST-3,81 BD7L-K-Q | Conector para placa de circuito impreso | Conector de placa de circuito impreso, sección nominal: 1,5 mm², color: verde, corriente nominal: 8 A, tensión nominal (III/2): 160 V, superficie de contacto: Sn, tipo de conexión del contacto: Hembra, número de potenciales: 7, número de filas: 1, número de polos: 7, número de conexiones: 7, familia de artículos: FK-MCP 1,5/..-ST, paso: 3,81 mm, tipo de conexión: Conexión por resorte push-in, dirección de conexión conductor/placa de circuito impreso: 0 °, sistema enchufable: COMBICON MC 1,5, bloqueo: sin, tipo de sujeción: sin, tipo de embalaje: empaquetado en caja | 835.01 | 100 | AA | PCB Connectors (PCC) | AAB | AABFNA | 50 | 50 | NO | PC | F | 6,72 | G | 92 | 78 | 114 | MM | 4046356418119 | 85366990 | DE | EC002638 | Imagen | Catálogo
1798184 | FK-MCP 1,5/ 7-ST-3,81 GYBD1-7Q | Conector para placa de circuito impreso | Conector de placa de circuito impreso, sección nominal: 1,5 mm², color: gris, corriente nominal: 8 A, tensión nominal (III/2): 160 V, superficie de contacto: Sn, tipo de conexión del contacto: Hembra, número de potenciales: 7, número de filas: 1, número de polos: 7, número de conexiones: 7, familia de artículos: FK-MCP 1,5/..-ST, paso: 3,81 mm, tipo de conexión: Conexión por resorte push-in, dirección de conexión conductor/placa de circuito impreso: 0 °, sistema enchufable: COMBICON MC 1,5, bloqueo: sin, tipo de sujeción: sin, tipo de embalaje: empaquetado en caja | 835.01 | 100 | AA | PCB Connectors (PCC) | AAB | AABFNA | 50 | 1000 | NO | PC | F | 6,65 | G | 92 | 78 | 114 | MM | 4046356761642 | 85366990 | DE | EC002638 | Imagen | Catálogo
1798197 | FK-MCP 1,5/ 7-ST-3,81GYBD8-14Q | Conector para placa de circuito impreso | Conector de placa de circuito impreso, sección nominal: 1,5 mm², color: gris, corriente nominal: 8 A, tensión nominal (III/2): 160 V, superficie de contacto: Sn, tipo de conexión del contacto: Hembra, número de potenciales: 7, número de filas: 1, número de polos: 7, número de conexiones: 7, familia de artículos: FK-MCP 1,5/..-ST, paso: 3,81 mm, tipo de conexión: Conexión por resorte push-in, dirección de conexión conductor/placa de circuito impreso: 0 °, sistema enchufable: COMBICON MC 1,5, bloqueo: sin, tipo de sujeción: sin, tipo de embalaje: empaquetado en caja | 835.01 | 100 | AA | PCB Connectors (PCC) | AAB | AABFNA | 50 | 50 | NO | PC | F | 6,65 | G | 92 | 78 | 114 | MM | 4046356761635 | 85366990 | DE | EC002638 | Imagen | Catálogo
1817479 | FK-MCP 1,5/ 7-ST-3,81-LR | Conector para placa de circuito impreso | Conector de placa de circuito impreso, sección nominal: 1,5 mm², color: verde, corriente nominal: 8 A, tensión nominal (III/2): 160 V, superficie de contacto: Sn, tipo de conexión del contacto: Hembra, número de potenciales: 7, número de filas: 1, número de polos: 7, número de conexiones: 7, familia de artículos: FK-MCP 1,5/..-ST-LR, paso: 3,81 mm, tipo de conexión: Conexión por resorte push-in, dirección de conexión conductor/placa de circuito impreso: 0 °, sistema enchufable: COMBICON MC 1,5, bloqueo: Bloqueo Lock and Release, tipo de sujeción: Palanca extractora Lock &amp; Release, tipo de embalaje: empaquetado en caja | 881.1 | 100 | AA | PCB Connectors (PCC) | AAB | AABFNC | 50 | 50 | NO | PC | F | 7,55 | G | 92 | 78 | 114 | MM | 4046356756815 | 85366990 | DE | EC002638 | Imagen | Catálogo
1940143 | FK-MCP 1,5/ 7-STF-3,5 | Conector para placa de circuito impreso | Conector de placa de circuito impreso, sección nominal: 1,5 mm², color: verde, corriente nominal: 8 A, tensión nominal (III/2): 160 V, superficie de contacto: Sn, tipo de conexión del contacto: Hembra, número de potenciales: 7, número de filas: 1, número de polos: 7, número de conexiones: 7, familia de artículos: FK-MCP 1,5/..-STF, paso: 3,5 mm, tipo de conexión: Conexión por resorte push-in, dirección de conexión conductor/placa de circuito impreso: 0 °, sistema enchufable: COMBICON MC 1,5, bloqueo: Bloqueo por tornillo, tipo de sujeción: Sujeción aérea (tornillo), tipo de embalaje: empaquetado en caja | 804.03 | 100 | AA | PCB Connectors (PCC) | AAB | AABFMB | 50 | 50 | NO | PC |  | 7,23 | G | 92 | 76 | 114 | MM | 4017918877392 | 85366990 | DE | EC002638 | Imagen | Catálogo
1247342 | FK-MCP 1,5/ 7-STF-3,5BD:21-27Q | Conector para placa de circuito impreso | Conector de placa de circuito impreso, sección nominal: 1,5 mm², color: verde, corriente nominal: 8 A, tensión nominal (III/2): 160 V, superficie de contacto: Sn, tipo de conexión del contacto: Hembra, número de filas: 1, número de polos: 7, familia de artículos: FK-MCP 1,5/..-STF, paso: 3,5 mm, tipo de conexión: Conexión por resorte push-in, dirección de conexión conductor/placa de circuito impreso: 0 °, sistema enchufable: COMBICON MC 1,5, bloqueo: Bloqueo por tornillo, tipo de sujeción: Sujeción aérea (tornillo), tipo de embalaje: empaquetado en caja | 862.35 | 100 | AA | PCB Connectors (PCC) | AAB | AABFMB | 50 | 50 | NO | PC | F | 6,71 | G | 92 | 78 | 114 | MM | 4063151348465 | 85366990 | DE | EC002638 | Imagen | Catálogo
1247341 | FK-MCP 1,5/ 7-STF-3,5BD:41-47Q | Conector para placa de circuito impreso | Conector de placa de circuito impreso, sección nominal: 1,5 mm², color: verde, corriente nominal: 8 A, tensión nominal (III/2): 160 V, superficie de contacto: Sn, tipo de conexión del contacto: Hembra, número de filas: 1, número de polos: 7, familia de artículos: FK-MCP 1,5/..-STF, paso: 3,5 mm, tipo de conexión: Conexión por resorte push-in, dirección de conexión conductor/placa de circuito impreso: 0 °, sistema enchufable: COMBICON MC 1,5, bloqueo: Bloqueo por tornillo, tipo de sujeción: Sujeción aérea (tornillo), tipo de embalaje: empaquetado en caja | 862.35 | 100 | AA | PCB Connectors (PCC) | AAB | AABFMB | 50 | 50 | NO | PC | F | 6,71 | G | 92 | 78 | 114 | MM | 4063151349912 | 85366990 | DE | EC002638 | Imagen | Catálogo
1851287 | FK-MCP 1,5/ 7-STF-3,81 | Conector para placa de circuito impreso | Conector de placa de circuito impreso, sección nominal: 1,5 mm², color: verde, corriente nominal: 8 A, tensión nominal (III/2): 160 V, superficie de contacto: Sn, tipo de conexión del contacto: Hembra, número de potenciales: 7, número de filas: 1, número de polos: 7, número de conexiones: 7, familia de artículos: FK-MCP 1,5/..-STF, paso: 3,81 mm, tipo de conexión: Conexión por resorte push-in, dirección de conexión conductor/placa de circuito impreso: 0 °, sistema enchufable: COMBICON MC 1,5, bloqueo: Bloqueo por tornillo, tipo de sujeción: Sujeción aérea (tornillo), tipo de embalaje: empaquetado en caja | 804.03 | 100 | AA | PCB Connectors (PCC) | AAB | AABFNB | 50 | 50 | NO | PC |  | 7,69 | G | 92 | 78 | 112 | MM | 4017918110116 | 85366990 | DE | EC002638 | Imagen | Catálogo
1939963 | FK-MCP 1,5/ 8-ST-3,5 | Conector para placa de circuito impreso | Conector de placa de circuito impreso, sección nominal: 1,5 mm², color: verde, corriente nominal: 8 A, tensión nominal (III/2): 160 V, superficie de contacto: Sn, tipo de conexión del contacto: Hembra, número de potenciales: 8, número de filas: 1, número de polos: 8, número de conexiones: 8, familia de artículos: FK-MCP 1,5/..-ST, paso: 3,5 mm, tipo de conexión: Conexión por resorte push-in, dirección de conexión conductor/placa de circuito impreso: 0 °, sistema enchufable: COMBICON MC 1,5, bloqueo: sin, tipo de sujeción: sin, tipo de embalaje: empaquetado en caja | 887.64 | 100 | AA | PCB Connectors (PCC) | AAB | AABFMA | 50 | 50 | NO | PC |  | 7,20 | G | 92 | 78 | 114 | MM | 4017918877262 | 85366990 | DE | EC002638 | Imagen | Catálogo
1721944 | FK-MCP 1,5/ 8-ST-3,5 BD:0-7Q | Conector para placa de circuito impreso | Conector de placa de circuito impreso, sección nominal: 1,5 mm², color: verde, corriente nominal: 8 A, tensión nominal (III/2): 160 V, superficie de contacto: Sn, tipo de conexión del contacto: Hembra, número de potenciales: 8, número de filas: 1, número de polos: 8, número de conexiones: 8, familia de artículos: FK-MCP 1,5/..-ST, paso: 3,5 mm, tipo de conexión: Conexión por resorte push-in, dirección de conexión conductor/placa de circuito impreso: 0 °, sistema enchufable: COMBICON MC 1,5, bloqueo: sin, tipo de sujeción: sin, tipo de embalaje: empaquetado en caja | 954.29 | 100 | AA | PCB Connectors (PCC) | AAB | AABFMA | 50 | 1000 | NO | PC | F | 7,29 | G | 92 | 78 | 114 | MM | 4046356115766 | 85366990 | DE | EC002638 | Imagen | Catálogo
1724747 | FK-MCP 1,5/ 8-ST-3,5 BD:1-8 | Conector para placa de circuito impreso | Conector de placa de circuito impreso, sección nominal: 1,5 mm², color: verde, corriente nominal: 8 A, tensión nominal (III/2): 160 V, superficie de contacto: Sn, tipo de conexión del contacto: Hembra, número de potenciales: 8, número de filas: 1, número de polos: 8, número de conexiones: 8, familia de artículos: FK-MCP 1,5/..-ST, paso: 3,5 mm, tipo de conexión: Conexión por resorte push-in, dirección de conexión conductor/placa de circuito impreso: 0 °, sistema enchufable: COMBICON MC 1,5, bloqueo: sin, tipo de sujeción: sin, tipo de embalaje: empaquetado en caja | 954.29 | 100 | AA | PCB Connectors (PCC) | AAB | AABFMA | 50 | 50 | NO | PC |  | 7,24 | G | 92 | 77 | 113 | MM | 4046356127349 | 85366990 | DE | EC002638 | Imagen | Catálogo
1967757 | FK-MCP 1,5/ 8-ST-3,5 BD:1-8Q | Conector para placa de circuito impreso | Conector de placa de circuito impreso, sección nominal: 1,5 mm², color: verde, corriente nominal: 8 A, tensión nominal (III/2): 160 V, superficie de contacto: Sn, tipo de conexión del contacto: Hembra, número de potenciales: 8, número de filas: 1, número de polos: 8, número de conexiones: 8, familia de artículos: FK-MCP 1,5/..-ST, paso: 3,5 mm, tipo de conexión: Conexión por resorte push-in, dirección de conexión conductor/placa de circuito impreso: 0 °, sistema enchufable: COMBICON MC 1,5, bloqueo: sin, tipo de sujeción: sin, tipo de embalaje: empaquetado en caja | 954.29 | 100 | AA | PCB Connectors (PCC) | AAB | AABFMA | 50 | 50 | NO | PC |  | 7,29 | G | 92 | 77 | 114 | MM | 4017918921415 | 85366990 | DE | EC002638 | Imagen | Catálogo
1800280 | FK-MCP 1,5/ 8-ST-3,5 BK | Conector para placa de circuito impreso | Conector de placa de circuito impreso, sección nominal: 1,5 mm², color: negro, corriente nominal: 8 A, tensión nominal (III/2): 160 V, superficie de contacto: Sn, tipo de conexión del contacto: Hembra, número de potenciales: 8, número de filas: 1, número de polos: 8, número de conexiones: 8, familia de artículos: FK-MCP 1,5/..-ST, paso: 3,5 mm, tipo de conexión: Conexión por resorte push-in, dirección de conexión conductor/placa de circuito impreso: 0 °, sistema enchufable: COMBICON MC 1,5, bloqueo: sin, tipo de sujeción: sin, tipo de embalaje: empaquetado en caja | 887.64 | 100 | AA | PCB Connectors (PCC) | AAB | AABFMA | 50 | 50 | NO | PC | F | 7,20 | G | 92 | 78 | 114 | MM | 4046356890823 | 85366990 | DE | EC002638 | Imagen | Catálogo
1076848 | FK-MCP 1,5/ 8-ST-3,5 CN1 | Conector para placa de circuito impreso | Conector de placa de circuito impreso, sección nominal: 1,5 mm², color: verde, corriente nominal: 8 A, tensión nominal (III/2): 160 V, superficie de contacto: Sn, tipo de conexión del contacto: Hembra, número de filas: 1, número de polos: 8, familia de artículos: FK-MCP 1,5/..-ST, paso: 3,5 mm, tipo de conexión: Conexión por resorte push-in, dirección de conexión conductor/placa de circuito impreso: 0 °, sistema enchufable: COMBICON MC 1,5, bloqueo: sin, tipo de sujeción: sin, tipo de embalaje: empaquetado en caja | 917.61 | 100 | AA | PCB Connectors (PCC) | AAB | AABFMA | 50 | 1000 | NO | PC | F | 7,05 | G | 92 | 78 | 114 | MM | 4055626785479 | 85366990 | DE | EC002638 | Imagen | Catálogo
1076850 | FK-MCP 1,5/ 8-ST-3,5 CN2 | Conector para placa de circuito impreso | Conector de placa de circuito impreso, sección nominal: 1,5 mm², color: verde, corriente nominal: 8 A, tensión nominal (III/2): 160 V, superficie de contacto: Sn, tipo de conexión del contacto: Hembra, número de filas: 1, número de polos: 8, familia de artículos: FK-MCP 1,5/..-ST, paso: 3,5 mm, tipo de conexión: Conexión por resorte push-in, dirección de conexión conductor/placa de circuito impreso: 0 °, sistema enchufable: COMBICON MC 1,5, bloqueo: sin, tipo de sujeción: sin, tipo de embalaje: empaquetado en caja | 917.61 | 100 | AA | PCB Connectors (PCC) | AAB | AABFMA | 50 | 1000 | NO | PC | F | 7,06 | G | 92 | 78 | 114 | MM | 4055626785585 | 85366990 | DE | EC002638 | Imagen | Catálogo
1997976 | FK-MCP 1,5/ 8-ST-3,5 GY NZ5078 | Conector para placa de circuito impreso | Conector de placa de circuito impreso, sección nominal: 1,5 mm², color: gris, corriente nominal: 8 A, tensión nominal (III/2): 160 V, superficie de contacto: Sn, tipo de conexión del contacto: Hembra, número de potenciales: 8, número de filas: 1, número de polos: 8, número de conexiones: 8, familia de artículos: FK-MCP 1,5/..-ST, paso: 3,5 mm, tipo de conexión: Conexión por resorte push-in, dirección de conexión conductor/placa de circuito impreso: 0 °, sistema enchufable: COMBICON MC 1,5, bloqueo: sin, tipo de sujeción: sin, tipo de embalaje: empaquetado en caja | 984.26 | 100 | AA | PCB Connectors (PCC) | AAB | AABFMA | 50 | 50 | NO | PC |  | 7,29 | G | 92 | 78 | 114 | MM | 4017918964184 | 85366990 | DE | EC002638 | Imagen | Catálogo
1997992 | FK-MCP 1,5/ 8-ST-3,5 GY NZ5080 | Conector para placa de circuito impreso | Conector de placa de circuito impreso, sección nominal: 1,5 mm², color: gris, corriente nominal: 8 A, tensión nominal (III/2): 160 V, superficie de contacto: Sn, tipo de conexión del contacto: Hembra, número de potenciales: 8, número de filas: 1, número de polos: 8, número de conexiones: 8, familia de artículos: FK-MCP 1,5/..-ST, paso: 3,5 mm, tipo de conexión: Conexión por resorte push-in, dirección de conexión conductor/placa de circuito impreso: 0 °, sistema enchufable: COMBICON MC 1,5, bloqueo: sin, tipo de sujeción: sin, tipo de embalaje: empaquetado en caja | 984.26 | 100 | AA | PCB Connectors (PCC) | AAB | AABFMA | 50 | 50 | NO | PC | F | 7,30 | G | 92 | 78 | 114 | MM | 4017918964177 | 85366990 | DE | EC002638 | Imagen | Catálogo
1744358 | FK-MCP 1,5/ 8-ST-3,5 GY NZ5867 | Conector para placa de circuito impreso | Conector de placa de circuito impreso, sección nominal: 1,5 mm², color: gris, corriente nominal: 8 A, tensión nominal (III/2): 160 V, superficie de contacto: Sn, tipo de conexión del contacto: Hembra, número de potenciales: 8, número de filas: 1, número de polos: 8, número de conexiones: 8, familia de artículos: FK-MCP 1,5/..-ST, paso: 3,5 mm, tipo de conexión: Conexión por resorte push-in, dirección de conexión conductor/placa de circuito impreso: 0 °, sistema enchufable: COMBICON MC 1,5, bloqueo: sin, tipo de sujeción: sin, tipo de embalaje: empaquetado en caja | 984.26 | 100 | AA | PCB Connectors (PCC) | AAB | AABFMA | 50 | 50 | NO | PC | F | 7,14 | G | 92 | 78 | 114 | MM | 4046356306072 | 85366990 | DE | EC002638 | Imagen | Catálogo
1744361 | FK-MCP 1,5/ 8-ST-3,5 GY NZ5868 | Conector para placa de circuito impreso | Conector de placa de circuito impreso, sección nominal: 1,5 mm², color: gris, corriente nominal: 8 A, tensión nominal (III/2): 160 V, superficie de contacto: Sn, tipo de conexión del contacto: Hembra, número de potenciales: 8, número de filas: 1, número de polos: 8, número de conexiones: 8, familia de artículos: FK-MCP 1,5/..-ST, paso: 3,5 mm, tipo de conexión: Conexión por resorte push-in, dirección de conexión conductor/placa de circuito impreso: 0 °, sistema enchufable: COMBICON MC 1,5, bloqueo: sin, tipo de sujeción: sin, tipo de embalaje: empaquetado en caja | 984.26 | 100 | AA | PCB Connectors (PCC) | AAB | AABFMA | 50 | 50 | NO | PC |  | 7,27 | G | 92 | 78 | 114 | MM | 4046356306089 | 85366990 | DE | EC002638 | Imagen | Catálogo
1755172 | FK-MCP 1,5/ 8-ST-3,5 GYBD:1-8 | Conector para placa de circuito impreso | Conector de placa de circuito impreso, sección nominal: 1,5 mm², color: gris, corriente nominal: 8 A, tensión nominal (III/2): 160 V, superficie de contacto: Sn, tipo de conexión del contacto: Hembra, número de potenciales: 8, número de filas: 1, número de polos: 8, número de conexiones: 8, familia de artículos: FK-MCP 1,5/..-ST, paso: 3,5 mm, tipo de conexión: Conexión por resorte push-in, dirección de conexión conductor/placa de circuito impreso: 0 °, sistema enchufable: COMBICON MC 1,5, bloqueo: sin, tipo de sujeción: sin, tipo de embalaje: empaquetado en caja | 954.29 | 100 | AA | PCB Connectors (PCC) | AAB | AABFMA | 50 | 50 | NO | PC | F | 7,36 | G | 92 | 78 | 114 | MM | 4046356356879 | 85366990 | DE | EC002638 | Imagen | Catálogo
1702491 | FK-MCP 1,5/ 8-ST-3,5GYBD:42,40 | Conector para placa de circuito impreso | Conector de placa de circuito impreso, sección nominal: 1,5 mm², color: gris, corriente nominal: 8 A, tensión nominal (III/2): 160 V, superficie de contacto: Sn, tipo de conexión del contacto: Hembra, número de potenciales: 8, número de filas: 1, número de polos: 8, número de conexiones: 8, familia de artículos: FK-MCP 1,5/..-ST, paso: 3,5 mm, tipo de conexión: Conexión por resorte push-in, dirección de conexión conductor/placa de circuito impreso: 0 °, sistema enchufable: COMBICON MC 1,5, bloqueo: sin, tipo de sujeción: sin, tipo de embalaje: empaquetado en caja | 954.29 | 100 | AA | PCB Connectors (PCC) | AAB | AABFMA | 50 | 50 | NO | PC | F | 7,19 | G | 92 | 78 | 114 | MM | 4046356588607 | 85366990 | DE | EC002638 | Imagen | Catálogo
1702492 | FK-MCP 1,5/ 8-ST-3,5GYBD:44,40 | Conector para placa de circuito impreso | Conector de placa de circuito impreso, sección nominal: 1,5 mm², color: gris, corriente nominal: 8 A, tensión nominal (III/2): 160 V, superficie de contacto: Sn, tipo de conexión del contacto: Hembra, número de potenciales: 8, número de filas: 1, número de polos: 8, número de conexiones: 8, familia de artículos: FK-MCP 1,5/..-ST, paso: 3,5 mm, tipo de conexión: Conexión por resorte push-in, dirección de conexión conductor/placa de circuito impreso: 0 °, sistema enchufable: COMBICON MC 1,5, bloqueo: sin, tipo de sujeción: sin, tipo de embalaje: empaquetado en caja | 954.29 | 100 | AA | PCB Connectors (PCC) | AAB | AABFMA | 50 | 50 | NO | PC | F | 7,15 | G | 92 | 78 | 114 | MM | 4046356588614 | 85366990 | DE | EC002638 | Imagen | Catálogo
1707164 | FK-MCP 1,5/ 8-ST-3,5GYCN5BD-40 | Conector para placa de circuito impreso | Conector de placa de circuito impreso, sección nominal: 1,5 mm², color: gris, corriente nominal: 8 A, tensión nominal (III/2): 160 V, superficie de contacto: Sn, tipo de conexión del contacto: Hembra, número de potenciales: 8, número de filas: 1, número de polos: 8, número de conexiones: 8, familia de artículos: FK-MCP 1,5/..-ST, paso: 3,5 mm, tipo de conexión: Conexión por resorte push-in, dirección de conexión conductor/placa de circuito impreso: 0 °, sistema enchufable: COMBICON MC 1,5, bloqueo: sin, tipo de sujeción: sin, tipo de embalaje: empaquetado en caja | 984.26 | 100 | AA | PCB Connectors (PCC) | AAB | AABFMA | 50 | 50 | NO | PC | F | 7,32 | G | 92 | 78 | 114 | MM | 4046356900546 | 85366990 | DE | EC002638 | Imagen | Catálogo
1817291 | FK-MCP 1,5/ 8-ST-3,5-LR | Conector para placa de circuito impreso | Conector de placa de circuito impreso, sección nominal: 1,5 mm², color: verde, corriente nominal: 8 A, tensión nominal (III/2): 160 V, superficie de contacto: Sn, tipo de conexión del contacto: Hembra, número de potenciales: 8, número de filas: 1, número de polos: 8, número de conexiones: 8, familia de artículos: FK-MCP 1,5/..-ST-LR, paso: 3,5 mm, tipo de conexión: Conexión por resorte push-in, dirección de conexión conductor/placa de circuito impreso: 0 °, sistema enchufable: COMBICON MC 1,5, bloqueo: Bloqueo Lock and Release, tipo de sujeción: Palanca extractora Lock &amp; Release, tipo de embalaje: empaquetado en caja | 992.05 | 100 | AA | PCB Connectors (PCC) | AAB | AABFMC | 50 | 50 | NO | PC | F | 8,05 | G | 93 | 77 | 114 | MM | 4046356756631 | 85366990 | DE | EC002638 | Imagen | Catálogo
1851106 | FK-MCP 1,5/ 8-ST-3,81 | Conector para placa de circuito impreso | Conector de placa de circuito impreso, sección nominal: 1,5 mm², color: verde, corriente nominal: 8 A, tensión nominal (III/2): 160 V, superficie de contacto: Sn, tipo de conexión del contacto: Hembra, número de potenciales: 8, número de filas: 1, número de polos: 8, número de conexiones: 8, familia de artículos: FK-MCP 1,5/..-ST, paso: 3,81 mm, tipo de conexión: Conexión por resorte push-in, dirección de conexión conductor/placa de circuito impreso: 0 °, sistema enchufable: COMBICON MC 1,5, bloqueo: sin, tipo de sujeción: sin, tipo de embalaje: empaquetado en caja | 887.64 | 100 | AA | PCB Connectors (PCC) | AAB | AABFNA | 50 | 50 | NO | PC |  | 7,61 | G | 92 | 78 | 114 | MM | 4017918109646 | 85366990 | DE | EC002638 | Imagen | Catálogo
1701765 | FK-MCP 1,5/ 8-ST-3,81 BD:- | Conector para placa de circuito impreso | Conector de placa de circuito impreso, sección nominal: 1,5 mm², color: verde, corriente nominal: 8 A, tensión nominal (III/2): 160 V, superficie de contacto: Sn, tipo de conexión del contacto: Hembra, número de potenciales: 8, número de filas: 1, número de polos: 8, número de conexiones: 8, familia de artículos: FK-MCP 1,5/..-ST, paso: 3,81 mm, tipo de conexión: Conexión por resorte push-in, dirección de conexión conductor/placa de circuito impreso: 0 °, sistema enchufable: COMBICON MC 1,5, bloqueo: sin, tipo de sujeción: sin, tipo de embalaje: empaquetado en caja | 954.29 | 100 | AA | PCB Connectors (PCC) | AAB | AABFNA | 50 | 50 | NO | PC | F | 7,53 | G | 92 | 78 | 114 | MM | 4046356560375 | 85366990 | DE | EC002638 | Imagen | Catálogo
1701764 | FK-MCP 1,5/ 8-ST-3,81 BD:+ | Conector para placa de circuito impreso | Conector de placa de circuito impreso, sección nominal: 1,5 mm², color: verde, corriente nominal: 8 A, tensión nominal (III/2): 160 V, superficie de contacto: Sn, tipo de conexión del contacto: Hembra, número de potenciales: 8, número de filas: 1, número de polos: 8, número de conexiones: 8, familia de artículos: FK-MCP 1,5/..-ST, paso: 3,81 mm, tipo de conexión: Conexión por resorte push-in, dirección de conexión conductor/placa de circuito impreso: 0 °, sistema enchufable: COMBICON MC 1,5, bloqueo: sin, tipo de sujeción: sin, tipo de embalaje: empaquetado en caja | 954.29 | 100 | AA | PCB Connectors (PCC) | AAB | AABFNA | 50 | 50 | NO | PC | F | 7,51 | G | 92 | 78 | 114 | MM | 4046356560368 | 85366990 | DE | EC002638 | Imagen | Catálogo
1701767 | FK-MCP 1,5/ 8-ST-3,81 BD:0-7SO | Conector para placa de circuito impreso | Conector de placa de circuito impreso, sección nominal: 1,5 mm², color: verde, corriente nominal: 8 A, tensión nominal (III/2): 160 V, superficie de contacto: Sn, tipo de conexión del contacto: Hembra, número de potenciales: 8, número de filas: 1, número de polos: 8, número de conexiones: 8, familia de artículos: FK-MCP 1,5/..-ST, paso: 3,81 mm, tipo de conexión: Conexión por resorte push-in, dirección de conexión conductor/placa de circuito impreso: 0 °, sistema enchufable: COMBICON MC 1,5, bloqueo: sin, tipo de sujeción: sin, tipo de embalaje: empaquetado en caja | 954.29 | 100 | AA | PCB Connectors (PCC) | AAB | AABFNA | 50 | 50 | NO | PC | F | 7,68 | G | 92 | 78 | 114 | MM | 4046356560351 | 85366990 | DE | EC002638 | Imagen | Catálogo
1999356 | FK-MCP 1,5/ 8-ST-3,81 BD:1-8 | Conector para placa de circuito impreso | Conector de placa de circuito impreso, sección nominal: 1,5 mm², color: verde, corriente nominal: 8 A, tensión nominal (III/2): 160 V, superficie de contacto: Sn, tipo de conexión del contacto: Hembra, número de potenciales: 8, número de filas: 1, número de polos: 8, número de conexiones: 8, familia de artículos: FK-MCP 1,5/..-ST, paso: 3,81 mm, tipo de conexión: Conexión por resorte push-in, dirección de conexión conductor/placa de circuito impreso: 0 °, sistema enchufable: COMBICON MC 1,5, bloqueo: sin, tipo de sujeción: sin, tipo de embalaje: empaquetado en caja | 954.29 | 100 | AA | PCB Connectors (PCC) | AAB | AABFNA | 50 | 50 | NO | PC |  | 7,71 | G | 93 | 77 | 113 | MM | 4017918976897 | 85366990 | DE | EC002638 | Imagen | Catálogo
1798595 | FK-MCP 1,5/ 8-ST-3,81 BD:1-8SO | Conector para placa de circuito impreso | Conector de placa de circuito impreso, sección nominal: 1,5 mm², color: verde, corriente nominal: 8 A, tensión nominal (III/2): 160 V, superficie de contacto: Sn, tipo de conexión del contacto: Hembra, número de potenciales: 8, número de filas: 1, número de polos: 8, número de conexiones: 8, familia de artículos: FK-MCP 1,5/..-ST, paso: 3,81 mm, tipo de conexión: Conexión por resorte push-in, dirección de conexión conductor/placa de circuito impreso: 0 °, sistema enchufable: COMBICON MC 1,5, bloqueo: sin, tipo de sujeción: sin, tipo de embalaje: empaquetado en caja | 954.29 | 100 | AA | PCB Connectors (PCC) | AAB | AABFNA | 50 | 50 | NO | PC | F | 7,68 | G | 92 | 78 | 114 | MM | 4046356672993 | 85366990 | DE | EC002638 | Imagen | Catálogo
1710751 | FK-MCP 1,5/ 8-ST-3,81 BD:8-1SO | Conector para placa de circuito impreso | Conector de placa de circuito impreso, sección nominal: 1,5 mm², color: verde, corriente nominal: 8 A, tensión nominal (III/2): 160 V, superficie de contacto: Sn, tipo de conexión del contacto: Hembra, número de potenciales: 8, número de filas: 1, número de polos: 8, número de conexiones: 8, familia de artículos: FK-MCP 1,5/..-ST, paso: 3,81 mm, tipo de conexión: Conexión por resorte push-in, dirección de conexión conductor/placa de circuito impreso: 0 °, sistema enchufable: COMBICON MC 1,5, bloqueo: sin, tipo de sujeción: sin, tipo de embalaje: empaquetado en caja | 954.29 | 100 | AA | PCB Connectors (PCC) | AAB | AABFNA | 50 | 50 | NO | PC | F | 7,52 | G | 92 | 78 | 114 | MM | 4046356078559 | 85366990 | DE | EC002638 | Imagen | Catálogo
1800281 | FK-MCP 1,5/ 8-ST-3,81 BK | Conector para placa de circuito impreso | Conector de placa de circuito impreso, sección nominal: 1,5 mm², color: negro, corriente nominal: 8 A, tensión nominal (III/2): 160 V, superficie de contacto: Sn, tipo de conexión del contacto: Hembra, número de potenciales: 8, número de filas: 1, número de polos: 8, número de conexiones: 8, familia de artículos: FK-MCP 1,5/..-ST, paso: 3,81 mm, tipo de conexión: Conexión por resorte push-in, dirección de conexión conductor/placa de circuito impreso: 0 °, sistema enchufable: COMBICON MC 1,5, bloqueo: sin, tipo de sujeción: sin, tipo de embalaje: empaquetado en caja | 887.64 | 100 | AA | PCB Connectors (PCC) | AAB | AABFNA | 50 | 50 | NO | PC |  | 7,66 | G | 93 | 76 | 114 | MM | 4046356143844 | 85366990 | DE | EC002638 | Imagen | Catálogo
1713311 | FK-MCP 1,5/ 8-ST-3,81 GY7035 | Conector para placa de circuito impreso | Conector de placa de circuito impreso, sección nominal: 1,5 mm², color: gris claro, corriente nominal: 8 A, tensión nominal (III/2): 160 V, superficie de contacto: Sn, tipo de conexión del contacto: Hembra, número de potenciales: 8, número de filas: 1, número de polos: 8, número de conexiones: 8, familia de artículos: FK-MCP 1,5/..-ST, paso: 3,81 mm, tipo de conexión: Conexión por resorte push-in, dirección de conexión conductor/placa de circuito impreso: 0 °, sistema enchufable: COMBICON MC 1,5, bloqueo: sin, tipo de sujeción: sin, tipo de embalaje: empaquetado en caja | 887.64 | 100 | AA | PCB Connectors (PCC) | AAB | AABFNA | 50 | 50 | NO | PC |  | 7,61 | G | 92 | 78 | 114 | MM | 4055626518848 | 85366990 | DE | EC002638 | Imagen | Catálogo
1950146 | FK-MCP 1,5/ 8-ST-3,81 NZ23104 | Conector para placa de circuito impreso | Conector de placa de circuito impreso, sección nominal: 1,5 mm², color: verde, corriente nominal: 8 A, tensión nominal (III/2): 160 V, superficie de contacto: Sn, tipo de conexión del contacto: Hembra, número de potenciales: 8, número de filas: 1, número de polos: 8, número de conexiones: 8, familia de artículos: FK-MCP 1,5/..-ST, paso: 3,81 mm, tipo de conexión: Conexión por resorte push-in, dirección de conexión conductor/placa de circuito impreso: 0 °, sistema enchufable: COMBICON MC 1,5, bloqueo: sin, tipo de sujeción: sin, tipo de embalaje: empaquetado en caja | 1014.24 | 100 | AA | PCB Connectors (PCC) | AAB | AABFNA | 50 | 50 | NO | PC | F | 7,62 | G | 92 | 78 | 114 | MM | 4017918886721 | 85366990 | DE | EC002638 | Imagen | Catálogo
1777990 | FK-MCP 1,5/ 8-ST-3,81AUBDW88SO | Conector para placa de circuito impreso | Conector de placa de circuito impreso, sección nominal: 1,5 mm², color: verde, corriente nominal: 8 A, tensión nominal (III/2): 160 V, superficie de contacto: Sn, tipo de conexión del contacto: Hembra, número de filas: 1, número de polos: 8, familia de artículos: FK-MCP 1,5/..-ST, paso: 3,81 mm, tipo de conexión: Conexión por resorte push-in, dirección de conexión conductor/placa de circuito impreso: 0 °, sistema enchufable: COMBICON MC 1,5, bloqueo: sin, tipo de sujeción: sin, tipo de embalaje: empaquetado en caja | 1367.2 | 100 | AA | PCB Connectors (PCC) | AAB | AABFNA | 50 | 1000 | NO | PC | F | 7,49 | G |  |  |  |  | 4067923394049 | 85366990 | DE | EC002638 | Imagen | Catálogo
1700687 | FK-MCP 1,5/ 8-ST-3,81BD46-53SO | Conector para placa de circuito impreso | Conector de placa de circuito impreso, sección nominal: 1,5 mm², color: verde, corriente nominal: 8 A, tensión nominal (III/2): 160 V, superficie de contacto: Sn, tipo de conexión del contacto: Hembra, número de potenciales: 8, número de filas: 1, número de polos: 8, número de conexiones: 8, familia de artículos: FK-MCP 1,5/..-ST, paso: 3,81 mm, tipo de conexión: Conexión por resorte push-in, dirección de conexión conductor/placa de circuito impreso: 0 °, sistema enchufable: COMBICON MC 1,5, bloqueo: sin, tipo de sujeción: sin, tipo de embalaje: empaquetado en caja | 954.29 | 100 | AA | PCB Connectors (PCC) | AAB | AABFNA | 50 | 50 | NO | PC | F | 7,57 | G | 92 | 78 | 114 | MM | 4046356497251 | 85366990 | DE | EC002638 | Imagen | Catálogo
1973738 | FK-MCP 1,5/ 8-ST-3,81BDNZ1X28 | Conector para placa de circuito impreso | Conector de placa de circuito impreso, sección nominal: 1,5 mm², color: verde, corriente nominal: 8 A, tensión nominal (III/2): 160 V, superficie de contacto: Sn, tipo de conexión del contacto: Hembra, número de potenciales: 8, número de filas: 1, número de polos: 8, número de conexiones: 8, familia de artículos: FK-MCP 1,5/..-ST, paso: 3,81 mm, tipo de conexión: Conexión por resorte push-in, dirección de conexión conductor/placa de circuito impreso: 0 °, sistema enchufable: COMBICON MC 1,5, bloqueo: sin, tipo de sujeción: sin, tipo de embalaje: empaquetado en caja | 954.29 | 100 | AA | PCB Connectors (PCC) | AAB | AABFNA | 50 | 50 | NO | PC | F | 7,69 | G | 92 | 78 | 114 | MM | 4017918944940 | 85366990 | DE | EC002638 | Imagen | Catálogo
1710258 | FK-MCP 1,5/ 8-ST-3,81BKBDWH502 | Conector para placa de circuito impreso | Conector de placa de circuito impreso, sección nominal: 1,5 mm², color: negro, corriente nominal: 8 A, tensión nominal (III/2): 160 V, superficie de contacto: Sn, tipo de conexión del contacto: Hembra, número de potenciales: 8, número de filas: 1, número de polos: 8, número de conexiones: 8, familia de artículos: FK-MCP 1,5/..-ST, paso: 3,81 mm, tipo de conexión: Conexión por resorte push-in, dirección de conexión conductor/placa de circuito impreso: 0 °, sistema enchufable: COMBICON MC 1,5, bloqueo: sin, tipo de sujeción: sin, tipo de embalaje: empaquetado en caja | 954.29 | 100 | AA | PCB Connectors (PCC) | AAB | AABFNA | 50 | 50 | NO | PC |  | 7,64 | G | 92 | 78 | 114 | MM | 4055626140896 | 85366990 | DE | EC002638 | Imagen | Catálogo
1102062 | FK-MCP 1,5/ 8-ST-3,81BKBDWH-8Q | Conector para placa de circuito impreso | Conector de placa de circuito impreso, sección nominal: 1,5 mm², color: negro, corriente nominal: 8 A, tensión nominal (III/2): 160 V, superficie de contacto: Sn, tipo de conexión del contacto: Hembra, número de filas: 1, número de polos: 8, familia de artículos: FK-MCP 1,5/..-ST, paso: 3,81 mm, tipo de conexión: Conexión por resorte push-in, dirección de conexión conductor/placa de circuito impreso: 0 °, sistema enchufable: COMBICON MC 1,5, bloqueo: sin, tipo de sujeción: sin, tipo de embalaje: empaquetado en caja | 954.29 | 100 | AA | PCB Connectors (PCC) | AAB | AABFNA | 50 | 1000 | NO | PC | F | 7,60 | G | 92 | 78 | 114 | MM | 4055626960241 | 85366990 | DE | EC002638 | Imagen | Catálogo
1701257 | FK-MCP 1,5/ 8-ST-3,81CRWHBDCN | Conector para placa de circuito impreso | Conector de placa de circuito impreso, sección nominal: 1,5 mm², color: blanco crema, corriente nominal: 8 A, tensión nominal (III/2): 160 V, superficie de contacto: Sn, tipo de conexión del contacto: Hembra, número de potenciales: 8, número de filas: 1, número de polos: 8, número de conexiones: 8, familia de artículos: FK-MCP 1,5/..-ST, paso: 3,81 mm, tipo de conexión: Conexión por resorte push-in, dirección de conexión conductor/placa de circuito impreso: 0 °, sistema enchufable: COMBICON MC 1,5, bloqueo: sin, tipo de sujeción: sin, tipo de embalaje: empaquetado en caja | 954.29 | 100 | AA | PCB Connectors (PCC) | AAB | AABFNA | 50 | 50 | NO | PC | F | 7,66 | G | 92 | 78 | 114 | MM | 4046356521574 | 85366990 | DE | EC002638 | Imagen | Catálogo
1701255 | FK-MCP 1,5/ 8-ST-3,81CRWHBDCN2 | Conector para placa de circuito impreso | Conector de placa de circuito impreso, sección nominal: 1,5 mm², color: blanco crema, corriente nominal: 8 A, tensión nominal (III/2): 160 V, superficie de contacto: Sn, tipo de conexión del contacto: Hembra, número de potenciales: 8, número de filas: 1, número de polos: 8, número de conexiones: 8, familia de artículos: FK-MCP 1,5/..-ST, paso: 3,81 mm, tipo de conexión: Conexión por resorte push-in, dirección de conexión conductor/placa de circuito impreso: 0 °, sistema enchufable: COMBICON MC 1,5, bloqueo: sin, tipo de sujeción: sin, tipo de embalaje: empaquetado en caja | 954.29 | 100 | AA | PCB Connectors (PCC) | AAB | AABFNA | 50 | 50 | NO | PC | F | 7,68 | G | 92 | 78 | 114 | MM | 4046356521369 | 85366990 | DE | EC002638 | Imagen | Catálogo
1710642 | FK-MCP 1,5/ 8-ST-3,81GY31BDWH8 | Conector para placa de circuito impreso | Conector de placa de circuito impreso, sección nominal: 1,5 mm², color: gris azulado, corriente nominal: 8 A, tensión nominal (III/2): 160 V, superficie de contacto: Sn, tipo de conexión del contacto: Hembra, número de potenciales: 8, número de filas: 1, número de polos: 8, número de conexiones: 8, familia de artículos: FK-MCP 1,5/..-ST, paso: 3,81 mm, tipo de conexión: Conexión por resorte push-in, dirección de conexión conductor/placa de circuito impreso: 0 °, sistema enchufable: COMBICON MC 1,5, bloqueo: sin, tipo de sujeción: sin, tipo de embalaje: empaquetado en caja | 954.29 | 100 | AA | PCB Connectors (PCC) | AAB | AABFNA | 50 | 50 | NO | PC | F | 7,58 | G | 92 | 78 | 114 | MM | 4055626169965 | 85366990 | DE | EC002638 | Imagen | Catálogo
1713690 | FK-MCP 1,5/ 8-ST-3,81GY35BD1SO | Conector para placa de circuito impreso | Conector de placa de circuito impreso, sección nominal: 1,5 mm², color: gris claro, corriente nominal: 8 A, tensión nominal (III/2): 160 V, superficie de contacto: Sn, tipo de conexión del contacto: Hembra, número de potenciales: 8, número de filas: 1, número de polos: 8, número de conexiones: 8, familia de artículos: FK-MCP 1,5/..-ST, paso: 3,81 mm, tipo de conexión: Conexión por resorte push-in, dirección de conexión conductor/placa de circuito impreso: 0 °, sistema enchufable: COMBICON MC 1,5, bloqueo: sin, tipo de sujeción: sin, tipo de embalaje: empaquetado en caja | 954.29 | 100 | AA | PCB Connectors (PCC) | AAB | AABFNA | 50 | 50 | NO | PC | F | 7,61 | G | 92 | 78 | 114 | MM | 4055626340739 | 85366990 | DE | EC002638 | Imagen | Catálogo
1745140 | FK-MCP 1,5/ 8-ST-3,81GY7035NZ4 | Conector para placa de circuito impreso | Conector de placa de circuito impreso, sección nominal: 1,5 mm², color: gris claro, corriente nominal: 8 A, tensión nominal (III/2): 160 V, superficie de contacto: Sn, tipo de conexión del contacto: Hembra, número de potenciales: 8, número de filas: 1, número de polos: 8, número de conexiones: 8, familia de artículos: FK-MCP 1,5/..-ST, paso: 3,81 mm, tipo de conexión: Conexión por resorte push-in, dirección de conexión conductor/placa de circuito impreso: 0 °, sistema enchufable: COMBICON MC 1,5, bloqueo: sin, tipo de sujeción: sin, tipo de embalaje: empaquetado en caja | 954.29 | 100 | AA | PCB Connectors (PCC) | AAB | AABFNA | 50 | 50 | NO | PC |  | 7,61 | G | 92 | 79 | 114 | MM | 4046356307765 | 85366990 | DE | EC002638 | Imagen | Catálogo
1817482 | FK-MCP 1,5/ 8-ST-3,81-LR | Conector para placa de circuito impreso | Conector de placa de circuito impreso, sección nominal: 1,5 mm², color: verde, corriente nominal: 8 A, tensión nominal (III/2): 160 V, superficie de contacto: Sn, tipo de conexión del contacto: Hembra, número de potenciales: 8, número de filas: 1, número de polos: 8, número de conexiones: 8, familia de artículos: FK-MCP 1,5/..-ST-LR, paso: 3,81 mm, tipo de conexión: Conexión por resorte push-in, dirección de conexión conductor/placa de circuito impreso: 0 °, sistema enchufable: COMBICON MC 1,5, bloqueo: Bloqueo Lock and Release, tipo de sujeción: Palanca extractora Lock &amp; Release, tipo de embalaje: empaquetado en caja | 992.05 | 100 | AA | PCB Connectors (PCC) | AAB | AABFNC | 50 | 2000 | NO | PC |  | 8,58 | G | 90 | 108 | 113 | MM | 4046356756822 | 85366990 | DE | EC002638 | Imagen | Catálogo
1940156 | FK-MCP 1,5/ 8-STF-3,5 | Conector para placa de circuito impreso | Conector de placa de circuito impreso, sección nominal: 1,5 mm², color: verde, corriente nominal: 8 A, tensión nominal (III/2): 160 V, superficie de contacto: Sn, tipo de conexión del contacto: Hembra, número de potenciales: 8, número de filas: 1, número de polos: 8, número de conexiones: 8, familia de artículos: FK-MCP 1,5/..-STF, paso: 3,5 mm, tipo de conexión: Conexión por resorte push-in, dirección de conexión conductor/placa de circuito impreso: 0 °, sistema enchufable: COMBICON MC 1,5, bloqueo: Bloqueo por tornillo, tipo de sujeción: Sujeción aérea (tornillo), tipo de embalaje: empaquetado en caja | 914.98 | 100 | AA | PCB Connectors (PCC) | AAB | AABFMB | 50 | 50 | NO | PC |  | 7,97 | G | 92 | 78 | 114 | MM | 4017918881306 | 85366990 | DE | EC002638 | Imagen | Catálogo
1738351 | FK-MCP 1,5/ 8-STF-3,5 AU | Conector para placa de circuito impreso | Conector de placa de circuito impreso, sección nominal: 1,5 mm², color: verde, corriente nominal: 8 A, tensión nominal (III/2): 160 V, superficie de contacto: Au, tipo de conexión del contacto: Hembra, número de potenciales: 8, número de filas: 1, número de polos: 8, número de conexiones: 8, familia de artículos: FK-MCP 1,5/..-STF, paso: 3,5 mm, tipo de conexión: Conexión por resorte push-in, dirección de conexión conductor/placa de circuito impreso: 0 °, sistema enchufable: COMBICON MC 1,5, bloqueo: Bloqueo por tornillo, tipo de sujeción: Sujeción aérea (tornillo), tipo de embalaje: empaquetado en caja | 1325.09 | 100 | AA | PCB Connectors (PCC) | AAB | AABFMB | 50 | 50 | NO | PC | F | 8,11 | G | 92 | 78 | 114 | MM | 4046356283953 | 85366990 | DE | EC002638 | Imagen | Catálogo
1247330 | FK-MCP 1,5/ 8-STF-3,5 BD:1-8Q | Conector para placa de circuito impreso | Conector de placa de circuito impreso, sección nominal: 1,5 mm², color: verde, corriente nominal: 8 A, tensión nominal (III/2): 160 V, superficie de contacto: Sn, tipo de conexión del contacto: Hembra, número de filas: 1, número de polos: 8, familia de artículos: FK-MCP 1,5/..-STF, paso: 3,5 mm, tipo de conexión: Conexión por resorte push-in, dirección de conexión conductor/placa de circuito impreso: 0 °, sistema enchufable: COMBICON MC 1,5, bloqueo: Bloqueo por tornillo, tipo de sujeción: Sujeción aérea (tornillo), tipo de embalaje: empaquetado en caja | 981.64 | 100 | AA | PCB Connectors (PCC) | AAB | AABFMB | 50 | 50 | NO | PC | F | 7,97 | G | 92 | 78 | 114 | MM | 4063151348250 | 85366990 | DE | EC002638 | Imagen | Catálogo
1229131 | FK-MCP 1,5/ 8-STF-3,5 GY | Conector para placa de circuito impreso | Conector de placa de circuito impreso, sección nominal: 1,5 mm², color: gris, corriente nominal: 8 A, tensión nominal (III/2): 160 V, superficie de contacto: Sn, tipo de conexión del contacto: Hembra, número de filas: 1, número de polos: 8, familia de artículos: FK-MCP 1,5/..-STF, paso: 3,5 mm, tipo de conexión: Conexión por resorte push-in, dirección de conexión conductor/placa de circuito impreso: 0 °, sistema enchufable: COMBICON MC 1,5, bloqueo: Bloqueo por tornillo, tipo de sujeción: Sujeción aérea (tornillo), tipo de embalaje: empaquetado en caja | 914.98 | 100 | AA | PCB Connectors (PCC) | AAB | AABFMB | 50 | 2000 | NO | PC | F | 7,97 | G | 92 | 78 | 114 | MM | 4063151325367 | 85366990 | DE | EC002638 | Imagen | Catálogo
1851290 | FK-MCP 1,5/ 8-STF-3,81 | Conector para placa de circuito impreso | Conector de placa de circuito impreso, sección nominal: 1,5 mm², color: verde, corriente nominal: 8 A, tensión nominal (III/2): 160 V, superficie de contacto: Sn, tipo de conexión del contacto: Hembra, número de potenciales: 8, número de filas: 1, número de polos: 8, número de conexiones: 8, familia de artículos: FK-MCP 1,5/..-STF, paso: 3,81 mm, tipo de conexión: Conexión por resorte push-in, dirección de conexión conductor/placa de circuito impreso: 0 °, disposición de pines: Disposición de pines lineal, sistema enchufable: COMBICON MC 1,5, bloqueo: Bloqueo por tornillo, tipo de sujeción: Sujeción aérea (tornillo), tipo de embalaje: empaquetado en caja | 914.98 | 100 | AA | PCB Connectors (PCC) | AAB | AABFNB | 50 | 50 | NO | PC |  | 8,39 | G | 92 | 78 | 114 | MM | 4017918110109 | 85366990 | DE | EC002638 | Imagen | Catálogo
1701871 | FK-MCP 1,5/ 8-STF-3,81 BD:1-8 | Conector para placa de circuito impreso | Conector de placa de circuito impreso, sección nominal: 1,5 mm², color: verde, corriente nominal: 8 A, tensión nominal (III/2): 160 V, superficie de contacto: Sn, tipo de conexión del contacto: Hembra, número de potenciales: 8, número de filas: 1, número de polos: 8, número de conexiones: 8, familia de artículos: FK-MCP 1,5/..-STF, paso: 3,81 mm, tipo de conexión: Conexión por resorte push-in, dirección de conexión conductor/placa de circuito impreso: 0 °, sistema enchufable: COMBICON MC 1,5, bloqueo: Bloqueo por tornillo, tipo de sujeción: Sujeción aérea (tornillo), tipo de embalaje: empaquetado en caja | 981.64 | 100 | AA | PCB Connectors (PCC) | AAB | AABFNB | 50 | 1 | SÍ | PC | F | 8,37 | G | 92 | 78 | 114 | MM | 4046356637817 | 85366990 | DE | EC002638 | Imagen | Catálogo
1936403 | FK-MCP 1,5/ 8-STF-3,81 BD:8-1Q | Conector para placa de circuito impreso | Conector de placa de circuito impreso, sección nominal: 1,5 mm², color: verde, corriente nominal: 8 A, tensión nominal (III/2): 160 V, superficie de contacto: Sn, tipo de conexión del contacto: Hembra, número de potenciales: 8, número de filas: 1, número de polos: 8, número de conexiones: 8, familia de artículos: FK-MCP 1,5/..-STF, paso: 3,81 mm, tipo de conexión: Conexión por resorte push-in, dirección de conexión conductor/placa de circuito impreso: 0 °, sistema enchufable: COMBICON MC 1,5, bloqueo: Bloqueo por tornillo, tipo de sujeción: Sujeción aérea (tornillo), tipo de embalaje: empaquetado en caja | 955.62 | 100 | AA | PCB Connectors (PCC) | AAB | AABFNB | 50 | 50 | NO | PC | F | 8,43 | G | 92 | 78 | 114 | MM | 4017918728366 | 85366990 | DE | EC002638 | Imagen | Catálogo
1841681 | FK-MCP 1,5/ 8-STF-3,81 BK | Conector para placa de circuito impreso | Conector de placa de circuito impreso, sección nominal: 1,5 mm², color: negro, corriente nominal: 8 A, tensión nominal (III/2): 160 V, superficie de contacto: Sn, tipo de conexión del contacto: Hembra, número de potenciales: 8, número de filas: 1, número de polos: 8, número de conexiones: 8, familia de artículos: FK-MCP 1,5/..-STF, paso: 3,81 mm, tipo de conexión: Conexión por resorte push-in, dirección de conexión conductor/placa de circuito impreso: 0 °, sistema enchufable: COMBICON MC 1,5, bloqueo: Bloqueo por tornillo, tipo de sujeción: Sujeción aérea (tornillo), tipo de embalaje: empaquetado en caja | 914.98 | 100 | AA | PCB Connectors (PCC) | AAB | AABFNB | 50 | 50 | NO | PC | F | 8,33 | G | 92 | 78 | 114 | MM | 4046356920414 | 85366990 | DE | EC002638 | Imagen | Catálogo
1941715 | FK-MCP 1,5/ 8-STF-3,81 BU BD | Conector para placa de circuito impreso | Conector de placa de circuito impreso, sección nominal: 1,5 mm², color: azul, corriente nominal: 8 A, tensión nominal (III/2): 160 V, superficie de contacto: Sn, tipo de conexión del contacto: Hembra, número de potenciales: 8, número de filas: 1, número de polos: 8, número de conexiones: 8, familia de artículos: FK-MCP 1,5/..-STF, paso: 3,81 mm, tipo de conexión: Conexión por resorte push-in, dirección de conexión conductor/placa de circuito impreso: 0 °, sistema enchufable: COMBICON MC 1,5, bloqueo: Bloqueo por tornillo, tipo de sujeción: Sujeción aérea (tornillo), tipo de embalaje: empaquetado en caja | 955.62 | 100 | AA | PCB Connectors (PCC) | AAB | AABFNB | 50 | 50 | NO | PC | F | 8,46 | G | 92 | 78 | 114 | MM | 4017918843311 | 85366990 | DE | EC002638 | Imagen | Catálogo
1936416 | FK-MCP 1,5/ 8-STF-3,81BD:16-9Q | Conector para placa de circuito impreso | Conector de placa de circuito impreso, sección nominal: 1,5 mm², color: verde, corriente nominal: 8 A, tensión nominal (III/2): 160 V, superficie de contacto: Sn, tipo de conexión del contacto: Hembra, número de potenciales: 8, número de filas: 1, número de polos: 8, número de conexiones: 8, familia de artículos: FK-MCP 1,5/..-STF, paso: 3,81 mm, tipo de conexión: Conexión por resorte push-in, dirección de conexión conductor/placa de circuito impreso: 0 °, sistema enchufable: COMBICON MC 1,5, bloqueo: Bloqueo por tornillo, tipo de sujeción: Sujeción aérea (tornillo), tipo de embalaje: empaquetado en caja | 955.62 | 100 | AA | PCB Connectors (PCC) | AAB | AABFNB | 50 | 50 | NO | PC | F | 8,44 | G | 92 | 78 | 114 | MM | 4017918728359 | 85366990 | DE | EC002638 | Imagen | Catálogo
1971565 | FK-MCP 1,5/ 8-STF-3,81BUBD8-1Q | Conector para placa de circuito impreso | Conector de placa de circuito impreso, sección nominal: 1,5 mm², color: azul, corriente nominal: 8 A, tensión nominal (III/2): 160 V, superficie de contacto: Sn, tipo de conexión del contacto: Hembra, número de potenciales: 8, número de filas: 1, número de polos: 8, número de conexiones: 8, familia de artículos: FK-MCP 1,5/..-STF, paso: 3,81 mm, tipo de conexión: Conexión por resorte push-in, dirección de conexión conductor/placa de circuito impreso: 0 °, sistema enchufable: COMBICON MC 1,5, bloqueo: Bloqueo por tornillo, tipo de sujeción: Sujeción aérea (tornillo), tipo de embalaje: empaquetado en caja | 929.75 | 100 | AA | PCB Connectors (PCC) | AAB | AABFNB | 50 | 50 | NO | PC | F | 8,46 | G | 94 | 78 | 114 | MM | 4017918931469 | 85366990 | DE | EC002638 | Imagen | Catálogo
1939976 | FK-MCP 1,5/ 9-ST-3,5 | Conector para placa de circuito impreso | Conector de placa de circuito impreso, sección nominal: 1,5 mm², color: verde, corriente nominal: 8 A, tensión nominal (III/2): 160 V, superficie de contacto: Sn, tipo de conexión del contacto: Hembra, número de potenciales: 9, número de filas: 1, número de polos: 9, número de conexiones: 9, familia de artículos: FK-MCP 1,5/..-ST, paso: 3,5 mm, tipo de conexión: Conexión por resorte push-in, dirección de conexión conductor/placa de circuito impreso: 0 °, sistema enchufable: COMBICON MC 1,5, bloqueo: sin, tipo de sujeción: sin, tipo de embalaje: empaquetado en caja | 998.6 | 100 | AA | PCB Connectors (PCC) | AAB | AABFMA | 50 | 50 | NO | PC |  | 8,26 | G | 90 | 108 | 113 | MM | 4017918877279 | 85366990 | DE | EC002638 | Imagen | Catálogo
1702850 | FK-MCP 1,5/ 9-ST-3,5 BD:1-9 | Conector para placa de circuito impreso | Conector de placa de circuito impreso, sección nominal: 1,5 mm², color: verde, corriente nominal: 8 A, tensión nominal (III/2): 160 V, superficie de contacto: Sn, tipo de conexión del contacto: Hembra, número de potenciales: 9, número de filas: 1, número de polos: 9, número de conexiones: 9, familia de artículos: FK-MCP 1,5/..-ST, paso: 3,5 mm, tipo de conexión: Conexión por resorte push-in, dirección de conexión conductor/placa de circuito impreso: 0 °, sistema enchufable: COMBICON MC 1,5, bloqueo: sin, tipo de sujeción: sin, tipo de embalaje: empaquetado en caja | 1073.58 | 100 | AA | PCB Connectors (PCC) | AAB | AABFMA | 50 | 50 | NO | PC | F | 8,12 | G | 92 | 78 | 114 | MM | 4046356620666 | 85366990 | DE | EC002638 | Imagen | Catálogo
1361793 | FK-MCP 1,5/ 9-ST-3,5 BK | Conector para placa de circuito impreso | Conector de placa de circuito impreso, sección nominal: 1,5 mm², color: negro, corriente nominal: 8 A, tensión nominal (III/2): 160 V, superficie de contacto: Sn, tipo de conexión del contacto: Hembra, número de filas: 1, número de polos: 9, familia de artículos: FK-MCP 1,5/..-ST, paso: 3,5 mm, tipo de conexión: Conexión por resorte push-in, dirección de conexión conductor/placa de circuito impreso: 0 °, sistema enchufable: COMBICON MC 1,5, bloqueo: sin, tipo de sujeción: sin, tipo de embalaje: empaquetado en caja | 998.6 | 100 | AA | PCB Connectors (PCC) | AAB | AABFMA | 50 | 50 | NO | PC | F | 8,26 | G | 90 | 108 | 113 | MM | 4063151704902 | 85366990 | DE | EC002638 | Imagen | Catálogo
1738089 | FK-MCP 1,5/ 9-ST-3,5 GY7035 | Conector para placa de circuito impreso | Conector de placa de circuito impreso, sección nominal: 1,5 mm², color: gris claro, corriente nominal: 8 A, tensión nominal (III/2): 160 V, superficie de contacto: Sn, tipo de conexión del contacto: Hembra, número de potenciales: 9, número de filas: 1, número de polos: 9, número de conexiones: 9, familia de artículos: FK-MCP 1,5/..-ST, paso: 3,5 mm, tipo de conexión: Conexión por resorte push-in, dirección de conexión conductor/placa de circuito impreso: 0 °, sistema enchufable: COMBICON MC 1,5, bloqueo: sin, tipo de sujeción: sin, tipo de embalaje: empaquetado en caja | 998.6 | 100 | AA | PCB Connectors (PCC) | AAB | AABFMA | 50 | 50 | NO | PC | F | 8,02 | G | 90 | 108 | 113 | MM | 4046356281171 | 85366990 | DE | EC002638 | Imagen | Catálogo
1817301 | FK-MCP 1,5/ 9-ST-3,5-LR | Conector para placa de circuito impreso | Conector de placa de circuito impreso, sección nominal: 1,5 mm², color: verde, corriente nominal: 8 A, tensión nominal (III/2): 160 V, superficie de contacto: Sn, tipo de conexión del contacto: Hembra, número de potenciales: 9, número de filas: 1, número de polos: 9, número de conexiones: 9, familia de artículos: FK-MCP 1,5/..-ST-LR, paso: 3,5 mm, tipo de conexión: Conexión por resorte push-in, dirección de conexión conductor/placa de circuito impreso: 0 °, sistema enchufable: COMBICON MC 1,5, bloqueo: Bloqueo Lock and Release, tipo de sujeción: Palanca extractora Lock &amp; Release, tipo de embalaje: empaquetado en caja | 1103.01 | 100 | AA | PCB Connectors (PCC) | AAB | AABFMC | 50 | 50 | NO | PC | F | 9,10 | G | 90 | 108 | 113 | MM | 4046356756648 | 85366990 | DE | EC002638 | Imagen | Catálogo
1851119 | FK-MCP 1,5/ 9-ST-3,81 | Conector para placa de circuito impreso | Conector de placa de circuito impreso, sección nominal: 1,5 mm², color: verde, corriente nominal: 8 A, tensión nominal (III/2): 160 V, superficie de contacto: Sn, tipo de conexión del contacto: Hembra, número de potenciales: 9, número de filas: 1, número de polos: 9, número de conexiones: 9, familia de artículos: FK-MCP 1,5/..-ST, paso: 3,81 mm, tipo de conexión: Conexión por resorte push-in, dirección de conexión conductor/placa de circuito impreso: 0 °, sistema enchufable: COMBICON MC 1,5, bloqueo: sin, tipo de sujeción: sin, tipo de embalaje: empaquetado en caja | 998.6 | 100 | AA | PCB Connectors (PCC) | AAB | AABFNA | 50 | 50 | NO | PC |  | 8,02 | G | 92 | 78 | 114 | MM | 4017918109684 | 85366990 | DE | EC002638 | Imagen | Catálogo
1701807 | FK-MCP 1,5/ 9-ST-3,81 BD:1-9 Q | Conector para placa de circuito impreso | Conector de placa de circuito impreso, sección nominal: 1,5 mm², color: verde, corriente nominal: 8 A, tensión nominal (III/2): 160 V, superficie de contacto: Sn, tipo de conexión del contacto: Hembra, número de potenciales: 9, número de filas: 1, número de polos: 9, número de conexiones: 9, familia de artículos: FK-MCP 1,5/..-ST, paso: 3,81 mm, tipo de conexión: Conexión por resorte push-in, dirección de conexión conductor/placa de circuito impreso: 0 °, sistema enchufable: COMBICON MC 1,5, bloqueo: sin, tipo de sujeción: sin, tipo de embalaje: empaquetado en caja | 1073.58 | 100 | AA | PCB Connectors (PCC) | AAB | AABFNA | 50 | 50 | NO | PC | F | 8,38 | G | 92 | 78 | 114 | MM | 4046356561570 | 85366990 | DE | EC002638 | Imagen | Catálogo
1982923 | FK-MCP 1,5/ 9-ST-3,81 BD:1-9Q | Conector para placa de circuito impreso | Conector de placa de circuito impreso, sección nominal: 1,5 mm², color: verde, corriente nominal: 8 A, tensión nominal (III/2): 160 V, superficie de contacto: Sn, tipo de conexión del contacto: Hembra, número de potenciales: 9, número de filas: 1, número de polos: 9, número de conexiones: 9, familia de artículos: FK-MCP 1,5/..-ST, paso: 3,81 mm, tipo de conexión: Conexión por resorte push-in, dirección de conexión conductor/placa de circuito impreso: 0 °, sistema enchufable: COMBICON MC 1,5, bloqueo: sin, tipo de sujeción: sin, tipo de embalaje: empaquetado en caja | 1073.58 | 100 | AA | PCB Connectors (PCC) | AAB | AABFNA | 50 | 50 | NO | PC |  | 8,76 | G | 92 | 77 | 113 | MM | 4017918958565 | 85366990 | DE | EC002638 | Imagen | Catálogo
1726017 | FK-MCP 1,5/ 9-ST-3,81 BD:9-1Q | Conector para placa de circuito impreso | Conector de placa de circuito impreso, sección nominal: 1,5 mm², color: verde, corriente nominal: 8 A, tensión nominal (III/2): 160 V, superficie de contacto: Sn, tipo de conexión del contacto: Hembra, número de potenciales: 9, número de filas: 1, número de polos: 9, número de conexiones: 9, familia de artículos: FK-MCP 1,5/..-ST, paso: 3,81 mm, tipo de conexión: Conexión por resorte push-in, dirección de conexión conductor/placa de circuito impreso: 0 °, sistema enchufable: COMBICON MC 1,5, bloqueo: sin, tipo de sujeción: sin, tipo de embalaje: empaquetado en caja | 1073.58 | 100 | AA | PCB Connectors (PCC) | AAB | AABFNA | 50 | 50 | NO | PC |  | 8,57 | G | 93 | 78 | 113 | MM | 4046356130363 | 85366990 | DE | EC002638 | Imagen | Catálogo
1798126 | FK-MCP 1,5/ 9-ST-3,81 BD:9-Q | Conector para placa de circuito impreso | Conector de placa de circuito impreso, sección nominal: 1,5 mm², color: verde, corriente nominal: 8 A, tensión nominal (III/2): 160 V, superficie de contacto: Sn, tipo de conexión del contacto: Hembra, número de potenciales: 9, número de filas: 1, número de polos: 9, número de conexiones: 9, familia de artículos: FK-MCP 1,5/..-ST, paso: 3,81 mm, tipo de conexión: Conexión por resorte push-in, dirección de conexión conductor/placa de circuito impreso: 0 °, sistema enchufable: COMBICON MC 1,5, bloqueo: sin, tipo de sujeción: sin, tipo de embalaje: empaquetado en caja | 1073.58 | 100 | AA | PCB Connectors (PCC) | AAB | AABFNA | 50 | 50 | NO | PC | F | 8,42 | G | 92 | 78 | 114 | MM | 4046356762007 | 85366990 | DE | EC002638 | Imagen | Catálogo
1798113 | FK-MCP 1,5/ 9-ST-3,81 BD:C-8Q | Conector para placa de circuito impreso | Conector de placa de circuito impreso, sección nominal: 1,5 mm², color: verde, corriente nominal: 8 A, tensión nominal (III/2): 160 V, superficie de contacto: Sn, tipo de conexión del contacto: Hembra, número de potenciales: 9, número de filas: 1, número de polos: 9, número de conexiones: 9, familia de artículos: FK-MCP 1,5/..-ST, paso: 3,81 mm, tipo de conexión: Conexión por resorte push-in, dirección de conexión conductor/placa de circuito impreso: 0 °, sistema enchufable: COMBICON MC 1,5, bloqueo: sin, tipo de sujeción: sin, tipo de embalaje: empaquetado en caja | 1073.58 | 100 | AA | PCB Connectors (PCC) | AAB | AABFNA | 50 | 50 | NO | PC | F | 9,00 | G | 92 | 78 | 114 | MM | 4046356762014 | 85366990 | DE | EC002638 | Imagen | Catálogo
1974232 | FK-MCP 1,5/ 9-ST-3,81 BGBD1-9 | Conector para placa de circuito impreso | Conector de placa de circuito impreso, sección nominal: 1,5 mm², color: beige, corriente nominal: 8 A, tensión nominal (III/2): 160 V, superficie de contacto: Sn, tipo de conexión del contacto: Hembra, número de potenciales: 9, número de filas: 1, número de polos: 9, número de conexiones: 9, familia de artículos: FK-MCP 1,5/..-ST, paso: 3,81 mm, tipo de conexión: Conexión por resorte push-in, dirección de conexión conductor/placa de circuito impreso: 0 °, sistema enchufable: COMBICON MC 1,5, bloqueo: sin, tipo de sujeción: sin, tipo de embalaje: empaquetado en caja | 1073.58 | 100 | AA | PCB Connectors (PCC) | AAB | AABFNA | 50 | 50 | NO | PC | F | 8,58 | G | 92 | 78 | 114 | MM | 4017918945817 | 85366990 | DE | EC002638 | Imagen | Catálogo
1800284 | FK-MCP 1,5/ 9-ST-3,81 BK | Conector para placa de circuito impreso | Conector de placa de circuito impreso, sección nominal: 1,5 mm², color: negro, corriente nominal: 8 A, tensión nominal (III/2): 160 V, superficie de contacto: Sn, tipo de conexión del contacto: Hembra, número de potenciales: 9, número de filas: 1, número de polos: 9, número de conexiones: 9, familia de artículos: FK-MCP 1,5/..-ST, paso: 3,81 mm, tipo de conexión: Conexión por resorte push-in, dirección de conexión conductor/placa de circuito impreso: 0 °, sistema enchufable: COMBICON MC 1,5, bloqueo: sin, tipo de sujeción: sin, tipo de embalaje: empaquetado en caja | 998.6 | 100 | AA | PCB Connectors (PCC) | AAB | AABFNA | 50 | 50 | NO | PC | F | 8,46 | G | 92 | 78 | 114 | MM | 4046356081344 | 85366990 | DE | EC002638 | Imagen | Catálogo
1761535 | FK-MCP 1,5/ 9-ST-3,81 GY | Conector para placa de circuito impreso | Conector de placa de circuito impreso, sección nominal: 1,5 mm², color: gris, corriente nominal: 8 A, tensión nominal (III/2): 160 V, superficie de contacto: Sn, tipo de conexión del contacto: Hembra, número de potenciales: 9, número de filas: 1, número de polos: 9, número de conexiones: 9, familia de artículos: FK-MCP 1,5/..-ST, paso: 3,81 mm, tipo de conexión: Conexión por resorte push-in, dirección de conexión conductor/placa de circuito impreso: 0 °, sistema enchufable: COMBICON MC 1,5, bloqueo: sin, tipo de sujeción: sin, tipo de embalaje: empaquetado en caja | 998.6 | 100 | AA | PCB Connectors (PCC) | AAB | AABFNA | 50 | 2000 | NO | PC | F | 8,57 | G | 92 | 78 | 114 | MM | 4046356362382 | 85366990 | DE | EC002638 | Imagen | Catálogo
1798142 | FK-MCP 1,5/ 9-ST-3,81 RD BDWHQ | Conector para placa de circuito impreso | Conector de placa de circuito impreso, sección nominal: 1,5 mm², color: rojo, corriente nominal: 8 A, tensión nominal (III/2): 160 V, superficie de contacto: Sn, tipo de conexión del contacto: Hembra, número de potenciales: 9, número de filas: 1, número de polos: 9, número de conexiones: 9, familia de artículos: FK-MCP 1,5/..-ST, paso: 3,81 mm, tipo de conexión: Conexión por resorte push-in, dirección de conexión conductor/placa de circuito impreso: 0 °, sistema enchufable: COMBICON MC 1,5, bloqueo: sin, tipo de sujeción: sin, tipo de embalaje: empaquetado en caja | 1073.58 | 100 | AA | PCB Connectors (PCC) | AAB | AABFNA | 50 | 50 | NO | PC | F | 8,41 | G | 92 | 78 | 114 | MM | 4046356761987 | 85366990 | DE | EC002638 | Imagen | Catálogo
1701808 | FK-MCP 1,5/ 9-ST-3,81BD1018QSO | Conector para placa de circuito impreso | Conector de placa de circuito impreso, sección nominal: 1,5 mm², color: verde, corriente nominal: 8 A, tensión nominal (III/2): 160 V, superficie de contacto: Sn, tipo de conexión del contacto: Hembra, número de potenciales: 9, número de filas: 1, número de polos: 9, número de conexiones: 9, familia de artículos: FK-MCP 1,5/..-ST, paso: 3,81 mm, tipo de conexión: Conexión por resorte push-in, dirección de conexión conductor/placa de circuito impreso: 0 °, sistema enchufable: COMBICON MC 1,5, bloqueo: sin, tipo de sujeción: sin, tipo de embalaje: empaquetado en caja | 1073.58 | 100 | AA | PCB Connectors (PCC) | AAB | AABFNA | 50 | 50 | NO | PC |  | 8,37 | G | 92 | 78 | 114 | MM | 4046356561587 | 85366990 | DE | EC002638 | Imagen | Catálogo
1701810 | FK-MCP 1,5/ 9-ST-3,81BD1927QSO | Conector para placa de circuito impreso | Conector de placa de circuito impreso, sección nominal: 1,5 mm², color: verde, corriente nominal: 8 A, tensión nominal (III/2): 160 V, superficie de contacto: Sn, tipo de conexión del contacto: Hembra, número de potenciales: 9, número de filas: 1, número de polos: 9, número de conexiones: 9, familia de artículos: FK-MCP 1,5/..-ST, paso: 3,81 mm, tipo de conexión: Conexión por resorte push-in, dirección de conexión conductor/placa de circuito impreso: 0 °, sistema enchufable: COMBICON MC 1,5, bloqueo: sin, tipo de sujeción: sin, tipo de embalaje: empaquetado en caja | 1073.58 | 100 | AA | PCB Connectors (PCC) | AAB | AABFNA | 50 | 50 | NO | PC |  | 8,36 | G | 92 | 78 | 114 | MM | 4046356561594 | 85366990 | DE | EC002638 | Imagen | Catálogo
1701811 | FK-MCP 1,5/ 9-ST-3,81BD2836QSO | Conector para placa de circuito impreso | Conector de placa de circuito impreso, sección nominal: 1,5 mm², color: verde, corriente nominal: 8 A, tensión nominal (III/2): 160 V, superficie de contacto: Sn, tipo de conexión del contacto: Hembra, número de potenciales: 9, número de filas: 1, número de polos: 9, número de conexiones: 9, familia de artículos: FK-MCP 1,5/..-ST, paso: 3,81 mm, tipo de conexión: Conexión por resorte push-in, dirección de conexión conductor/placa de circuito impreso: 0 °, sistema enchufable: COMBICON MC 1,5, bloqueo: sin, tipo de sujeción: sin, tipo de embalaje: empaquetado en caja | 1073.58 | 100 | AA | PCB Connectors (PCC) | AAB | AABFNA | 50 | 50 | NO | PC |  | 8,36 | G | 94 | 78 | 114 | MM | 4046356561600 | 85366990 | DE | EC002638 | Imagen | Catálogo
1701263 | FK-MCP 1,5/ 9-ST-3,81CRWHBDCN | Conector para placa de circuito impreso | Conector de placa de circuito impreso, sección nominal: 1,5 mm², color: blanco crema, corriente nominal: 8 A, tensión nominal (III/2): 160 V, superficie de contacto: Sn, tipo de conexión del contacto: Hembra, número de potenciales: 9, número de filas: 1, número de polos: 9, número de conexiones: 9, familia de artículos: FK-MCP 1,5/..-ST, paso: 3,81 mm, tipo de conexión: Conexión por resorte push-in, dirección de conexión conductor/placa de circuito impreso: 0 °, sistema enchufable: COMBICON MC 1,5, bloqueo: sin, tipo de sujeción: sin, tipo de embalaje: empaquetado en caja | 1073.58 | 100 | AA | PCB Connectors (PCC) | AAB | AABFNA | 50 | 50 | NO | PC | F | 8,49 | G | 92 | 78 | 114 | MM | 4046356521598 | 85366990 | DE | EC002638 | Imagen | Catálogo
1701262 | FK-MCP 1,5/ 9-ST-3,81CRWHBDCN5 | Conector para placa de circuito impreso | Conector de placa de circuito impreso, sección nominal: 1,5 mm², color: blanco crema, corriente nominal: 8 A, tensión nominal (III/2): 160 V, superficie de contacto: Sn, tipo de conexión del contacto: Hembra, número de potenciales: 9, número de filas: 1, número de polos: 9, número de conexiones: 9, familia de artículos: FK-MCP 1,5/..-ST, paso: 3,81 mm, tipo de conexión: Conexión por resorte push-in, dirección de conexión conductor/placa de circuito impreso: 0 °, sistema enchufable: COMBICON MC 1,5, bloqueo: sin, tipo de sujeción: sin, tipo de embalaje: empaquetado en caja | 1073.58 | 100 | AA | PCB Connectors (PCC) | AAB | AABFNA | 50 | 50 | NO | PC | F | 8,50 | G | 92 | 78 | 114 | MM | 4046356521581 | 85366990 | DE | EC002638 | Imagen | Catálogo
1817495 | FK-MCP 1,5/ 9-ST-3,81-LR | Conector para placa de circuito impreso | Conector de placa de circuito impreso, sección nominal: 1,5 mm², color: verde, corriente nominal: 8 A, tensión nominal (III/2): 160 V, superficie de contacto: Sn, tipo de conexión del contacto: Hembra, número de potenciales: 9, número de filas: 1, número de polos: 9, número de conexiones: 9, familia de artículos: FK-MCP 1,5/..-ST-LR, paso: 3,81 mm, tipo de conexión: Conexión por resorte push-in, dirección de conexión conductor/placa de circuito impreso: 0 °, sistema enchufable: COMBICON MC 1,5, bloqueo: Bloqueo Lock and Release, tipo de sujeción: Palanca extractora Lock &amp; Release, tipo de embalaje: empaquetado en caja | 1103.01 | 100 | AA | PCB Connectors (PCC) | AAB | AABFNC | 50 | 50 | NO | PC |  | 9,30 | G | 90 | 108 | 113 | MM | 4046356756839 | 85366990 | DE | EC002638 | Imagen | Catálogo
1798139 | FK-MCP 1,5/ 9-ST-3,81RDBDWH:CQ | Conector para placa de circuito impreso | Conector de placa de circuito impreso, sección nominal: 1,5 mm², color: rojo, corriente nominal: 8 A, tensión nominal (III/2): 160 V, superficie de contacto: Sn, tipo de conexión del contacto: Hembra, número de potenciales: 9, número de filas: 1, número de polos: 9, número de conexiones: 9, familia de artículos: FK-MCP 1,5/..-ST, paso: 3,81 mm, tipo de conexión: Conexión por resorte push-in, dirección de conexión conductor/placa de circuito impreso: 0 °, sistema enchufable: COMBICON MC 1,5, bloqueo: sin, tipo de sujeción: sin, tipo de embalaje: empaquetado en caja | 1073.58 | 100 | AA | PCB Connectors (PCC) | AAB | AABFNA | 50 | 50 | NO | PC | F | 8,41 | G | 92 | 78 | 114 | MM | 4046356761994 | 85366990 | DE | EC002638 | Imagen | Catálogo
1940169 | FK-MCP 1,5/ 9-STF-3,5 | Conector para placa de circuito impreso | Conector de placa de circuito impreso, sección nominal: 1,5 mm², color: verde, corriente nominal: 8 A, tensión nominal (III/2): 160 V, superficie de contacto: Sn, tipo de conexión del contacto: Hembra, número de potenciales: 9, número de filas: 1, número de polos: 9, número de conexiones: 9, familia de artículos: FK-MCP 1,5/..-STF, paso: 3,5 mm, tipo de conexión: Conexión por resorte push-in, dirección de conexión conductor/placa de circuito impreso: 0 °, sistema enchufable: COMBICON MC 1,5, bloqueo: Bloqueo por tornillo, tipo de sujeción: Sujeción aérea (tornillo), tipo de embalaje: empaquetado en caja | 1025.93 | 100 | AA | PCB Connectors (PCC) | AAB | AABFMB | 50 | 50 | NO | PC |  | 9,22 | G | 92 | 108 | 114 | MM | 4017918877408 | 85366990 | DE | EC002638 | Imagen | Catálogo
1247328 | FK-MCP 1,5/ 9-STF-3,5BD:-109Q | Conector para placa de circuito impreso | Conector de placa de circuito impreso, sección nominal: 1,5 mm², color: verde, corriente nominal: 8 A, tensión nominal (III/2): 160 V, superficie de contacto: Sn, tipo de conexión del contacto: Hembra, número de filas: 1, número de polos: 9, familia de artículos: FK-MCP 1,5/..-STF, paso: 3,5 mm, tipo de conexión: Conexión por resorte push-in, dirección de conexión conductor/placa de circuito impreso: 0 °, sistema enchufable: COMBICON MC 1,5, bloqueo: Bloqueo por tornillo, tipo de sujeción: Sujeción aérea (tornillo), tipo de embalaje: empaquetado en caja | 1100.92 | 100 | AA | PCB Connectors (PCC) | AAB | AABFMB | 50 | 50 | NO | PC | F | 8,56 | G | 90 | 108 | 113 | MM | 4063151349905 | 85366990 | DE | EC002638 | Imagen | Catálogo
1247311 | FK-MCP 1,5/ 9-STF-3,5BD:-119Q | Conector para placa de circuito impreso | Conector de placa de circuito impreso, sección nominal: 1,5 mm², color: verde, corriente nominal: 8 A, tensión nominal (III/2): 160 V, superficie de contacto: Sn, tipo de conexión del contacto: Hembra, número de filas: 1, número de polos: 9, familia de artículos: FK-MCP 1,5/..-STF, paso: 3,5 mm, tipo de conexión: Conexión por resorte push-in, dirección de conexión conductor/placa de circuito impreso: 0 °, sistema enchufable: COMBICON MC 1,5, bloqueo: Bloqueo por tornillo, tipo de sujeción: Sujeción aérea (tornillo), tipo de embalaje: empaquetado en caja | 1100.92 | 100 | AA | PCB Connectors (PCC) | AAB | AABFMB | 50 | 50 | NO | PC | F | 8,56 | G | 90 | 108 | 113 | MM | 4063151348762 | 85366990 | DE | EC002638 | Imagen | Catálogo
1851300 | FK-MCP 1,5/ 9-STF-3,81 | Conector para placa de circuito impreso | Conector de placa de circuito impreso, sección nominal: 1,5 mm², color: verde, corriente nominal: 8 A, tensión nominal (III/2): 160 V, superficie de contacto: Sn, tipo de conexión del contacto: Hembra, número de potenciales: 9, número de filas: 1, número de polos: 9, número de conexiones: 9, familia de artículos: FK-MCP 1,5/..-STF, paso: 3,81 mm, tipo de conexión: Conexión por resorte push-in, dirección de conexión conductor/placa de circuito impreso: 0 °, sistema enchufable: COMBICON MC 1,5, bloqueo: Bloqueo por tornillo, tipo de sujeción: Sujeción aérea (tornillo), tipo de embalaje: empaquetado en caja | 1025.93 | 100 | AA | PCB Connectors (PCC) | AAB | AABFNB | 50 | 50 | NO | PC |  | 9,51 | G | 91 | 108 | 113 | MM | 4017918110093 | 85366990 | DE | EC002638 | Imagen | Catálogo
1702970 | FK-MCP 1,5/ 9-STF-3,81 BD:1-9 | Conector para placa de circuito impreso | Conector de placa de circuito impreso, sección nominal: 1,5 mm², color: verde, corriente nominal: 8 A, tensión nominal (III/2): 160 V, superficie de contacto: Sn, tipo de conexión del contacto: Hembra, número de potenciales: 9, número de filas: 1, número de polos: 9, número de conexiones: 9, familia de artículos: FK-MCP 1,5/..-STF, paso: 3,81 mm, tipo de conexión: Conexión por resorte push-in, dirección de conexión conductor/placa de circuito impreso: 0 °, sistema enchufable: COMBICON MC 1,5, bloqueo: Bloqueo por tornillo, tipo de sujeción: Sujeción aérea (tornillo), tipo de embalaje: empaquetado en caja | 1100.92 | 100 | AA | PCB Connectors (PCC) | AAB | AABFNB | 50 | 1 | SÍ | PC |  | 9,44 | G | 90 | 108 | 113 | MM | 4046356631792 | 85366990 | DE | EC002638 | Imagen | Catálogo
1751105 | FK-MCP 1,5/ 9-STF-3,81GY7035BD | Conector para placa de circuito impreso | Conector de placa de circuito impreso, sección nominal: 1,5 mm², color: gris claro, corriente nominal: 8 A, tensión nominal (III/2): 160 V, superficie de contacto: Sn, tipo de conexión del contacto: Hembra, número de potenciales: 9, número de filas: 1, número de polos: 9, número de conexiones: 9, familia de artículos: FK-MCP 1,5/..-STF, paso: 3,81 mm, tipo de conexión: Conexión por resorte push-in, dirección de conexión conductor/placa de circuito impreso: 0 °, sistema enchufable: COMBICON MC 1,5, bloqueo: Bloqueo por tornillo, tipo de sujeción: Sujeción aérea (tornillo), tipo de embalaje: empaquetado en caja | 1100.92 | 100 | AA | PCB Connectors (PCC) | AAB | AABFNB | 50 | 50 | NO | PC | F | 9,52 | G | 90 | 108 | 113 | MM | 4046356314763 | 85366990 | DE | EC002638 | Imagen | Catálogo
1949063 | FK-MCP 1,5/ 9-STF-3,81NZT10316 | Conector para placa de circuito impreso | Conector de placa de circuito impreso, sección nominal: 1,5 mm², color: verde, corriente nominal: 8 A, tensión nominal (III/2): 160 V, superficie de contacto: Sn, tipo de conexión del contacto: Hembra, número de potenciales: 9, número de filas: 1, número de polos: 9, número de conexiones: 9, familia de artículos: FK-MCP 1,5/..-STF, paso: 3,81 mm, tipo de conexión: Conexión por resorte push-in, dirección de conexión conductor/placa de circuito impreso: 0 °, sistema enchufable: COMBICON MC 1,5, bloqueo: Bloqueo por tornillo, tipo de sujeción: Sujeción aérea (tornillo), tipo de embalaje: empaquetado en caja | 1083.36 | 100 | AA | PCB Connectors (PCC) | AAB | AABFNB | 50 | 50 | NO | PC | F | 9,50 | G | 90 | 108 | 113 | MM | 4017918886462 | 85366990 | DE | EC002638 | Imagen | Catálogo
1949076 | FK-MCP 1,5/ 9-STF-3,81NZT10317 | Conector para placa de circuito impreso | Conector de placa de circuito impreso, sección nominal: 1,5 mm², color: verde, corriente nominal: 8 A, tensión nominal (III/2): 160 V, superficie de contacto: Sn, tipo de conexión del contacto: Hembra, número de potenciales: 9, número de filas: 1, número de polos: 9, número de conexiones: 9, familia de artículos: FK-MCP 1,5/..-STF, paso: 3,81 mm, tipo de conexión: Conexión por resorte push-in, dirección de conexión conductor/placa de circuito impreso: 0 °, sistema enchufable: COMBICON MC 1,5, bloqueo: Bloqueo por tornillo, tipo de sujeción: Sujeción aérea (tornillo), tipo de embalaje: empaquetado en caja | 1083.36 | 100 | AA | PCB Connectors (PCC) | AAB | AABFNB | 50 | 50 | NO | PC | F | 9,49 | G | 90 | 108 | 113 | MM | 4017918886479 | 85366990 | DE | EC002638 | Imagen | Catálogo
1949089 | FK-MCP 1,5/ 9-STF-3,81NZT10318 | Conector para placa de circuito impreso | Conector de placa de circuito impreso, sección nominal: 1,5 mm², color: verde, corriente nominal: 8 A, tensión nominal (III/2): 160 V, superficie de contacto: Sn, tipo de conexión del contacto: Hembra, número de potenciales: 9, número de filas: 1, número de polos: 9, número de conexiones: 9, familia de artículos: FK-MCP 1,5/..-STF, paso: 3,81 mm, tipo de conexión: Conexión por resorte push-in, dirección de conexión conductor/placa de circuito impreso: 0 °, sistema enchufable: COMBICON MC 1,5, bloqueo: Bloqueo por tornillo, tipo de sujeción: Sujeción aérea (tornillo), tipo de embalaje: empaquetado en caja | 1083.36 | 100 | AA | PCB Connectors (PCC) | AAB | AABFNB | 50 | 50 | NO | PC | F | 9,50 | G | 90 | 108 | 113 | MM | 4017918886486 | 85366990 | DE | EC002638 | Imagen | Catálogo
1949092 | FK-MCP 1,5/ 9-STF-3,81NZT10319 | Conector para placa de circuito impreso | Conector de placa de circuito impreso, sección nominal: 1,5 mm², color: verde, corriente nominal: 8 A, tensión nominal (III/2): 160 V, superficie de contacto: Sn, tipo de conexión del contacto: Hembra, número de potenciales: 9, número de filas: 1, número de polos: 9, número de conexiones: 9, familia de artículos: FK-MCP 1,5/..-STF, paso: 3,81 mm, tipo de conexión: Conexión por resorte push-in, dirección de conexión conductor/placa de circuito impreso: 0 °, sistema enchufable: COMBICON MC 1,5, bloqueo: Bloqueo por tornillo, tipo de sujeción: Sujeción aérea (tornillo), tipo de embalaje: empaquetado en caja | 1083.36 | 100 | AA | PCB Connectors (PCC) | AAB | AABFNB | 50 | 50 | NO | PC | F | 9,52 | G | 90 | 108 | 113 | MM | 4017918886493 | 85366990 | DE | EC002638 | Imagen | Catálogo
1769155 | FK-MCP 1,5/ 9-STZ2-3,5GY35BDNZ | Conector para placa de circuito impreso | Conector de placa de circuito impreso, sección nominal: 1,5 mm², color: gris claro, corriente nominal: 8 A, tensión nominal (III/2): 160 V, superficie de contacto: Sn, tipo de conexión del contacto: Hembra, número de potenciales: 9, número de filas: 1, número de polos: 9, número de conexiones: 9, familia de artículos: FK-MCP 1,5/..-ST, paso: 3,5 mm, tipo de conexión: Conexión por resorte push-in, dirección de conexión conductor/placa de circuito impreso: 0 °, sistema enchufable: COMBICON MC 1,5, bloqueo: sin, tipo de sujeción: sin, tipo de embalaje: empaquetado en caja, Ayuda de extracción (STZ2) | 1215.22 | 100 | AA | PCB Connectors (PCC) | AAB | AABFMA | 50 | 50 | NO | PC |  | 8,58 | G | 100 | 118 | 103 | MM | 4046356447232 | 85366990 | DE | EC002638 | Imagen | Catálogo
1762204 | FK-MCP 1,5/ ST-3,81 SET X1-X13 | Juego de conectores enchufables | Set de conectores enchufables, corriente nominal: 8 A, corriente nominal: 8 A, familia de artículos: SET, corriente nominal: 8 A | 11156.74 | 100 | AA | PCB Connectors (PCC) | AAH | AAHGAD | 1 | 1 | SÍ | PC | F | 80,60 | G | 0 | 0 | 0 |  | 4046356367219 | 85366990 | DE | EC004746 |  | Catálogo
1939989 | FK-MCP 1,5/10-ST-3,5 | Conector para placa de circuito impreso | Conector de placa de circuito impreso, sección nominal: 1,5 mm², color: verde, corriente nominal: 8 A, tensión nominal (III/2): 160 V, superficie de contacto: Sn, tipo de conexión del contacto: Hembra, número de potenciales: 10, número de filas: 1, número de polos: 10, número de conexiones: 10, familia de artículos: FK-MCP 1,5/..-ST, paso: 3,5 mm, tipo de conexión: Conexión por resorte push-in, dirección de conexión conductor/placa de circuito impreso: 0 °, sistema enchufable: COMBICON MC 1,5, bloqueo: sin, tipo de sujeción: sin, tipo de embalaje: empaquetado en caja | 1109.55 | 100 | AA | PCB Connectors (PCC) | AAB | AABFMA | 50 | 50 | NO | PC |  | 8,97 | G | 90 | 108 | 113 | MM | 4017918877286 | 85366990 | DE | EC002638 | Imagen | Catálogo
1701031 | FK-MCP 1,5/10-ST-3,5 BD:1-10 | Conector para placa de circuito impreso | Conector de placa de circuito impreso, sección nominal: 1,5 mm², color: verde, corriente nominal: 8 A, tensión nominal (III/2): 160 V, superficie de contacto: Sn, tipo de conexión del contacto: Hembra, número de potenciales: 10, número de filas: 1, número de polos: 10, número de conexiones: 10, familia de artículos: FK-MCP 1,5/..-ST, paso: 3,5 mm, tipo de conexión: Conexión por resorte push-in, dirección de conexión conductor/placa de circuito impreso: 0 °, sistema enchufable: COMBICON MC 1,5, bloqueo: sin, tipo de sujeción: sin, tipo de embalaje: empaquetado en caja | 1192.87 | 100 | AA | PCB Connectors (PCC) | AAB | AABFMA | 50 | 50 | NO | PC | F | 9,09 | G | 90 | 108 | 113 | MM | 4046356512459 | 85366990 | DE | EC002638 | Imagen | Catálogo
1967760 | FK-MCP 1,5/10-ST-3,5 BD:1-10Q | Conector para placa de circuito impreso | Conector de placa de circuito impreso, sección nominal: 1,5 mm², color: verde, corriente nominal: 8 A, tensión nominal (III/2): 160 V, superficie de contacto: Sn, tipo de conexión del contacto: Hembra, número de potenciales: 10, número de filas: 1, número de polos: 10, número de conexiones: 10, familia de artículos: FK-MCP 1,5/..-ST, paso: 3,5 mm, tipo de conexión: Conexión por resorte push-in, dirección de conexión conductor/placa de circuito impreso: 0 °, sistema enchufable: COMBICON MC 1,5, bloqueo: sin, tipo de sujeción: sin, tipo de embalaje: empaquetado en caja | 1192.87 | 100 | AA | PCB Connectors (PCC) | AAB | AABFMA | 50 | 50 | NO | PC |  | 9,35 | G | 90 | 108 | 113 | MM | 4017918921422 | 85366990 | DE | EC002638 | Imagen | Catálogo
1094777 | FK-MCP 1,5/10-ST-3,5 BDX5/1-10 | Conector para placa de circuito impreso | Conector de placa de circuito impreso, sección nominal: 1,5 mm², color: verde, corriente nominal: 8 A, tensión nominal (III/2): 160 V, superficie de contacto: Sn, tipo de conexión del contacto: Hembra, número de filas: 1, número de polos: 10, familia de artículos: FK-MCP 1,5/..-ST, paso: 3,5 mm, tipo de conexión: Conexión por resorte push-in, dirección de conexión conductor/placa de circuito impreso: 0 °, sistema enchufable: COMBICON MC 1,5, bloqueo: sin, tipo de sujeción: sin, tipo de embalaje: empaquetado en caja | 1276.19 | 100 | AA | PCB Connectors (PCC) | AAB | AABFMA | 50 | 1000 | NO | PC | F | 8,89 | G | 90 | 108 | 113 | MM | 4055626920931 | 85366990 | DE | EC002638 | Imagen | Catálogo
1739622 | FK-MCP 1,5/10-ST-3,5 GY7035 | Conector para placa de circuito impreso | Conector de placa de circuito impreso, sección nominal: 1,5 mm², color: gris claro, corriente nominal: 8 A, tensión nominal (III/2): 160 V, superficie de contacto: Sn, tipo de conexión del contacto: Hembra, número de potenciales: 10, número de filas: 1, número de polos: 10, número de conexiones: 10, familia de artículos: FK-MCP 1,5/..-ST, paso: 3,5 mm, tipo de conexión: Conexión por resorte push-in, dirección de conexión conductor/placa de circuito impreso: 0 °, sistema enchufable: COMBICON MC 1,5, bloqueo: sin, tipo de sujeción: sin, tipo de embalaje: empaquetado en caja | 1109.55 | 100 | AA | PCB Connectors (PCC) | AAB | AABFMA | 50 | 50 | NO | PC |  | 9,07 | G | 91 | 108 | 114 | MM | 4046356287135 | 85366990 | DE | EC002638 | Imagen | Catálogo
1068029 | FK-MCP 1,5/10-ST-3,5GY35BD:QSO | Conector para placa de circuito impreso | Conector de placa de circuito impreso, sección nominal: 1,5 mm², color: gris claro, corriente nominal: 8 A, tensión nominal (III/2): 160 V, superficie de contacto: Sn, tipo de conexión del contacto: Hembra, número de filas: 1, número de polos: 10, familia de artículos: FK-MCP 1,5/..-ST, paso: 3,5 mm, tipo de conexión: Conexión por resorte push-in, dirección de conexión conductor/placa de circuito impreso: 0 °, sistema enchufable: COMBICON MC 1,5, bloqueo: sin, tipo de sujeción: sin, tipo de embalaje: empaquetado en caja | 1192.87 | 100 | AA | PCB Connectors (PCC) | AAB | AABFMA | 50 | 50 | NO | PC | F | 8,96 | G | 90 | 108 | 113 | MM | 4055626740003 | 85366990 | DE | EC002638 | Imagen | Catálogo
1755185 | FK-MCP 1,5/10-ST-3,5GYBD10-1SO | Conector para placa de circuito impreso | Conector de placa de circuito impreso, sección nominal: 1,5 mm², color: gris, corriente nominal: 8 A, tensión nominal (III/2): 160 V, superficie de contacto: Sn, tipo de conexión del contacto: Hembra, número de potenciales: 10, número de filas: 1, número de polos: 10, número de conexiones: 10, familia de artículos: FK-MCP 1,5/..-ST, paso: 3,5 mm, tipo de conexión: Conexión por resorte push-in, dirección de conexión conductor/placa de circuito impreso: 0 °, sistema enchufable: COMBICON MC 1,5, bloqueo: sin, tipo de sujeción: sin, tipo de embalaje: empaquetado en caja | 1192.87 | 100 | AA | PCB Connectors (PCC) | AAB | AABFMA | 50 | 50 | NO | PC | F | 9,21 | G | 90 | 108 | 113 | MM | 4046356356886 | 85366990 | DE | EC002638 | Imagen | Catálogo
1709284 | FK-MCP 1,5/10-ST-3,5GYLCBKBD10 | Conector para placa de circuito impreso | Conector de placa de circuito impreso, sección nominal: 1,5 mm², color: gris, corriente nominal: 8 A, tensión nominal (III/2): 160 V, superficie de contacto: Sn, tipo de conexión del contacto: Hembra, número de potenciales: 10, número de filas: 1, número de polos: 10, número de conexiones: 10, familia de artículos: FK-MCP 1,5/..-ST, paso: 3,5 mm, tipo de conexión: Conexión por resorte push-in, dirección de conexión conductor/placa de circuito impreso: 0 °, sistema enchufable: COMBICON MC 1,5, bloqueo: sin, tipo de sujeción: sin, tipo de embalaje: empaquetado en caja | 1303.82 | 100 | AA | PCB Connectors (PCC) | AAB | AABFMA | 50 | 50 | NO | PC | F | 9,26 | G | 92 | 109 | 114 | MM | 4055626056999 | 85366990 | DE | EC002638 | Imagen | Catálogo
1817314 | FK-MCP 1,5/10-ST-3,5-LR | Conector para placa de circuito impreso | Conector de placa de circuito impreso, sección nominal: 1,5 mm², color: verde, corriente nominal: 8 A, tensión nominal (III/2): 160 V, superficie de contacto: Sn, tipo de conexión del contacto: Hembra, número de potenciales: 10, número de filas: 1, número de polos: 10, número de conexiones: 10, familia de artículos: FK-MCP 1,5/..-ST-LR, paso: 3,5 mm, tipo de conexión: Conexión por resorte push-in, dirección de conexión conductor/placa de circuito impreso: 0 °, sistema enchufable: COMBICON MC 1,5, bloqueo: Bloqueo Lock and Release, tipo de sujeción: Palanca extractora Lock &amp; Release, tipo de embalaje: empaquetado en caja | 1213.96 | 100 | AA | PCB Connectors (PCC) | AAB | AABFMC | 50 | 50 | NO | PC |  | 10,01 | G | 92 | 108 | 114 | MM | 4046356756655 | 85366990 | DE | EC002638 | Imagen | Catálogo
1715775 | FK-MCP 1,5/10-ST-3,5-LRAUBKNZ1 | Conector para placa de circuito impreso | Conector de placa de circuito impreso, color: negro, número de potenciales: 10, número de polos: 10, número de conexiones: 10, familia de artículos: FK-MCP 1,5/..-ST-LR, paso: 3,5 mm, tipo de embalaje: empaquetado en caja | 1775.9 | 100 | AA | PCB Connectors (PCC) | AAB | AABFMC | 50 | 50 | NO | PC | F | 9,61 | G | 92 | 78 | 114 | MM | 4055626428802 | 85366990 | DE | EC002638 | Imagen | Catálogo
1715777 | FK-MCP 1,5/10-ST-3,5-LRAUBKNZ2 | Conector para placa de circuito impreso | Conector de placa de circuito impreso, color: negro, número de potenciales: 10, número de polos: 10, número de conexiones: 10, familia de artículos: FK-MCP 1,5/..-ST-LR, paso: 3,5 mm, tipo de embalaje: empaquetado en caja | 1775.9 | 100 | AA | PCB Connectors (PCC) | AAB | AABFMC | 50 | 50 | NO | PC | F | 9,78 | G | 90 | 108 | 113 | MM | 4055626428819 | 85366990 | DE | EC002638 | Imagen | Catálogo
1851122 | FK-MCP 1,5/10-ST-3,81 | Conector para placa de circuito impreso | Conector de placa de circuito impreso, sección nominal: 1,5 mm², color: verde, corriente nominal: 8 A, tensión nominal (III/2): 160 V, superficie de contacto: Sn, tipo de conexión del contacto: Hembra, número de potenciales: 10, número de filas: 1, número de polos: 10, número de conexiones: 10, familia de artículos: FK-MCP 1,5/..-ST, paso: 3,81 mm, tipo de conexión: Conexión por resorte push-in, dirección de conexión conductor/placa de circuito impreso: 0 °, sistema enchufable: COMBICON MC 1,5, bloqueo: sin, tipo de sujeción: sin, tipo de embalaje: empaquetado en caja | 1109.55 | 100 | AA | PCB Connectors (PCC) | AAB | AABFNA | 50 | 50 | NO | PC |  | 9,49 | G | 90 | 108 | 113 | MM | 4017918109677 | 85366990 | DE | EC002638 | Imagen | Catálogo
1873003 | FK-MCP 1,5/10-ST-3,81 BD:1-10 | Conector para placa de circuito impreso | Conector de placa de circuito impreso, sección nominal: 1,5 mm², color: verde, corriente nominal: 8 A, tensión nominal (III/2): 160 V, superficie de contacto: Sn, tipo de conexión del contacto: Hembra, número de potenciales: 10, número de filas: 1, número de polos: 10, número de conexiones: 10, familia de artículos: FK-MCP 1,5/..-ST, paso: 3,81 mm, tipo de conexión: Conexión por resorte push-in, dirección de conexión conductor/placa de circuito impreso: 0 °, sistema enchufable: COMBICON MC 1,5, bloqueo: sin, tipo de sujeción: sin, tipo de embalaje: empaquetado en caja | 1192.87 | 100 | AA | PCB Connectors (PCC) | AAB | AABFNA | 50 | 50 | NO | PC |  | 9,60 | G | 93 | 108 | 114 | MM | 4017918231880 | 85366990 | DE | EC002638 | Imagen | Catálogo
1711913 | FK-MCP 1,5/10-ST-3,81 BD:20-29 | Conector para placa de circuito impreso | Conector de placa de circuito impreso, sección nominal: 1,5 mm², color: verde, corriente nominal: 8 A, tensión nominal (III/2): 160 V, superficie de contacto: Sn, tipo de conexión del contacto: Hembra, número de potenciales: 10, número de filas: 1, número de polos: 10, número de conexiones: 10, familia de artículos: FK-MCP 1,5/..-ST, paso: 3,81 mm, tipo de conexión: Conexión por resorte push-in, dirección de conexión conductor/placa de circuito impreso: 0 °, sistema enchufable: COMBICON MC 1,5, bloqueo: sin, tipo de sujeción: sin, tipo de embalaje: empaquetado en caja | 1192.87 | 100 | AA | PCB Connectors (PCC) | AAB | AABFNA | 50 | 50 | NO | PC | F | 9,60 | G | 90 | 108 | 113 | MM | 4055626265148 | 85366990 | DE | EC002638 | Imagen | Catálogo
1711915 | FK-MCP 1,5/10-ST-3,81 BD:30-39 | Conector para placa de circuito impreso | Conector de placa de circuito impreso, sección nominal: 1,5 mm², color: verde, corriente nominal: 8 A, tensión nominal (III/2): 160 V, superficie de contacto: Sn, tipo de conexión del contacto: Hembra, número de potenciales: 10, número de filas: 1, número de polos: 10, número de conexiones: 10, familia de artículos: FK-MCP 1,5/..-ST, paso: 3,81 mm, tipo de conexión: Conexión por resorte push-in, dirección de conexión conductor/placa de circuito impreso: 0 °, sistema enchufable: COMBICON MC 1,5, bloqueo: sin, tipo de sujeción: sin, tipo de embalaje: empaquetado en caja | 1192.87 | 100 | AA | PCB Connectors (PCC) | AAB | AABFNA | 50 | 50 | NO | PC | F | 9,54 | G | 90 | 108 | 113 | MM | 4055626265162 | 85366990 | DE | EC002638 | Imagen | Catálogo
1805837 | FK-MCP 1,5/10-ST-3,81 BD:8-+SO | Conector para placa de circuito impreso | Conector de placa de circuito impreso, sección nominal: 1,5 mm², color: verde, corriente nominal: 8 A, tensión nominal (III/2): 160 V, superficie de contacto: Sn, tipo de conexión del contacto: Hembra, número de filas: 1, número de polos: 10, familia de artículos: FK-MCP 1,5/..-ST, paso: 3,81 mm, tipo de conexión: Conexión por resorte push-in, dirección de conexión conductor/placa de circuito impreso: 0 °, sistema enchufable: COMBICON MC 1,5, bloqueo: sin, tipo de sujeción: sin, tipo de embalaje: empaquetado en caja | 1192.87 | 100 | AA | PCB Connectors (PCC) | AAB | AABFNA | 50 | 1000 | NO | PC | F | 9,49 | G |  |  |  |  | 4067923429185 | 85366990 | DE | EC002638 | Imagen | Catálogo
1992793 | FK-MCP 1,5/10-ST-3,81 BD:A-J | Conector para placa de circuito impreso | Conector de placa de circuito impreso, sección nominal: 1,5 mm², color: verde, corriente nominal: 8 A, tensión nominal (III/2): 160 V, superficie de contacto: Sn, tipo de conexión del contacto: Hembra, número de potenciales: 10, número de filas: 1, número de polos: 10, número de conexiones: 10, familia de artículos: FK-MCP 1,5/..-ST, paso: 3,81 mm, tipo de conexión: Conexión por resorte push-in, dirección de conexión conductor/placa de circuito impreso: 0 °, sistema enchufable: COMBICON MC 1,5, bloqueo: sin, tipo de sujeción: sin, tipo de embalaje: empaquetado en caja | 1192.87 | 100 | AA | PCB Connectors (PCC) | AAB | AABFNA | 50 | 50 | NO | PC | F | 9,59 | G | 90 | 108 | 113 | MM | 4017918985387 | 85366990 | DE | EC002638 | Imagen | Catálogo
1941980 | FK-MCP 1,5/10-ST-3,81 BD10-1SO | Conector para placa de circuito impreso | Conector de placa de circuito impreso, sección nominal: 1,5 mm², color: verde, corriente nominal: 8 A, tensión nominal (III/2): 160 V, superficie de contacto: Sn, tipo de conexión del contacto: Hembra, número de potenciales: 10, número de filas: 1, número de polos: 10, número de conexiones: 10, familia de artículos: FK-MCP 1,5/..-ST, paso: 3,81 mm, tipo de conexión: Conexión por resorte push-in, dirección de conexión conductor/placa de circuito impreso: 0 °, sistema enchufable: COMBICON MC 1,5, bloqueo: sin, tipo de sujeción: sin, tipo de embalaje: empaquetado en caja | 1192.87 | 100 | AA | PCB Connectors (PCC) | AAB | AABFNA | 50 | 50 | NO | PC | F | 9,60 | G | 90 | 108 | 113 | MM | 4017918844592 | 85366990 | DE | EC002638 | Imagen | Catálogo
1700686 | FK-MCP 1,5/10-ST-3,81 BD-114SO | Conector para placa de circuito impreso | Conector de placa de circuito impreso, sección nominal: 1,5 mm², color: verde, corriente nominal: 8 A, tensión nominal (III/2): 160 V, superficie de contacto: Sn, tipo de conexión del contacto: Hembra, número de potenciales: 10, número de filas: 1, número de polos: 10, número de conexiones: 10, familia de artículos: FK-MCP 1,5/..-ST, paso: 3,81 mm, tipo de conexión: Conexión por resorte push-in, dirección de conexión conductor/placa de circuito impreso: 0 °, sistema enchufable: COMBICON MC 1,5, bloqueo: sin, tipo de sujeción: sin, tipo de embalaje: empaquetado en caja | 1192.87 | 100 | AA | PCB Connectors (PCC) | AAB | AABFNA | 50 | 50 | NO | PC | F | 9,47 | G | 90 | 108 | 113 | MM | 4046356497268 | 85366990 | DE | EC002638 | Imagen | Catálogo
1967142 | FK-MCP 1,5/10-ST-3,81 BK | Conector para placa de circuito impreso | Conector de placa de circuito impreso, sección nominal: 1,5 mm², color: negro, corriente nominal: 8 A, tensión nominal (III/2): 160 V, superficie de contacto: Sn, tipo de conexión del contacto: Hembra, número de potenciales: 10, número de filas: 1, número de polos: 10, número de conexiones: 10, familia de artículos: FK-MCP 1,5/..-ST, paso: 3,81 mm, tipo de conexión: Conexión por resorte push-in, dirección de conexión conductor/placa de circuito impreso: 0 °, sistema enchufable: COMBICON MC 1,5, bloqueo: sin, tipo de sujeción: sin, tipo de embalaje: empaquetado en caja | 1109.55 | 100 | AA | PCB Connectors (PCC) | AAB | AABFNA | 50 | 50 | NO | PC |  | 9,59 | G | 92 | 109 | 113 | MM | 4017918917791 | 85366990 | DE | EC002638 | Imagen | Catálogo
1756317 | FK-MCP 1,5/10-ST-3,81 GY | Conector para placa de circuito impreso | Conector de placa de circuito impreso, sección nominal: 1,5 mm², color: gris, corriente nominal: 8 A, tensión nominal (III/2): 160 V, superficie de contacto: Sn, tipo de conexión del contacto: Hembra, número de potenciales: 10, número de filas: 1, número de polos: 10, número de conexiones: 10, familia de artículos: FK-MCP 1,5/..-ST, paso: 3,81 mm, tipo de conexión: Conexión por resorte push-in, dirección de conexión conductor/placa de circuito impreso: 0 °, sistema enchufable: COMBICON MC 1,5, bloqueo: sin, tipo de sujeción: sin, tipo de embalaje: empaquetado en caja | 1109.55 | 100 | AA | PCB Connectors (PCC) | AAB | AABFNA | 50 | 50 | NO | PC | F | 9,62 | G | 90 | 108 | 113 | MM | 4046356336963 | 85366990 | DE | EC002638 | Imagen | Catálogo
1804958 | FK-MCP 1,5/10-ST-3,81 GYBD-10Q | Conector para placa de circuito impreso | Conector de placa de circuito impreso, sección nominal: 1,5 mm², color: gris, corriente nominal: 8 A, tensión nominal (III/2): 160 V, superficie de contacto: Sn, tipo de conexión del contacto: Hembra, número de potenciales: 10, número de filas: 1, número de polos: 10, número de conexiones: 10, familia de artículos: FK-MCP 1,5/..-ST, paso: 3,81 mm, tipo de conexión: Conexión por resorte push-in, dirección de conexión conductor/placa de circuito impreso: 0 °, sistema enchufable: COMBICON MC 1,5, bloqueo: sin, tipo de sujeción: sin, tipo de embalaje: empaquetado en caja | 1192.87 | 100 | AA | PCB Connectors (PCC) | AAB | AABFNA | 50 | 50 | NO | PC | F | 9,55 | G | 90 | 108 | 113 | MM | 4046356756174 | 85366990 | DE | EC002638 | Imagen | Catálogo
1804961 | FK-MCP 1,5/10-ST-3,81 GYBD-20Q | Conector para placa de circuito impreso | Conector de placa de circuito impreso, sección nominal: 1,5 mm², color: gris, corriente nominal: 8 A, tensión nominal (III/2): 160 V, superficie de contacto: Sn, tipo de conexión del contacto: Hembra, número de potenciales: 10, número de filas: 1, número de polos: 10, número de conexiones: 10, familia de artículos: FK-MCP 1,5/..-ST, paso: 3,81 mm, tipo de conexión: Conexión por resorte push-in, dirección de conexión conductor/placa de circuito impreso: 0 °, sistema enchufable: COMBICON MC 1,5, bloqueo: sin, tipo de sujeción: sin, tipo de embalaje: empaquetado en caja | 1192.87 | 100 | AA | PCB Connectors (PCC) | AAB | AABFNA | 50 | 1000 | NO | PC | F | 9,54 | G | 90 | 108 | 113 | MM | 4046356756181 | 85366990 | DE | EC002638 | Imagen | Catálogo
1972108 | FK-MCP 1,5/10-ST-3,81 NZ009271 | Conector para placa de circuito impreso | Conector de placa de circuito impreso, sección nominal: 1,5 mm², color: negro, corriente nominal: 8 A, tensión nominal (III/2): 160 V, superficie de contacto: Sn, tipo de conexión del contacto: Hembra, número de potenciales: 10, número de filas: 1, número de polos: 10, número de conexiones: 10, familia de artículos: FK-MCP 1,5/..-ST, paso: 3,81 mm, tipo de conexión: Conexión por resorte push-in, dirección de conexión conductor/placa de circuito impreso: 0 °, sistema enchufable: COMBICON MC 1,5, bloqueo: sin, tipo de sujeción: sin, tipo de embalaje: empaquetado en caja | 1109.55 | 100 | AA | PCB Connectors (PCC) | AAB | AABFNA | 50 | 50 | NO | PC | F | 9,70 | G | 90 | 108 | 113 | MM | 4017918939472 | 85366990 | DE | EC002638 | Imagen | Catálogo
1950162 | FK-MCP 1,5/10-ST-3,81 NZ23106 | Conector para placa de circuito impreso | Conector de placa de circuito impreso, sección nominal: 1,5 mm², color: verde, corriente nominal: 8 A, tensión nominal (III/2): 160 V, superficie de contacto: Sn, tipo de conexión del contacto: Hembra, número de potenciales: 10, número de filas: 1, número de polos: 10, número de conexiones: 10, familia de artículos: FK-MCP 1,5/..-ST, paso: 3,81 mm, tipo de conexión: Conexión por resorte push-in, dirección de conexión conductor/placa de circuito impreso: 0 °, sistema enchufable: COMBICON MC 1,5, bloqueo: sin, tipo de sujeción: sin, tipo de embalaje: empaquetado en caja | 1252.81 | 100 | AA | PCB Connectors (PCC) | AAB | AABFNA | 50 | 50 | NO | PC | F | 9,65 | G | 90 | 108 | 113 | MM | 4017918886745 | 85366990 | DE | EC002638 | Imagen | Catálogo
1458066 | FK-MCP 1,5/10-ST-3,81 OG | Conector para placa de circuito impreso | Conector de placa de circuito impreso, sección nominal: 1,5 mm², color: naranja, corriente nominal: 8 A, tensión nominal (III/2): 160 V, superficie de contacto: Sn, tipo de conexión del contacto: Hembra, número de filas: 1, número de polos: 10, familia de artículos: FK-MCP 1,5/..-ST, paso: 3,81 mm, tipo de conexión: Conexión por resorte push-in, dirección de conexión conductor/placa de circuito impreso: 0 °, sistema enchufable: COMBICON MC 1,5, bloqueo: sin, tipo de sujeción: sin, tipo de embalaje: empaquetado en caja | 1109.55 | 100 | AA | PCB Connectors (PCC) | AAB | AABFNA | 50 | 1000 | NO | PC | F | 9,62 | G | 90 | 108 | 113 | MM | 4063151848477 | 85366990 | DE | EC002638 | Imagen | Catálogo
1777996 | FK-MCP 1,5/10-ST-3,81AUBDW98SO | Conector para placa de circuito impreso | Conector de placa de circuito impreso, sección nominal: 1,5 mm², color: verde, corriente nominal: 8 A, tensión nominal (III/2): 160 V, superficie de contacto: Sn, tipo de conexión del contacto: Hembra, número de filas: 1, número de polos: 10, familia de artículos: FK-MCP 1,5/..-ST, paso: 3,81 mm, tipo de conexión: Conexión por resorte push-in, dirección de conexión conductor/placa de circuito impreso: 0 °, sistema enchufable: COMBICON MC 1,5, bloqueo: sin, tipo de sujeción: sin, tipo de embalaje: empaquetado en caja | 1705.51 | 100 | AA | PCB Connectors (PCC) | AAB | AABFNA | 50 | 1000 | NO | PC | F | 9,53 | G |  |  |  |  | 4067923393288 | 85366990 | DE | EC002638 | Imagen | Catálogo
1743906 | FK-MCP 1,5/10-ST-3,81BD:35-26S | Conector para placa de circuito impreso | Conector de placa de circuito impreso, sección nominal: 1,5 mm², color: verde, corriente nominal: 8 A, tensión nominal (III/2): 160 V, superficie de contacto: Sn, tipo de conexión del contacto: Hembra, número de potenciales: 10, número de filas: 1, número de polos: 10, número de conexiones: 10, familia de artículos: FK-MCP 1,5/..-ST, paso: 3,81 mm, tipo de conexión: Conexión por resorte push-in, dirección de conexión conductor/placa de circuito impreso: 0 °, sistema enchufable: COMBICON MC 1,5, bloqueo: sin, tipo de sujeción: sin, tipo de embalaje: empaquetado en caja | 1192.87 | 100 | AA | PCB Connectors (PCC) | AAB | AABFNA | 50 | 50 | NO | PC | F | 9,65 | G | 90 | 108 | 113 | MM | 4046356303804 | 85366990 | DE | EC002638 | Imagen | Catálogo
1743919 | FK-MCP 1,5/10-ST-3,81BD:45-36S | Conector para placa de circuito impreso | Conector de placa de circuito impreso, sección nominal: 1,5 mm², color: verde, corriente nominal: 8 A, tensión nominal (III/2): 160 V, superficie de contacto: Sn, tipo de conexión del contacto: Hembra, número de potenciales: 10, número de filas: 1, número de polos: 10, número de conexiones: 10, familia de artículos: FK-MCP 1,5/..-ST, paso: 3,81 mm, tipo de conexión: Conexión por resorte push-in, dirección de conexión conductor/placa de circuito impreso: 0 °, sistema enchufable: COMBICON MC 1,5, bloqueo: sin, tipo de sujeción: sin, tipo de embalaje: empaquetado en caja | 1192.87 | 100 | AA | PCB Connectors (PCC) | AAB | AABFNA | 50 | 1000 | NO | PC | F | 9,62 | G | 90 | 108 | 113 | MM | 4046356303828 | 85366990 | DE | EC002638 | Imagen | Catálogo
1701261 | FK-MCP 1,5/10-ST-3,81CRWHBDC-2 | Conector para placa de circuito impreso | Conector de placa de circuito impreso, sección nominal: 1,5 mm², color: blanco crema, corriente nominal: 8 A, tensión nominal (III/2): 160 V, superficie de contacto: Sn, tipo de conexión del contacto: Hembra, número de potenciales: 10, número de filas: 1, número de polos: 10, número de conexiones: 10, familia de artículos: FK-MCP 1,5/..-ST, paso: 3,81 mm, tipo de conexión: Conexión por resorte push-in, dirección de conexión conductor/placa de circuito impreso: 0 °, sistema enchufable: COMBICON MC 1,5, bloqueo: sin, tipo de sujeción: sin, tipo de embalaje: empaquetado en caja | 1192.87 | 100 | AA | PCB Connectors (PCC) | AAB | AABFNA | 50 | 50 | NO | PC | F | 9,54 | G | 90 | 108 | 113 | MM | 4046356521635 | 85366990 | DE | EC002638 | Imagen | Catálogo
1701259 | FK-MCP 1,5/10-ST-3,81CRWHBDCN | Conector para placa de circuito impreso | Conector de placa de circuito impreso, sección nominal: 1,5 mm², color: blanco crema, corriente nominal: 8 A, tensión nominal (III/2): 160 V, superficie de contacto: Sn, tipo de conexión del contacto: Hembra, número de potenciales: 10, número de filas: 1, número de polos: 10, número de conexiones: 10, familia de artículos: FK-MCP 1,5/..-ST, paso: 3,81 mm, tipo de conexión: Conexión por resorte push-in, dirección de conexión conductor/placa de circuito impreso: 0 °, sistema enchufable: COMBICON MC 1,5, bloqueo: sin, tipo de sujeción: sin, tipo de embalaje: empaquetado en caja | 1192.87 | 100 | AA | PCB Connectors (PCC) | AAB | AABFNA | 50 | 50 | NO | PC | F | 9,53 | G | 90 | 108 | 113 | MM | 4046356521611 | 85366990 | DE | EC002638 | Imagen | Catálogo
1701258 | FK-MCP 1,5/10-ST-3,81CRWHBDCN3 | Conector para placa de circuito impreso | Conector de placa de circuito impreso, sección nominal: 1,5 mm², color: blanco crema, corriente nominal: 8 A, tensión nominal (III/2): 160 V, superficie de contacto: Sn, tipo de conexión del contacto: Hembra, número de potenciales: 10, número de filas: 1, número de polos: 10, número de conexiones: 10, familia de artículos: FK-MCP 1,5/..-ST, paso: 3,81 mm, tipo de conexión: Conexión por resorte push-in, dirección de conexión conductor/placa de circuito impreso: 0 °, sistema enchufable: COMBICON MC 1,5, bloqueo: sin, tipo de sujeción: sin, tipo de embalaje: empaquetado en caja | 1192.87 | 100 | AA | PCB Connectors (PCC) | AAB | AABFNA | 50 | 50 | NO | PC | F | 9,53 | G | 90 | 108 | 113 | MM | 4046356521604 | 85366990 | DE | EC002638 | Imagen | Catálogo
1701260 | FK-MCP 1,5/10-ST-3,81CRWHBDCN4 | Conector para placa de circuito impreso | Conector de placa de circuito impreso, sección nominal: 1,5 mm², color: blanco crema, corriente nominal: 8 A, tensión nominal (III/2): 160 V, superficie de contacto: Sn, tipo de conexión del contacto: Hembra, número de potenciales: 10, número de filas: 1, número de polos: 10, número de conexiones: 10, familia de artículos: FK-MCP 1,5/..-ST, paso: 3,81 mm, tipo de conexión: Conexión por resorte push-in, dirección de conexión conductor/placa de circuito impreso: 0 °, sistema enchufable: COMBICON MC 1,5, bloqueo: sin, tipo de sujeción: sin, tipo de embalaje: empaquetado en caja | 1192.87 | 100 | AA | PCB Connectors (PCC) | AAB | AABFNA | 50 | 50 | NO | PC | F | 9,30 | G | 90 | 108 | 113 | MM | 4046356521628 | 85366990 | DE | EC002638 | Imagen | Catálogo
1713691 | FK-MCP 1,5/10-ST-3,81GY35BD-10 | Conector para placa de circuito impreso | Conector de placa de circuito impreso, sección nominal: 1,5 mm², color: gris claro, corriente nominal: 8 A, tensión nominal (III/2): 160 V, superficie de contacto: Sn, tipo de conexión del contacto: Hembra, número de potenciales: 10, número de filas: 1, número de polos: 10, número de conexiones: 10, familia de artículos: FK-MCP 1,5/..-ST, paso: 3,81 mm, tipo de conexión: Conexión por resorte push-in, dirección de conexión conductor/placa de circuito impreso: 0 °, sistema enchufable: COMBICON MC 1,5, bloqueo: sin, tipo de sujeción: sin, tipo de embalaje: empaquetado en caja | 1192.87 | 100 | AA | PCB Connectors (PCC) | AAB | AABFNA | 50 | 50 | NO | PC | F | 9,40 | G | 90 | 108 | 113 | MM | 4055626340746 | 85366990 | DE | EC002638 | Imagen | Catálogo
1745153 | FK-MCP 1,5/10-ST-3,81GY7035NZ5 | Conector para placa de circuito impreso | Conector de placa de circuito impreso, sección nominal: 1,5 mm², color: gris claro, corriente nominal: 8 A, tensión nominal (III/2): 160 V, superficie de contacto: Sn, tipo de conexión del contacto: Hembra, número de potenciales: 10, número de filas: 1, número de polos: 10, número de conexiones: 10, familia de artículos: FK-MCP 1,5/..-ST, paso: 3,81 mm, tipo de conexión: Conexión por resorte push-in, dirección de conexión conductor/placa de circuito impreso: 0 °, sistema enchufable: COMBICON MC 1,5, bloqueo: sin, tipo de sujeción: sin, tipo de embalaje: empaquetado en caja | 1192.87 | 100 | AA | PCB Connectors (PCC) | AAB | AABFNA | 50 | 50 | NO | PC | F | 9,60 | G | 90 | 108 | 113 | MM | 4046356307758 | 85366990 | DE | EC002638 | Imagen | Catálogo
1817505 | FK-MCP 1,5/10-ST-3,81-LR | Conector para placa de circuito impreso | Conector de placa de circuito impreso, sección nominal: 1,5 mm², color: verde, corriente nominal: 8 A, tensión nominal (III/2): 160 V, superficie de contacto: Sn, tipo de conexión del contacto: Hembra, número de potenciales: 10, número de filas: 1, número de polos: 10, número de conexiones: 10, familia de artículos: FK-MCP 1,5/..-ST-LR, paso: 3,81 mm, tipo de conexión: Conexión por resorte push-in, dirección de conexión conductor/placa de circuito impreso: 0 °, sistema enchufable: COMBICON MC 1,5, bloqueo: Bloqueo Lock and Release, tipo de sujeción: Palanca extractora Lock &amp; Release, tipo de embalaje: empaquetado en caja | 1213.96 | 100 | AA | PCB Connectors (PCC) | AAB | AABFNC | 50 | 50 | NO | PC | F | 10,31 | G | 90 | 108 | 113 | MM | 4046356756846 | 85366990 | DE | EC002638 | Imagen | Catálogo
1940172 | FK-MCP 1,5/10-STF-3,5 | Conector para placa de circuito impreso | Conector de placa de circuito impreso, sección nominal: 1,5 mm², color: verde, corriente nominal: 8 A, tensión nominal (III/2): 160 V, superficie de contacto: Sn, tipo de conexión del contacto: Hembra, número de potenciales: 10, número de filas: 1, número de polos: 10, número de conexiones: 10, familia de artículos: FK-MCP 1,5/..-STF, paso: 3,5 mm, tipo de conexión: Conexión por resorte push-in, dirección de conexión conductor/placa de circuito impreso: 0 °, sistema enchufable: COMBICON MC 1,5, bloqueo: Bloqueo por tornillo, tipo de sujeción: Sujeción aérea (tornillo), tipo de embalaje: empaquetado en caja | 1136.9 | 100 | AA | PCB Connectors (PCC) | AAB | AABFMB | 50 | 50 | NO | PC |  | 10,11 | G | 93 | 108 | 115 | MM | 4017918877415 | 85366990 | DE | EC002638 | Imagen | Catálogo
1703137 | FK-MCP 1,5/10-STF-3,5 BD:1-10 | Conector para placa de circuito impreso | Conector de placa de circuito impreso, sección nominal: 1,5 mm², color: verde, corriente nominal: 8 A, tensión nominal (III/2): 160 V, superficie de contacto: Sn, tipo de conexión del contacto: Hembra, número de potenciales: 10, número de filas: 1, número de polos: 10, número de conexiones: 10, familia de artículos: FK-MCP 1,5/..-STF, paso: 3,5 mm, tipo de conexión: Conexión por resorte push-in, dirección de conexión conductor/placa de circuito impreso: 0 °, sistema enchufable: COMBICON MC 1,5, bloqueo: Bloqueo por tornillo, tipo de sujeción: Sujeción aérea (tornillo), tipo de embalaje: empaquetado en caja | 1220.21 | 100 | AA | PCB Connectors (PCC) | AAB | AABFMB | 50 | 50 | NO | PC | F | 9,66 | G | 90 | 108 | 113 | MM | 4046356639491 | 85366990 | DE | EC002638 | Imagen | Catálogo
1247305 | FK-MCP 1,5/10-STF-3,5BD:11-20Q | Conector para placa de circuito impreso | Conector de placa de circuito impreso, sección nominal: 1,5 mm², color: verde, corriente nominal: 8 A, tensión nominal (III/2): 160 V, superficie de contacto: Sn, tipo de conexión del contacto: Hembra, número de filas: 1, número de polos: 10, familia de artículos: FK-MCP 1,5/..-STF, paso: 3,5 mm, tipo de conexión: Conexión por resorte push-in, dirección de conexión conductor/placa de circuito impreso: 0 °, sistema enchufable: COMBICON MC 1,5, bloqueo: Bloqueo por tornillo, tipo de sujeción: Sujeción aérea (tornillo), tipo de embalaje: empaquetado en caja | 1220.21 | 100 | AA | PCB Connectors (PCC) | AAB | AABFMB | 50 | 50 | NO | PC | F | 9,45 | G | 90 | 108 | 113 | MM | 4063151348458 | 85366990 | DE | EC002638 | Imagen | Catálogo
1851313 | FK-MCP 1,5/10-STF-3,81 | Conector para placa de circuito impreso | Conector de placa de circuito impreso, sección nominal: 1,5 mm², color: verde, corriente nominal: 8 A, tensión nominal (III/2): 160 V, superficie de contacto: Sn, tipo de conexión del contacto: Hembra, número de potenciales: 10, número de filas: 1, número de polos: 10, número de conexiones: 10, familia de artículos: FK-MCP 1,5/..-STF, paso: 3,81 mm, tipo de conexión: Conexión por resorte push-in, dirección de conexión conductor/placa de circuito impreso: 0 °, sistema enchufable: COMBICON MC 1,5, bloqueo: Bloqueo por tornillo, tipo de sujeción: Sujeción aérea (tornillo), tipo de embalaje: empaquetado en caja | 1136.9 | 100 | AA | PCB Connectors (PCC) | AAB | AABFNB | 50 | 50 | NO | PC |  | 10,37 | G | 90 | 108 | 113 | MM | 4017918110086 | 85366990 | DE | EC002638 | Imagen | Catálogo
1079290 | FK-MCP 1,5/10-STF-3,81 4CNBD10 | Conector para placa de circuito impreso | Conector de placa de circuito impreso, sección nominal: 1,5 mm², color: verde, corriente nominal: 8 A, tensión nominal (III/2): 160 V, superficie de contacto: Sn, tipo de conexión del contacto: Hembra, número de filas: 1, número de polos: 10, familia de artículos: FK-MCP 1,5/..-STF, paso: 3,81 mm, tipo de conexión: Conexión por resorte push-in, dirección de conexión conductor/placa de circuito impreso: 0 °, sistema enchufable: COMBICON MC 1,5, bloqueo: Bloqueo por tornillo, tipo de sujeción: Sujeción aérea (tornillo), tipo de embalaje: empaquetado en caja | 1340.09 | 100 | AA | PCB Connectors (PCC) | AAB | AABFNB | 50 | 1000 | NO | PC | F | 9,75 | G | 90 | 108 | 113 | MM | 4055626798721 | 85366990 | DE | EC002638 | Imagen | Catálogo
1875687 | FK-MCP 1,5/10-STF-3,81 BD:1-10 | Conector para placa de circuito impreso | Conector de placa de circuito impreso, sección nominal: 1,5 mm², color: verde, corriente nominal: 8 A, tensión nominal (III/2): 160 V, superficie de contacto: Sn, tipo de conexión del contacto: Hembra, número de potenciales: 10, número de filas: 1, número de polos: 10, número de conexiones: 10, familia de artículos: FK-MCP 1,5/..-STF, paso: 3,81 mm, tipo de conexión: Conexión por resorte push-in, dirección de conexión conductor/placa de circuito impreso: 0 °, sistema enchufable: COMBICON MC 1,5, bloqueo: Bloqueo por tornillo, tipo de sujeción: Sujeción aérea (tornillo), tipo de embalaje: empaquetado en caja | 1220.21 | 100 | AA | PCB Connectors (PCC) | AAB | AABFNB | 50 | 50 | NO | PC |  | 10,39 | G | 90 | 108 | 113 | MM | 4017918366667 | 85366990 | DE | EC002638 | Imagen | Catálogo
1702249 | FK-MCP 1,5/10-STF-3,81BD:11-20 | Conector para placa de circuito impreso | Conector de placa de circuito impreso, sección nominal: 1,5 mm², color: verde, corriente nominal: 8 A, tensión nominal (III/2): 160 V, superficie de contacto: Sn, tipo de conexión del contacto: Hembra, número de potenciales: 10, número de filas: 1, número de polos: 10, número de conexiones: 10, familia de artículos: FK-MCP 1,5/..-STF, paso: 3,81 mm, tipo de conexión: Conexión por resorte push-in, dirección de conexión conductor/placa de circuito impreso: 0 °, sistema enchufable: COMBICON MC 1,5, bloqueo: Bloqueo por tornillo, tipo de sujeción: Sujeción aérea (tornillo), tipo de embalaje: empaquetado en caja | 1220.21 | 100 | AA | PCB Connectors (PCC) | AAB | AABFNB | 50 | 50 | NO | PC | F | 10,41 | G | 90 | 108 | 113 | MM | 4046356577472 | 85366990 | DE | EC002638 | Imagen | Catálogo
1700672 | FK-MCP 1,5/10-STF-3,81BS:1F10Q | Conector para placa de circuito impreso | Conector de placa de circuito impreso, sección nominal: 1,5 mm², color: verde, corriente nominal: 8 A, tensión nominal (III/2): 160 V, superficie de contacto: Sn, tipo de conexión del contacto: Hembra, número de potenciales: 10, número de filas: 1, número de polos: 10, número de conexiones: 10, familia de artículos: FK-MCP 1,5/..-STF, paso: 3,81 mm, tipo de conexión: Conexión por resorte push-in, dirección de conexión conductor/placa de circuito impreso: 0 °, sistema enchufable: COMBICON MC 1,5, bloqueo: Bloqueo por tornillo, tipo de sujeción: Sujeción aérea (tornillo), tipo de embalaje: empaquetado en caja | 1248.3 | 100 | AA | PCB Connectors (PCC) | AAB | AABFNB | 50 | 50 | NO | PC | F | 10,21 | G | 90 | 108 | 113 | MM | 4046356497596 | 85366990 | DE | EC002638 | Imagen | Catálogo
1769223 | FK-MCP 1,5/10-STFZ2-3,5 GY35BD | Conector para placa de circuito impreso | Conector de placa de circuito impreso, sección nominal: 1,5 mm², color: gris claro, corriente nominal: 8 A, tensión nominal (III/2): 160 V, superficie de contacto: Sn, tipo de conexión del contacto: Hembra, número de potenciales: 10, número de filas: 1, número de polos: 10, número de conexiones: 10, familia de artículos: FK-MCP 1,5/..-STF, paso: 3,5 mm, tipo de conexión: Conexión por resorte push-in, dirección de conexión conductor/placa de circuito impreso: 0 °, sistema enchufable: COMBICON MC 1,5, bloqueo: Bloqueo por tornillo, tipo de sujeción: Sujeción aérea (tornillo), tipo de embalaje: empaquetado en caja | 1361.85 | 100 | AA | PCB Connectors (PCC) | AAB | AABFMB | 50 | 50 | NO | PC | F | 10,30 | G | 100 | 150 | 102 | MM | 4046356447300 | 85366990 | DE | EC002638 | Imagen | Catálogo
1939992 | FK-MCP 1,5/11-ST-3,5 | Conector para placa de circuito impreso | Conector de placa de circuito impreso, sección nominal: 1,5 mm², color: verde, corriente nominal: 8 A, tensión nominal (III/2): 160 V, superficie de contacto: Sn, tipo de conexión del contacto: Hembra, número de potenciales: 11, número de filas: 1, número de polos: 11, número de conexiones: 11, familia de artículos: FK-MCP 1,5/..-ST, paso: 3,5 mm, tipo de conexión: Conexión por resorte push-in, dirección de conexión conductor/placa de circuito impreso: 0 °, sistema enchufable: COMBICON MC 1,5, bloqueo: sin, tipo de sujeción: sin, tipo de embalaje: empaquetado en caja | 1220.5 | 100 | AA | PCB Connectors (PCC) | AAB | AABFMA | 50 | 50 | NO | PC |  | 10,22 | G | 92 | 108 | 114 | MM | 4017918877293 | 85366990 | DE | EC002638 | Imagen | Catálogo
1724734 | FK-MCP 1,5/11-ST-3,5 BD:9-19 | Conector para placa de circuito impreso | Conector de placa de circuito impreso, sección nominal: 1,5 mm², color: verde, corriente nominal: 8 A, tensión nominal (III/2): 160 V, superficie de contacto: Sn, tipo de conexión del contacto: Hembra, número de potenciales: 11, número de filas: 1, número de polos: 11, número de conexiones: 11, familia de artículos: FK-MCP 1,5/..-ST, paso: 3,5 mm, tipo de conexión: Conexión por resorte push-in, dirección de conexión conductor/placa de circuito impreso: 0 °, sistema enchufable: COMBICON MC 1,5, bloqueo: sin, tipo de sujeción: sin, tipo de embalaje: empaquetado en caja | 1312.15 | 100 | AA | PCB Connectors (PCC) | AAB | AABFMA | 50 | 50 | NO | PC |  | 9,96 | G | 92 | 108 | 114 | MM | 4046356127356 | 85366990 | DE | EC002638 | Imagen | Catálogo
1800286 | FK-MCP 1,5/11-ST-3,5 BK | Conector para placa de circuito impreso | Conector de placa de circuito impreso, sección nominal: 1,5 mm², color: negro, corriente nominal: 8 A, tensión nominal (III/2): 160 V, superficie de contacto: Sn, tipo de conexión del contacto: Hembra, número de potenciales: 11, número de filas: 1, número de polos: 11, número de conexiones: 11, familia de artículos: FK-MCP 1,5/..-ST, paso: 3,5 mm, tipo de conexión: Conexión por resorte push-in, dirección de conexión conductor/placa de circuito impreso: 0 °, sistema enchufable: COMBICON MC 1,5, bloqueo: sin, tipo de sujeción: sin, tipo de embalaje: empaquetado en caja | 1220.5 | 100 | AA | PCB Connectors (PCC) | AAB | AABFMA | 50 | 2000 | NO | PC | F | 9,99 | G | 90 | 108 | 113 | MM | 4046356178860 | 85366990 | DE | EC002638 | Imagen | Catálogo
1701852 | FK-MCP 1,5/11-ST-3,5GYAUBD-11Q | Conector para placa de circuito impreso | Conector de placa de circuito impreso, sección nominal: 1,5 mm², color: gris, corriente nominal: 8 A, tensión nominal (III/2): 160 V, superficie de contacto: Au, tipo de conexión del contacto: Hembra, número de potenciales: 11, número de filas: 1, número de polos: 11, número de conexiones: 11, familia de artículos: FK-MCP 1,5/..-ST, paso: 3,5 mm, tipo de conexión: Conexión por resorte push-in, dirección de conexión conductor/placa de circuito impreso: 0 °, sistema enchufable: COMBICON MC 1,5, bloqueo: sin, tipo de sujeción: sin, tipo de embalaje: empaquetado en caja | 1876.06 | 100 | AA | PCB Connectors (PCC) | AAB | AABFMA | 50 | 50 | NO | PC | F | 10,15 | G | 90 | 108 | 113 | MM | 4046356563178 | 85366990 | DE | EC002638 | Imagen | Catálogo
1817327 | FK-MCP 1,5/11-ST-3,5-LR | Conector para placa de circuito impreso | Conector de placa de circuito impreso, sección nominal: 1,5 mm², color: verde, corriente nominal: 8 A, tensión nominal (III/2): 160 V, superficie de contacto: Sn, tipo de conexión del contacto: Hembra, número de potenciales: 11, número de filas: 1, número de polos: 11, número de conexiones: 11, familia de artículos: FK-MCP 1,5/..-ST-LR, paso: 3,5 mm, tipo de conexión: Conexión por resorte push-in, dirección de conexión conductor/placa de circuito impreso: 0 °, sistema enchufable: COMBICON MC 1,5, bloqueo: Bloqueo Lock and Release, tipo de sujeción: Palanca extractora Lock &amp; Release, tipo de embalaje: empaquetado en caja | 1324.91 | 100 | AA | PCB Connectors (PCC) | AAB | AABFMC | 50 | 50 | NO | PC | F | 12,06 | G | 90 | 108 | 113 | MM | 4046356756662 | 85366990 | DE | EC002638 | Imagen | Catálogo
1851135 | FK-MCP 1,5/11-ST-3,81 | Conector para placa de circuito impreso | Conector de placa de circuito impreso, sección nominal: 1,5 mm², color: verde, corriente nominal: 8 A, tensión nominal (III/2): 160 V, superficie de contacto: Sn, tipo de conexión del contacto: Hembra, número de potenciales: 11, número de filas: 1, número de polos: 11, número de conexiones: 11, familia de artículos: FK-MCP 1,5/..-ST, paso: 3,81 mm, tipo de conexión: Conexión por resorte push-in, dirección de conexión conductor/placa de circuito impreso: 0 °, sistema enchufable: COMBICON MC 1,5, bloqueo: sin, tipo de sujeción: sin, tipo de embalaje: empaquetado en caja | 1220.5 | 100 | AA | PCB Connectors (PCC) | AAB | AABFNA | 50 | 50 | NO | PC |  | 10,69 | G | 93 | 107 | 114 | MM | 4017918109660 | 85366990 | DE | EC002638 | Imagen | Catálogo
1742088 | FK-MCP 1,5/11-ST-3,81 BD:1-11 | Conector para placa de circuito impreso | Conector de placa de circuito impreso, sección nominal: 1,5 mm², color: verde, corriente nominal: 8 A, tensión nominal (III/2): 160 V, superficie de contacto: Sn, tipo de conexión del contacto: Hembra, número de potenciales: 11, número de filas: 1, número de polos: 11, número de conexiones: 11, familia de artículos: FK-MCP 1,5/..-ST, paso: 3,81 mm, tipo de conexión: Conexión por resorte push-in, dirección de conexión conductor/placa de circuito impreso: 0 °, sistema enchufable: COMBICON MC 1,5, bloqueo: sin, tipo de sujeción: sin, tipo de embalaje: empaquetado en caja | 1312.15 | 100 | AA | PCB Connectors (PCC) | AAB | AABFNA | 50 | 50 | NO | PC | F | 10,57 | G | 90 | 108 | 113 | MM | 4046356294935 | 85366990 | DE | EC002638 | Imagen | Catálogo
1711914 | FK-MCP 1,5/11-ST-3,81 BD:40-50 | Conector para placa de circuito impreso | Conector de placa de circuito impreso, sección nominal: 1,5 mm², color: verde, corriente nominal: 8 A, tensión nominal (III/2): 160 V, superficie de contacto: Sn, tipo de conexión del contacto: Hembra, número de potenciales: 11, número de filas: 1, número de polos: 11, número de conexiones: 11, familia de artículos: FK-MCP 1,5/..-ST, paso: 3,81 mm, tipo de conexión: Conexión por resorte push-in, dirección de conexión conductor/placa de circuito impreso: 0 °, sistema enchufable: COMBICON MC 1,5, bloqueo: sin, tipo de sujeción: sin, tipo de embalaje: empaquetado en caja | 1312.15 | 100 | AA | PCB Connectors (PCC) | AAB | AABFNA | 50 | 50 | NO | PC | F | 10,43 | G | 90 | 108 | 113 | MM | 4055626265155 | 85366990 | DE | EC002638 | Imagen | Catálogo
1950117 | FK-MCP 1,5/11-ST-3,81 NZ23101 | Conector para placa de circuito impreso | Conector de placa de circuito impreso, sección nominal: 1,5 mm², color: verde, corriente nominal: 8 A, tensión nominal (III/2): 160 V, superficie de contacto: Sn, tipo de conexión del contacto: Hembra, número de potenciales: 11, número de filas: 1, número de polos: 11, número de conexiones: 11, familia de artículos: FK-MCP 1,5/..-ST, paso: 3,81 mm, tipo de conexión: Conexión por resorte push-in, dirección de conexión conductor/placa de circuito impreso: 0 °, sistema enchufable: COMBICON MC 1,5, bloqueo: sin, tipo de sujeción: sin, tipo de embalaje: empaquetado en caja | 1402.06 | 100 | AA | PCB Connectors (PCC) | AAB | AABFNA | 50 | 50 | NO | PC | F | 10,59 | G | 90 | 108 | 113 | MM | 4017918886691 | 85366990 | DE | EC002638 | Imagen | Catálogo
1817518 | FK-MCP 1,5/11-ST-3,81-LR | Conector para placa de circuito impreso | Conector de placa de circuito impreso, sección nominal: 1,5 mm², color: verde, corriente nominal: 8 A, tensión nominal (III/2): 160 V, superficie de contacto: Sn, tipo de conexión del contacto: Hembra, número de potenciales: 11, número de filas: 1, número de polos: 11, número de conexiones: 11, familia de artículos: FK-MCP 1,5/..-ST-LR, paso: 3,81 mm, tipo de conexión: Conexión por resorte push-in, dirección de conexión conductor/placa de circuito impreso: 0 °, sistema enchufable: COMBICON MC 1,5, bloqueo: Bloqueo Lock and Release, tipo de sujeción: Palanca extractora Lock &amp; Release, tipo de embalaje: empaquetado en caja | 1324.91 | 100 | AA | PCB Connectors (PCC) | AAB | AABFNC | 50 | 50 | NO | PC | F | 10,98 | G | 90 | 108 | 113 | MM | 4046356756853 | 85366990 | DE | EC002638 | Imagen | Catálogo
1940185 | FK-MCP 1,5/11-STF-3,5 | Conector para placa de circuito impreso | Conector de placa de circuito impreso, sección nominal: 1,5 mm², color: verde, corriente nominal: 8 A, tensión nominal (III/2): 160 V, superficie de contacto: Sn, tipo de conexión del contacto: Hembra, número de potenciales: 11, número de filas: 1, número de polos: 11, número de conexiones: 11, familia de artículos: FK-MCP 1,5/..-STF, paso: 3,5 mm, tipo de conexión: Conexión por resorte push-in, dirección de conexión conductor/placa de circuito impreso: 0 °, sistema enchufable: COMBICON MC 1,5, bloqueo: Bloqueo por tornillo, tipo de sujeción: Sujeción aérea (tornillo), tipo de embalaje: empaquetado en caja | 1247.85 | 100 | AA | PCB Connectors (PCC) | AAB | AABFMB | 50 | 50 | NO | PC |  | 10,85 | G | 92 | 108 | 113 | MM | 4017918877422 | 85366990 | DE | EC002638 | Imagen | Catálogo
1851326 | FK-MCP 1,5/11-STF-3,81 | Conector para placa de circuito impreso | Conector de placa de circuito impreso, sección nominal: 1,5 mm², color: verde, corriente nominal: 8 A, tensión nominal (III/2): 160 V, superficie de contacto: Sn, tipo de conexión del contacto: Hembra, número de potenciales: 11, número de filas: 1, número de polos: 11, número de conexiones: 11, familia de artículos: FK-MCP 1,5/..-STF, paso: 3,81 mm, tipo de conexión: Conexión por resorte push-in, dirección de conexión conductor/placa de circuito impreso: 0 °, sistema enchufable: COMBICON MC 1,5, bloqueo: Bloqueo por tornillo, tipo de sujeción: Sujeción aérea (tornillo), tipo de embalaje: empaquetado en caja | 1247.85 | 100 | AA | PCB Connectors (PCC) | AAB | AABFNB | 50 | 50 | NO | PC | F | 11,57 | G | 92 | 109 | 115 | MM | 4017918110079 | 85366990 | DE | EC002638 | Imagen | Catálogo
1940004 | FK-MCP 1,5/12-ST-3,5 | Conector para placa de circuito impreso | Conector de placa de circuito impreso, sección nominal: 1,5 mm², color: verde, corriente nominal: 8 A, tensión nominal (III/2): 160 V, superficie de contacto: Sn, tipo de conexión del contacto: Hembra, número de potenciales: 12, número de filas: 1, número de polos: 12, número de conexiones: 12, familia de artículos: FK-MCP 1,5/..-ST, paso: 3,5 mm, tipo de conexión: Conexión por resorte push-in, dirección de conexión conductor/placa de circuito impreso: 0 °, sistema enchufable: COMBICON MC 1,5, bloqueo: sin, tipo de sujeción: sin, tipo de embalaje: empaquetado en caja | 1331.47 | 100 | AA | PCB Connectors (PCC) | AAB | AABFMA | 50 | 50 | NO | PC |  | 11,50 | G | 90 | 108 | 113 | MM | 4017918877309 | 85366990 | DE | EC002638 | Imagen | Catálogo
1967773 | FK-MCP 1,5/12-ST-3,5 BD:1-12Q | Conector para placa de circuito impreso | Conector de placa de circuito impreso, sección nominal: 1,5 mm², color: verde, corriente nominal: 8 A, tensión nominal (III/2): 160 V, superficie de contacto: Sn, tipo de conexión del contacto: Hembra, número de potenciales: 12, número de filas: 1, número de polos: 12, número de conexiones: 12, familia de artículos: FK-MCP 1,5/..-ST, paso: 3,5 mm, tipo de conexión: Conexión por resorte push-in, dirección de conexión conductor/placa de circuito impreso: 0 °, sistema enchufable: COMBICON MC 1,5, bloqueo: sin, tipo de sujeción: sin, tipo de embalaje: empaquetado en caja | 1431.45 | 100 | AA | PCB Connectors (PCC) | AAB | AABFMA | 50 | 50 | NO | PC |  | 10,93 | G | 92 | 109 | 114 | MM | 4017918921439 | 85366990 | DE | EC002638 | Imagen | Catálogo
1701853 | FK-MCP 1,5/12-ST-3,5GYAUBD-12Q | Conector para placa de circuito impreso | Conector de placa de circuito impreso, sección nominal: 1,5 mm², color: gris, corriente nominal: 8 A, tensión nominal (III/2): 160 V, superficie de contacto: Au, tipo de conexión del contacto: Hembra, número de potenciales: 12, número de filas: 1, número de polos: 12, número de conexiones: 12, familia de artículos: FK-MCP 1,5/..-ST, paso: 3,5 mm, tipo de conexión: Conexión por resorte push-in, dirección de conexión conductor/placa de circuito impreso: 0 °, sistema enchufable: COMBICON MC 1,5, bloqueo: sin, tipo de sujeción: sin, tipo de embalaje: empaquetado en caja | 2046.61 | 100 | AA | PCB Connectors (PCC) | AAB | AABFMA | 50 | 50 | NO | PC | F | 11,27 | G | 90 | 108 | 113 | MM | 4046356563185 | 85366990 | DE | EC002638 | Imagen | Catálogo
1029283 | FK-MCP 1,5/12-ST-3,5GYBD-12Q | Conector para placa de circuito impreso | Conector de placa de circuito impreso, sección nominal: 1,5 mm², color: gris, corriente nominal: 8 A, tensión nominal (III/2): 160 V, superficie de contacto: Sn, tipo de conexión del contacto: Hembra, número de potenciales: 12, número de filas: 1, número de polos: 12, número de conexiones: 12, familia de artículos: FK-MCP 1,5/..-ST, paso: 3,5 mm, tipo de conexión: Conexión por resorte push-in, dirección de conexión conductor/placa de circuito impreso: 0 °, sistema enchufable: COMBICON MC 1,5, bloqueo: sin, tipo de sujeción: sin, tipo de embalaje: empaquetado en caja | 1431.45 | 100 | AA | PCB Connectors (PCC) | AAB | AABFMA | 50 | 50 | NO | PC | F | 11,11 | G | 90 | 108 | 113 | MM | 4055626530703 | 85366990 | DE | EC002638 | Imagen | Catálogo
1817330 | FK-MCP 1,5/12-ST-3,5-LR | Conector para placa de circuito impreso | Conector de placa de circuito impreso, sección nominal: 1,5 mm², color: verde, corriente nominal: 8 A, tensión nominal (III/2): 160 V, superficie de contacto: Sn, tipo de conexión del contacto: Hembra, número de potenciales: 12, número de filas: 1, número de polos: 12, número de conexiones: 12, familia de artículos: FK-MCP 1,5/..-ST-LR, paso: 3,5 mm, tipo de conexión: Conexión por resorte push-in, dirección de conexión conductor/placa de circuito impreso: 0 °, sistema enchufable: COMBICON MC 1,5, bloqueo: Bloqueo Lock and Release, tipo de sujeción: Palanca extractora Lock &amp; Release, tipo de embalaje: empaquetado en caja | 1435.87 | 100 | AA | PCB Connectors (PCC) | AAB | AABFMC | 50 | 50 | NO | PC | F | 12,22 | G | 93 | 136 | 114 | MM | 4046356756679 | 85366990 | DE | EC002638 | Imagen | Catálogo
1851148 | FK-MCP 1,5/12-ST-3,81 | Conector para placa de circuito impreso | Conector de placa de circuito impreso, sección nominal: 1,5 mm², color: verde, corriente nominal: 8 A, tensión nominal (III/2): 160 V, superficie de contacto: Sn, tipo de conexión del contacto: Hembra, número de potenciales: 12, número de filas: 1, número de polos: 12, número de conexiones: 12, familia de artículos: FK-MCP 1,5/..-ST, paso: 3,81 mm, tipo de conexión: Conexión por resorte push-in, dirección de conexión conductor/placa de circuito impreso: 0 °, sistema enchufable: COMBICON MC 1,5, bloqueo: sin, tipo de sujeción: sin, tipo de embalaje: empaquetado en caja | 1331.47 | 100 | AA | PCB Connectors (PCC) | AAB | AABFNA | 50 | 50 | NO | PC |  | 11,80 | G | 90 | 108 | 113 | MM | 4017918109653 | 85366990 | DE | EC002638 | Imagen | Catálogo
1701769 | FK-MCP 1,5/12-ST-3,81 BD:- | Conector para placa de circuito impreso | Conector de placa de circuito impreso, sección nominal: 1,5 mm², color: verde, corriente nominal: 8 A, tensión nominal (III/2): 160 V, superficie de contacto: Sn, tipo de conexión del contacto: Hembra, número de potenciales: 12, número de filas: 1, número de polos: 12, número de conexiones: 12, familia de artículos: FK-MCP 1,5/..-ST, paso: 3,81 mm, tipo de conexión: Conexión por resorte push-in, dirección de conexión conductor/placa de circuito impreso: 0 °, sistema enchufable: COMBICON MC 1,5, bloqueo: sin, tipo de sujeción: sin, tipo de embalaje: empaquetado en caja | 1431.45 | 100 | AA | PCB Connectors (PCC) | AAB | AABFNA | 50 | 50 | NO | PC | F | 11,68 | G | 90 | 108 | 113 | MM | 4046356560344 | 85366990 | DE | EC002638 | Imagen | Catálogo
1701768 | FK-MCP 1,5/12-ST-3,81 BD:+ | Conector para placa de circuito impreso | Conector de placa de circuito impreso, sección nominal: 1,5 mm², color: verde, corriente nominal: 8 A, tensión nominal (III/2): 160 V, superficie de contacto: Sn, tipo de conexión del contacto: Hembra, número de potenciales: 12, número de filas: 1, número de polos: 12, número de conexiones: 12, familia de artículos: FK-MCP 1,5/..-ST, paso: 3,81 mm, tipo de conexión: Conexión por resorte push-in, dirección de conexión conductor/placa de circuito impreso: 0 °, sistema enchufable: COMBICON MC 1,5, bloqueo: sin, tipo de sujeción: sin, tipo de embalaje: empaquetado en caja | 1431.45 | 100 | AA | PCB Connectors (PCC) | AAB | AABFNA | 50 | 50 | NO | PC | F | 11,66 | G | 90 | 108 | 113 | MM | 4046356560337 | 85366990 | DE | EC002638 | Imagen | Catálogo
1700352 | FK-MCP 1,5/12-ST-3,81 BD:1-12 | Conector para placa de circuito impreso | Conector de placa de circuito impreso, sección nominal: 1,5 mm², color: verde, corriente nominal: 8 A, tensión nominal (III/2): 160 V, superficie de contacto: Sn, tipo de conexión del contacto: Hembra, número de potenciales: 12, número de filas: 1, número de polos: 12, número de conexiones: 12, familia de artículos: FK-MCP 1,5/..-ST, paso: 3,81 mm, tipo de conexión: Conexión por resorte push-in, dirección de conexión conductor/placa de circuito impreso: 0 °, sistema enchufable: COMBICON MC 1,5, bloqueo: sin, tipo de sujeción: sin, tipo de embalaje: empaquetado en caja | 1431.45 | 100 | AA | PCB Connectors (PCC) | AAB | AABFNA | 50 | 50 | NO | PC |  | 11,66 | G | 90 | 108 | 113 | MM | 4046356480147 | 85366990 | DE | EC002638 | Imagen | Catálogo
1742075 | FK-MCP 1,5/12-ST-3,81 BD12-1SO | Conector para placa de circuito impreso | Conector de placa de circuito impreso, sección nominal: 1,5 mm², color: verde, corriente nominal: 8 A, tensión nominal (III/2): 160 V, superficie de contacto: Sn, tipo de conexión del contacto: Hembra, número de potenciales: 12, número de filas: 1, número de polos: 12, número de conexiones: 12, familia de artículos: FK-MCP 1,5/..-ST, paso: 3,81 mm, tipo de conexión: Conexión por resorte push-in, dirección de conexión conductor/placa de circuito impreso: 0 °, sistema enchufable: COMBICON MC 1,5, bloqueo: sin, tipo de sujeción: sin, tipo de embalaje: empaquetado en caja | 1431.45 | 100 | AA | PCB Connectors (PCC) | AAB | AABFNA | 50 | 50 | NO | PC | F | 11,63 | G | 90 | 108 | 113 | MM | 4046356294942 | 85366990 | DE | EC002638 | Imagen | Catálogo
1800288 | FK-MCP 1,5/12-ST-3,81 BK | Conector para placa de circuito impreso | Conector de placa de circuito impreso, sección nominal: 1,5 mm², color: negro, corriente nominal: 8 A, tensión nominal (III/2): 160 V, superficie de contacto: Sn, tipo de conexión del contacto: Hembra, número de potenciales: 12, número de filas: 1, número de polos: 12, número de conexiones: 12, familia de artículos: FK-MCP 1,5/..-ST, paso: 3,81 mm, tipo de conexión: Conexión por resorte push-in, dirección de conexión conductor/placa de circuito impreso: 0 °, sistema enchufable: COMBICON MC 1,5, bloqueo: sin, tipo de sujeción: sin, tipo de embalaje: empaquetado en caja | 1331.47 | 100 | AA | PCB Connectors (PCC) | AAB | AABFNA | 50 | 50 | NO | PC | F | 11,66 | G | 93 | 134 | 114 | MM | 4046356182997 | 85366990 | DE | EC002638 | Imagen | Catálogo
1804974 | FK-MCP 1,5/12-ST-3,81 GYBD-22Q | Conector para placa de circuito impreso | Conector de placa de circuito impreso, sección nominal: 1,5 mm², color: gris, corriente nominal: 8 A, tensión nominal (III/2): 160 V, superficie de contacto: Sn, tipo de conexión del contacto: Hembra, número de potenciales: 12, número de filas: 1, número de polos: 12, número de conexiones: 12, familia de artículos: FK-MCP 1,5/..-ST, paso: 3,81 mm, tipo de conexión: Conexión por resorte push-in, dirección de conexión conductor/placa de circuito impreso: 0 °, sistema enchufable: COMBICON MC 1,5, bloqueo: sin, tipo de sujeción: sin, tipo de embalaje: empaquetado en caja | 1431.45 | 100 | AA | PCB Connectors (PCC) | AAB | AABFNA | 50 | 50 | NO | PC | F | 11,62 | G | 90 | 108 | 113 | MM | 4046356756198 | 85366990 | DE | EC002638 | Imagen | Catálogo
1972098 | FK-MCP 1,5/12-ST-3,81 NZ009270 | Conector para placa de circuito impreso | Conector de placa de circuito impreso, sección nominal: 1,5 mm², color: negro, corriente nominal: 8 A, tensión nominal (III/2): 160 V, superficie de contacto: Sn, tipo de conexión del contacto: Hembra, número de potenciales: 12, número de filas: 1, número de polos: 12, número de conexiones: 12, familia de artículos: FK-MCP 1,5/..-ST, paso: 3,81 mm, tipo de conexión: Conexión por resorte push-in, dirección de conexión conductor/placa de circuito impreso: 0 °, sistema enchufable: COMBICON MC 1,5, bloqueo: sin, tipo de sujeción: sin, tipo de embalaje: empaquetado en caja | 1331.47 | 100 | AA | PCB Connectors (PCC) | AAB | AABFNA | 50 | 50 | NO | PC | F | 11,74 | G | 90 | 108 | 113 | MM | 4017918939465 | 85366990 | DE | EC002638 | Imagen | Catálogo
1778004 | FK-MCP 1,5/12-ST-3,81AUBDW16SO | Conector para placa de circuito impreso | Conector de placa de circuito impreso, sección nominal: 1,5 mm², color: verde, corriente nominal: 8 A, tensión nominal (III/2): 160 V, superficie de contacto: Sn, tipo de conexión del contacto: Hembra, número de filas: 1, número de polos: 12, familia de artículos: FK-MCP 1,5/..-ST, paso: 3,81 mm, tipo de conexión: Conexión por resorte push-in, dirección de conexión conductor/placa de circuito impreso: 0 °, sistema enchufable: COMBICON MC 1,5, bloqueo: sin, tipo de sujeción: sin, tipo de embalaje: empaquetado en caja | 2046.61 | 100 | AA | PCB Connectors (PCC) | AAB | AABFNA | 50 | 1000 | NO | PC | F | 11,80 | G |  |  |  |  | 4067923394216 | 85366990 | DE | EC002638 | Imagen | Catálogo
1778002 | FK-MCP 1,5/12-ST-3,81AUBDWH12 | Conector para placa de circuito impreso | Conector de placa de circuito impreso, sección nominal: 1,5 mm², color: verde, corriente nominal: 8 A, tensión nominal (III/2): 160 V, superficie de contacto: Sn, tipo de conexión del contacto: Hembra, número de filas: 1, número de polos: 12, familia de artículos: FK-MCP 1,5/..-ST, paso: 3,81 mm, tipo de conexión: Conexión por resorte push-in, dirección de conexión conductor/placa de circuito impreso: 0 °, sistema enchufable: COMBICON MC 1,5, bloqueo: sin, tipo de sujeción: sin, tipo de embalaje: empaquetado en caja | 2046.61 | 100 | AA | PCB Connectors (PCC) | AAB | AABFNA | 50 | 1000 | NO | PC | F | 11,80 | G |  |  |  |  | 4067923393479 | 85366990 | DE | EC002638 | Imagen | Catálogo
1701770 | FK-MCP 1,5/12-ST-3,81BD:1-12SO | Conector para placa de circuito impreso | Conector de placa de circuito impreso, sección nominal: 1,5 mm², color: verde, corriente nominal: 8 A, tensión nominal (III/2): 160 V, superficie de contacto: Sn, tipo de conexión del contacto: Hembra, número de potenciales: 12, número de filas: 1, número de polos: 12, número de conexiones: 12, familia de artículos: FK-MCP 1,5/..-ST, paso: 3,81 mm, tipo de conexión: Conexión por resorte push-in, dirección de conexión conductor/placa de circuito impreso: 0 °, sistema enchufable: COMBICON MC 1,5, bloqueo: sin, tipo de sujeción: sin, tipo de embalaje: empaquetado en caja | 1431.45 | 100 | AA | PCB Connectors (PCC) | AAB | AABFNA | 50 | 50 | NO | PC | F | 11,66 | G | 90 | 108 | 113 | MM | 4046356560320 | 85366990 | DE | EC002638 | Imagen | Catálogo
1817521 | FK-MCP 1,5/12-ST-3,81-LR | Conector para placa de circuito impreso | Conector de placa de circuito impreso, sección nominal: 1,5 mm², color: verde, corriente nominal: 8 A, tensión nominal (III/2): 160 V, superficie de contacto: Sn, tipo de conexión del contacto: Hembra, número de potenciales: 12, número de filas: 1, número de polos: 12, número de conexiones: 12, familia de artículos: FK-MCP 1,5/..-ST-LR, paso: 3,81 mm, tipo de conexión: Conexión por resorte push-in, dirección de conexión conductor/placa de circuito impreso: 0 °, sistema enchufable: COMBICON MC 1,5, bloqueo: Bloqueo Lock and Release, tipo de sujeción: Palanca extractora Lock &amp; Release, tipo de embalaje: empaquetado en caja | 1435.87 | 100 | AA | PCB Connectors (PCC) | AAB | AABFNC | 50 | 50 | NO | PC | F | 12,52 | G | 90 | 108 | 113 | MM | 4046356756860 | 85366990 | DE | EC002638 | Imagen | Catálogo
1940198 | FK-MCP 1,5/12-STF-3,5 | Conector para placa de circuito impreso | Conector de placa de circuito impreso, sección nominal: 1,5 mm², color: verde, corriente nominal: 8 A, tensión nominal (III/2): 160 V, superficie de contacto: Sn, tipo de conexión del contacto: Hembra, número de potenciales: 12, número de filas: 1, número de polos: 12, número de conexiones: 12, familia de artículos: FK-MCP 1,5/..-STF, paso: 3,5 mm, tipo de conexión: Conexión por resorte push-in, dirección de conexión conductor/placa de circuito impreso: 0 °, sistema enchufable: COMBICON MC 1,5, bloqueo: Bloqueo por tornillo, tipo de sujeción: Sujeción aérea (tornillo), tipo de embalaje: empaquetado en caja | 1358.8 | 100 | AA | PCB Connectors (PCC) | AAB | AABFMB | 50 | 50 | NO | PC |  | 12,32 | G | 93 | 136 | 114 | MM | 4017918877439 | 85366990 | DE | EC002638 | Imagen | Catálogo
1738005 | FK-MCP 1,5/12-STF-3,5 MURR | Conector para placa de circuito impreso | Conector de placa de circuito impreso, sección nominal: 1,5 mm², color: verde, corriente nominal: 8 A, tensión nominal (III/2): 160 V, superficie de contacto: Sn, tipo de conexión del contacto: Hembra, número de potenciales: 12, número de filas: 1, número de polos: 12, número de conexiones: 12, familia de artículos: FK-MCP 1,5/..-STF, paso: 3,5 mm, tipo de conexión: Conexión por resorte push-in, dirección de conexión conductor/placa de circuito impreso: 0 °, sistema enchufable: COMBICON MC 1,5, bloqueo: Bloqueo por tornillo, tipo de sujeción: Sujeción aérea (tornillo), tipo de embalaje: empaquetado en caja | 1471.42 | 100 | AA | PCB Connectors (PCC) | AAB | AABFMB | 50 | 50 | NO | PC | F | 11,43 | G | 92 | 109 | 114 | MM | 4046356282093 | 85366990 | DE | EC002638 | Imagen | Catálogo
1247298 | FK-MCP 1,5/12-STF-3,5BD:31-42Q | Conector para placa de circuito impreso | Conector de placa de circuito impreso, sección nominal: 1,5 mm², color: verde, corriente nominal: 8 A, tensión nominal (III/2): 160 V, superficie de contacto: Sn, tipo de conexión del contacto: Hembra, número de filas: 1, número de polos: 12, familia de artículos: FK-MCP 1,5/..-STF, paso: 3,5 mm, tipo de conexión: Conexión por resorte push-in, dirección de conexión conductor/placa de circuito impreso: 0 °, sistema enchufable: COMBICON MC 1,5, bloqueo: Bloqueo por tornillo, tipo de sujeción: Sujeción aérea (tornillo), tipo de embalaje: empaquetado en caja | 1458.78 | 100 | AA | PCB Connectors (PCC) | AAB | AABFMB | 50 | 50 | NO | PC |  | 12,10 | G | 93 | 136 | 114 | MM | 4063151349554 | 85366990 | DE | EC002638 | Imagen | Catálogo
1247318 | FK-MCP 1,5/12-STF-3,5BD:43-54Q | Conector para placa de circuito impreso | Conector de placa de circuito impreso, sección nominal: 1,5 mm², color: verde, corriente nominal: 8 A, tensión nominal (III/2): 160 V, superficie de contacto: Sn, tipo de conexión del contacto: Hembra, número de filas: 1, número de polos: 12, familia de artículos: FK-MCP 1,5/..-STF, paso: 3,5 mm, tipo de conexión: Conexión por resorte push-in, dirección de conexión conductor/placa de circuito impreso: 0 °, sistema enchufable: COMBICON MC 1,5, bloqueo: Bloqueo por tornillo, tipo de sujeción: Sujeción aérea (tornillo), tipo de embalaje: empaquetado en caja | 1458.78 | 100 | AA | PCB Connectors (PCC) | AAB | AABFMB | 50 | 50 | NO | PC |  | 12,03 | G | 93 | 136 | 114 | MM | 4063151349707 | 85366990 | DE | EC002638 | Imagen | Catálogo
1247329 | FK-MCP 1,5/12-STF-3,5BD:51-62Q | Conector para placa de circuito impreso | Conector de placa de circuito impreso, sección nominal: 1,5 mm², color: verde, corriente nominal: 8 A, tensión nominal (III/2): 160 V, superficie de contacto: Sn, tipo de conexión del contacto: Hembra, número de filas: 1, número de polos: 12, familia de artículos: FK-MCP 1,5/..-STF, paso: 3,5 mm, tipo de conexión: Conexión por resorte push-in, dirección de conexión conductor/placa de circuito impreso: 0 °, sistema enchufable: COMBICON MC 1,5, bloqueo: Bloqueo por tornillo, tipo de sujeción: Sujeción aérea (tornillo), tipo de embalaje: empaquetado en caja | 1458.78 | 100 | AA | PCB Connectors (PCC) | AAB | AABFMB | 50 | 50 | NO | PC | F | 10,92 | G | 93 | 136 | 114 | MM | 4063151349271 | 85366990 | DE | EC002638 | Imagen | Catálogo
1247343 | FK-MCP 1,5/12-STF-3,5BD:55-66Q | Conector para placa de circuito impreso | Conector de placa de circuito impreso, sección nominal: 1,5 mm², color: verde, corriente nominal: 8 A, tensión nominal (III/2): 160 V, superficie de contacto: Sn, tipo de conexión del contacto: Hembra, número de filas: 1, número de polos: 12, familia de artículos: FK-MCP 1,5/..-STF, paso: 3,5 mm, tipo de conexión: Conexión por resorte push-in, dirección de conexión conductor/placa de circuito impreso: 0 °, sistema enchufable: COMBICON MC 1,5, bloqueo: Bloqueo por tornillo, tipo de sujeción: Sujeción aérea (tornillo), tipo de embalaje: empaquetado en caja | 1458.78 | 100 | AA | PCB Connectors (PCC) | AAB | AABFMB | 50 | 50 | NO | PC |  | 10,92 | G | 93 | 136 | 114 | MM | 4063151348786 | 85366990 | DE | EC002638 | Imagen | Catálogo
1247304 | FK-MCP 1,5/12-STF-3,5BD:67-78Q | Conector para placa de circuito impreso | Conector de placa de circuito impreso, sección nominal: 1,5 mm², color: verde, corriente nominal: 8 A, tensión nominal (III/2): 160 V, superficie de contacto: Sn, tipo de conexión del contacto: Hembra, número de filas: 1, número de polos: 12, familia de artículos: FK-MCP 1,5/..-STF, paso: 3,5 mm, tipo de conexión: Conexión por resorte push-in, dirección de conexión conductor/placa de circuito impreso: 0 °, sistema enchufable: COMBICON MC 1,5, bloqueo: Bloqueo por tornillo, tipo de sujeción: Sujeción aérea (tornillo), tipo de embalaje: empaquetado en caja | 1458.78 | 100 | AA | PCB Connectors (PCC) | AAB | AABFMB | 50 | 50 | NO | PC |  | 10,92 | G | 93 | 136 | 114 | MM | 4063151346195 | 85366990 | DE | EC002638 | Imagen | Catálogo
1247346 | FK-MCP 1,5/12-STF-3,5BD:79-90Q | Conector para placa de circuito impreso | Conector de placa de circuito impreso, sección nominal: 1,5 mm², color: verde, corriente nominal: 8 A, tensión nominal (III/2): 160 V, superficie de contacto: Sn, tipo de conexión del contacto: Hembra, número de filas: 1, número de polos: 12, familia de artículos: FK-MCP 1,5/..-STF, paso: 3,5 mm, tipo de conexión: Conexión por resorte push-in, dirección de conexión conductor/placa de circuito impreso: 0 °, sistema enchufable: COMBICON MC 1,5, bloqueo: Bloqueo por tornillo, tipo de sujeción: Sujeción aérea (tornillo), tipo de embalaje: empaquetado en caja | 1458.78 | 100 | AA | PCB Connectors (PCC) | AAB | AABFMB | 50 | 50 | NO | PC |  | 10,92 | G | 93 | 136 | 114 | MM | 4063151348489 | 85366990 | DE | EC002638 | Imagen | Catálogo
1851339 | FK-MCP 1,5/12-STF-3,81 | Conector para placa de circuito impreso | Conector de placa de circuito impreso, sección nominal: 1,5 mm², color: verde, corriente nominal: 8 A, tensión nominal (III/2): 160 V, superficie de contacto: Sn, tipo de conexión del contacto: Hembra, número de potenciales: 12, número de filas: 1, número de polos: 12, número de conexiones: 12, familia de artículos: FK-MCP 1,5/..-STF, paso: 3,81 mm, tipo de conexión: Conexión por resorte push-in, dirección de conexión conductor/placa de circuito impreso: 0 °, sistema enchufable: COMBICON MC 1,5, bloqueo: Bloqueo por tornillo, tipo de sujeción: Sujeción aérea (tornillo), tipo de embalaje: empaquetado en caja | 1358.8 | 100 | AA | PCB Connectors (PCC) | AAB | AABFNB | 50 | 50 | NO | PC |  | 12,76 | G | 93 | 136 | 114 | MM | 4017918110062 | 85366990 | DE | EC002638 | Imagen | Catálogo
1702971 | FK-MCP 1,5/12-STF-3,81 BD:1-12 | Conector para placa de circuito impreso | Conector de placa de circuito impreso, sección nominal: 1,5 mm², color: verde, corriente nominal: 8 A, tensión nominal (III/2): 160 V, superficie de contacto: Sn, tipo de conexión del contacto: Hembra, número de potenciales: 12, número de filas: 1, número de polos: 12, número de conexiones: 12, familia de artículos: FK-MCP 1,5/..-STF, paso: 3,81 mm, tipo de conexión: Conexión por resorte push-in, dirección de conexión conductor/placa de circuito impreso: 0 °, sistema enchufable: COMBICON MC 1,5, bloqueo: Bloqueo por tornillo, tipo de sujeción: Sujeción aérea (tornillo), tipo de embalaje: empaquetado en caja | 1458.78 | 100 | AA | PCB Connectors (PCC) | AAB | AABFNB | 50 | 1 | SÍ | PC | F | 12,74 | G | 93 | 136 | 114 | MM | 4046356631808 | 85366990 | DE | EC002638 | Imagen | Catálogo
1940017 | FK-MCP 1,5/13-ST-3,5 | Conector para placa de circuito impreso | Conector de placa de circuito impreso, sección nominal: 1,5 mm², color: verde, corriente nominal: 8 A, tensión nominal (III/2): 160 V, superficie de contacto: Sn, tipo de conexión del contacto: Hembra, número de potenciales: 13, número de filas: 1, número de polos: 13, número de conexiones: 13, familia de artículos: FK-MCP 1,5/..-ST, paso: 3,5 mm, tipo de conexión: Conexión por resorte push-in, dirección de conexión conductor/placa de circuito impreso: 0 °, sistema enchufable: COMBICON MC 1,5, bloqueo: sin, tipo de sujeción: sin, tipo de embalaje: empaquetado en caja | 1442.42 | 100 | AA | PCB Connectors (PCC) | AAB | AABFMA | 50 | 50 | NO | PC | F | 11,93 | G | 93 | 136 | 114 | MM | 4017918877316 | 85366990 | DE | EC002638 | Imagen | Catálogo
1569128 | FK-MCP 1,5/13-ST-3,5 GY | Conector para placa de circuito impreso | Conector de placa de circuito impreso, sección nominal: 1,5 mm², color: gris, corriente nominal: 8 A, tensión nominal (III/2): 160 V, superficie de contacto: Sn, tipo de conexión del contacto: Hembra, número de filas: 1, número de polos: 13, familia de artículos: FK-MCP 1,5/..-ST, paso: 3,5 mm, tipo de conexión: Conexión por resorte push-in, dirección de conexión conductor/placa de circuito impreso: 0 °, sistema enchufable: COMBICON MC 1,5, bloqueo: sin, tipo de sujeción: sin, tipo de embalaje: empaquetado en caja | 1442.42 | 100 | AA | PCB Connectors (PCC) | AAB | AABFMA | 50 | 50 | NO | PC | F | 11,93 | G | 93 | 136 | 114 | MM | 4067923056435 | 85366990 | DE | EC002638 | Imagen | Catálogo
1817343 | FK-MCP 1,5/13-ST-3,5-LR | Conector para placa de circuito impreso | Conector de placa de circuito impreso, sección nominal: 1,5 mm², color: verde, corriente nominal: 8 A, tensión nominal (III/2): 160 V, superficie de contacto: Sn, tipo de conexión del contacto: Hembra, número de potenciales: 13, número de filas: 1, número de polos: 13, número de conexiones: 13, familia de artículos: FK-MCP 1,5/..-ST-LR, paso: 3,5 mm, tipo de conexión: Conexión por resorte push-in, dirección de conexión conductor/placa de circuito impreso: 0 °, sistema enchufable: COMBICON MC 1,5, bloqueo: Bloqueo Lock and Release, tipo de sujeción: Palanca extractora Lock &amp; Release, tipo de embalaje: empaquetado en caja | 1546.83 | 100 | AA | PCB Connectors (PCC) | AAB | AABFMC | 50 | 50 | NO | PC | F | 13,93 | G | 93 | 136 | 114 | MM | 4046356756686 | 85366990 | DE | EC002638 | Imagen | Catálogo
1851151 | FK-MCP 1,5/13-ST-3,81 | Conector para placa de circuito impreso | Conector de placa de circuito impreso, sección nominal: 1,5 mm², color: verde, corriente nominal: 8 A, tensión nominal (III/2): 160 V, superficie de contacto: Sn, tipo de conexión del contacto: Hembra, número de potenciales: 13, número de filas: 1, número de polos: 13, número de conexiones: 13, familia de artículos: FK-MCP 1,5/..-ST, paso: 3,81 mm, tipo de conexión: Conexión por resorte push-in, dirección de conexión conductor/placa de circuito impreso: 0 °, sistema enchufable: COMBICON MC 1,5, bloqueo: sin, tipo de sujeción: sin, tipo de embalaje: empaquetado en caja | 1442.42 | 100 | AA | PCB Connectors (PCC) | AAB | AABFNA | 50 | 50 | NO | PC |  | 12,90 | G | 92 | 134 | 113 | MM | 4017918109738 | 85366990 | DE | EC002638 | Imagen | Catálogo
1009373 | FK-MCP 1,5/13-ST-3,81 BKBDWHU1 | Conector para placa de circuito impreso | Conector de placa de circuito impreso, sección nominal: 1,5 mm², color: negro, corriente nominal: 8 A, tensión nominal (III/2): 160 V, superficie de contacto: Sn, tipo de conexión del contacto: Hembra, número de potenciales: 13, número de filas: 1, número de polos: 13, número de conexiones: 13, familia de artículos: FK-MCP 1,5/..-ST, paso: 3,81 mm, tipo de conexión: Conexión por resorte push-in, dirección de conexión conductor/placa de circuito impreso: 0 °, sistema enchufable: COMBICON MC 1,5, bloqueo: sin, tipo de sujeción: sin, tipo de embalaje: empaquetado en caja | 1550.73 | 100 | AA | PCB Connectors (PCC) | AAB | AABFNA | 50 | 50 | NO | PC | F | 12,80 | G | 92 | 134 | 113 | MM | 4055626481296 | 85366990 | DE | EC002638 | Imagen | Catálogo
1817534 | FK-MCP 1,5/13-ST-3,81-LR | Conector para placa de circuito impreso | Conector de placa de circuito impreso, sección nominal: 1,5 mm², color: verde, corriente nominal: 8 A, tensión nominal (III/2): 160 V, superficie de contacto: Sn, tipo de conexión del contacto: Hembra, número de potenciales: 13, número de filas: 1, número de polos: 13, número de conexiones: 13, familia de artículos: FK-MCP 1,5/..-ST-LR, paso: 3,81 mm, tipo de conexión: Conexión por resorte push-in, dirección de conexión conductor/placa de circuito impreso: 0 °, sistema enchufable: COMBICON MC 1,5, bloqueo: Bloqueo Lock and Release, tipo de sujeción: Palanca extractora Lock &amp; Release, tipo de embalaje: empaquetado en caja | 1546.83 | 100 | AA | PCB Connectors (PCC) | AAB | AABFNC | 50 | 50 | NO | PC | F | 12,65 | G | 93 | 136 | 114 | MM | 4046356756877 | 85366990 | DE | EC002638 | Imagen | Catálogo
1940208 | FK-MCP 1,5/13-STF-3,5 | Conector para placa de circuito impreso | Conector de placa de circuito impreso, sección nominal: 1,5 mm², color: verde, corriente nominal: 8 A, tensión nominal (III/2): 160 V, superficie de contacto: Sn, tipo de conexión del contacto: Hembra, número de potenciales: 13, número de filas: 1, número de polos: 13, número de conexiones: 13, familia de artículos: FK-MCP 1,5/..-STF, paso: 3,5 mm, tipo de conexión: Conexión por resorte push-in, dirección de conexión conductor/placa de circuito impreso: 0 °, sistema enchufable: COMBICON MC 1,5, bloqueo: Bloqueo por tornillo, tipo de sujeción: Sujeción aérea (tornillo), tipo de embalaje: empaquetado en caja | 1469.75 | 100 | AA | PCB Connectors (PCC) | AAB | AABFMB | 50 | 2000 | NO | PC | F | 12,42 | G | 93 | 136 | 114 | MM | 4017918881313 | 85366990 | DE | EC002638 | Imagen | Catálogo
1025317 | FK-MCP 1,5/13-STF-3,5 BD:1-13 | Conector para placa de circuito impreso | Conector de placa de circuito impreso, sección nominal: 1,5 mm², color: verde, corriente nominal: 8 A, tensión nominal (III/2): 160 V, superficie de contacto: Sn, tipo de conexión del contacto: Hembra, número de potenciales: 13, número de filas: 1, número de polos: 13, número de conexiones: 13, familia de artículos: FK-MCP 1,5/..-STF, paso: 3,5 mm, tipo de conexión: Conexión por resorte push-in, dirección de conexión conductor/placa de circuito impreso: 0 °, sistema enchufable: COMBICON MC 1,5, bloqueo: Bloqueo por tornillo, tipo de sujeción: Sujeción aérea (tornillo), tipo de embalaje: empaquetado en caja | 1578.06 | 100 | AA | PCB Connectors (PCC) | AAB | AABFMB | 50 | 50 | NO | PC | F | 12,99 | G | 93 | 136 | 114 | MM | 4055626516790 | 85366990 | DE | EC002638 | Imagen | Catálogo
1851342 | FK-MCP 1,5/13-STF-3,81 | Conector para placa de circuito impreso | Conector de placa de circuito impreso, sección nominal: 1,5 mm², color: verde, corriente nominal: 8 A, tensión nominal (III/2): 160 V, superficie de contacto: Sn, tipo de conexión del contacto: Hembra, número de potenciales: 13, número de filas: 1, número de polos: 13, número de conexiones: 13, familia de artículos: FK-MCP 1,5/..-STF, paso: 3,81 mm, tipo de conexión: Conexión por resorte push-in, dirección de conexión conductor/placa de circuito impreso: 0 °, sistema enchufable: COMBICON MC 1,5, bloqueo: Bloqueo por tornillo, tipo de sujeción: Sujeción aérea (tornillo), tipo de embalaje: empaquetado en caja | 1469.75 | 100 | AA | PCB Connectors (PCC) | AAB | AABFNB | 50 | 50 | NO | PC |  | 13,67 | G | 93 | 134 | 113 | MM | 4017918110161 | 85366990 | DE | EC002638 | Imagen | Catálogo
1751118 | FK-MCP 1,5/13-STF-3,81GY7035BD | Conector para placa de circuito impreso | Conector de placa de circuito impreso, sección nominal: 1,5 mm², color: gris claro, corriente nominal: 8 A, tensión nominal (III/2): 160 V, superficie de contacto: Sn, tipo de conexión del contacto: Hembra, número de potenciales: 13, número de filas: 1, número de polos: 13, número de conexiones: 13, familia de artículos: FK-MCP 1,5/..-STF, paso: 3,81 mm, tipo de conexión: Conexión por resorte push-in, dirección de conexión conductor/placa de circuito impreso: 0 °, sistema enchufable: COMBICON MC 1,5, bloqueo: Bloqueo por tornillo, tipo de sujeción: Sujeción aérea (tornillo), tipo de embalaje: empaquetado en caja | 1578.06 | 100 | AA | PCB Connectors (PCC) | AAB | AABFNB | 50 | 50 | NO | PC | F | 13,64 | G | 93 | 136 | 114 | MM | 4046356314756 | 85366990 | DE | EC002638 | Imagen | Catálogo
1940020 | FK-MCP 1,5/14-ST-3,5 | Conector para placa de circuito impreso | Conector de placa de circuito impreso, sección nominal: 1,5 mm², color: verde, corriente nominal: 8 A, tensión nominal (III/2): 160 V, superficie de contacto: Sn, tipo de conexión del contacto: Hembra, número de potenciales: 14, número de filas: 1, número de polos: 14, número de conexiones: 14, familia de artículos: FK-MCP 1,5/..-ST, paso: 3,5 mm, tipo de conexión: Conexión por resorte push-in, dirección de conexión conductor/placa de circuito impreso: 0 °, sistema enchufable: COMBICON MC 1,5, bloqueo: sin, tipo de sujeción: sin, tipo de embalaje: empaquetado en caja | 1553.37 | 100 | AA | PCB Connectors (PCC) | AAB | AABFMA | 50 | 50 | NO | PC |  | 13,18 | G | 92 | 134 | 115 | MM | 4017918877323 | 85366990 | DE | EC002638 | Imagen | Catálogo
1993103 | FK-MCP 1,5/14-ST-3,5 BD:1-14 Q | Conector para placa de circuito impreso | Conector de placa de circuito impreso, sección nominal: 1,5 mm², color: verde, corriente nominal: 8 A, tensión nominal (III/2): 160 V, superficie de contacto: Sn, tipo de conexión del contacto: Hembra, número de potenciales: 14, número de filas: 1, número de polos: 14, número de conexiones: 14, familia de artículos: FK-MCP 1,5/..-ST, paso: 3,5 mm, tipo de conexión: Conexión por resorte push-in, dirección de conexión conductor/placa de circuito impreso: 0 °, sistema enchufable: COMBICON MC 1,5, bloqueo: sin, tipo de sujeción: sin, tipo de embalaje: empaquetado en caja | 1670.01 | 100 | AA | PCB Connectors (PCC) | AAB | AABFMA | 50 | 50 | NO | PC | F | 12,68 | G | 93 | 136 | 114 | MM | 4017918985509 | 85366990 | DE | EC002638 | Imagen | Catálogo
1761412 | FK-MCP 1,5/14-ST-3,5 GY7035 | Conector para placa de circuito impreso | Conector de placa de circuito impreso, sección nominal: 1,5 mm², color: gris claro, corriente nominal: 8 A, tensión nominal (III/2): 160 V, superficie de contacto: Sn, tipo de conexión del contacto: Hembra, número de potenciales: 14, número de filas: 1, número de polos: 14, número de conexiones: 14, familia de artículos: FK-MCP 1,5/..-ST, paso: 3,5 mm, tipo de conexión: Conexión por resorte push-in, dirección de conexión conductor/placa de circuito impreso: 0 °, sistema enchufable: COMBICON MC 1,5, bloqueo: sin, tipo de sujeción: sin, tipo de embalaje: empaquetado en caja | 1553.37 | 100 | AA | PCB Connectors (PCC) | AAB | AABFMA | 50 | 50 | NO | PC | F | 13,23 | G | 93 | 134 | 113 | MM | 4046356362146 | 85366990 | DE | EC002638 | Imagen | Catálogo
1817356 | FK-MCP 1,5/14-ST-3,5-LR | Conector para placa de circuito impreso | Conector de placa de circuito impreso, sección nominal: 1,5 mm², color: verde, corriente nominal: 8 A, tensión nominal (III/2): 160 V, superficie de contacto: Sn, tipo de conexión del contacto: Hembra, número de potenciales: 14, número de filas: 1, número de polos: 14, número de conexiones: 14, familia de artículos: FK-MCP 1,5/..-ST-LR, paso: 3,5 mm, tipo de conexión: Conexión por resorte push-in, dirección de conexión conductor/placa de circuito impreso: 0 °, sistema enchufable: COMBICON MC 1,5, bloqueo: Bloqueo Lock and Release, tipo de sujeción: Palanca extractora Lock &amp; Release, tipo de embalaje: empaquetado en caja | 1657.78 | 100 | AA | PCB Connectors (PCC) | AAB | AABFMC | 50 | 50 | NO | PC | F | 13,86 | G | 93 | 136 | 114 | MM | 4046356756693 | 85366990 | DE | EC002638 | Imagen | Catálogo
1851164 | FK-MCP 1,5/14-ST-3,81 | Conector para placa de circuito impreso | Conector de placa de circuito impreso, sección nominal: 1,5 mm², color: verde, corriente nominal: 8 A, tensión nominal (III/2): 160 V, superficie de contacto: Sn, tipo de conexión del contacto: Hembra, número de potenciales: 14, número de filas: 1, número de polos: 14, número de conexiones: 14, familia de artículos: FK-MCP 1,5/..-ST, paso: 3,81 mm, tipo de conexión: Conexión por resorte push-in, dirección de conexión conductor/placa de circuito impreso: 0 °, sistema enchufable: COMBICON MC 1,5, bloqueo: sin, tipo de sujeción: sin, tipo de embalaje: empaquetado en caja | 1553.37 | 100 | AA | PCB Connectors (PCC) | AAB | AABFNA | 50 | 50 | NO | PC |  | 13,32 | G | 93 | 136 | 114 | MM | 4017918109714 | 85366990 | DE | EC002638 | Imagen | Catálogo
1037169 | FK-MCP 1,5/14-ST-3,81 BD:67-80 | Conector para placa de circuito impreso | Conector de placa de circuito impreso, sección nominal: 1,5 mm², color: verde, corriente nominal: 8 A, tensión nominal (III/2): 160 V, superficie de contacto: Sn, tipo de conexión del contacto: Hembra, número de potenciales: 14, número de filas: 1, número de polos: 14, número de conexiones: 14, familia de artículos: FK-MCP 1,5/..-ST, paso: 3,81 mm, tipo de conexión: Conexión por resorte push-in, dirección de conexión conductor/placa de circuito impreso: 0 °, sistema enchufable: COMBICON MC 1,5, bloqueo: sin, tipo de sujeción: sin, tipo de embalaje: empaquetado en caja | 1670.01 | 100 | AA | PCB Connectors (PCC) | AAB | AABFNA | 50 | 50 | NO | PC | F | 13,69 | G | 93 | 136 | 114 | MM | 4055626570440 | 85366990 | DE | EC002638 | Imagen | Catálogo
1974258 | FK-MCP 1,5/14-ST-3,81BGBD10-23 | Conector para placa de circuito impreso | Conector de placa de circuito impreso, sección nominal: 1,5 mm², color: beige, corriente nominal: 8 A, tensión nominal (III/2): 160 V, superficie de contacto: Sn, tipo de conexión del contacto: Hembra, número de potenciales: 14, número de filas: 1, número de polos: 14, número de conexiones: 14, familia de artículos: FK-MCP 1,5/..-ST, paso: 3,81 mm, tipo de conexión: Conexión por resorte push-in, dirección de conexión conductor/placa de circuito impreso: 0 °, sistema enchufable: COMBICON MC 1,5, bloqueo: sin, tipo de sujeción: sin, tipo de embalaje: empaquetado en caja | 1670.01 | 100 | AA | PCB Connectors (PCC) | AAB | AABFNA | 50 | 50 | NO | PC | F | 13,82 | G | 93 | 136 | 114 | MM | 4017918945831 | 85366990 | DE | EC002638 | Imagen | Catálogo
1817547 | FK-MCP 1,5/14-ST-3,81-LR | Conector para placa de circuito impreso | Conector de placa de circuito impreso, sección nominal: 1,5 mm², color: verde, corriente nominal: 8 A, tensión nominal (III/2): 160 V, superficie de contacto: Sn, tipo de conexión del contacto: Hembra, número de potenciales: 14, número de filas: 1, número de polos: 14, número de conexiones: 14, familia de artículos: FK-MCP 1,5/..-ST-LR, paso: 3,81 mm, tipo de conexión: Conexión por resorte push-in, dirección de conexión conductor/placa de circuito impreso: 0 °, sistema enchufable: COMBICON MC 1,5, bloqueo: Bloqueo Lock and Release, tipo de sujeción: Palanca extractora Lock &amp; Release, tipo de embalaje: empaquetado en caja | 1657.78 | 100 | AA | PCB Connectors (PCC) | AAB | AABFNC | 50 | 50 | NO | PC |  | 14,47 | G | 98 | 134 | 114 | MM | 4046356756884 | 85366990 | DE | EC002638 | Imagen | Catálogo
1194454 | FK-MCP 1,5/14-ST-3,81-LRBKBD14 | Conector para placa de circuito impreso | Conector de placa de circuito impreso, sección nominal: 1,5 mm², color: negro, corriente nominal: 8 A, tensión nominal (III/2): 160 V, superficie de contacto: Sn, tipo de conexión del contacto: Hembra, número de filas: 1, número de polos: 14, familia de artículos: FK-MCP 1,5/..-ST-LR, paso: 3,81 mm, tipo de conexión: Conexión por resorte push-in, dirección de conexión conductor/placa de circuito impreso: 0 °, sistema enchufable: COMBICON MC 1,5, bloqueo: Bloqueo Lock and Release, tipo de sujeción: Palanca extractora Lock &amp; Release, tipo de embalaje: empaquetado en caja | 1774.42 | 100 | AA | PCB Connectors (PCC) | AAB | AABFNC | 50 | 50 | NO | PC | F | 14,59 | G | 93 | 136 | 114 | MM | 4063151249380 | 85366990 | DE | EC002638 | Imagen | Catálogo
1708425 | FK-MCP 1,5/14-ST-3,81-LRBKBD14 | Conector para placa de circuito impreso | Conector de placa de circuito impreso, sección nominal: 1,5 mm², color: negro, corriente nominal: 8 A, tensión nominal (III/2): 160 V, superficie de contacto: Sn, tipo de conexión del contacto: Hembra, número de potenciales: 14, número de filas: 1, número de polos: 14, número de conexiones: 14, familia de artículos: FK-MCP 1,5/..-ST-LR, paso: 3,81 mm, tipo de conexión: Conexión por resorte push-in, dirección de conexión conductor/placa de circuito impreso: 0 °, sistema enchufable: COMBICON MC 1,5, bloqueo: Bloqueo Lock and Release, tipo de sujeción: Palanca extractora Lock &amp; Release, tipo de embalaje: empaquetado en caja | 1774.42 | 100 | AA | PCB Connectors (PCC) | AAB | AABFNC | 50 | 50 | NO | PC | F | 14,77 | G | 93 | 136 | 114 | MM | 4046356999144 | 85366990 | DE | EC002638 | Imagen | Catálogo
1940211 | FK-MCP 1,5/14-STF-3,5 | Conector para placa de circuito impreso | Conector de placa de circuito impreso, sección nominal: 1,5 mm², color: verde, corriente nominal: 8 A, tensión nominal (III/2): 160 V, superficie de contacto: Sn, tipo de conexión del contacto: Hembra, número de potenciales: 14, número de filas: 1, número de polos: 14, número de conexiones: 14, familia de artículos: FK-MCP 1,5/..-STF, paso: 3,5 mm, tipo de conexión: Conexión por resorte push-in, dirección de conexión conductor/placa de circuito impreso: 0 °, sistema enchufable: COMBICON MC 1,5, bloqueo: Bloqueo por tornillo, tipo de sujeción: Sujeción aérea (tornillo), tipo de embalaje: empaquetado en caja | 1580.71 | 100 | AA | PCB Connectors (PCC) | AAB | AABFMB | 50 | 50 | NO | PC |  | 13,50 | G | 93 | 134 | 114 | MM | 4017918877446 | 85366990 | DE | EC002638 | Imagen | Catálogo
1851355 | FK-MCP 1,5/14-STF-3,81 | Conector para placa de circuito impreso | Conector de placa de circuito impreso, sección nominal: 1,5 mm², color: verde, corriente nominal: 8 A, tensión nominal (III/2): 160 V, superficie de contacto: Sn, tipo de conexión del contacto: Hembra, número de potenciales: 14, número de filas: 1, número de polos: 14, número de conexiones: 14, familia de artículos: FK-MCP 1,5/..-STF, paso: 3,81 mm, tipo de conexión: Conexión por resorte push-in, dirección de conexión conductor/placa de circuito impreso: 0 °, sistema enchufable: COMBICON MC 1,5, bloqueo: Bloqueo por tornillo, tipo de sujeción: Sujeción aérea (tornillo), tipo de embalaje: empaquetado en caja | 1580.71 | 100 | AA | PCB Connectors (PCC) | AAB | AABFNB | 50 | 50 | NO | PC |  | 14,00 | G | 93 | 134 | 114 | MM | 4017918110154 | 85366990 | DE | EC002638 | Imagen | Catálogo
1961928 | FK-MCP 1,5/14-STF-3,81 BD:1-14 | Conector para placa de circuito impreso | Conector de placa de circuito impreso, sección nominal: 1,5 mm², color: verde, corriente nominal: 8 A, tensión nominal (III/2): 160 V, superficie de contacto: Sn, tipo de conexión del contacto: Hembra, número de potenciales: 14, número de filas: 1, número de polos: 14, número de conexiones: 14, familia de artículos: FK-MCP 1,5/..-STF, paso: 3,81 mm, tipo de conexión: Conexión por resorte push-in, dirección de conexión conductor/placa de circuito impreso: 0 °, sistema enchufable: COMBICON MC 1,5, bloqueo: Bloqueo por tornillo, tipo de sujeción: Sujeción aérea (tornillo), tipo de embalaje: empaquetado en caja | 1697.36 | 100 | AA | PCB Connectors (PCC) | AAB | AABFNB | 50 | 50 | NO | PC | F | 14,36 | G | 93 | 136 | 114 | MM | 4017918901325 | 85366990 | DE | EC002638 | Imagen | Catálogo
1940033 | FK-MCP 1,5/15-ST-3,5 | Conector para placa de circuito impreso | Conector de placa de circuito impreso, sección nominal: 1,5 mm², color: verde, corriente nominal: 8 A, tensión nominal (III/2): 160 V, superficie de contacto: Sn, tipo de conexión del contacto: Hembra, número de potenciales: 15, número de filas: 1, número de polos: 15, número de conexiones: 15, familia de artículos: FK-MCP 1,5/..-ST, paso: 3,5 mm, tipo de conexión: Conexión por resorte push-in, dirección de conexión conductor/placa de circuito impreso: 0 °, sistema enchufable: COMBICON MC 1,5, bloqueo: sin, tipo de sujeción: sin, tipo de embalaje: empaquetado en caja | 1664.33 | 100 | AA | PCB Connectors (PCC) | AAB | AABFMA | 50 | 50 | NO | PC | F | 13,43 | G | 93 | 136 | 114 | MM | 4017918877330 | 85366990 | DE | EC002638 | Imagen | Catálogo
1817369 | FK-MCP 1,5/15-ST-3,5-LR | Conector para placa de circuito impreso | Conector de placa de circuito impreso, sección nominal: 1,5 mm², color: verde, corriente nominal: 8 A, tensión nominal (III/2): 160 V, superficie de contacto: Sn, tipo de conexión del contacto: Hembra, número de potenciales: 15, número de filas: 1, número de polos: 15, número de conexiones: 15, familia de artículos: FK-MCP 1,5/..-ST-LR, paso: 3,5 mm, tipo de conexión: Conexión por resorte push-in, dirección de conexión conductor/placa de circuito impreso: 0 °, sistema enchufable: COMBICON MC 1,5, bloqueo: Bloqueo Lock and Release, tipo de sujeción: Palanca extractora Lock &amp; Release, tipo de embalaje: empaquetado en caja | 1768.73 | 100 | AA | PCB Connectors (PCC) | AAB | AABFMC | 50 | 50 | NO | PC | F | 14,18 | G | 93 | 136 | 114 | MM | 4046356756709 | 85366990 | DE | EC002638 | Imagen | Catálogo
1851177 | FK-MCP 1,5/15-ST-3,81 | Conector para placa de circuito impreso | Conector de placa de circuito impreso, sección nominal: 1,5 mm², color: verde, corriente nominal: 8 A, tensión nominal (III/2): 160 V, superficie de contacto: Sn, tipo de conexión del contacto: Hembra, número de potenciales: 15, número de filas: 1, número de polos: 15, número de conexiones: 15, familia de artículos: FK-MCP 1,5/..-ST, paso: 3,81 mm, tipo de conexión: Conexión por resorte push-in, dirección de conexión conductor/placa de circuito impreso: 0 °, sistema enchufable: COMBICON MC 1,5, bloqueo: sin, tipo de sujeción: sin, tipo de embalaje: empaquetado en caja | 1664.33 | 100 | AA | PCB Connectors (PCC) | AAB | AABFNA | 50 | 50 | NO | PC | F | 14,37 | G | 93 | 136 | 114 | MM | 4017918109707 | 85366990 | DE | EC002638 | Imagen | Catálogo
1817550 | FK-MCP 1,5/15-ST-3,81-LR | Conector para placa de circuito impreso | Conector de placa de circuito impreso, sección nominal: 1,5 mm², color: verde, corriente nominal: 8 A, tensión nominal (III/2): 160 V, superficie de contacto: Sn, tipo de conexión del contacto: Hembra, número de potenciales: 15, número de filas: 1, número de polos: 15, número de conexiones: 15, familia de artículos: FK-MCP 1,5/..-ST-LR, paso: 3,81 mm, tipo de conexión: Conexión por resorte push-in, dirección de conexión conductor/placa de circuito impreso: 0 °, sistema enchufable: COMBICON MC 1,5, bloqueo: Bloqueo Lock and Release, tipo de sujeción: Palanca extractora Lock &amp; Release, tipo de embalaje: empaquetado en caja | 1768.73 | 100 | AA | PCB Connectors (PCC) | AAB | AABFNC | 50 | 50 | NO | PC | F | 15,33 | G | 93 | 136 | 114 | MM | 4046356756891 | 85366990 | DE | EC002638 | Imagen | Catálogo
1940224 | FK-MCP 1,5/15-STF-3,5 | Conector para placa de circuito impreso | Conector de placa de circuito impreso, sección nominal: 1,5 mm², color: verde, corriente nominal: 8 A, tensión nominal (III/2): 160 V, superficie de contacto: Sn, tipo de conexión del contacto: Hembra, número de potenciales: 15, número de filas: 1, número de polos: 15, número de conexiones: 15, familia de artículos: FK-MCP 1,5/..-STF, paso: 3,5 mm, tipo de conexión: Conexión por resorte push-in, dirección de conexión conductor/placa de circuito impreso: 0 °, sistema enchufable: COMBICON MC 1,5, bloqueo: Bloqueo por tornillo, tipo de sujeción: Sujeción aérea (tornillo), tipo de embalaje: empaquetado en caja | 1691.67 | 100 | AA | PCB Connectors (PCC) | AAB | AABFMB | 50 | 50 | NO | PC |  | 14,89 | G | 93 | 179 | 115 | MM | 4017918877453 | 85366990 | DE | EC002638 | Imagen | Catálogo
1712661 | FK-MCP 1,5/15-STF-3,5 AU | Conector para placa de circuito impreso | Conector de placa de circuito impreso, sección nominal: 1,5 mm², color: verde, corriente nominal: 8 A, tensión nominal (III/2): 160 V, superficie de contacto: Au, tipo de conexión del contacto: Hembra, número de potenciales: 15, número de filas: 1, número de polos: 15, número de conexiones: 15, familia de artículos: FK-MCP 1,5/..-STF, paso: 3,5 mm, tipo de conexión: Conexión por resorte push-in, dirección de conexión conductor/placa de circuito impreso: 0 °, sistema enchufable: COMBICON MC 1,5, bloqueo: Bloqueo por tornillo, tipo de sujeción: Sujeción aérea (tornillo), tipo de embalaje: empaquetado en caja | 2460.63 | 100 | AA | PCB Connectors (PCC) | AAB | AABFMB | 50 | 50 | NO | PC | F | 15,08 | G | 100 | 140 | 192 | MM | 4055626291635 | 85366990 | DE | EC002638 | Imagen | Catálogo
1712472 | FK-MCP 1,5/15-STF-3,5AUBD-14 Q | Conector para placa de circuito impreso | Conector de placa de circuito impreso, sección nominal: 1,5 mm², color: verde, corriente nominal: 8 A, tensión nominal (III/2): 160 V, superficie de contacto: Au, tipo de conexión del contacto: Hembra, número de filas: 1, número de polos: 15, familia de artículos: FK-MCP 1,5/..-STF, paso: 3,5 mm, tipo de conexión: Conexión por resorte push-in, dirección de conexión conductor/placa de circuito impreso: 0 °, sistema enchufable: COMBICON MC 1,5, bloqueo: Bloqueo por tornillo, tipo de sujeción: Sujeción aérea (tornillo), tipo de embalaje: empaquetado en caja | 2585.61 | 100 | AA | PCB Connectors (PCC) | AAB | AABFMB | 50 | 50 | NO | PC | F | 15,01 | G | 93 | 181 | 116 | MM | 4063151018702 | 85366990 | DE | EC002638 | Imagen | Catálogo
1107078 | FK-MCP 1,5/15-STF-3,5AUBD-29 Q | Conector para placa de circuito impreso | Conector de placa de circuito impreso, sección nominal: 1,5 mm², color: verde, corriente nominal: 8 A, tensión nominal (III/2): 160 V, superficie de contacto: Au, tipo de conexión del contacto: Hembra, número de filas: 1, número de polos: 15, familia de artículos: FK-MCP 1,5/..-STF, paso: 3,5 mm, tipo de conexión: Conexión por resorte push-in, dirección de conexión conductor/placa de circuito impreso: 0 °, sistema enchufable: COMBICON MC 1,5, bloqueo: Bloqueo por tornillo, tipo de sujeción: Sujeción aérea (tornillo), tipo de embalaje: empaquetado en caja | 2585.61 | 100 | AA | PCB Connectors (PCC) | AAB | AABFMB | 50 | 50 | NO | PC |  | 15,01 | G | 93 | 181 | 116 | MM | 4063151000561 | 85366990 | DE | EC002638 | Imagen | Catálogo
1106979 | FK-MCP 1,5/15-STF-3,5AUBD-44 Q | Conector para placa de circuito impreso | Conector de placa de circuito impreso, sección nominal: 1,5 mm², color: verde, corriente nominal: 8 A, tensión nominal (III/2): 160 V, superficie de contacto: Au, tipo de conexión del contacto: Hembra, número de filas: 1, número de polos: 15, familia de artículos: FK-MCP 1,5/..-STF, paso: 3,5 mm, tipo de conexión: Conexión por resorte push-in, dirección de conexión conductor/placa de circuito impreso: 0 °, sistema enchufable: COMBICON MC 1,5, bloqueo: Bloqueo por tornillo, tipo de sujeción: Sujeción aérea (tornillo), tipo de embalaje: empaquetado en caja | 2622.68 | 100 | AA | PCB Connectors (PCC) | AAB | AABFMB | 50 | 50 | NO | PC |  | 15,00 | G | 93 | 181 | 116 | MM | 4063151004989 | 85366990 | DE | EC002638 | Imagen | Catálogo
1106990 | FK-MCP 1,5/15-STF-3,5AUBD-59 Q | Conector para placa de circuito impreso | Conector de placa de circuito impreso, sección nominal: 1,5 mm², color: verde, corriente nominal: 8 A, tensión nominal (III/2): 160 V, superficie de contacto: Au, tipo de conexión del contacto: Hembra, número de filas: 1, número de polos: 15, familia de artículos: FK-MCP 1,5/..-STF, paso: 3,5 mm, tipo de conexión: Conexión por resorte push-in, dirección de conexión conductor/placa de circuito impreso: 0 °, sistema enchufable: COMBICON MC 1,5, bloqueo: Bloqueo por tornillo, tipo de sujeción: Sujeción aérea (tornillo), tipo de embalaje: empaquetado en caja | 2622.68 | 100 | AA | PCB Connectors (PCC) | AAB | AABFMB | 50 | 50 | NO | PC |  | 15,03 | G | 93 | 181 | 116 | MM | 4063151005238 | 85366990 | DE | EC002638 | Imagen | Catálogo
1851368 | FK-MCP 1,5/15-STF-3,81 | Conector para placa de circuito impreso | Conector de placa de circuito impreso, sección nominal: 1,5 mm², color: verde, corriente nominal: 8 A, tensión nominal (III/2): 160 V, superficie de contacto: Sn, tipo de conexión del contacto: Hembra, número de potenciales: 15, número de filas: 1, número de polos: 15, número de conexiones: 15, familia de artículos: FK-MCP 1,5/..-STF, paso: 3,81 mm, tipo de conexión: Conexión por resorte push-in, dirección de conexión conductor/placa de circuito impreso: 0 °, sistema enchufable: COMBICON MC 1,5, bloqueo: Bloqueo por tornillo, tipo de sujeción: Sujeción aérea (tornillo), tipo de embalaje: empaquetado en caja | 1691.67 | 100 | AA | PCB Connectors (PCC) | AAB | AABFNB | 50 | 50 | NO | PC |  | 15,77 | G | 93 | 181 | 116 | MM | 4017918110147 | 85366990 | DE | EC002638 | Imagen | Catálogo
1832247 | FK-MCP 1,5/15-STF-3,81 BD:1-15 | Conector para placa de circuito impreso | Conector de placa de circuito impreso, sección nominal: 1,5 mm², color: verde, corriente nominal: 8 A, tensión nominal (III/2): 160 V, superficie de contacto: Sn, tipo de conexión del contacto: Hembra, número de potenciales: 15, número de filas: 1, número de polos: 15, número de conexiones: 15, familia de artículos: FK-MCP 1,5/..-STF, paso: 3,81 mm, tipo de conexión: Conexión por resorte push-in, dirección de conexión conductor/placa de circuito impreso: 0 °, sistema enchufable: COMBICON MC 1,5, bloqueo: Bloqueo por tornillo, tipo de sujeción: Sujeción aérea (tornillo), tipo de embalaje: empaquetado en caja | 1816.64 | 100 | AA | PCB Connectors (PCC) | AAB | AABFNB | 50 | 50 | NO | PC | F | 15,75 | G | 93 | 181 | 116 | MM | 4055626003894 | 85366990 | DE | EC002638 | Imagen | Catálogo
1911648 | FK-MCP 1,5/15-STF-3,81 BK | Conector para placa de circuito impreso | Conector de placa de circuito impreso, sección nominal: 1,5 mm², color: negro, corriente nominal: 8 A, tensión nominal (III/2): 160 V, superficie de contacto: Sn, tipo de conexión del contacto: Hembra, número de potenciales: 15, número de filas: 1, número de polos: 15, número de conexiones: 15, familia de artículos: FK-MCP 1,5/..-STF, paso: 3,81 mm, tipo de conexión: Conexión por resorte push-in, dirección de conexión conductor/placa de circuito impreso: 0 °, sistema enchufable: COMBICON MC 1,5, bloqueo: Bloqueo por tornillo, tipo de sujeción: Sujeción aérea (tornillo), tipo de embalaje: empaquetado en caja | 1691.67 | 100 | AA | PCB Connectors (PCC) | AAB | AABFNB | 50 | 50 | NO | PC | F | 15,76 | G | 93 | 181 | 116 | MM | 4017918451905 | 85366990 | DE | EC002638 | Imagen | Catálogo
1940046 | FK-MCP 1,5/16-ST-3,5 | Conector para placa de circuito impreso | Conector de placa de circuito impreso, sección nominal: 1,5 mm², color: verde, corriente nominal: 8 A, tensión nominal (III/2): 160 V, superficie de contacto: Sn, tipo de conexión del contacto: Hembra, número de potenciales: 16, número de filas: 1, número de polos: 16, número de conexiones: 16, familia de artículos: FK-MCP 1,5/..-ST, paso: 3,5 mm, tipo de conexión: Conexión por resorte push-in, dirección de conexión conductor/placa de circuito impreso: 0 °, sistema enchufable: COMBICON MC 1,5, bloqueo: sin, tipo de sujeción: sin, tipo de embalaje: empaquetado en caja | 1775.28 | 100 | AA | PCB Connectors (PCC) | AAB | AABFMA | 50 | 50 | NO | PC |  | 14,33 | G | 93 | 133 | 113 | MM | 4017918881320 | 85366990 | DE | EC002638 | Imagen | Catálogo
1752405 | FK-MCP 1,5/16-ST-3,5 BD:1-16 | Conector para placa de circuito impreso | Conector de placa de circuito impreso, sección nominal: 1,5 mm², color: verde, corriente nominal: 8 A, tensión nominal (III/2): 160 V, superficie de contacto: Sn, tipo de conexión del contacto: Hembra, número de potenciales: 16, número de filas: 1, número de polos: 16, número de conexiones: 16, familia de artículos: FK-MCP 1,5/..-ST, paso: 3,5 mm, tipo de conexión: Conexión por resorte push-in, dirección de conexión conductor/placa de circuito impreso: 0 °, sistema enchufable: COMBICON MC 1,5, bloqueo: sin, tipo de sujeción: sin, tipo de embalaje: empaquetado en caja | 1908.59 | 100 | AA | PCB Connectors (PCC) | AAB | AABFMA | 50 | 50 | NO | PC | F | 14,72 | G | 93 | 136 | 114 | MM | 4046356319942 | 85366990 | DE | EC002638 | Imagen | Catálogo
1967786 | FK-MCP 1,5/16-ST-3,5 BD:1-16Q | Conector para placa de circuito impreso | Conector de placa de circuito impreso, sección nominal: 1,5 mm², color: verde, corriente nominal: 8 A, tensión nominal (III/2): 160 V, superficie de contacto: Sn, tipo de conexión del contacto: Hembra, número de potenciales: 16, número de filas: 1, número de polos: 16, número de conexiones: 16, familia de artículos: FK-MCP 1,5/..-ST, paso: 3,5 mm, tipo de conexión: Conexión por resorte push-in, dirección de conexión conductor/placa de circuito impreso: 0 °, sistema enchufable: COMBICON MC 1,5, bloqueo: sin, tipo de sujeción: sin, tipo de embalaje: empaquetado en caja | 1908.59 | 100 | AA | PCB Connectors (PCC) | AAB | AABFMA | 50 | 50 | NO | PC |  | 14,44 | G | 92 | 134 | 113 | MM | 4017918921446 | 85366990 | DE | EC002638 | Imagen | Catálogo
1094768 | FK-MCP 1,5/16-ST-3,5 BDX1/1-16 | Conector para placa de circuito impreso | Conector de placa de circuito impreso, sección nominal: 1,5 mm², color: verde, corriente nominal: 8 A, tensión nominal (III/2): 160 V, superficie de contacto: Sn, tipo de conexión del contacto: Hembra, número de filas: 1, número de polos: 16, familia de artículos: FK-MCP 1,5/..-ST, paso: 3,5 mm, tipo de conexión: Conexión por resorte push-in, dirección de conexión conductor/placa de circuito impreso: 0 °, sistema enchufable: COMBICON MC 1,5, bloqueo: sin, tipo de sujeción: sin, tipo de embalaje: empaquetado en caja | 2041.9 | 100 | AA | PCB Connectors (PCC) | AAB | AABFMA | 50 | 1000 | NO | PC | F | 14,60 | G | 93 | 136 | 114 | MM | 4055626921143 | 85366990 | DE | EC002638 | Imagen | Catálogo
1817372 | FK-MCP 1,5/16-ST-3,5-LR | Conector para placa de circuito impreso | Conector de placa de circuito impreso, sección nominal: 1,5 mm², color: verde, corriente nominal: 8 A, tensión nominal (III/2): 160 V, superficie de contacto: Sn, tipo de conexión del contacto: Hembra, número de potenciales: 16, número de filas: 1, número de polos: 16, número de conexiones: 16, familia de artículos: FK-MCP 1,5/..-ST-LR, paso: 3,5 mm, tipo de conexión: Conexión por resorte push-in, dirección de conexión conductor/placa de circuito impreso: 0 °, sistema enchufable: COMBICON MC 1,5, bloqueo: Bloqueo Lock and Release, tipo de sujeción: Palanca extractora Lock &amp; Release, tipo de embalaje: empaquetado en caja | 1879.69 | 100 | AA | PCB Connectors (PCC) | AAB | AABFMC | 50 | 50 | NO | PC |  | 15,54 | G | 93 | 136 | 114 | MM | 4046356756716 | 85366990 | DE | EC002638 | Imagen | Catálogo
1851180 | FK-MCP 1,5/16-ST-3,81 | Conector para placa de circuito impreso | Conector de placa de circuito impreso, sección nominal: 1,5 mm², color: verde, corriente nominal: 8 A, tensión nominal (III/2): 160 V, superficie de contacto: Sn, tipo de conexión del contacto: Hembra, número de potenciales: 16, número de filas: 1, número de polos: 16, número de conexiones: 16, familia de artículos: FK-MCP 1,5/..-ST, paso: 3,81 mm, tipo de conexión: Conexión por resorte push-in, dirección de conexión conductor/placa de circuito impreso: 0 °, sistema enchufable: COMBICON MC 1,5, bloqueo: sin, tipo de sujeción: sin, tipo de embalaje: empaquetado en caja | 1775.28 | 100 | AA | PCB Connectors (PCC) | AAB | AABFNA | 50 | 50 | NO | PC |  | 15,03 | G | 93 | 136 | 114 | MM | 4017918109691 | 85366990 | DE | EC002638 | Imagen | Catálogo
1037170 | FK-MCP 1,5/16-ST-3,81 BD:-115 | Conector para placa de circuito impreso | Conector de placa de circuito impreso, sección nominal: 1,5 mm², color: verde, corriente nominal: 8 A, tensión nominal (III/2): 160 V, superficie de contacto: Sn, tipo de conexión del contacto: Hembra, número de potenciales: 16, número de filas: 1, número de polos: 16, número de conexiones: 16, familia de artículos: FK-MCP 1,5/..-ST, paso: 3,81 mm, tipo de conexión: Conexión por resorte push-in, dirección de conexión conductor/placa de circuito impreso: 0 °, sistema enchufable: COMBICON MC 1,5, bloqueo: sin, tipo de sujeción: sin, tipo de embalaje: empaquetado en caja | 1908.59 | 100 | AA | PCB Connectors (PCC) | AAB | AABFNA | 50 | 200 | NO | PC | F | 15,29 | G | 93 | 136 | 114 | MM | 4055626570242 | 85366990 | DE | EC002638 | Imagen | Catálogo
1037166 | FK-MCP 1,5/16-ST-3,81 BD:51-66 | Conector para placa de circuito impreso | Conector de placa de circuito impreso, sección nominal: 1,5 mm², color: verde, corriente nominal: 8 A, tensión nominal (III/2): 160 V, superficie de contacto: Sn, tipo de conexión del contacto: Hembra, número de potenciales: 16, número de filas: 1, número de polos: 16, número de conexiones: 16, familia de artículos: FK-MCP 1,5/..-ST, paso: 3,81 mm, tipo de conexión: Conexión por resorte push-in, dirección de conexión conductor/placa de circuito impreso: 0 °, sistema enchufable: COMBICON MC 1,5, bloqueo: sin, tipo de sujeción: sin, tipo de embalaje: empaquetado en caja | 1908.59 | 100 | AA | PCB Connectors (PCC) | AAB | AABFNA | 50 | 50 | NO | PC | F | 15,46 | G | 93 | 136 | 114 | MM | 4055626570334 | 85366990 | DE | EC002638 | Imagen | Catálogo
1951802 | FK-MCP 1,5/16-ST-3,81 BD:NZX2 | Conector para placa de circuito impreso | Conector de placa de circuito impreso, sección nominal: 1,5 mm², color: verde, corriente nominal: 8 A, tensión nominal (III/2): 160 V, superficie de contacto: Sn, tipo de conexión del contacto: Hembra, número de potenciales: 16, número de filas: 1, número de polos: 16, número de conexiones: 16, familia de artículos: FK-MCP 1,5/..-ST, paso: 3,81 mm, tipo de conexión: Conexión por resorte push-in, dirección de conexión conductor/placa de circuito impreso: 0 °, sistema enchufable: COMBICON MC 1,5, bloqueo: sin, tipo de sujeción: sin, tipo de embalaje: empaquetado en caja | 1908.59 | 100 | AA | PCB Connectors (PCC) | AAB | AABFNA | 50 | 50 | NO | PC | F | 15,55 | G | 93 | 136 | 114 | MM | 4017918895679 | 85366990 | DE | EC002638 | Imagen | Catálogo
1951815 | FK-MCP 1,5/16-ST-3,81 BD:NZX3 | Conector para placa de circuito impreso | Conector de placa de circuito impreso, sección nominal: 1,5 mm², color: verde, corriente nominal: 8 A, tensión nominal (III/2): 160 V, superficie de contacto: Sn, tipo de conexión del contacto: Hembra, número de potenciales: 16, número de filas: 1, número de polos: 16, número de conexiones: 16, familia de artículos: FK-MCP 1,5/..-ST, paso: 3,81 mm, tipo de conexión: Conexión por resorte push-in, dirección de conexión conductor/placa de circuito impreso: 0 °, sistema enchufable: COMBICON MC 1,5, bloqueo: sin, tipo de sujeción: sin, tipo de embalaje: empaquetado en caja | 1908.59 | 100 | AA | PCB Connectors (PCC) | AAB | AABFNA | 50 | 1000 | NO | PC | F | 15,22 | G | 93 | 136 | 114 | MM | 4017918895662 | 85366990 | DE | EC002638 | Imagen | Catálogo
1951828 | FK-MCP 1,5/16-ST-3,81 BD:NZX4 | Conector para placa de circuito impreso | Conector de placa de circuito impreso, sección nominal: 1,5 mm², color: verde, corriente nominal: 8 A, tensión nominal (III/2): 160 V, superficie de contacto: Sn, tipo de conexión del contacto: Hembra, número de potenciales: 16, número de filas: 1, número de polos: 16, número de conexiones: 16, familia de artículos: FK-MCP 1,5/..-ST, paso: 3,81 mm, tipo de conexión: Conexión por resorte push-in, dirección de conexión conductor/placa de circuito impreso: 0 °, sistema enchufable: COMBICON MC 1,5, bloqueo: sin, tipo de sujeción: sin, tipo de embalaje: empaquetado en caja | 1908.59 | 100 | AA | PCB Connectors (PCC) | AAB | AABFNA | 50 | 1000 | NO | PC | F | 15,56 | G | 93 | 136 | 114 | MM | 4017918895655 | 85366990 | DE | EC002638 | Imagen | Catálogo
1951831 | FK-MCP 1,5/16-ST-3,81 BD:NZX5 | Conector para placa de circuito impreso | Conector de placa de circuito impreso, sección nominal: 1,5 mm², color: verde, corriente nominal: 8 A, tensión nominal (III/2): 160 V, superficie de contacto: Sn, tipo de conexión del contacto: Hembra, número de potenciales: 16, número de filas: 1, número de polos: 16, número de conexiones: 16, familia de artículos: FK-MCP 1,5/..-ST, paso: 3,81 mm, tipo de conexión: Conexión por resorte push-in, dirección de conexión conductor/placa de circuito impreso: 0 °, sistema enchufable: COMBICON MC 1,5, bloqueo: sin, tipo de sujeción: sin, tipo de embalaje: empaquetado en caja | 1908.59 | 100 | AA | PCB Connectors (PCC) | AAB | AABFNA | 50 | 50 | NO | PC | F | 15,22 | G | 93 | 136 | 114 | MM | 4017918895648 | 85366990 | DE | EC002638 | Imagen | Catálogo
1951844 | FK-MCP 1,5/16-ST-3,81 BD:NZX8 | Conector para placa de circuito impreso | Conector de placa de circuito impreso, sección nominal: 1,5 mm², color: verde, corriente nominal: 8 A, tensión nominal (III/2): 160 V, superficie de contacto: Sn, tipo de conexión del contacto: Hembra, número de potenciales: 16, número de filas: 1, número de polos: 16, número de conexiones: 16, familia de artículos: FK-MCP 1,5/..-ST, paso: 3,81 mm, tipo de conexión: Conexión por resorte push-in, dirección de conexión conductor/placa de circuito impreso: 0 °, sistema enchufable: COMBICON MC 1,5, bloqueo: sin, tipo de sujeción: sin, tipo de embalaje: empaquetado en caja | 1908.59 | 100 | AA | PCB Connectors (PCC) | AAB | AABFNA | 50 | 1000 | NO | PC | F | 15,50 | G | 93 | 136 | 114 | MM | 4017918895631 | 85366990 | DE | EC002638 | Imagen | Catálogo
1800297 | FK-MCP 1,5/16-ST-3,81 BK | Conector para placa de circuito impreso | Conector de placa de circuito impreso, sección nominal: 1,5 mm², color: negro, corriente nominal: 8 A, tensión nominal (III/2): 160 V, superficie de contacto: Sn, tipo de conexión del contacto: Hembra, número de potenciales: 16, número de filas: 1, número de polos: 16, número de conexiones: 16, familia de artículos: FK-MCP 1,5/..-ST, paso: 3,81 mm, tipo de conexión: Conexión por resorte push-in, dirección de conexión conductor/placa de circuito impreso: 0 °, sistema enchufable: COMBICON MC 1,5, bloqueo: sin, tipo de sujeción: sin, tipo de embalaje: empaquetado en caja | 1775.28 | 100 | AA | PCB Connectors (PCC) | AAB | AABFNA | 50 | 2000 | NO | PC | F | 15,03 | G | 93 | 136 | 114 | MM | 4046356895521 | 85366990 | DE | EC002638 | Imagen | Catálogo
1980844 | FK-MCP 1,5/16-ST-3,81BD16-1ASO | Conector para placa de circuito impreso | Conector de placa de circuito impreso, sección nominal: 1,5 mm², color: verde, corriente nominal: 8 A, tensión nominal (III/2): 160 V, superficie de contacto: Sn, tipo de conexión del contacto: Hembra, número de potenciales: 16, número de filas: 1, número de polos: 16, número de conexiones: 16, familia de artículos: FK-MCP 1,5/..-ST, paso: 3,81 mm, tipo de conexión: Conexión por resorte push-in, dirección de conexión conductor/placa de circuito impreso: 0 °, sistema enchufable: COMBICON MC 1,5, bloqueo: sin, tipo de sujeción: sin, tipo de embalaje: empaquetado en caja | 1908.59 | 100 | AA | PCB Connectors (PCC) | AAB | AABFNA | 50 | 50 | NO | PC |  | 14,98 | G | 93 | 136 | 114 | MM | 4017918954239 | 85366990 | DE | EC002638 | Imagen | Catálogo
1980857 | FK-MCP 1,5/16-ST-3,81BD16-1BSO | Conector para placa de circuito impreso | Conector de placa de circuito impreso, sección nominal: 1,5 mm², color: verde, corriente nominal: 8 A, tensión nominal (III/2): 160 V, superficie de contacto: Sn, tipo de conexión del contacto: Hembra, número de potenciales: 16, número de filas: 1, número de polos: 16, número de conexiones: 16, familia de artículos: FK-MCP 1,5/..-ST, paso: 3,81 mm, tipo de conexión: Conexión por resorte push-in, dirección de conexión conductor/placa de circuito impreso: 0 °, sistema enchufable: COMBICON MC 1,5, bloqueo: sin, tipo de sujeción: sin, tipo de embalaje: empaquetado en caja | 1908.59 | 100 | AA | PCB Connectors (PCC) | AAB | AABFNA | 50 | 50 | NO | PC |  | 14,92 | G | 93 | 134 | 114 | MM | 4017918954246 | 85366990 | DE | EC002638 | Imagen | Catálogo
1980860 | FK-MCP 1,5/16-ST-3,81BD16-1CSO | Conector para placa de circuito impreso | Conector de placa de circuito impreso, sección nominal: 1,5 mm², color: verde, corriente nominal: 8 A, tensión nominal (III/2): 160 V, superficie de contacto: Sn, tipo de conexión del contacto: Hembra, número de potenciales: 16, número de filas: 1, número de polos: 16, número de conexiones: 16, familia de artículos: FK-MCP 1,5/..-ST, paso: 3,81 mm, tipo de conexión: Conexión por resorte push-in, dirección de conexión conductor/placa de circuito impreso: 0 °, sistema enchufable: COMBICON MC 1,5, bloqueo: sin, tipo de sujeción: sin, tipo de embalaje: empaquetado en caja | 1908.59 | 100 | AA | PCB Connectors (PCC) | AAB | AABFNA | 50 | 50 | NO | PC |  | 15,00 | G | 93 | 136 | 114 | MM | 4017918954253 | 85366990 | DE | EC002638 | Imagen | Catálogo
1980873 | FK-MCP 1,5/16-ST-3,81BD3217ASO | Conector para placa de circuito impreso | Conector de placa de circuito impreso, sección nominal: 1,5 mm², color: verde, corriente nominal: 8 A, tensión nominal (III/2): 160 V, superficie de contacto: Sn, tipo de conexión del contacto: Hembra, número de potenciales: 16, número de filas: 1, número de polos: 16, número de conexiones: 16, familia de artículos: FK-MCP 1,5/..-ST, paso: 3,81 mm, tipo de conexión: Conexión por resorte push-in, dirección de conexión conductor/placa de circuito impreso: 0 °, sistema enchufable: COMBICON MC 1,5, bloqueo: sin, tipo de sujeción: sin, tipo de embalaje: empaquetado en caja | 2041.9 | 100 | AA | PCB Connectors (PCC) | AAB | AABFNA | 50 | 50 | NO | PC |  | 14,95 | G | 93 | 136 | 114 | MM | 4017918954260 | 85366990 | DE | EC002638 | Imagen | Catálogo
1980886 | FK-MCP 1,5/16-ST-3,81BD3217BSO | Conector para placa de circuito impreso | Conector de placa de circuito impreso, sección nominal: 1,5 mm², color: verde, corriente nominal: 8 A, tensión nominal (III/2): 160 V, superficie de contacto: Sn, tipo de conexión del contacto: Hembra, número de potenciales: 16, número de filas: 1, número de polos: 16, número de conexiones: 16, familia de artículos: FK-MCP 1,5/..-ST, paso: 3,81 mm, tipo de conexión: Conexión por resorte push-in, dirección de conexión conductor/placa de circuito impreso: 0 °, sistema enchufable: COMBICON MC 1,5, bloqueo: sin, tipo de sujeción: sin, tipo de embalaje: empaquetado en caja | 2041.9 | 100 | AA | PCB Connectors (PCC) | AAB | AABFNA | 50 | 50 | NO | PC |  | 15,06 | G | 93 | 136 | 114 | MM | 4017918954277 | 85366990 | DE | EC002638 | Imagen | Catálogo
1980899 | FK-MCP 1,5/16-ST-3,81BD3217CSO | Conector para placa de circuito impreso | Conector de placa de circuito impreso, sección nominal: 1,5 mm², color: verde, corriente nominal: 8 A, tensión nominal (III/2): 160 V, superficie de contacto: Sn, tipo de conexión del contacto: Hembra, número de potenciales: 16, número de filas: 1, número de polos: 16, número de conexiones: 16, familia de artículos: FK-MCP 1,5/..-ST, paso: 3,81 mm, tipo de conexión: Conexión por resorte push-in, dirección de conexión conductor/placa de circuito impreso: 0 °, sistema enchufable: COMBICON MC 1,5, bloqueo: sin, tipo de sujeción: sin, tipo de embalaje: empaquetado en caja | 2041.9 | 100 | AA | PCB Connectors (PCC) | AAB | AABFNA | 50 | 50 | NO | PC | F | 15,07 | G | 93 | 136 | 114 | MM | 4017918954284 | 85366990 | DE | EC002638 | Imagen | Catálogo
1817563 | FK-MCP 1,5/16-ST-3,81-LR | Conector para placa de circuito impreso | Conector de placa de circuito impreso, sección nominal: 1,5 mm², color: verde, corriente nominal: 8 A, tensión nominal (III/2): 160 V, superficie de contacto: Sn, tipo de conexión del contacto: Hembra, número de potenciales: 16, número de filas: 1, número de polos: 16, número de conexiones: 16, familia de artículos: FK-MCP 1,5/..-ST-LR, paso: 3,81 mm, tipo de conexión: Conexión por resorte push-in, dirección de conexión conductor/placa de circuito impreso: 0 °, sistema enchufable: COMBICON MC 1,5, bloqueo: Bloqueo Lock and Release, tipo de sujeción: Palanca extractora Lock &amp; Release, tipo de embalaje: empaquetado en caja | 1879.69 | 100 | AA | PCB Connectors (PCC) | AAB | AABFNC | 50 | 50 | NO | PC |  | 16,65 | G | 93 | 181 | 116 | MM | 4046356756907 | 85366990 | DE | EC002638 | Imagen | Catálogo
1708426 | FK-MCP 1,5/16-ST-3,81-LRBKBD16 | Conector para placa de circuito impreso | Conector de placa de circuito impreso, sección nominal: 1,5 mm², color: negro, corriente nominal: 8 A, tensión nominal (III/2): 160 V, superficie de contacto: Sn, tipo de conexión del contacto: Hembra, número de potenciales: 16, número de filas: 1, número de polos: 16, número de conexiones: 16, familia de artículos: FK-MCP 1,5/..-ST-LR, paso: 3,81 mm, tipo de conexión: Conexión por resorte push-in, dirección de conexión conductor/placa de circuito impreso: 0 °, sistema enchufable: COMBICON MC 1,5, bloqueo: sin, tipo de sujeción: sin, tipo de embalaje: empaquetado en caja | 2013 | 100 | AA | PCB Connectors (PCC) | AAB | AABFNC | 50 | 50 | NO | PC | F | 16,48 | G | 93 | 181 | 116 | MM | 4046356999151 | 85366990 | DE | EC002638 | Imagen | Catálogo
1194453 | FK-MCP 1,5/16-ST-3,81-LRBKBDSO | Conector para placa de circuito impreso | Conector de placa de circuito impreso, sección nominal: 1,5 mm², color: negro, corriente nominal: 8 A, tensión nominal (III/2): 160 V, superficie de contacto: Sn, tipo de conexión del contacto: Hembra, número de filas: 1, número de polos: 16, familia de artículos: FK-MCP 1,5/..-ST-LR, paso: 3,81 mm, tipo de conexión: Conexión por resorte push-in, dirección de conexión conductor/placa de circuito impreso: 0 °, sistema enchufable: COMBICON MC 1,5, bloqueo: Bloqueo Lock and Release, tipo de sujeción: Palanca extractora Lock &amp; Release, tipo de embalaje: empaquetado en caja | 2013 | 100 | AA | PCB Connectors (PCC) | AAB | AABFNC | 50 | 50 | NO | PC | F | 16,58 | G | 93 | 181 | 116 | MM | 4063151248475 | 85366990 | DE | EC002638 | Imagen | Catálogo
1940237 | FK-MCP 1,5/16-STF-3,5 | Conector para placa de circuito impreso | Conector de placa de circuito impreso, sección nominal: 1,5 mm², color: verde, corriente nominal: 8 A, tensión nominal (III/2): 160 V, superficie de contacto: Sn, tipo de conexión del contacto: Hembra, número de potenciales: 16, número de filas: 1, número de polos: 16, número de conexiones: 16, familia de artículos: FK-MCP 1,5/..-STF, paso: 3,5 mm, tipo de conexión: Conexión por resorte push-in, dirección de conexión conductor/placa de circuito impreso: 0 °, sistema enchufable: COMBICON MC 1,5, bloqueo: Bloqueo por tornillo, tipo de sujeción: Sujeción aérea (tornillo), tipo de embalaje: empaquetado en caja | 1802.62 | 100 | AA | PCB Connectors (PCC) | AAB | AABFMB | 50 | 50 | NO | PC |  | 15,86 | G | 93 | 179 | 115 | MM | 4017918877460 | 85366990 | DE | EC002638 | Imagen | Catálogo
1107001 | FK-MCP 1,5/16-STF-3,5 BD: U1-Q | Conector para placa de circuito impreso | Conector de placa de circuito impreso, sección nominal: 1,5 mm², color: verde, corriente nominal: 8 A, tensión nominal (III/2): 160 V, superficie de contacto: Sn, tipo de conexión del contacto: Hembra, número de filas: 1, número de polos: 16, familia de artículos: FK-MCP 1,5/..-STF, paso: 3,5 mm, tipo de conexión: Conexión por resorte push-in, dirección de conexión conductor/placa de circuito impreso: 0 °, sistema enchufable: COMBICON MC 1,5, bloqueo: Bloqueo por tornillo, tipo de sujeción: Sujeción aérea (tornillo), tipo de embalaje: empaquetado en caja | 1900.14 | 100 | AA | PCB Connectors (PCC) | AAB | AABFMB | 50 | 50 | NO | PC |  | 15,73 | G | 93 | 181 | 116 | MM | 4063151005610 | 85366990 | DE | EC002638 | Imagen | Catálogo
1107013 | FK-MCP 1,5/16-STF-3,5BD:-16QNZ | Conector para placa de circuito impreso | Conector de placa de circuito impreso, sección nominal: 1,5 mm², color: verde, corriente nominal: 8 A, tensión nominal (III/2): 160 V, superficie de contacto: Sn, tipo de conexión del contacto: Hembra, número de filas: 1, número de polos: 16, familia de artículos: FK-MCP 1,5/..-STF, paso: 3,5 mm, tipo de conexión: Conexión por resorte push-in, dirección de conexión conductor/placa de circuito impreso: 0 °, sistema enchufable: COMBICON MC 1,5, bloqueo: Bloqueo por tornillo, tipo de sujeción: Sujeción aérea (tornillo), tipo de embalaje: empaquetado en caja | 1900.14 | 100 | AA | PCB Connectors (PCC) | AAB | AABFMB | 50 | 50 | NO | PC |  | 15,73 | G | 93 | 181 | 116 | MM | 4063151005566 | 85366990 | DE | EC002638 | Imagen | Catálogo
1106996 | FK-MCP 1,5/16-STF-3,5BD:-32Q | Conector para placa de circuito impreso | Conector de placa de circuito impreso, sección nominal: 1,5 mm², color: verde, corriente nominal: 8 A, tensión nominal (III/2): 160 V, superficie de contacto: Sn, tipo de conexión del contacto: Hembra, número de filas: 1, número de polos: 16, familia de artículos: FK-MCP 1,5/..-STF, paso: 3,5 mm, tipo de conexión: Conexión por resorte push-in, dirección de conexión conductor/placa de circuito impreso: 0 °, sistema enchufable: COMBICON MC 1,5, bloqueo: Bloqueo por tornillo, tipo de sujeción: Sujeción aérea (tornillo), tipo de embalaje: empaquetado en caja | 1900.14 | 100 | AA | PCB Connectors (PCC) | AAB | AABFMB | 50 | 50 | NO | PC |  | 15,74 | G | 93 | 181 | 116 | MM | 4063151005603 | 85366990 | DE | EC002638 | Imagen | Catálogo
1106999 | FK-MCP 1,5/16-STF-3,5BD:-48Q | Conector para placa de circuito impreso | Conector de placa de circuito impreso, sección nominal: 1,5 mm², color: verde, corriente nominal: 8 A, tensión nominal (III/2): 160 V, superficie de contacto: Sn, tipo de conexión del contacto: Hembra, número de filas: 1, número de polos: 16, familia de artículos: FK-MCP 1,5/..-STF, paso: 3,5 mm, tipo de conexión: Conexión por resorte push-in, dirección de conexión conductor/placa de circuito impreso: 0 °, sistema enchufable: COMBICON MC 1,5, bloqueo: Bloqueo por tornillo, tipo de sujeción: Sujeción aérea (tornillo), tipo de embalaje: empaquetado en caja | 1900.14 | 100 | AA | PCB Connectors (PCC) | AAB | AABFMB | 50 | 50 | NO | PC |  | 15,74 | G | 93 | 181 | 116 | MM | 4063151005559 | 85366990 | DE | EC002638 | Imagen | Catálogo
1107005 | FK-MCP 1,5/16-STF-3,5BD:-64Q | Conector para placa de circuito impreso | Conector de placa de circuito impreso, sección nominal: 1,5 mm², color: verde, corriente nominal: 8 A, tensión nominal (III/2): 160 V, superficie de contacto: Sn, tipo de conexión del contacto: Hembra, número de filas: 1, número de polos: 16, familia de artículos: FK-MCP 1,5/..-STF, paso: 3,5 mm, tipo de conexión: Conexión por resorte push-in, dirección de conexión conductor/placa de circuito impreso: 0 °, sistema enchufable: COMBICON MC 1,5, bloqueo: Bloqueo por tornillo, tipo de sujeción: Sujeción aérea (tornillo), tipo de embalaje: empaquetado en caja | 1900.14 | 100 | AA | PCB Connectors (PCC) | AAB | AABFMB | 50 | 50 | NO | PC |  | 15,64 | G | 93 | 181 | 116 | MM | 4063151004699 | 85366990 | DE | EC002638 | Imagen | Catálogo
1107003 | FK-MCP 1,5/16-STF-3,5BD:-80Q | Conector para placa de circuito impreso | Conector de placa de circuito impreso, sección nominal: 1,5 mm², color: verde, corriente nominal: 8 A, tensión nominal (III/2): 160 V, superficie de contacto: Sn, tipo de conexión del contacto: Hembra, número de filas: 1, número de polos: 16, familia de artículos: FK-MCP 1,5/..-STF, paso: 3,5 mm, tipo de conexión: Conexión por resorte push-in, dirección de conexión conductor/placa de circuito impreso: 0 °, sistema enchufable: COMBICON MC 1,5, bloqueo: Bloqueo por tornillo, tipo de sujeción: Sujeción aérea (tornillo), tipo de embalaje: empaquetado en caja | 1900.14 | 100 | AA | PCB Connectors (PCC) | AAB | AABFMB | 50 | 50 | NO | PC |  | 15,74 | G | 93 | 181 | 116 | MM | 4063151004682 | 85366990 | DE | EC002638 | Imagen | Catálogo
1851371 | FK-MCP 1,5/16-STF-3,81 | Conector para placa de circuito impreso | Conector de placa de circuito impreso, sección nominal: 1,5 mm², color: verde, corriente nominal: 8 A, tensión nominal (III/2): 160 V, superficie de contacto: Sn, tipo de conexión del contacto: Hembra, número de potenciales: 16, número de filas: 1, número de polos: 16, número de conexiones: 16, familia de artículos: FK-MCP 1,5/..-STF, paso: 3,81 mm, tipo de conexión: Conexión por resorte push-in, dirección de conexión conductor/placa de circuito impreso: 0 °, sistema enchufable: COMBICON MC 1,5, bloqueo: Bloqueo por tornillo, tipo de sujeción: Sujeción aérea (tornillo), tipo de embalaje: empaquetado en caja | 1802.62 | 100 | AA | PCB Connectors (PCC) | AAB | AABFNB | 50 | 50 | NO | PC |  | 16,08 | G | 93 | 181 | 116 | MM | 4017918110130 | 85366990 | DE | EC002638 | Imagen | Catálogo
1898499 | FK-MCP 1,5/16-STF-3,81 AU | Conector para placa de circuito impreso | Conector de placa de circuito impreso, sección nominal: 1,5 mm², color: verde, corriente nominal: 8 A, tensión nominal (III/2): 160 V, superficie de contacto: Au, tipo de conexión del contacto: Hembra, número de potenciales: 16, número de filas: 1, número de polos: 16, número de conexiones: 16, familia de artículos: FK-MCP 1,5/..-STF, paso: 3,81 mm, tipo de conexión: Conexión por resorte push-in, dirección de conexión conductor/placa de circuito impreso: 0 °, sistema enchufable: COMBICON MC 1,5, bloqueo: Bloqueo por tornillo, tipo de sujeción: Sujeción aérea (tornillo), tipo de embalaje: empaquetado en caja | 2622.85 | 100 | AA | PCB Connectors (PCC) | AAB | AABFNB | 50 | 50 | NO | PC | F | 16,07 | G | 93 | 181 | 116 | MM | 4017918416669 | 85366990 | DE | EC002638 | Imagen | Catálogo
1701920 | FK-MCP 1,5/16-STF-3,81 BD:1-16 | Conector para placa de circuito impreso | Conector de placa de circuito impreso, sección nominal: 1,5 mm², color: verde, corriente nominal: 8 A, tensión nominal (III/2): 160 V, superficie de contacto: Sn, tipo de conexión del contacto: Hembra, número de potenciales: 16, número de filas: 1, número de polos: 16, número de conexiones: 16, familia de artículos: FK-MCP 1,5/..-STF, paso: 3,81 mm, tipo de conexión: Conexión por resorte push-in, dirección de conexión conductor/placa de circuito impreso: 0 °, sistema enchufable: COMBICON MC 1,5, bloqueo: Bloqueo por tornillo, tipo de sujeción: Sujeción aérea (tornillo), tipo de embalaje: empaquetado en caja | 1935.93 | 100 | AA | PCB Connectors (PCC) | AAB | AABFNB | 50 | 1 | SÍ | PC |  | 16,57 | G | 93 | 181 | 116 | MM | 4046356637800 | 85366990 | DE | EC002638 | Imagen | Catálogo
1819998 | FK-MCP 1,5/16-STF-3,81 GY7031 | Conector para placa de circuito impreso | Conector de placa de circuito impreso, sección nominal: 1,5 mm², color: gris azulado, corriente nominal: 8 A, tensión nominal (III/2): 160 V, superficie de contacto: Sn, tipo de conexión del contacto: Hembra, número de potenciales: 16, número de filas: 1, número de polos: 16, número de conexiones: 16, familia de artículos: FK-MCP 1,5/..-STF, paso: 3,81 mm, tipo de conexión: Conexión por resorte push-in, dirección de conexión conductor/placa de circuito impreso: 0 °, sistema enchufable: COMBICON MC 1,5, bloqueo: Bloqueo por tornillo, tipo de sujeción: Sujeción aérea (tornillo), tipo de embalaje: empaquetado en caja | 1802.62 | 100 | AA | PCB Connectors (PCC) | AAB | AABFNB | 50 | 50 | NO | PC |  | 16,70 | G | 92 | 179 | 114 | MM | 4046356783699 | 85366990 | DE | EC002638 | Imagen | Catálogo
1079997 | FK-MCP 1,5/16-STF-3,81 GY7035 | Conector para placa de circuito impreso | Conector de placa de circuito impreso, sección nominal: 1,5 mm², color: gris claro, corriente nominal: 8 A, tensión nominal (III/2): 160 V, superficie de contacto: Sn, tipo de conexión del contacto: Hembra, número de filas: 1, número de polos: 16, familia de artículos: FK-MCP 1,5/..-STF, paso: 3,81 mm, tipo de conexión: Conexión por resorte push-in, dirección de conexión conductor/placa de circuito impreso: 0 °, sistema enchufable: COMBICON MC 1,5, bloqueo: Bloqueo por tornillo, tipo de sujeción: Sujeción aérea (tornillo), tipo de embalaje: empaquetado en caja | 1802.62 | 100 | AA | PCB Connectors (PCC) | AAB | AABFNB | 50 | 50 | NO | PC | F | 16,08 | G | 93 | 181 | 116 | MM | 4055626801612 | 85366990 | DE | EC002638 | Imagen | Catálogo
1940059 | FK-MCP 1,5/17-ST-3,5 | Conector para placa de circuito impreso | Conector de placa de circuito impreso, sección nominal: 1,5 mm², color: verde, corriente nominal: 8 A, tensión nominal (III/2): 160 V, superficie de contacto: Sn, tipo de conexión del contacto: Hembra, número de potenciales: 17, número de filas: 1, número de polos: 17, número de conexiones: 17, familia de artículos: FK-MCP 1,5/..-ST, paso: 3,5 mm, tipo de conexión: Conexión por resorte push-in, dirección de conexión conductor/placa de circuito impreso: 0 °, sistema enchufable: COMBICON MC 1,5, bloqueo: sin, tipo de sujeción: sin, tipo de embalaje: empaquetado en caja | 1886.24 | 100 | AA | PCB Connectors (PCC) | AAB | AABFMA | 50 | 50 | NO | PC | F | 14,98 | G | 93 | 136 | 114 | MM | 4017918877347 | 85366990 | DE | EC002638 | Imagen | Catálogo
1817385 | FK-MCP 1,5/17-ST-3,5-LR | Conector para placa de circuito impreso | Conector de placa de circuito impreso, sección nominal: 1,5 mm², color: verde, corriente nominal: 8 A, tensión nominal (III/2): 160 V, superficie de contacto: Sn, tipo de conexión del contacto: Hembra, número de potenciales: 17, número de filas: 1, número de polos: 17, número de conexiones: 17, familia de artículos: FK-MCP 1,5/..-ST-LR, paso: 3,5 mm, tipo de conexión: Conexión por resorte push-in, dirección de conexión conductor/placa de circuito impreso: 0 °, sistema enchufable: COMBICON MC 1,5, bloqueo: Bloqueo Lock and Release, tipo de sujeción: Palanca extractora Lock &amp; Release, tipo de embalaje: empaquetado en caja | 1990.65 | 100 | AA | PCB Connectors (PCC) | AAB | AABFMC | 50 | 50 | NO | PC | F | 15,38 | G | 93 | 136 | 114 | MM | 4046356756723 | 85366990 | DE | EC002638 | Imagen | Catálogo
1851193 | FK-MCP 1,5/17-ST-3,81 | Conector para placa de circuito impreso | Conector de placa de circuito impreso, sección nominal: 1,5 mm², color: verde, corriente nominal: 8 A, tensión nominal (III/2): 160 V, superficie de contacto: Sn, tipo de conexión del contacto: Hembra, número de potenciales: 17, número de filas: 1, número de polos: 17, número de conexiones: 17, familia de artículos: FK-MCP 1,5/..-ST, paso: 3,81 mm, tipo de conexión: Conexión por resorte push-in, dirección de conexión conductor/placa de circuito impreso: 0 °, sistema enchufable: COMBICON MC 1,5, bloqueo: sin, tipo de sujeción: sin, tipo de embalaje: empaquetado en caja | 1886.24 | 100 | AA | PCB Connectors (PCC) | AAB | AABFNA | 50 | 50 | NO | PC | F | 16,82 | G | 93 | 181 | 116 | MM | 4017918110345 | 85366990 | DE | EC002638 | Imagen | Catálogo
1817576 | FK-MCP 1,5/17-ST-3,81-LR | Conector para placa de circuito impreso | Conector de placa de circuito impreso, sección nominal: 1,5 mm², color: verde, corriente nominal: 8 A, tensión nominal (III/2): 160 V, superficie de contacto: Sn, tipo de conexión del contacto: Hembra, número de potenciales: 17, número de filas: 1, número de polos: 17, número de conexiones: 17, familia de artículos: FK-MCP 1,5/..-ST-LR, paso: 3,81 mm, tipo de conexión: Conexión por resorte push-in, dirección de conexión conductor/placa de circuito impreso: 0 °, sistema enchufable: COMBICON MC 1,5, bloqueo: Bloqueo Lock and Release, tipo de sujeción: Palanca extractora Lock &amp; Release, tipo de embalaje: empaquetado en caja | 1990.65 | 100 | AA | PCB Connectors (PCC) | AAB | AABFNC | 50 | 50 | NO | PC | F | 16,34 | G | 93 | 181 | 116 | MM | 4046356756914 | 85366990 | DE | EC002638 | Imagen | Catálogo
1940240 | FK-MCP 1,5/17-STF-3,5 | Conector para placa de circuito impreso | Conector de placa de circuito impreso, sección nominal: 1,5 mm², color: verde, corriente nominal: 8 A, tensión nominal (III/2): 160 V, superficie de contacto: Sn, tipo de conexión del contacto: Hembra, número de potenciales: 17, número de filas: 1, número de polos: 17, número de conexiones: 17, familia de artículos: FK-MCP 1,5/..-STF, paso: 3,5 mm, tipo de conexión: Conexión por resorte push-in, dirección de conexión conductor/placa de circuito impreso: 0 °, sistema enchufable: COMBICON MC 1,5, bloqueo: Bloqueo por tornillo, tipo de sujeción: Sujeción aérea (tornillo), tipo de embalaje: empaquetado en caja | 1913.58 | 100 | AA | PCB Connectors (PCC) | AAB | AABFMB | 50 | 50 | NO | PC | F | 16,73 | G | 93 | 181 | 116 | MM | 4017918877477 | 85366990 | DE | EC002638 | Imagen | Catálogo
1851384 | FK-MCP 1,5/17-STF-3,81 | Conector para placa de circuito impreso | Conector de placa de circuito impreso, sección nominal: 1,5 mm², color: verde, corriente nominal: 8 A, tensión nominal (III/2): 160 V, superficie de contacto: Sn, tipo de conexión del contacto: Hembra, número de potenciales: 17, número de filas: 1, número de polos: 17, número de conexiones: 17, familia de artículos: FK-MCP 1,5/..-STF, paso: 3,81 mm, tipo de conexión: Conexión por resorte push-in, dirección de conexión conductor/placa de circuito impreso: 0 °, sistema enchufable: COMBICON MC 1,5, bloqueo: Bloqueo por tornillo, tipo de sujeción: Sujeción aérea (tornillo), tipo de embalaje: empaquetado en caja | 1913.58 | 100 | AA | PCB Connectors (PCC) | AAB | AABFNB | 50 | 50 | NO | PC | F | 17,62 | G | 93 | 181 | 116 | MM | 4017918110185 | 85366990 | DE | EC002638 | Imagen | Catálogo
1940062 | FK-MCP 1,5/18-ST-3,5 | Conector para placa de circuito impreso | Conector de placa de circuito impreso, sección nominal: 1,5 mm², color: verde, corriente nominal: 8 A, tensión nominal (III/2): 160 V, superficie de contacto: Sn, tipo de conexión del contacto: Hembra, número de potenciales: 18, número de filas: 1, número de polos: 18, número de conexiones: 18, familia de artículos: FK-MCP 1,5/..-ST, paso: 3,5 mm, tipo de conexión: Conexión por resorte push-in, dirección de conexión conductor/placa de circuito impreso: 0 °, sistema enchufable: COMBICON MC 1,5, bloqueo: sin, tipo de sujeción: sin, tipo de embalaje: empaquetado en caja | 1997.19 | 100 | AA | PCB Connectors (PCC) | AAB | AABFMA | 50 | 50 | NO | PC | F | 16,25 | G | 93 | 136 | 114 | MM | 4017918877354 | 85366990 | DE | EC002638 | Imagen | Catálogo
1817398 | FK-MCP 1,5/18-ST-3,5-LR | Conector para placa de circuito impreso | Conector de placa de circuito impreso, sección nominal: 1,5 mm², color: verde, corriente nominal: 8 A, tensión nominal (III/2): 160 V, superficie de contacto: Sn, tipo de conexión del contacto: Hembra, número de potenciales: 18, número de filas: 1, número de polos: 18, número de conexiones: 18, familia de artículos: FK-MCP 1,5/..-ST-LR, paso: 3,5 mm, tipo de conexión: Conexión por resorte push-in, dirección de conexión conductor/placa de circuito impreso: 0 °, sistema enchufable: COMBICON MC 1,5, bloqueo: Bloqueo Lock and Release, tipo de sujeción: Palanca extractora Lock &amp; Release, tipo de embalaje: empaquetado en caja | 2101.6 | 100 | AA | PCB Connectors (PCC) | AAB | AABFMC | 50 | 50 | NO | PC |  | 17,55 | G | 93 | 181 | 116 | MM | 4046356756730 | 85366990 | DE | EC002638 | Imagen | Catálogo
1851203 | FK-MCP 1,5/18-ST-3,81 | Conector para placa de circuito impreso | Conector de placa de circuito impreso, sección nominal: 1,5 mm², color: verde, corriente nominal: 8 A, tensión nominal (III/2): 160 V, superficie de contacto: Sn, tipo de conexión del contacto: Hembra, número de potenciales: 18, número de filas: 1, número de polos: 18, número de conexiones: 18, familia de artículos: FK-MCP 1,5/..-ST, paso: 3,81 mm, tipo de conexión: Conexión por resorte push-in, dirección de conexión conductor/placa de circuito impreso: 0 °, sistema enchufable: COMBICON MC 1,5, bloqueo: sin, tipo de sujeción: sin, tipo de embalaje: empaquetado en caja | 1997.19 | 100 | AA | PCB Connectors (PCC) | AAB | AABFNA | 50 | 50 | NO | PC |  | 16,98 | G | 92 | 179 | 114 | MM | 4017918110338 | 85366990 | DE | EC002638 | Imagen | Catálogo
1828303 | FK-MCP 1,5/18-ST-3,81CRWHLPSO2 | Conector para placa de circuito impreso | Conector de placa de circuito impreso, sección nominal: 1,5 mm², color: blanco crema, corriente nominal: 8 A, tensión nominal (III/2): 160 V, superficie de contacto: Sn, tipo de conexión del contacto: Hembra, número de potenciales: 18, número de filas: 1, número de polos: 18, número de conexiones: 18, familia de artículos: FK-MCP 1,5/..-ST, paso: 3,81 mm, tipo de conexión: Conexión por resorte push-in, dirección de conexión conductor/placa de circuito impreso: 0 °, sistema enchufable: COMBICON MC 1,5, bloqueo: sin, tipo de sujeción: sin, tipo de embalaje: empaquetado en caja | 2255.36 | 100 | AA | PCB Connectors (PCC) | AAB | AABFNA | 400 | 400 | NO | PC |  | 18,10 | G | 152 | 397 | 297 | MM | 4046356867955 | 85366990 | DE | EC002638 | Imagen | Catálogo
1817589 | FK-MCP 1,5/18-ST-3,81-LR | Conector para placa de circuito impreso | Conector de placa de circuito impreso, sección nominal: 1,5 mm², color: verde, corriente nominal: 8 A, tensión nominal (III/2): 160 V, superficie de contacto: Sn, tipo de conexión del contacto: Hembra, número de potenciales: 18, número de filas: 1, número de polos: 18, número de conexiones: 18, familia de artículos: FK-MCP 1,5/..-ST-LR, paso: 3,81 mm, tipo de conexión: Conexión por resorte push-in, dirección de conexión conductor/placa de circuito impreso: 0 °, sistema enchufable: COMBICON MC 1,5, bloqueo: Bloqueo Lock and Release, tipo de sujeción: Palanca extractora Lock &amp; Release, tipo de embalaje: empaquetado en caja | 2101.6 | 100 | AA | PCB Connectors (PCC) | AAB | AABFNC | 50 | 50 | NO | PC | F | 17,38 | G | 93 | 181 | 116 | MM | 4046356756921 | 85366990 | DE | EC002638 | Imagen | Catálogo
1940253 | FK-MCP 1,5/18-STF-3,5 | Conector para placa de circuito impreso | Conector de placa de circuito impreso, sección nominal: 1,5 mm², color: verde, corriente nominal: 8 A, tensión nominal (III/2): 160 V, superficie de contacto: Sn, tipo de conexión del contacto: Hembra, número de potenciales: 18, número de filas: 1, número de polos: 18, número de conexiones: 18, familia de artículos: FK-MCP 1,5/..-STF, paso: 3,5 mm, tipo de conexión: Conexión por resorte push-in, dirección de conexión conductor/placa de circuito impreso: 0 °, sistema enchufable: COMBICON MC 1,5, bloqueo: Bloqueo por tornillo, tipo de sujeción: Sujeción aérea (tornillo), tipo de embalaje: empaquetado en caja | 2024.53 | 100 | AA | PCB Connectors (PCC) | AAB | AABFMB | 50 | 50 | NO | PC |  | 16,93 | G | 93 | 181 | 116 | MM | 4017918889401 | 85366990 | DE | EC002638 | Imagen | Catálogo
1738018 | FK-MCP 1,5/18-STF-3,5 MURR | Conector para placa de circuito impreso | Conector de placa de circuito impreso, sección nominal: 1,5 mm², color: verde, corriente nominal: 8 A, tensión nominal (III/2): 160 V, superficie de contacto: Sn, tipo de conexión del contacto: Hembra, número de potenciales: 18, número de filas: 1, número de polos: 18, número de conexiones: 18, familia de artículos: FK-MCP 1,5/..-STF, paso: 3,5 mm, tipo de conexión: Conexión por resorte push-in, dirección de conexión conductor/placa de circuito impreso: 0 °, sistema enchufable: COMBICON MC 1,5, bloqueo: Bloqueo por tornillo, tipo de sujeción: Sujeción aérea (tornillo), tipo de embalaje: empaquetado en caja | 2203.92 | 100 | AA | PCB Connectors (PCC) | AAB | AABFMB | 50 | 50 | NO | PC | F | 16,93 | G | 93 | 181 | 116 | MM | 4046356282109 | 85366990 | DE | EC002638 | Imagen | Catálogo
1851397 | FK-MCP 1,5/18-STF-3,81 | Conector para placa de circuito impreso | Conector de placa de circuito impreso, sección nominal: 1,5 mm², color: verde, corriente nominal: 8 A, tensión nominal (III/2): 160 V, superficie de contacto: Sn, tipo de conexión del contacto: Hembra, número de potenciales: 18, número de filas: 1, número de polos: 18, número de conexiones: 18, familia de artículos: FK-MCP 1,5/..-STF, paso: 3,81 mm, tipo de conexión: Conexión por resorte push-in, dirección de conexión conductor/placa de circuito impreso: 0 °, sistema enchufable: COMBICON MC 1,5, bloqueo: Bloqueo por tornillo, tipo de sujeción: Sujeción aérea (tornillo), tipo de embalaje: empaquetado en caja | 2024.53 | 100 | AA | PCB Connectors (PCC) | AAB | AABFNB | 50 | 50 | NO | PC |  | 18,15 | G | 93 | 181 | 116 | MM | 4017918110178 | 85366990 | DE | EC002638 | Imagen | Catálogo
5606670 | FK-MCP 1,5/18-STF-3,81 PRTD 2 | Conector para placa de circuito impreso | Conector de placa de circuito impreso, sección nominal: 1,5 mm², color: verde, corriente nominal: 8 A, tensión nominal (III/2): 160 V, superficie de contacto: Sn, tipo de conexión del contacto: Hembra, número de potenciales: 18, número de filas: 1, número de polos: 18, número de conexiones: 18, familia de artículos: FK-MCP 1,5/..-STF, paso: 3,81 mm, tipo de conexión: Conexión por resorte push-in, dirección de conexión conductor/placa de circuito impreso: 0 °, sistema enchufable: COMBICON MC 1,5, bloqueo: Bloqueo por tornillo, tipo de sujeción: Sujeción aérea (tornillo), tipo de embalaje: empaquetado en caja | 2444.24 | 100 | AA | PCB Connectors (PCC) | AAB | AABFNB | 50 | 250 | NO | PC | F | 18,31 | G | 93 | 181 | 116 | MM | 4055626085067 | 85366990 | DE | EC002638 | Imagen | Catálogo
1709928 | FK-MCP 1,5/18-STF-3,81 V001 | Conector para placa de circuito impreso | Conector de placa de circuito impreso, sección nominal: 1,5 mm², color: verde, corriente nominal: 8 A, tensión nominal (III/2): 160 V, superficie de contacto: Sn, tipo de conexión del contacto: Hembra, número de potenciales: 18, número de filas: 1, número de polos: 18, número de conexiones: 18, familia de artículos: FK-MCP 1,5/..-STF, paso: 3,81 mm, tipo de conexión: Conexión por resorte push-in, dirección de conexión conductor/placa de circuito impreso: 0 °, sistema enchufable: COMBICON MC 1,5, bloqueo: Bloqueo por tornillo, tipo de sujeción: Sujeción aérea (tornillo), tipo de embalaje: empaquetado en caja | 2414.27 | 100 | AA | PCB Connectors (PCC) | AAB | AABFNB | 50 | 500 | NO | PC | F | 18,34 | G | 93 | 181 | 116 | MM | 4055626352657 | 85366990 | DE | EC002638 | Imagen | Catálogo
1709927 | FK-MCP 1,5/18-STF-3,81 V002 | Conector para placa de circuito impreso | Conector de placa de circuito impreso, sección nominal: 1,5 mm², color: verde, corriente nominal: 8 A, tensión nominal (III/2): 160 V, superficie de contacto: Sn, tipo de conexión del contacto: Hembra, número de potenciales: 18, número de filas: 1, número de polos: 18, número de conexiones: 18, familia de artículos: FK-MCP 1,5/..-STF, paso: 3,81 mm, tipo de conexión: Conexión por resorte push-in, dirección de conexión conductor/placa de circuito impreso: 0 °, sistema enchufable: COMBICON MC 1,5, bloqueo: Bloqueo por tornillo, tipo de sujeción: Sujeción aérea (tornillo), tipo de embalaje: empaquetado en caja | 2444.24 | 100 | AA | PCB Connectors (PCC) | AAB | AABFNB | 50 | 500 | NO | PC | F | 18,15 | G | 93 | 181 | 116 | MM | 4055626352640 | 85366990 | DE | EC002638 | Imagen | Catálogo
1940075 | FK-MCP 1,5/19-ST-3,5 | Conector para placa de circuito impreso | Conector de placa de circuito impreso, sección nominal: 1,5 mm², color: verde, corriente nominal: 8 A, tensión nominal (III/2): 160 V, superficie de contacto: Sn, tipo de conexión del contacto: Hembra, número de potenciales: 19, número de filas: 1, número de polos: 19, número de conexiones: 19, familia de artículos: FK-MCP 1,5/..-ST, paso: 3,5 mm, tipo de conexión: Conexión por resorte push-in, dirección de conexión conductor/placa de circuito impreso: 0 °, sistema enchufable: COMBICON MC 1,5, bloqueo: sin, tipo de sujeción: sin, tipo de embalaje: empaquetado en caja | 2108.15 | 100 | AA | PCB Connectors (PCC) | AAB | AABFMA | 50 | 50 | NO | PC | F | 17,56 | G | 93 | 181 | 116 | MM | 4017918880156 | 85366990 | DE | EC002638 | Imagen | Catálogo
1982761 | FK-MCP 1,5/19-ST-3,5 LUB | Conector para placa de circuito impreso | Conector de placa de circuito impreso, sección nominal: 1,5 mm², color: verde, corriente nominal: 8 A, tensión nominal (III/2): 160 V, superficie de contacto: Sn, tipo de conexión del contacto: Hembra, número de potenciales: 19, número de filas: 1, número de polos: 19, número de conexiones: 19, familia de artículos: FK-MCP 1,5/..-ST, paso: 3,5 mm, tipo de conexión: Conexión por resorte push-in, dirección de conexión conductor/placa de circuito impreso: 0 °, sistema enchufable: COMBICON MC 1,5, bloqueo: sin, tipo de sujeción: sin, tipo de embalaje: empaquetado en caja | 2318.97 | 100 | AA | PCB Connectors (PCC) | AAB | AABFMA | 50 | 50 | NO | PC | F | 17,30 | G | 93 | 181 | 116 | MM | 4017918958084 | 85366990 | DE | EC002638 | Imagen | Catálogo
1817408 | FK-MCP 1,5/19-ST-3,5-LR | Conector para placa de circuito impreso | Conector de placa de circuito impreso, sección nominal: 1,5 mm², color: verde, corriente nominal: 8 A, tensión nominal (III/2): 160 V, superficie de contacto: Sn, tipo de conexión del contacto: Hembra, número de potenciales: 19, número de filas: 1, número de polos: 19, número de conexiones: 19, familia de artículos: FK-MCP 1,5/..-ST-LR, paso: 3,5 mm, tipo de conexión: Conexión por resorte push-in, dirección de conexión conductor/placa de circuito impreso: 0 °, sistema enchufable: COMBICON MC 1,5, bloqueo: Bloqueo Lock and Release, tipo de sujeción: Palanca extractora Lock &amp; Release, tipo de embalaje: empaquetado en caja | 2212.56 | 100 | AA | PCB Connectors (PCC) | AAB | AABFMC | 50 | 50 | NO | PC | F | 17,96 | G | 93 | 181 | 116 | MM | 4046356756747 | 85366990 | DE | EC002638 | Imagen | Catálogo
1851216 | FK-MCP 1,5/19-ST-3,81 | Conector para placa de circuito impreso | Conector de placa de circuito impreso, sección nominal: 1,5 mm², color: verde, corriente nominal: 8 A, tensión nominal (III/2): 160 V, superficie de contacto: Sn, tipo de conexión del contacto: Hembra, número de potenciales: 19, número de filas: 1, número de polos: 19, número de conexiones: 19, familia de artículos: FK-MCP 1,5/..-ST, paso: 3,81 mm, tipo de conexión: Conexión por resorte push-in, dirección de conexión conductor/placa de circuito impreso: 0 °, sistema enchufable: COMBICON MC 1,5, bloqueo: sin, tipo de sujeción: sin, tipo de embalaje: empaquetado en caja | 2108.15 | 100 | AA | PCB Connectors (PCC) | AAB | AABFNA | 50 | 50 | NO | PC | F | 17,77 | G | 93 | 181 | 116 | MM | 4017918110321 | 85366990 | DE | EC002638 | Imagen | Catálogo
1982774 | FK-MCP 1,5/19-ST-3,81 LUB | Conector para placa de circuito impreso | Conector de placa de circuito impreso, sección nominal: 1,5 mm², color: verde, corriente nominal: 8 A, tensión nominal (III/2): 160 V, superficie de contacto: Sn, tipo de conexión del contacto: Hembra, número de potenciales: 19, número de filas: 1, número de polos: 19, número de conexiones: 19, familia de artículos: FK-MCP 1,5/..-ST, paso: 3,81 mm, tipo de conexión: Conexión por resorte push-in, dirección de conexión conductor/placa de circuito impreso: 0 °, sistema enchufable: COMBICON MC 1,5, bloqueo: sin, tipo de sujeción: sin, tipo de embalaje: empaquetado en caja | 2318.97 | 100 | AA | PCB Connectors (PCC) | AAB | AABFNA | 50 | 50 | NO | PC | F | 18,70 | G | 93 | 181 | 116 | MM | 4017918958077 | 85366990 | DE | EC002638 | Imagen | Catálogo
1817592 | FK-MCP 1,5/19-ST-3,81-LR | Conector para placa de circuito impreso | Conector de placa de circuito impreso, sección nominal: 1,5 mm², color: verde, corriente nominal: 8 A, tensión nominal (III/2): 160 V, superficie de contacto: Sn, tipo de conexión del contacto: Hembra, número de potenciales: 19, número de filas: 1, número de polos: 19, número de conexiones: 19, familia de artículos: FK-MCP 1,5/..-ST-LR, paso: 3,81 mm, tipo de conexión: Conexión por resorte push-in, dirección de conexión conductor/placa de circuito impreso: 0 °, sistema enchufable: COMBICON MC 1,5, bloqueo: Bloqueo Lock and Release, tipo de sujeción: Palanca extractora Lock &amp; Release, tipo de embalaje: empaquetado en caja | 2212.56 | 100 | AA | PCB Connectors (PCC) | AAB | AABFNC | 50 | 50 | NO | PC | F | 18,17 | G | 93 | 181 | 116 | MM | 4046356756938 | 85366990 | DE | EC002638 | Imagen | Catálogo
1940266 | FK-MCP 1,5/19-STF-3,5 | Conector para placa de circuito impreso | Conector de placa de circuito impreso, sección nominal: 1,5 mm², color: verde, corriente nominal: 8 A, tensión nominal (III/2): 160 V, superficie de contacto: Sn, tipo de conexión del contacto: Hembra, número de potenciales: 19, número de filas: 1, número de polos: 19, número de conexiones: 19, familia de artículos: FK-MCP 1,5/..-STF, paso: 3,5 mm, tipo de conexión: Conexión por resorte push-in, dirección de conexión conductor/placa de circuito impreso: 0 °, sistema enchufable: COMBICON MC 1,5, bloqueo: Bloqueo por tornillo, tipo de sujeción: Sujeción aérea (tornillo), tipo de embalaje: empaquetado en caja | 2135.48 | 100 | AA | PCB Connectors (PCC) | AAB | AABFMB | 50 | 50 | NO | PC |  | 18,07 | G | 93 | 179 | 115 | MM | 4017918877484 | 85366990 | DE | EC002638 | Imagen | Catálogo
1851407 | FK-MCP 1,5/19-STF-3,81 | Conector para placa de circuito impreso | Conector de placa de circuito impreso, sección nominal: 1,5 mm², color: verde, corriente nominal: 8 A, tensión nominal (III/2): 160 V, superficie de contacto: Sn, tipo de conexión del contacto: Hembra, número de potenciales: 19, número de filas: 1, número de polos: 19, número de conexiones: 19, familia de artículos: FK-MCP 1,5/..-STF, paso: 3,81 mm, tipo de conexión: Conexión por resorte push-in, dirección de conexión conductor/placa de circuito impreso: 0 °, sistema enchufable: COMBICON MC 1,5, bloqueo: Bloqueo por tornillo, tipo de sujeción: Sujeción aérea (tornillo), tipo de embalaje: empaquetado en caja | 2135.48 | 100 | AA | PCB Connectors (PCC) | AAB | AABFNB | 50 | 50 | NO | PC | F | 19,11 | G | 93 | 181 | 116 | MM | 4017918110208 | 85366990 | DE | EC002638 | Imagen | Catálogo
1940088 | FK-MCP 1,5/20-ST-3,5 | Conector para placa de circuito impreso | Conector de placa de circuito impreso, sección nominal: 1,5 mm², color: verde, corriente nominal: 8 A, tensión nominal (III/2): 160 V, superficie de contacto: Sn, tipo de conexión del contacto: Hembra, número de potenciales: 20, número de filas: 1, número de polos: 20, número de conexiones: 20, familia de artículos: FK-MCP 1,5/..-ST, paso: 3,5 mm, tipo de conexión: Conexión por resorte push-in, dirección de conexión conductor/placa de circuito impreso: 0 °, sistema enchufable: COMBICON MC 1,5, bloqueo: sin, tipo de sujeción: sin, tipo de embalaje: empaquetado en caja | 2219.1 | 100 | AA | PCB Connectors (PCC) | AAB | AABFMA | 50 | 50 | NO | PC | F | 17,62 | G | 82 | 169 | 104 | MM | 4017918877361 | 85366990 | DE | EC002638 | Imagen | Catálogo
1752418 | FK-MCP 1,5/20-ST-3,5 BD:1-20 | Conector para placa de circuito impreso | Conector de placa de circuito impreso, sección nominal: 1,5 mm², color: verde, corriente nominal: 8 A, tensión nominal (III/2): 160 V, superficie de contacto: Sn, tipo de conexión del contacto: Hembra, número de potenciales: 20, número de filas: 1, número de polos: 20, número de conexiones: 20, familia de artículos: FK-MCP 1,5/..-ST, paso: 3,5 mm, tipo de conexión: Conexión por resorte push-in, dirección de conexión conductor/placa de circuito impreso: 0 °, sistema enchufable: COMBICON MC 1,5, bloqueo: sin, tipo de sujeción: sin, tipo de embalaje: empaquetado en caja | 2385.74 | 100 | AA | PCB Connectors (PCC) | AAB | AABFMA | 50 | 50 | NO | PC | F | 18,42 | G | 93 | 181 | 116 | MM | 4046356319935 | 85366990 | DE | EC002638 | Imagen | Catálogo
1817411 | FK-MCP 1,5/20-ST-3,5-LR | Conector para placa de circuito impreso | Conector de placa de circuito impreso, sección nominal: 1,5 mm², color: verde, corriente nominal: 8 A, tensión nominal (III/2): 160 V, superficie de contacto: Sn, tipo de conexión del contacto: Hembra, número de potenciales: 20, número de filas: 1, número de polos: 20, número de conexiones: 20, familia de artículos: FK-MCP 1,5/..-ST-LR, paso: 3,5 mm, tipo de conexión: Conexión por resorte push-in, dirección de conexión conductor/placa de circuito impreso: 0 °, sistema enchufable: COMBICON MC 1,5, bloqueo: Bloqueo Lock and Release, tipo de sujeción: Palanca extractora Lock &amp; Release, tipo de embalaje: empaquetado en caja | 2323.51 | 100 | AA | PCB Connectors (PCC) | AAB | AABFMC | 50 | 2000 | NO | PC | F | 18,02 | G | 93 | 181 | 116 | MM | 4046356756754 | 85366990 | DE | EC002638 | Imagen | Catálogo
1005710 | FK-MCP 1,5/20-ST-3,5-LR BK | Conector para placa de circuito impreso | Conector de placa de circuito impreso, sección nominal: 1,5 mm², color: negro, corriente nominal: 8 A, tensión nominal (III/2): 160 V, superficie de contacto: Sn, tipo de conexión del contacto: Hembra, número de potenciales: 20, número de filas: 1, número de polos: 20, número de conexiones: 20, familia de artículos: FK-MCP 1,5/..-ST-LR, paso: 3,5 mm, tipo de conexión: Conexión por resorte push-in, dirección de conexión conductor/placa de circuito impreso: 0 °, sistema enchufable: COMBICON MC 1,5, bloqueo: Bloqueo Lock and Release, tipo de sujeción: Palanca extractora Lock &amp; Release, tipo de embalaje: empaquetado en caja | 2323.51 | 100 | AA | PCB Connectors (PCC) | AAB | AABFMC | 50 | 2000 | NO | PC |  | 18,33 | G | 89 | 150 | 140 | MM | 4055626476803 | 85366990 | DE | EC002638 | Imagen | Catálogo
1851229 | FK-MCP 1,5/20-ST-3,81 | Conector para placa de circuito impreso | Conector de placa de circuito impreso, sección nominal: 1,5 mm², color: verde, corriente nominal: 8 A, tensión nominal (III/2): 160 V, superficie de contacto: Sn, tipo de conexión del contacto: Hembra, número de potenciales: 20, número de filas: 1, número de polos: 20, número de conexiones: 20, familia de artículos: FK-MCP 1,5/..-ST, paso: 3,81 mm, tipo de conexión: Conexión por resorte push-in, dirección de conexión conductor/placa de circuito impreso: 0 °, sistema enchufable: COMBICON MC 1,5, bloqueo: sin, tipo de sujeción: sin, tipo de embalaje: empaquetado en caja | 2219.1 | 100 | AA | PCB Connectors (PCC) | AAB | AABFNA | 50 | 50 | NO | PC |  | 18,60 | G | 93 | 181 | 116 | MM | 4017918110314 | 85366990 | DE | EC002638 | Imagen | Catálogo
1817602 | FK-MCP 1,5/20-ST-3,81-LR | Conector para placa de circuito impreso | Conector de placa de circuito impreso, sección nominal: 1,5 mm², color: verde, corriente nominal: 8 A, tensión nominal (III/2): 160 V, superficie de contacto: Sn, tipo de conexión del contacto: Hembra, número de potenciales: 20, número de filas: 1, número de polos: 20, número de conexiones: 20, familia de artículos: FK-MCP 1,5/..-ST-LR, paso: 3,81 mm, tipo de conexión: Conexión por resorte push-in, dirección de conexión conductor/placa de circuito impreso: 0 °, sistema enchufable: COMBICON MC 1,5, bloqueo: Bloqueo Lock and Release, tipo de sujeción: Palanca extractora Lock &amp; Release, tipo de embalaje: empaquetado en caja | 2323.51 | 100 | AA | PCB Connectors (PCC) | AAB | AABFNC | 50 | 50 | NO | PC | F | 19,00 | G | 93 | 181 | 116 | MM | 4046356756945 | 85366990 | DE | EC002638 | Imagen | Catálogo
1940279 | FK-MCP 1,5/20-STF-3,5 | Conector para placa de circuito impreso | Conector de placa de circuito impreso, sección nominal: 1,5 mm², color: verde, corriente nominal: 8 A, tensión nominal (III/2): 160 V, superficie de contacto: Sn, tipo de conexión del contacto: Hembra, número de potenciales: 20, número de filas: 1, número de polos: 20, número de conexiones: 20, familia de artículos: FK-MCP 1,5/..-STF, paso: 3,5 mm, tipo de conexión: Conexión por resorte push-in, dirección de conexión conductor/placa de circuito impreso: 0 °, sistema enchufable: COMBICON MC 1,5, bloqueo: Bloqueo por tornillo, tipo de sujeción: Sujeción aérea (tornillo), tipo de embalaje: empaquetado en caja | 2246.45 | 100 | AA | PCB Connectors (PCC) | AAB | AABFMB | 50 | 50 | NO | PC |  | 19,32 | G | 93 | 179 | 115 | MM | 4017918877491 | 85366990 | DE | EC002638 | Imagen | Catálogo
1712660 | FK-MCP 1,5/20-STF-3,5 AU | Conector para placa de circuito impreso | Conector de placa de circuito impreso, sección nominal: 1,5 mm², color: verde, corriente nominal: 8 A, tensión nominal (III/2): 160 V, superficie de contacto: Au, tipo de conexión del contacto: Hembra, número de potenciales: 20, número de filas: 1, número de polos: 20, número de conexiones: 20, familia de artículos: FK-MCP 1,5/..-STF, paso: 3,5 mm, tipo de conexión: Conexión por resorte push-in, dirección de conexión conductor/placa de circuito impreso: 0 °, sistema enchufable: COMBICON MC 1,5, bloqueo: Bloqueo por tornillo, tipo de sujeción: Sujeción aérea (tornillo), tipo de embalaje: empaquetado en caja | 3271.73 | 100 | AA | PCB Connectors (PCC) | AAB | AABFMB | 50 | 50 | NO | PC | F | 19,27 | G | 93 | 181 | 116 | MM | 4055626291628 | 85366990 | DE | EC002638 | Imagen | Catálogo
1712471 | FK-MCP 1,5/20-STF-3,5AUBD-19 Q | Conector para placa de circuito impreso | Conector de placa de circuito impreso, sección nominal: 1,5 mm², color: verde, corriente nominal: 8 A, tensión nominal (III/2): 160 V, superficie de contacto: Au, tipo de conexión del contacto: Hembra, número de filas: 1, número de polos: 20, familia de artículos: FK-MCP 1,5/..-STF, paso: 3,5 mm, tipo de conexión: Conexión por resorte push-in, dirección de conexión conductor/placa de circuito impreso: 0 °, sistema enchufable: COMBICON MC 1,5, bloqueo: Bloqueo por tornillo, tipo de sujeción: Sujeción aérea (tornillo), tipo de embalaje: empaquetado en caja | 3438.36 | 100 | AA | PCB Connectors (PCC) | AAB | AABFMB | 50 | 50 | NO | PC | F | 19,27 | G | 93 | 181 | 116 | MM | 4063151018719 | 85366990 | DE | EC002638 | Imagen | Catálogo
1106956 | FK-MCP 1,5/20-STF-3,5AUBD-39 Q | Conector para placa de circuito impreso | Conector de placa de circuito impreso, sección nominal: 1,5 mm², color: verde, corriente nominal: 8 A, tensión nominal (III/2): 160 V, superficie de contacto: Au, tipo de conexión del contacto: Hembra, número de filas: 1, número de polos: 20, familia de artículos: FK-MCP 1,5/..-STF, paso: 3,5 mm, tipo de conexión: Conexión por resorte push-in, dirección de conexión conductor/placa de circuito impreso: 0 °, sistema enchufable: COMBICON MC 1,5, bloqueo: Bloqueo por tornillo, tipo de sujeción: Sujeción aérea (tornillo), tipo de embalaje: empaquetado en caja | 3487.61 | 100 | AA | PCB Connectors (PCC) | AAB | AABFMB | 50 | 50 | NO | PC | F | 19,29 | G | 93 | 181 | 116 | MM | 4063151005092 | 85366990 | DE | EC002638 | Imagen | Catálogo
1106964 | FK-MCP 1,5/20-STF-3,5AUBD-59 Q | Conector para placa de circuito impreso | Conector de placa de circuito impreso, sección nominal: 1,5 mm², color: verde, corriente nominal: 8 A, tensión nominal (III/2): 160 V, superficie de contacto: Au, tipo de conexión del contacto: Hembra, número de filas: 1, número de polos: 20, familia de artículos: FK-MCP 1,5/..-STF, paso: 3,5 mm, tipo de conexión: Conexión por resorte push-in, dirección de conexión conductor/placa de circuito impreso: 0 °, sistema enchufable: COMBICON MC 1,5, bloqueo: Bloqueo por tornillo, tipo de sujeción: Sujeción aérea (tornillo), tipo de embalaje: empaquetado en caja | 3487.61 | 100 | AA | PCB Connectors (PCC) | AAB | AABFMB | 50 | 50 | NO | PC | F | 19,29 | G | 93 | 181 | 116 | MM | 4063151005214 | 85366990 | DE | EC002638 | Imagen | Catálogo
1106969 | FK-MCP 1,5/20-STF-3,5AUBD-79 Q | Conector para placa de circuito impreso | Conector de placa de circuito impreso, sección nominal: 1,5 mm², color: verde, corriente nominal: 8 A, tensión nominal (III/2): 160 V, superficie de contacto: Au, tipo de conexión del contacto: Hembra, número de filas: 1, número de polos: 20, familia de artículos: FK-MCP 1,5/..-STF, paso: 3,5 mm, tipo de conexión: Conexión por resorte push-in, dirección de conexión conductor/placa de circuito impreso: 0 °, sistema enchufable: COMBICON MC 1,5, bloqueo: Bloqueo por tornillo, tipo de sujeción: Sujeción aérea (tornillo), tipo de embalaje: empaquetado en caja | 3487.61 | 100 | AA | PCB Connectors (PCC) | AAB | AABFMB | 50 | 50 | NO | PC | F | 19,29 | G | 93 | 181 | 116 | MM | 4063151005221 | 85366990 | DE | EC002638 | Imagen | Catálogo
1851410 | FK-MCP 1,5/20-STF-3,81 | Conector para placa de circuito impreso | Conector de placa de circuito impreso, sección nominal: 1,5 mm², color: verde, corriente nominal: 8 A, tensión nominal (III/2): 160 V, superficie de contacto: Sn, tipo de conexión del contacto: Hembra, número de potenciales: 20, número de filas: 1, número de polos: 20, número de conexiones: 20, familia de artículos: FK-MCP 1,5/..-STF, paso: 3,81 mm, tipo de conexión: Conexión por resorte push-in, dirección de conexión conductor/placa de circuito impreso: 0 °, sistema enchufable: COMBICON MC 1,5, bloqueo: Bloqueo por tornillo, tipo de sujeción: Sujeción aérea (tornillo), tipo de embalaje: empaquetado en caja | 2246.45 | 100 | AA | PCB Connectors (PCC) | AAB | AABFNB | 50 | 50 | NO | PC |  | 19,60 | G | 93 | 178 | 115 | MM | 4017918110192 | 85366990 | DE | EC002638 | Imagen | Catálogo
1965995 | FK-MCP 1,5/20-STF-3,81BSN21-40 | Conector para placa de circuito impreso | Conector de placa de circuito impreso, sección nominal: 1,5 mm², color: verde, corriente nominal: 8 A, tensión nominal (III/2): 160 V, superficie de contacto: Sn, tipo de conexión del contacto: Hembra, número de potenciales: 20, número de filas: 1, número de polos: 20, número de conexiones: 20, familia de artículos: FK-MCP 1,5/..-STF, paso: 3,81 mm, tipo de conexión: Conexión por resorte push-in, dirección de conexión conductor/placa de circuito impreso: 0 °, sistema enchufable: COMBICON MC 1,5, bloqueo: Bloqueo por tornillo, tipo de sujeción: Sujeción aérea (tornillo), tipo de embalaje: empaquetado en caja | 2415.72 | 100 | AA | PCB Connectors (PCC) | AAB | AABFNB | 50 | 50 | NO | PC | F | 20,00 | G | 93 | 181 | 116 | MM | 4017918911386 | 85366990 | DE | EC002638 | Imagen | Catálogo
1966004 | FK-MCP 1,5/20-STF-3,81BSN60-41 | Conector para placa de circuito impreso | Conector de placa de circuito impreso, sección nominal: 1,5 mm², color: verde, corriente nominal: 8 A, tensión nominal (III/2): 160 V, superficie de contacto: Sn, tipo de conexión del contacto: Hembra, número de potenciales: 20, número de filas: 1, número de polos: 20, número de conexiones: 20, familia de artículos: FK-MCP 1,5/..-STF, paso: 3,81 mm, tipo de conexión: Conexión por resorte push-in, dirección de conexión conductor/placa de circuito impreso: 0 °, sistema enchufable: COMBICON MC 1,5, bloqueo: Bloqueo por tornillo, tipo de sujeción: Sujeción aérea (tornillo), tipo de embalaje: empaquetado en caja | 2415.72 | 100 | AA | PCB Connectors (PCC) | AAB | AABFNB | 50 | 50 | NO | PC | F | 19,97 | G | 93 | 181 | 116 | MM | 4017918911393 | 85366990 | DE | EC002638 | Imagen | Catálogo
1966017 | FK-MCP 1,5/20-STF-3,81BSN80-61 | Conector para placa de circuito impreso | Conector de placa de circuito impreso, sección nominal: 1,5 mm², color: verde, corriente nominal: 8 A, tensión nominal (III/2): 160 V, superficie de contacto: Sn, tipo de conexión del contacto: Hembra, número de potenciales: 20, número de filas: 1, número de polos: 20, número de conexiones: 20, familia de artículos: FK-MCP 1,5/..-STF, paso: 3,81 mm, tipo de conexión: Conexión por resorte push-in, dirección de conexión conductor/placa de circuito impreso: 0 °, sistema enchufable: COMBICON MC 1,5, bloqueo: Bloqueo por tornillo, tipo de sujeción: Sujeción aérea (tornillo), tipo de embalaje: empaquetado en caja | 2415.72 | 100 | AA | PCB Connectors (PCC) | AAB | AABFNB | 50 | 50 | NO | PC | F | 19,95 | G | 93 | 181 | 116 | MM | 4017918911355 | 85366990 | DE | EC002638 | Imagen | Catálogo
1965982 | FK-MCP 1,5/20-STF-3,81BSNZ1-20 | Conector para placa de circuito impreso | Conector de placa de circuito impreso, sección nominal: 1,5 mm², color: verde, corriente nominal: 8 A, tensión nominal (III/2): 160 V, superficie de contacto: Sn, tipo de conexión del contacto: Hembra, número de potenciales: 20, número de filas: 1, número de polos: 20, número de conexiones: 20, familia de artículos: FK-MCP 1,5/..-STF, paso: 3,81 mm, tipo de conexión: Conexión por resorte push-in, dirección de conexión conductor/placa de circuito impreso: 0 °, sistema enchufable: COMBICON MC 1,5, bloqueo: Bloqueo por tornillo, tipo de sujeción: Sujeción aérea (tornillo), tipo de embalaje: empaquetado en caja | 2415.72 | 100 | AA | PCB Connectors (PCC) | AAB | AABFNB | 50 | 50 | NO | PC | F | 20,18 | G | 93 | 181 | 116 | MM | 4017918911379 | 85366990 | DE | EC002638 | Imagen | Catálogo
1712893 | FK-MCP 1,5/7-ST-3,81BKBDWH4-10 | Conector para placa de circuito impreso | Conector de placa de circuito impreso, sección nominal: 1,5 mm², color: negro, corriente nominal: 8 A, tensión nominal (III/2): 160 V, superficie de contacto: Sn, tipo de conexión del contacto: Hembra, número de potenciales: 7, número de filas: 1, número de polos: 7, número de conexiones: 7, familia de artículos: FK-MCP 1,5/..-ST, paso: 3,81 mm, tipo de conexión: Conexión por resorte push-in, dirección de conexión conductor/placa de circuito impreso: 0 °, sistema enchufable: COMBICON MC 1,5, bloqueo: sin, tipo de sujeción: sin, tipo de embalaje: empaquetado en caja | 835.01 | 100 | AA | PCB Connectors (PCC) | AAB | AABFNA | 50 | 50 | NO | PC | F | 6,84 | G | 92 | 78 | 114 | MM | 4055626323824 | 85366990 | DE | EC002638 | Imagen | Catálogo
1775709 | FK-MCP 1,5/ST-3,81 SET BD | Juego de conectores enchufables | Set de conectores enchufables, corriente nominal: 8 A, corriente nominal: 8 A, familia de artículos: SET, corriente nominal: 8 A | 7635.28 | 100 | AA | PCB Connectors (PCC) | AAH | AAHGAD | 25 | 25 | NO | PC |  | 54,91 | G | 195 | 182 | 116 | MM | 4046356499873 | 85366990 | DE | EC002943 |  | Catálogo
1107191 | FK-MCP STECKERSATZ AIO208/SI | Conectores para placa de circuito impreso confeccionados | Conectores para placa de circuito impreso confeccionados | 6290.96 | 100 | AA | PCB Connectors (PCC) | AAH | AAHGAD | 10 | 10 | NO | PC |  | 50,27 | G | 93 | 181 | 116 | MM | 4063151007102 | 85366990 | DE | EC002638 |  | Catálogo
1107149 | FK-MCP STECKERSATZ AIO216 | Conectores para placa de circuito impreso confeccionados | Conectores para placa de circuito impreso confeccionados | 15184.67 | 100 | AA | PCB Connectors (PCC) | AAH | AAHGAD | 10 | 10 | NO | PC |  | 81,42 | G | 86 | 192 | 140 | MM | 4063151006167 | 85366990 | DE | EC002638 |  | Catálogo
1107158 | FK-MCP STECKERSATZ DIO232 | Conectores para placa de circuito impreso confeccionados | Conectores para placa de circuito impreso confeccionados | 4627.7 | 100 | AA | PCB Connectors (PCC) | AAH | AAHGAD | 10 | 10 | NO | PC |  | 69,73 | G | 88 | 190 | 140 | MM | 4063151006174 | 85366990 | DE | EC002638 |  | Catálogo
1107178 | FK-MCP STECKERSATZ DIO280 | Conectores para placa de circuito impreso confeccionados | Conectores para placa de circuito impreso confeccionados | 12705.69 | 100 | AA | PCB Connectors (PCC) | AAH | AAHGAD | 10 | 10 | NO | PC |  | 93,19 | G | 90 | 252 | 140 | MM | 4063151005290 | 85366990 | DE | EC002638 |  | Catálogo
1107153 | FK-MCP STECKERSATZ GIO212 | Conectores para placa de circuito impreso confeccionados | Conectores para placa de circuito impreso confeccionados | 11889.31 | 100 | AA | PCB Connectors (PCC) | AAH | AAHGAD | 10 | 10 | NO | PC |  | 63,76 | G | 93 | 181 | 116 | MM | 4063151006570 | 85366990 | DE | EC002638 |  | Catálogo
1891069 | FK-MPT 0,5/ 2-3,5 | Borna para placa de circuito impreso | Terminal de tarjetas de circuitos impresos, corriente nominal: 4 A, tensión nominal (III/2): 250 V, sección nominal: 0,5 mm², número de potenciales: 2, número de filas: 1, número de polos por fila: 2, familia de artículos: FK-MPT 0,5/..-V, paso: 3,5 mm, tipo de conexión: Conexión por resorte push-in, montaje: Soldadura por ola, dirección de conexión conductor/placa de circuito impreso: 90 °, color: verde, Disposición de pines: Disposición de pines lineal, Longitud del pin [P]: 3,5 mm, número de pines de soldadura por potencial: 1, tipo de embalaje: empaquetado en caja | 57.13 | 100 | AA | PCB Connectors (PCC) | AAK | AAKBCB | 50 | 50 | NO | PC |  | 0,91 | G | 33 | 39 | 113 | MM | 4017918169589 | 85369010 | IN | EC002643 | Imagen | Catálogo
1931835 | FK-MPT 0,5/ 2-3,5 (VPE1000) | Borna para placa de circuito impreso | Terminal de tarjetas de circuitos impresos, corriente nominal: 4 A, tensión nominal (III/2): 250 V, sección nominal: 0,5 mm², número de potenciales: 2, número de filas: 1, número de polos por fila: 2, familia de artículos: FK-MPT 0,5/..-V, paso: 3,5 mm, tipo de conexión: Conexión por resorte push-in, montaje: Soldadura por ola, dirección de conexión conductor/placa de circuito impreso: 90 °, color: verde, Disposición de pines: Disposición de pines lineal, Longitud del pin [P]: 3,5 mm, número de pines de soldadura por potencial: 1, tipo de embalaje: empaquetado en caja | 57.13 | 100 | AA | PCB Connectors (PCC) | AAK | AAKBCB | 1000 | 1000 | NO | PC | F | 0,78 | G | 91 | 181 | 114 | MM | 4017918849160 | 85369010 | IN | EC002643 | Imagen | Catálogo
1928767 | FK-MPT 0,5/ 2-3,5-H | Borna para placa de circuito impreso | Terminal de tarjetas de circuitos impresos, corriente nominal: 4 A, tensión nominal (III/2): 250 V, sección nominal: 0,5 mm², número de potenciales: 2, número de filas: 1, número de polos por fila: 2, familia de artículos: FK-MPT 0,5/..-H, paso: 3,5 mm, tipo de conexión: Conexión por resorte push-in, montaje: Soldadura por ola, dirección de conexión conductor/placa de circuito impreso: 0 °, color: verde, Disposición de pines: Disposición de pines lineal, Longitud del pin [P]: 4 mm, número de pines de soldadura por potencial: 1, tipo de embalaje: empaquetado en caja | 63.51 | 100 | AA | PCB Connectors (PCC) | AAK | AAKBCA | 50 | 50 | NO | PC |  | 1,04 | G | 32 | 39 | 108 | MM | 4017918591212 | 85369010 | IN | EC002643 | Imagen | Catálogo
1913921 | FK-MPT 0,5/ 2-ST-3,5 | Conector para placa de circuito impreso | Conector de placa de circuito impreso, sección nominal: 0,5 mm², color: verde, corriente nominal: 4 A, tensión nominal (III/2): 250 V, superficie de contacto: Sn, tipo de conexión del contacto: Hembra, número de potenciales: 2, número de filas: 1, número de polos: 2, número de conexiones: 4, familia de artículos: FK-MPT 0,5/..-ST, paso: 3,5 mm, tipo de conexión: Conexión por resorte push-in, dirección de conexión conductor/placa de circuito impreso: 0 °, sistema enchufable: COMBICON PST 1,0, bloqueo: sin, tipo de sujeción: sin, tipo de embalaje: empaquetado en caja | 61.11 | 100 | AA | PCB Connectors (PCC) | AAA | AAAFBA | 50 | 50 | NO | PC |  | 0,87 | G | 33 | 39 | 113 | MM | 4017918176839 | 85366990 | IN | EC002638 | Imagen | Catálogo
1931987 | FK-MPT 0,5/ 2-ST-3,5 (VPE1000) | Conector para placa de circuito impreso | Conector de placa de circuito impreso, sección nominal: 0,5 mm², color: verde, corriente nominal: 4 A, tensión nominal (III/2): 250 V, superficie de contacto: Sn, tipo de conexión del contacto: Hembra, número de potenciales: 2, número de filas: 1, número de polos: 2, número de conexiones: 4, familia de artículos: FK-MPT 0,5/..-ST, paso: 3,5 mm, tipo de conexión: Conexión por resorte push-in, dirección de conexión conductor/placa de circuito impreso: 0 °, disposición de pines: Disposición de pines lineal, sistema enchufable: COMBICON PST 1,0, bloqueo: sin, tipo de sujeción: sin, tipo de embalaje: empaquetado en caja | 61.11 | 100 | AA | PCB Connectors (PCC) | AAA | AAAFBA | 1000 | 1000 | NO | PC | F | 0,78 | G | 93 | 179 | 113 | MM | 4017918852986 | 85366990 | IN | EC002638 | Imagen | Catálogo
1702923 | FK-MPT 0,5/ 2-ST-3,5BD02,01QSO | Conector para placa de circuito impreso | Conector de placa de circuito impreso, sección nominal: 0,5 mm², color: verde, corriente nominal: 4 A, tensión nominal (III/2): 250 V, superficie de contacto: Sn, tipo de conexión del contacto: Hembra, número de potenciales: 2, número de filas: 1, número de polos: 2, número de conexiones: 4, familia de artículos: FK-MPT 0,5/..-ST, paso: 3,5 mm, tipo de conexión: Conexión por resorte push-in, dirección de conexión conductor/placa de circuito impreso: 0 °, disposición de pines: Disposición de pines lineal, sistema enchufable: COMBICON PST 1,0, bloqueo: sin, tipo de sujeción: sin, tipo de embalaje: empaquetado en caja | 77.77 | 100 | AA | PCB Connectors (PCC) | AAA | AAAFBA | 50 | 50 | NO | PC | F | 0,90 | G | 32 | 39 | 108 | MM | 4046356624657 | 85366990 | IN | EC002638 | Imagen | Catálogo
1715014 | FK-MPT 0,5/ 2-ST-3,5BD04,03QSO | Conector para placa de circuito impreso | Conector de placa de circuito impreso, sección nominal: 0,5 mm², color: verde, corriente nominal: 4 A, tensión nominal (III/2): 250 V, superficie de contacto: Sn, tipo de conexión del contacto: Hembra, número de potenciales: 2, número de filas: 1, número de polos: 2, número de conexiones: 4, familia de artículos: FK-MPT 0,5/..-ST, paso: 3,5 mm, tipo de conexión: Conexión por resorte push-in, dirección de conexión conductor/placa de circuito impreso: 0 °, disposición de pines: Disposición de pines lineal, sistema enchufable: COMBICON PST 1,0, bloqueo: sin, tipo de sujeción: sin, tipo de embalaje: empaquetado en caja | 77.77 | 100 | AA | PCB Connectors (PCC) | AAA | AAAFBA | 50 | 50 | NO | PC | F | 0,88 | G | 32 | 39 | 108 | MM | 4055626385501 | 85366990 | IN | EC002638 | Imagen | Catálogo
1891072 | FK-MPT 0,5/ 3-3,5 | Borna para placa de circuito impreso | Terminal de tarjetas de circuitos impresos, corriente nominal: 4 A, tensión nominal (III/2): 250 V, sección nominal: 0,5 mm², número de potenciales: 3, número de filas: 1, número de polos por fila: 3, familia de artículos: FK-MPT 0,5/..-V, paso: 3,5 mm, tipo de conexión: Conexión por resorte push-in, montaje: Soldadura por ola, dirección de conexión conductor/placa de circuito impreso: 90 °, color: verde, Disposición de pines: Disposición de pines lineal, Longitud del pin [P]: 3,5 mm, número de pines de soldadura por potencial: 1, tipo de embalaje: empaquetado en caja | 85.7 | 100 | AA | PCB Connectors (PCC) | AAK | AAKBCB | 50 | 50 | NO | PC |  | 1,23 | G | 32 | 39 | 108 | MM | 4017918169596 | 85369010 | IN | EC002643 | Imagen | Catálogo
1928770 | FK-MPT 0,5/ 3-3,5-H | Borna para placa de circuito impreso | Terminal de tarjetas de circuitos impresos, corriente nominal: 4 A, tensión nominal (III/2): 250 V, sección nominal: 0,5 mm², número de potenciales: 3, número de filas: 1, número de polos por fila: 3, familia de artículos: FK-MPT 0,5/..-H, paso: 3,5 mm, tipo de conexión: Conexión por resorte push-in, montaje: Soldadura por ola, dirección de conexión conductor/placa de circuito impreso: 0 °, color: verde, Disposición de pines: Disposición de pines lineal, Longitud del pin [P]: 4 mm, número de pines de soldadura por potencial: 1, tipo de embalaje: empaquetado en caja | 95.27 | 100 | AA | PCB Connectors (PCC) | AAK | AAKBCA | 50 | 50 | NO | PC |  | 1,43 | G | 32 | 39 | 108 | MM | 4017918591229 | 85369010 | IN | EC002643 | Imagen | Catálogo
1913934 | FK-MPT 0,5/ 3-ST-3,5 | Conector para placa de circuito impreso | Conector de placa de circuito impreso, sección nominal: 0,5 mm², color: verde, corriente nominal: 4 A, tensión nominal (III/2): 250 V, superficie de contacto: Sn, tipo de conexión del contacto: Hembra, número de potenciales: 3, número de filas: 1, número de polos: 3, número de conexiones: 6, familia de artículos: FK-MPT 0,5/..-ST, paso: 3,5 mm, tipo de conexión: Conexión por resorte push-in, dirección de conexión conductor/placa de circuito impreso: 0 °, sistema enchufable: COMBICON PST 1,0, bloqueo: sin, tipo de sujeción: sin, tipo de embalaje: empaquetado en caja | 91.66 | 100 | AA | PCB Connectors (PCC) | AAA | AAAFBA | 50 | 50 | NO | PC |  | 1,21 | G | 35 | 39 | 112 | MM | 4017918176846 | 85366990 | IN | EC002638 | Imagen | Catálogo
1805928 | FK-MPT 0,5/ 3-ST-3,5 BD-01Q SO | Conector para placa de circuito impreso | Conector de placa de circuito impreso, sección nominal: 0,5 mm², color: verde, corriente nominal: 4 A, tensión nominal (III/2): 250 V, superficie de contacto: Sn, tipo de conexión del contacto: Hembra, número de potenciales: 3, número de filas: 1, número de polos: 3, número de conexiones: 6, familia de artículos: FK-MPT 0,5/..-ST, paso: 3,5 mm, tipo de conexión: Conexión por resorte push-in, dirección de conexión conductor/placa de circuito impreso: 0 °, sistema enchufable: COMBICON PST 1,0, bloqueo: sin, tipo de sujeción: sin, tipo de embalaje: empaquetado en caja | 109.51 | 100 | AA | PCB Connectors (PCC) | AAA | AAAFBA | 50 | 50 | NO | PC | F | 1,24 | G | 32 | 39 | 108 | MM | 4046356688970 | 85366990 | IN | EC002638 | Imagen | Catálogo
1985535 | FK-MPT 0,5/ 3-ST-3,5BD1-3NZELS | Conector para placa de circuito impreso | Conector de placa de circuito impreso, sección nominal: 0,5 mm², color: verde, corriente nominal: 4 A, tensión nominal (III/2): 250 V, superficie de contacto: Sn, tipo de conexión del contacto: Hembra, número de potenciales: 3, número de filas: 1, número de polos: 3, número de conexiones: 6, familia de artículos: FK-MPT 0,5/..-ST, paso: 3,5 mm, tipo de conexión: Conexión por resorte push-in, dirección de conexión conductor/placa de circuito impreso: 0 °, disposición de pines: Disposición de pines lineal, sistema enchufable: COMBICON PST 1,0, bloqueo: sin, tipo de sujeción: sin, tipo de embalaje: empaquetado en caja | 116.65 | 100 | AA | PCB Connectors (PCC) | AAA | AAAFBA | 50 | 50 | NO | PC | F | 1,25 | G | 32 | 39 | 108 | MM | 4017918908980 | 85366990 | IN | EC002638 | Imagen | Catálogo
1891085 | FK-MPT 0,5/ 4-3,5 | Borna para placa de circuito impreso | Terminal de tarjetas de circuitos impresos, corriente nominal: 4 A, tensión nominal (III/2): 250 V, sección nominal: 0,5 mm², número de potenciales: 4, número de filas: 1, número de polos por fila: 4, familia de artículos: FK-MPT 0,5/..-V, paso: 3,5 mm, tipo de conexión: Conexión por resorte push-in, montaje: Soldadura por ola, dirección de conexión conductor/placa de circuito impreso: 90 °, color: verde, Disposición de pines: Disposición de pines lineal, Longitud del pin [P]: 3,5 mm, número de pines de soldadura por potencial: 1, tipo de embalaje: empaquetado en caja | 114.26 | 100 | AA | PCB Connectors (PCC) | AAK | AAKBCB | 50 | 50 | NO | PC |  | 1,60 | G | 30 | 55 | 108 | MM | 4017918169602 | 85369010 | IN | EC002643 | Imagen | Catálogo
1847481 | FK-MPT 0,5/ 4-3,5 BK | Conector para placa de circuito impreso | Conector de placa de circuito impreso, sección nominal: 0,5 mm², color: negro, corriente nominal: 4 A, tensión nominal (III/2): 250 V, superficie de contacto: Sn, tipo de conexión del contacto: Hembra, número de potenciales: 4, número de filas: 1, número de polos: 4, número de conexiones: 8, familia de artículos: FK-MPT 0,5/..-ST, paso: 3,5 mm, tipo de conexión: Conexión por resorte push-in, dirección de conexión conductor/placa de circuito impreso: 0 °, disposición de pines: Disposición de pines lineal, longitud del pin [P]: 3,5 mm, sistema enchufable: COMBICON PST 1,0, bloqueo: sin, tipo de sujeción: sin, tipo de embalaje: empaquetado en caja | 122.21 | 100 | AA | PCB Connectors (PCC) | AAA | AAAFBA | 50 | 50 | NO | PC |  | 1,61 | G | 30 | 55 | 108 | MM | 4055626011943 | 85366990 | IN | EC002638 | Imagen | Catálogo
1986424 | FK-MPT 0,5/ 4-3,5 NZ:88975 D3 | Borna para placa de circuito impreso | Terminal de tarjetas de circuitos impresos, corriente nominal: 4 A, tensión nominal (III/2): 250 V, sección nominal: 0,5 mm², número de potenciales: 4, número de filas: 1, número de polos por fila: 4, familia de artículos: FK-MPT 0,5/..-V, paso: 3,5 mm, tipo de conexión: Conexión por resorte push-in, montaje: Soldadura por ola, dirección de conexión conductor/placa de circuito impreso: 90 °, color: verde, Disposición de pines: Disposición de pines lineal, Longitud del pin [P]: 3,5 mm, número de pines de soldadura por potencial: 1, tipo de embalaje: empaquetado en caja | 147.59 | 100 | AA | PCB Connectors (PCC) | AAK | AAKBCB | 50 | 50 | NO | PC |  | 1,60 | G | 30 | 55 | 108 | MM | 4017918918095 | 85369010 | IN | EC002643 | Imagen | Catálogo
1928783 | FK-MPT 0,5/ 4-3,5-H | Borna para placa de circuito impreso | Terminal de tarjetas de circuitos impresos, corriente nominal: 4 A, tensión nominal (III/2): 250 V, sección nominal: 0,5 mm², número de potenciales: 4, número de filas: 1, número de polos por fila: 4, familia de artículos: FK-MPT 0,5/..-H, paso: 3,5 mm, tipo de conexión: Conexión por resorte push-in, montaje: Soldadura por ola, dirección de conexión conductor/placa de circuito impreso: 0 °, color: verde, Disposición de pines: Disposición de pines lineal, Longitud del pin [P]: 4 mm, número de pines de soldadura por potencial: 1, tipo de embalaje: empaquetado en caja | 127.03 | 100 | AA | PCB Connectors (PCC) | AAK | AAKBCA | 50 | 50 | NO | PC | F | 1,90 | G | 30 | 55 | 108 | MM | 4017918591236 | 85369010 | IN | EC002643 | Imagen | Catálogo
1913947 | FK-MPT 0,5/ 4-ST-3,5 | Conector para placa de circuito impreso | Conector de placa de circuito impreso, sección nominal: 0,5 mm², color: verde, corriente nominal: 4 A, tensión nominal (III/2): 250 V, superficie de contacto: Sn, tipo de conexión del contacto: Hembra, número de potenciales: 4, número de filas: 1, número de polos: 4, número de conexiones: 8, familia de artículos: FK-MPT 0,5/..-ST, paso: 3,5 mm, tipo de conexión: Conexión por resorte push-in, dirección de conexión conductor/placa de circuito impreso: 0 °, sistema enchufable: COMBICON PST 1,0, bloqueo: sin, tipo de sujeción: sin, tipo de embalaje: empaquetado en caja | 122.21 | 100 | AA | PCB Connectors (PCC) | AAA | AAAFBA | 50 | 50 | NO | PC |  | 1,58 | G | 30 | 55 | 108 | MM | 4017918176853 | 85366990 | IN | EC002638 | Imagen | Catálogo
1932009 | FK-MPT 0,5/ 4-ST-3,5 (VPE1000) | Conector para placa de circuito impreso | Conector de placa de circuito impreso, sección nominal: 0,5 mm², color: verde, corriente nominal: 4 A, tensión nominal (III/2): 250 V, superficie de contacto: Sn, tipo de conexión del contacto: Hembra, número de potenciales: 4, número de filas: 1, número de polos: 4, número de conexiones: 8, familia de artículos: FK-MPT 0,5/..-ST, paso: 3,5 mm, tipo de conexión: Conexión por resorte push-in, dirección de conexión conductor/placa de circuito impreso: 0 °, disposición de pines: Disposición de pines lineal, sistema enchufable: COMBICON PST 1,0, bloqueo: sin, tipo de sujeción: sin, tipo de embalaje: empaquetado en caja | 122.21 | 100 | AA | PCB Connectors (PCC) | AAA | AAAFBA | 1000 | 1000 | NO | PC | F | 1,57 | G | 97 | 279 | 178 | MM | 4017918853006 | 85366990 | IN | EC002638 | Imagen | Catálogo
1994908 | FK-MPT 0,5/ 4-ST-3,5 BD NZ | Conector para placa de circuito impreso | Conector de placa de circuito impreso, sección nominal: 0,5 mm², color: verde, corriente nominal: 4 A, tensión nominal (III/2): 250 V, superficie de contacto: Sn, tipo de conexión del contacto: Hembra, número de potenciales: 4, número de filas: 1, número de polos: 4, número de conexiones: 8, familia de artículos: FK-MPT 0,5/..-ST, paso: 3,5 mm, tipo de conexión: Conexión por resorte push-in, dirección de conexión conductor/placa de circuito impreso: 0 °, disposición de pines: Disposición de pines lineal, sistema enchufable: COMBICON PST 1,0, bloqueo: sin, tipo de sujeción: sin, tipo de embalaje: empaquetado en caja | 155.54 | 100 | AA | PCB Connectors (PCC) | AAA | AAAFBA | 50 | 50 | NO | PC | F | 1,58 | G | 30 | 55 | 108 | MM | 4017918990879 | 85366990 | IN | EC002638 | Imagen | Catálogo
1355510 | FK-MPT 0,5/ 4-ST-3,5 BD:-,B | Conector para placa de circuito impreso | Conector de placa de circuito impreso, sección nominal: 0,5 mm², color: verde, corriente nominal: 4 A, tensión nominal (III/2): 250 V, superficie de contacto: Sn, tipo de conexión del contacto: Hembra, número de filas: 1, número de polos: 4, familia de artículos: FK-MPT 0,5/..-ST, paso: 3,5 mm, tipo de conexión: Conexión por resorte push-in, dirección de conexión conductor/placa de circuito impreso: 0 °, sistema enchufable: COMBICON PST 1,0, bloqueo: sin, tipo de sujeción: sin, tipo de embalaje: empaquetado en caja | 155.54 | 100 | AA | PCB Connectors (PCC) | AAA | AAAFBA | 50 | 1000 | NO | PC | F | 1,59 | G | 0 | 0 | 0 |  | 4063151682163 | 85366990 | IN | EC002638 | Imagen | Catálogo
1701777 | FK-MPT 0,5/ 4-ST-3,5 BD:BU | Conector para placa de circuito impreso | Conector de placa de circuito impreso, sección nominal: 0,5 mm², color: verde, corriente nominal: 4 A, tensión nominal (III/2): 250 V, superficie de contacto: Sn, tipo de conexión del contacto: Hembra, número de potenciales: 4, número de filas: 1, número de polos: 4, número de conexiones: 8, familia de artículos: FK-MPT 0,5/..-ST, paso: 3,5 mm, tipo de conexión: Conexión por resorte push-in, dirección de conexión conductor/placa de circuito impreso: 0 °, disposición de pines: Disposición de pines lineal, sistema enchufable: COMBICON PST 1,0, bloqueo: sin, tipo de sujeción: sin, tipo de embalaje: empaquetado en caja | 155.54 | 100 | AA | PCB Connectors (PCC) | AAA | AAAFBA | 50 | 50 | NO | PC | F | 1,58 | G | 30 | 55 | 108 | MM | 4046356561655 | 85369010 | IN | EC002638 | Imagen | Catálogo
1706817 | FK-MPT 0,5/ 4-ST-3,5 NZ88975DG | Conector para placa de circuito impreso | Conector de placa de circuito impreso, sección nominal: 0,5 mm², color: verde, corriente nominal: 4 A, tensión nominal (III/2): 250 V, superficie de contacto: Sn, tipo de conexión del contacto: Hembra, número de potenciales: 4, número de filas: 1, número de polos: 4, número de conexiones: 8, familia de artículos: FK-MPT 0,5/..-ST, paso: 3,5 mm, tipo de conexión: Conexión por resorte push-in, dirección de conexión conductor/placa de circuito impreso: 0 °, disposición de pines: Disposición de pines lineal, sistema enchufable: COMBICON PST 1,0, bloqueo: sin, tipo de sujeción: sin, tipo de embalaje: empaquetado en caja | 155.54 | 100 | AA | PCB Connectors (PCC) | AAA | AAAFBA | 50 | 50 | NO | PC | F | 1,60 | G | 30 | 55 | 108 | MM | 4046356033541 | 85366990 | IN | EC002638 | Imagen | Catálogo
1972085 | FK-MPT 0,5/ 4-ST-3,5 NZ975DE | Conector para placa de circuito impreso | Conector de placa de circuito impreso, sección nominal: 0,5 mm², color: verde, corriente nominal: 4 A, tensión nominal (III/2): 250 V, superficie de contacto: Sn, tipo de conexión del contacto: Hembra, número de potenciales: 4, número de filas: 1, número de polos: 4, número de conexiones: 8, familia de artículos: FK-MPT 0,5/..-ST, paso: 3,5 mm, tipo de conexión: Conexión por resorte push-in, dirección de conexión conductor/placa de circuito impreso: 0 °, disposición de pines: Disposición de pines lineal, sistema enchufable: COMBICON PST 1,0, bloqueo: sin, tipo de sujeción: sin, tipo de embalaje: empaquetado en caja | 155.54 | 100 | AA | PCB Connectors (PCC) | AAA | AAAFBA | 50 | 50 | NO | PC | F | 1,59 | G | 30 | 55 | 108 | MM | 4017918933708 | 85366990 | IN | EC002638 | Imagen | Catálogo
1891098 | FK-MPT 0,5/ 5-3,5 | Borna para placa de circuito impreso | Terminal de tarjetas de circuitos impresos, corriente nominal: 4 A, tensión nominal (III/2): 250 V, sección nominal: 0,5 mm², número de potenciales: 5, número de filas: 1, número de polos por fila: 5, familia de artículos: FK-MPT 0,5/..-V, paso: 3,5 mm, tipo de conexión: Conexión por resorte push-in, montaje: Soldadura por ola, dirección de conexión conductor/placa de circuito impreso: 90 °, color: verde, Disposición de pines: Disposición de pines lineal, Longitud del pin [P]: 3,5 mm, número de pines de soldadura por potencial: 1, tipo de embalaje: empaquetado en caja | 142.83 | 100 | AA | PCB Connectors (PCC) | AAK | AAKBCB | 50 | 50 | NO | PC |  | 2,14 | G | 38 | 91 | 113 | MM | 4017918169619 | 85369010 | IN | EC002643 | Imagen | Catálogo
1928796 | FK-MPT 0,5/ 5-3,5-H | Borna para placa de circuito impreso | Terminal de tarjetas de circuitos impresos, corriente nominal: 4 A, tensión nominal (III/2): 250 V, sección nominal: 0,5 mm², número de potenciales: 5, número de filas: 1, número de polos por fila: 5, familia de artículos: FK-MPT 0,5/..-H, paso: 3,5 mm, tipo de conexión: Conexión por resorte push-in, montaje: Soldadura por ola, dirección de conexión conductor/placa de circuito impreso: 0 °, color: verde, Disposición de pines: Disposición de pines lineal, Longitud del pin [P]: 4 mm, número de pines de soldadura por potencial: 1, tipo de embalaje: empaquetado en caja | 158.78 | 100 | AA | PCB Connectors (PCC) | AAK | AAKBCA | 50 | 50 | NO | PC | F | 2,28 | G | 30 | 55 | 108 | MM | 4017918591243 | 85369010 | IN | EC002643 | Imagen | Catálogo
1913950 | FK-MPT 0,5/ 5-ST-3,5 | Conector para placa de circuito impreso | Conector de placa de circuito impreso, sección nominal: 0,5 mm², color: verde, corriente nominal: 4 A, tensión nominal (III/2): 250 V, superficie de contacto: Sn, tipo de conexión del contacto: Hembra, número de potenciales: 5, número de filas: 1, número de polos: 5, número de conexiones: 10, familia de artículos: FK-MPT 0,5/..-ST, paso: 3,5 mm, tipo de conexión: Conexión por resorte push-in, dirección de conexión conductor/placa de circuito impreso: 0 °, disposición de pines: Disposición de pines lineal, sistema enchufable: COMBICON PST 1,0, bloqueo: sin, tipo de sujeción: sin, tipo de embalaje: empaquetado en caja | 152.77 | 100 | AA | PCB Connectors (PCC) | AAA | AAAFBA | 50 | 50 | NO | PC |  | 1,94 | G | 30 | 55 | 113 | MM | 4017918176860 | 85366990 | IN | EC002638 | Imagen | Catálogo
1700718 | FK-MPT 0,5/ 5-ST-3,5 BD:ABTTL | Conector para placa de circuito impreso | Conector de placa de circuito impreso, sección nominal: 0,5 mm², color: verde, corriente nominal: 4 A, tensión nominal (III/2): 250 V, superficie de contacto: Sn, tipo de conexión del contacto: Hembra, número de potenciales: 5, número de filas: 1, número de polos: 5, número de conexiones: 10, familia de artículos: FK-MPT 0,5/..-ST, paso: 3,5 mm, tipo de conexión: Conexión por resorte push-in, dirección de conexión conductor/placa de circuito impreso: 0 °, disposición de pines: Disposición de pines lineal, sistema enchufable: COMBICON PST 1,0, bloqueo: sin, tipo de sujeción: sin, tipo de embalaje: empaquetado en caja | 194.42 | 100 | AA | PCB Connectors (PCC) | AAA | AAAFBA | 50 | 50 | NO | PC | F | 1,95 | G | 30 | 55 | 108 | MM | 4046356499200 | 85366990 | IN | EC002638 | Imagen | Catálogo
1931204 | FK-MPT 0,5/ 5-ST-3,5BD1-5VE500 | Conector para placa de circuito impreso | Conector de placa de circuito impreso, sección nominal: 0,5 mm², color: verde, corriente nominal: 4 A, tensión nominal (III/2): 250 V, superficie de contacto: Sn, tipo de conexión del contacto: Hembra, número de potenciales: 5, número de filas: 1, número de polos: 5, número de conexiones: 10, familia de artículos: FK-MPT 0,5/..-ST, paso: 3,5 mm, tipo de conexión: Conexión por resorte push-in, dirección de conexión conductor/placa de circuito impreso: 0 °, disposición de pines: Disposición de pines lineal, sistema enchufable: COMBICON PST 1,0, bloqueo: sin, tipo de sujeción: sin, tipo de embalaje: empaquetado en caja | 194.42 | 100 | AA | PCB Connectors (PCC) | AAA | AAAFBA | 500 | 500 | NO | PC |  | 1,81 | G | 93 | 179 | 113 | MM | 4017918839529 | 85366990 | IN | EC002638 | Imagen | Catálogo
1891108 | FK-MPT 0,5/ 6-3,5 | Borna para placa de circuito impreso | Terminal de tarjetas de circuitos impresos, corriente nominal: 4 A, tensión nominal (III/2): 250 V, sección nominal: 0,5 mm², número de potenciales: 6, número de filas: 1, número de polos por fila: 6, familia de artículos: FK-MPT 0,5/..-V, paso: 3,5 mm, tipo de conexión: Conexión por resorte push-in, montaje: Soldadura por ola, dirección de conexión conductor/placa de circuito impreso: 90 °, color: verde, Disposición de pines: Disposición de pines lineal, Longitud del pin [P]: 3,5 mm, número de pines de soldadura por potencial: 1, tipo de embalaje: empaquetado en caja | 171.4 | 100 | AA | PCB Connectors (PCC) | AAK | AAKBCB | 50 | 50 | NO | PC |  | 2,48 | G | 37 | 91 | 108 | MM | 4017918169626 | 85369010 | IN | EC002643 | Imagen | Catálogo
1928806 | FK-MPT 0,5/ 6-3,5-H | Borna para placa de circuito impreso | Terminal de tarjetas de circuitos impresos, corriente nominal: 4 A, tensión nominal (III/2): 250 V, sección nominal: 0,5 mm², número de potenciales: 6, número de filas: 1, número de polos por fila: 6, familia de artículos: FK-MPT 0,5/..-H, paso: 3,5 mm, tipo de conexión: Conexión por resorte push-in, montaje: Soldadura por ola, dirección de conexión conductor/placa de circuito impreso: 0 °, color: verde, Disposición de pines: Disposición de pines lineal, Longitud del pin [P]: 4 mm, número de pines de soldadura por potencial: 1, tipo de embalaje: empaquetado en caja | 190.53 | 100 | AA | PCB Connectors (PCC) | AAK | AAKBCA | 50 | 50 | NO | PC |  | 2,83 | G | 37 | 91 | 108 | MM | 4017918591250 | 85369010 | IN | EC002643 | Imagen | Catálogo
1714236 | FK-MPT 0,5/ 6-3,5-H NZTTB11006 | Borna para placa de circuito impreso | Terminal de tarjetas de circuitos impresos, corriente nominal: 4 A, tensión nominal (III/2): 250 V, sección nominal: 0,5 mm², número de potenciales: 6, número de filas: 1, número de polos por fila: 6, familia de artículos: FK-MPT 0,5/..-H, paso: 3,5 mm, tipo de conexión: Conexión por resorte push-in, montaje: Soldadura por ola, dirección de conexión conductor/placa de circuito impreso: 0 °, color: verde, Disposición de pines: Disposición de pines lineal, Longitud del pin [P]: 4 mm, número de pines de soldadura por potencial: 1, tipo de embalaje: empaquetado en caja | 189.61 | 100 | AA | PCB Connectors (PCC) | AAK | AAKBCA | 50 | 50 | NO | PC |  | 2,87 | G | 37 | 91 | 108 | MM | 4046356094917 | 85369010 | IN | EC002643 | Imagen | Catálogo
1913963 | FK-MPT 0,5/ 6-ST-3,5 | Conector para placa de circuito impreso | Conector de placa de circuito impreso, sección nominal: 0,5 mm², color: verde, corriente nominal: 4 A, tensión nominal (III/2): 250 V, superficie de contacto: Sn, tipo de conexión del contacto: Hembra, número de potenciales: 6, número de filas: 1, número de polos: 6, número de conexiones: 12, familia de artículos: FK-MPT 0,5/..-ST, paso: 3,5 mm, tipo de conexión: Conexión por resorte push-in, dirección de conexión conductor/placa de circuito impreso: 0 °, sistema enchufable: COMBICON PST 1,0, bloqueo: sin, tipo de sujeción: sin, tipo de embalaje: empaquetado en caja | 183.32 | 100 | AA | PCB Connectors (PCC) | AAA | AAAFBA | 50 | 50 | NO | PC |  | 2,37 | G | 38 | 90 | 113 | MM | 4017918176877 | 85366990 | IN | EC002638 | Imagen | Catálogo
1932025 | FK-MPT 0,5/ 6-ST-3,5 (VPE1000) | Conector para placa de circuito impreso | Conector de placa de circuito impreso, sección nominal: 0,5 mm², color: verde, corriente nominal: 4 A, tensión nominal (III/2): 250 V, superficie de contacto: Sn, tipo de conexión del contacto: Hembra, número de potenciales: 6, número de filas: 1, número de polos: 6, número de conexiones: 12, familia de artículos: FK-MPT 0,5/..-ST, paso: 3,5 mm, tipo de conexión: Conexión por resorte push-in, dirección de conexión conductor/placa de circuito impreso: 0 °, disposición de pines: Disposición de pines lineal, sistema enchufable: COMBICON PST 1,0, bloqueo: sin, tipo de sujeción: sin, tipo de embalaje: empaquetado en caja | 183.32 | 100 | AA | PCB Connectors (PCC) | AAA | AAAFBA | 1000 | 1000 | NO | PC |  | 2,20 | G | 93 | 275 | 175 | MM | 4017918853020 | 85366990 | IN | EC002638 | Imagen | Catálogo
1717819 | FK-MPT 0,5/ 6-ST-3,5 BD:1-6 SO | Conector para placa de circuito impreso | Conector de placa de circuito impreso, sección nominal: 0,5 mm², color: verde, corriente nominal: 4 A, tensión nominal (III/2): 250 V, superficie de contacto: Sn, tipo de conexión del contacto: Hembra, número de potenciales: 6, número de filas: 1, número de polos: 6, número de conexiones: 12, familia de artículos: FK-MPT 0,5/..-ST, paso: 3,5 mm, tipo de conexión: Conexión por resorte push-in, dirección de conexión conductor/placa de circuito impreso: 0 °, disposición de pines: Disposición de pines lineal, sistema enchufable: COMBICON PST 1,0, bloqueo: sin, tipo de sujeción: sin, tipo de embalaje: empaquetado en caja | 233.31 | 100 | AA | PCB Connectors (PCC) | AAA | AAAFBA | 50 | 50 | NO | PC |  | 2,35 | G | 37 | 91 | 108 | MM | 4046356139557 | 85366990 | IN | EC002638 | Imagen | Catálogo
1891111 | FK-MPT 0,5/ 7-3,5 | Borna para placa de circuito impreso | Terminal de tarjetas de circuitos impresos, corriente nominal: 4 A, tensión nominal (III/2): 250 V, sección nominal: 0,5 mm², número de potenciales: 7, número de filas: 1, número de polos por fila: 7, familia de artículos: FK-MPT 0,5/..-V, paso: 3,5 mm, tipo de conexión: Conexión por resorte push-in, montaje: Soldadura por ola, dirección de conexión conductor/placa de circuito impreso: 90 °, color: verde, Disposición de pines: Disposición de pines lineal, Longitud del pin [P]: 3,5 mm, número de pines de soldadura por potencial: 1, tipo de embalaje: empaquetado en caja | 199.96 | 100 | AA | PCB Connectors (PCC) | AAK | AAKBCB | 50 | 50 | NO | PC | F | 2,76 | G | 37 | 91 | 108 | MM | 4017918169633 | 85369010 | IN | EC002643 | Imagen | Catálogo
1928819 | FK-MPT 0,5/ 7-3,5-H | Borna para placa de circuito impreso | Terminal de tarjetas de circuitos impresos, corriente nominal: 4 A, tensión nominal (III/2): 250 V, sección nominal: 0,5 mm², número de potenciales: 7, número de filas: 1, número de polos por fila: 7, familia de artículos: FK-MPT 0,5/..-H, paso: 3,5 mm, tipo de conexión: Conexión por resorte push-in, montaje: Soldadura por ola, dirección de conexión conductor/placa de circuito impreso: 0 °, color: verde, Disposición de pines: Disposición de pines lineal, Longitud del pin [P]: 4 mm, número de pines de soldadura por potencial: 1, tipo de embalaje: empaquetado en caja | 222.29 | 100 | AA | PCB Connectors (PCC) | AAK | AAKBCA | 50 | 50 | NO | PC | F | 3,25 | G | 37 | 91 | 108 | MM | 4017918591267 | 85369010 | DE | EC002643 | Imagen | Catálogo
1913976 | FK-MPT 0,5/ 7-ST-3,5 | Conector para placa de circuito impreso | Conector de placa de circuito impreso, sección nominal: 0,5 mm², color: verde, corriente nominal: 4 A, tensión nominal (III/2): 250 V, superficie de contacto: Sn, tipo de conexión del contacto: Hembra, número de potenciales: 7, número de filas: 1, número de polos: 7, número de conexiones: 14, familia de artículos: FK-MPT 0,5/..-ST, paso: 3,5 mm, tipo de conexión: Conexión por resorte push-in, dirección de conexión conductor/placa de circuito impreso: 0 °, sistema enchufable: COMBICON PST 1,0, bloqueo: sin, tipo de sujeción: sin, tipo de embalaje: empaquetado en caja | 213.87 | 100 | AA | PCB Connectors (PCC) | AAA | AAAFBA | 50 | 50 | NO | PC |  | 2,72 | G | 48 | 113 | 78 | MM | 4017918176884 | 85366990 | IN | EC002638 | Imagen | Catálogo
1891124 | FK-MPT 0,5/ 8-3,5 | Borna para placa de circuito impreso | Terminal de tarjetas de circuitos impresos, corriente nominal: 4 A, tensión nominal (III/2): 250 V, sección nominal: 0,5 mm², número de potenciales: 8, número de filas: 1, número de polos por fila: 8, familia de artículos: FK-MPT 0,5/..-V, paso: 3,5 mm, tipo de conexión: Conexión por resorte push-in, montaje: Soldadura por ola, dirección de conexión conductor/placa de circuito impreso: 90 °, color: verde, Disposición de pines: Disposición de pines lineal, Longitud del pin [P]: 3,5 mm, número de pines de soldadura por potencial: 1, tipo de embalaje: empaquetado en caja | 228.53 | 100 | AA | PCB Connectors (PCC) | AAK | AAKBCB | 50 | 50 | NO | PC |  | 3,14 | G | 37 | 90 | 113 | MM | 4017918169640 | 85369010 | IN | EC002643 | Imagen | Catálogo
1928822 | FK-MPT 0,5/ 8-3,5-H | Borna para placa de circuito impreso | Terminal de tarjetas de circuitos impresos, corriente nominal: 4 A, tensión nominal (III/2): 250 V, sección nominal: 0,5 mm², número de potenciales: 8, número de filas: 1, número de polos por fila: 8, familia de artículos: FK-MPT 0,5/..-H, paso: 3,5 mm, tipo de conexión: Conexión por resorte push-in, montaje: Soldadura por ola, dirección de conexión conductor/placa de circuito impreso: 0 °, color: verde, Disposición de pines: Disposición de pines lineal, Longitud del pin [P]: 4 mm, número de pines de soldadura por potencial: 1, tipo de embalaje: empaquetado en caja | 254.05 | 100 | AA | PCB Connectors (PCC) | AAK | AAKBCA | 50 | 50 | NO | PC |  | 3,63 | G | 48 | 113 | 78 | MM | 4017918591274 | 85369010 | IN | EC002643 | Imagen | Catálogo
1913989 | FK-MPT 0,5/ 8-ST-3,5 | Conector para placa de circuito impreso | Conector de placa de circuito impreso, sección nominal: 0,5 mm², color: verde, corriente nominal: 4 A, tensión nominal (III/2): 250 V, superficie de contacto: Sn, tipo de conexión del contacto: Hembra, número de potenciales: 8, número de filas: 1, número de polos: 8, número de conexiones: 16, familia de artículos: FK-MPT 0,5/..-ST, paso: 3,5 mm, tipo de conexión: Conexión por resorte push-in, dirección de conexión conductor/placa de circuito impreso: 0 °, sistema enchufable: COMBICON PST 1,0, bloqueo: sin, tipo de sujeción: sin, tipo de embalaje: empaquetado en caja | 244.43 | 100 | AA | PCB Connectors (PCC) | AAA | AAAFBA | 50 | 50 | NO | PC |  | 3,01 | G | 36 | 90 | 114 | MM | 4017918176891 | 85366990 | IN | EC002638 | Imagen | Catálogo
1932041 | FK-MPT 0,5/ 8-ST-3,5 (VPE1000) | Conector para placa de circuito impreso | Conector de placa de circuito impreso, sección nominal: 0,5 mm², color: verde, corriente nominal: 4 A, tensión nominal (III/2): 250 V, superficie de contacto: Sn, tipo de conexión del contacto: Hembra, número de potenciales: 8, número de filas: 1, número de polos: 8, número de conexiones: 16, familia de artículos: FK-MPT 0,5/..-ST, paso: 3,5 mm, tipo de conexión: Conexión por resorte push-in, dirección de conexión conductor/placa de circuito impreso: 0 °, disposición de pines: Disposición de pines lineal, sistema enchufable: COMBICON PST 1,0, bloqueo: sin, tipo de sujeción: sin, tipo de embalaje: empaquetado en caja | 244.43 | 100 | AA | PCB Connectors (PCC) | AAA | AAAFBA | 1000 | 1000 | NO | PC | F | 2,89 | G | 182 | 271 | 114 | MM | 4017918853044 | 85366990 | IN | EC002638 | Imagen | Catálogo
1707342 | FK-MPT 0,5/ 8-ST-3,5 BD:X-H | Conector para placa de circuito impreso | Conector de placa de circuito impreso, sección nominal: 0,5 mm², color: verde, corriente nominal: 4 A, tensión nominal (III/2): 250 V, superficie de contacto: Sn, tipo de conexión del contacto: Hembra, número de potenciales: 8, número de filas: 1, número de polos: 8, número de conexiones: 16, familia de artículos: FK-MPT 0,5/..-ST, paso: 3,5 mm, tipo de conexión: Conexión por resorte push-in, dirección de conexión conductor/placa de circuito impreso: 0 °, disposición de pines: Disposición de pines lineal, sistema enchufable: COMBICON PST 1,0, bloqueo: sin, tipo de sujeción: sin, tipo de embalaje: empaquetado en caja | 292.04 | 100 | AA | PCB Connectors (PCC) | AAA | AAAFBA | 50 | 50 | NO | PC | F | 3,09 | G | 48 | 113 | 78 | MM | 4046356917704 | 85366990 | IN | EC002638 | Imagen | Catálogo
1712445 | FK-MPT 0,5/ 8-ST-3,5 NZ88975H5 | Conector para placa de circuito impreso | Conector de placa de circuito impreso, sección nominal: 0,5 mm², color: verde, corriente nominal: 4 A, tensión nominal (III/2): 250 V, superficie de contacto: Sn, tipo de conexión del contacto: Hembra, número de potenciales: 8, número de filas: 1, número de polos: 8, número de conexiones: 16, familia de artículos: FK-MPT 0,5/..-ST, paso: 3,5 mm, tipo de conexión: Conexión por resorte push-in, dirección de conexión conductor/placa de circuito impreso: 0 °, disposición de pines: Disposición de pines lineal, sistema enchufable: COMBICON PST 1,0, bloqueo: sin, tipo de sujeción: sin, tipo de embalaje: empaquetado en caja | 311.08 | 100 | AA | PCB Connectors (PCC) | AAA | AAAFBA | 50 | 50 | NO | PC | F | 3,08 | G | 48 | 113 | 78 | MM | 4046356085182 | 85366990 | IN | EC002638 | Imagen | Catálogo
1891137 | FK-MPT 0,5/ 9-3,5 | Borna para placa de circuito impreso | Terminal de tarjetas de circuitos impresos, corriente nominal: 4 A, tensión nominal (III/2): 250 V, sección nominal: 0,5 mm², número de potenciales: 9, número de filas: 1, número de polos por fila: 9, familia de artículos: FK-MPT 0,5/..-V, paso: 3,5 mm, tipo de conexión: Conexión por resorte push-in, montaje: Soldadura por ola, dirección de conexión conductor/placa de circuito impreso: 90 °, color: verde, Disposición de pines: Disposición de pines lineal, Longitud del pin [P]: 3,5 mm, número de pines de soldadura por potencial: 1, tipo de embalaje: empaquetado en caja | 257.09 | 100 | AA | PCB Connectors (PCC) | AAK | AAKBCB | 50 | 50 | NO | PC | F | 3,52 | G | 37 | 91 | 108 | MM | 4017918169657 | 85369010 | IN | EC002643 | Imagen | Catálogo
1928835 | FK-MPT 0,5/ 9-3,5-H | Borna para placa de circuito impreso | Terminal de tarjetas de circuitos impresos, corriente nominal: 4 A, tensión nominal (III/2): 250 V, sección nominal: 0,5 mm², número de potenciales: 9, número de filas: 1, número de polos por fila: 9, familia de artículos: FK-MPT 0,5/..-H, paso: 3,5 mm, tipo de conexión: Conexión por resorte push-in, montaje: Soldadura por ola, dirección de conexión conductor/placa de circuito impreso: 0 °, color: verde, Disposición de pines: Disposición de pines lineal, Longitud del pin [P]: 4 mm, número de pines de soldadura por potencial: 1, tipo de embalaje: empaquetado en caja | 285.8 | 100 | AA | PCB Connectors (PCC) | AAK | AAKBCA | 50 | 50 | NO | PC | F | 4,00 | G | 48 | 113 | 78 | MM | 4017918591281 | 85369010 | IN | EC002643 | Imagen | Catálogo
1913992 | FK-MPT 0,5/ 9-ST-3,5 | Conector para placa de circuito impreso | Conector de placa de circuito impreso, sección nominal: 0,5 mm², color: verde, corriente nominal: 4 A, tensión nominal (III/2): 250 V, superficie de contacto: Sn, tipo de conexión del contacto: Hembra, número de potenciales: 9, número de filas: 1, número de polos: 9, número de conexiones: 18, familia de artículos: FK-MPT 0,5/..-ST, paso: 3,5 mm, tipo de conexión: Conexión por resorte push-in, dirección de conexión conductor/placa de circuito impreso: 0 °, sistema enchufable: COMBICON PST 1,0, bloqueo: sin, tipo de sujeción: sin, tipo de embalaje: empaquetado en caja | 274.98 | 100 | AA | PCB Connectors (PCC) | AAA | AAAFBA | 50 | 50 | NO | PC | F | 3,40 | G | 48 | 113 | 78 | MM | 4017918176907 | 85366990 | IN | EC002638 | Imagen | Catálogo
1710654 | FK-MPT 0,5/ 9-ST-3,5 BD:1-9 | Conector para placa de circuito impreso | Conector de placa de circuito impreso, sección nominal: 0,5 mm², color: verde, corriente nominal: 4 A, tensión nominal (III/2): 250 V, superficie de contacto: Sn, tipo de conexión del contacto: Hembra, número de potenciales: 9, número de filas: 1, número de polos: 9, número de conexiones: 18, familia de artículos: FK-MPT 0,5/..-ST, paso: 3,5 mm, tipo de conexión: Conexión por resorte push-in, dirección de conexión conductor/placa de circuito impreso: 0 °, disposición de pines: Disposición de pines lineal, sistema enchufable: COMBICON PST 1,0, bloqueo: sin, tipo de sujeción: sin, tipo de embalaje: empaquetado en caja | 349.96 | 100 | AA | PCB Connectors (PCC) | AAA | AAAFBA | 50 | 50 | NO | PC | F | 3,36 | G | 48 | 113 | 78 | MM | 4046356078047 | 85366990 | IN | EC002638 | Imagen | Catálogo
1891140 | FK-MPT 0,5/10-3,5 | Borna para placa de circuito impreso | Terminal de tarjetas de circuitos impresos, corriente nominal: 4 A, tensión nominal (III/2): 250 V, sección nominal: 0,5 mm², número de potenciales: 10, número de filas: 1, número de polos por fila: 10, familia de artículos: FK-MPT 0,5/..-V, paso: 3,5 mm, tipo de conexión: Conexión por resorte push-in, montaje: Soldadura por ola, dirección de conexión conductor/placa de circuito impreso: 90 °, color: verde, Disposición de pines: Disposición de pines lineal, Longitud del pin [P]: 3,5 mm, número de pines de soldadura por potencial: 1, tipo de embalaje: empaquetado en caja | 285.66 | 100 | AA | PCB Connectors (PCC) | AAK | AAKBCB | 50 | 50 | NO | PC |  | 3,78 | G | 40 | 91 | 113 | MM | 4017918169664 | 85369010 | IN | EC002643 | Imagen | Catálogo
1706623 | FK-MPT 0,5/10-3,5 BD:10-1SO | Borna para placa de circuito impreso | Terminal de tarjetas de circuitos impresos, corriente nominal: 4 A, tensión nominal (III/2): 250 V, sección nominal: 0,5 mm², número de potenciales: 10, número de filas: 1, número de polos por fila: 10, familia de artículos: FK-MPT 0,5/..-V, paso: 3,5 mm, tipo de conexión: Conexión por resorte push-in, montaje: Soldadura por ola, dirección de conexión conductor/placa de circuito impreso: 90 °, color: verde, Disposición de pines: Disposición de pines lineal, Longitud del pin [P]: 3,5 mm, número de pines de soldadura por potencial: 1, tipo de embalaje: empaquetado en caja | 368.98 | 100 | AA | PCB Connectors (PCC) | AAK | AAKBCB | 50 | 50 | NO | PC |  | 3,81 | G | 48 | 113 | 78 | MM | 4046356868716 | 85369010 | IN | EC002643 | Imagen | Catálogo
1928848 | FK-MPT 0,5/10-3,5-H | Borna para placa de circuito impreso | Terminal de tarjetas de circuitos impresos, corriente nominal: 4 A, tensión nominal (III/2): 250 V, sección nominal: 0,5 mm², número de potenciales: 10, número de filas: 1, número de polos por fila: 10, familia de artículos: FK-MPT 0,5/..-H, paso: 3,5 mm, tipo de conexión: Conexión por resorte push-in, montaje: Soldadura por ola, dirección de conexión conductor/placa de circuito impreso: 0 °, color: verde, Disposición de pines: Disposición de pines lineal, Longitud del pin [P]: 4 mm, número de pines de soldadura por potencial: 1, tipo de embalaje: empaquetado en caja | 317.56 | 100 | AA | PCB Connectors (PCC) | AAK | AAKBCA | 50 | 50 | NO | PC | F | 4,44 | G | 48 | 113 | 78 | MM | 4017918591298 | 85369010 | IN | EC002643 | Imagen | Catálogo
1986437 | FK-MPT 0,5/10-3,5-H NZ:88975JB | Borna para placa de circuito impreso | Terminal de tarjetas de circuitos impresos, corriente nominal: 4 A, tensión nominal (III/2): 250 V, sección nominal: 0,5 mm², número de potenciales: 10, número de filas: 1, número de polos por fila: 10, familia de artículos: FK-MPT 0,5/..-H, paso: 3,5 mm, tipo de conexión: Conexión por resorte push-in, montaje: Soldadura por ola, dirección de conexión conductor/placa de circuito impreso: 0 °, color: verde, Disposición de pines: Disposición de pines lineal, Longitud del pin [P]: 4 mm, número de pines de soldadura por potencial: 1, tipo de embalaje: empaquetado en caja | 400.88 | 100 | AA | PCB Connectors (PCC) | AAK | AAKBCA | 50 | 50 | NO | PC | F | 4,44 | G | 48 | 113 | 78 | MM | 4017918918101 | 85369010 | IN | EC002643 | Imagen | Catálogo
1914001 | FK-MPT 0,5/10-ST-3,5 | Conector para placa de circuito impreso | Conector de placa de circuito impreso, sección nominal: 0,5 mm², color: verde, corriente nominal: 4 A, tensión nominal (III/2): 250 V, superficie de contacto: Sn, tipo de conexión del contacto: Hembra, número de potenciales: 10, número de filas: 1, número de polos: 10, número de conexiones: 20, familia de artículos: FK-MPT 0,5/..-ST, paso: 3,5 mm, tipo de conexión: Conexión por resorte push-in, dirección de conexión conductor/placa de circuito impreso: 0 °, sistema enchufable: COMBICON PST 1,0, bloqueo: sin, tipo de sujeción: sin, tipo de embalaje: empaquetado en caja | 305.54 | 100 | AA | PCB Connectors (PCC) | AAA | AAAFBA | 50 | 50 | NO | PC |  | 3,74 | G | 39 | 90 | 113 | MM | 4017918176914 | 85366990 | IN | EC002638 | Imagen | Catálogo
1784758 | FK-MPT 0,5/10-ST-3,5 BD:BU | Conector para placa de circuito impreso | Conector de placa de circuito impreso, sección nominal: 0,5 mm², color: verde, corriente nominal: 4 A, tensión nominal (III/2): 250 V, superficie de contacto: Sn, tipo de conexión del contacto: Hembra, número de potenciales: 10, número de filas: 1, número de polos: 10, número de conexiones: 20, familia de artículos: FK-MPT 0,5/..-ST, paso: 3,5 mm, tipo de conexión: Conexión por resorte push-in, dirección de conexión conductor/placa de circuito impreso: 0 °, disposición de pines: Disposición de pines lineal, sistema enchufable: COMBICON PST 1,0, bloqueo: sin, tipo de sujeción: sin, tipo de embalaje: empaquetado en caja | 388.86 | 100 | AA | PCB Connectors (PCC) | AAA | AAAFBA | 50 | 50 | NO | PC |  | 3,70 | G | 48 | 113 | 78 | MM | 4046356561648 | 85369010 | IN | EC002638 | Imagen | Catálogo
1891153 | FK-MPT 0,5/11-3,5 | Borna para placa de circuito impreso | Terminal de tarjetas de circuitos impresos, corriente nominal: 4 A, tensión nominal (III/2): 250 V, sección nominal: 0,5 mm², número de potenciales: 11, número de filas: 1, número de polos por fila: 11, familia de artículos: FK-MPT 0,5/..-V, paso: 3,5 mm, tipo de conexión: Conexión por resorte push-in, montaje: Soldadura por ola, dirección de conexión conductor/placa de circuito impreso: 90 °, color: verde, Disposición de pines: Disposición de pines lineal, Longitud del pin [P]: 3,5 mm, número de pines de soldadura por potencial: 1, tipo de embalaje: empaquetado en caja | 314.23 | 100 | AA | PCB Connectors (PCC) | AAK | AAKBCB | 50 | 50 | NO | PC | F | 4,19 | G | 46 | 91 | 108 | MM | 4017918169671 | 85369010 | IN | EC002643 | Imagen | Catálogo
1928851 | FK-MPT 0,5/11-3,5-H | Borna para placa de circuito impreso | Terminal de tarjetas de circuitos impresos, corriente nominal: 4 A, tensión nominal (III/2): 250 V, sección nominal: 0,5 mm², número de potenciales: 11, número de filas: 1, número de polos por fila: 11, familia de artículos: FK-MPT 0,5/..-H, paso: 3,5 mm, tipo de conexión: Conexión por resorte push-in, montaje: Soldadura por ola, dirección de conexión conductor/placa de circuito impreso: 0 °, color: verde, Disposición de pines: Disposición de pines lineal, Longitud del pin [P]: 4 mm, número de pines de soldadura por potencial: 1, tipo de embalaje: empaquetado en caja | 349.31 | 100 | AA | PCB Connectors (PCC) | AAK | AAKBCA | 50 | 50 | NO | PC | F | 4,99 | G | 0 | 0 | 0 |  | 4017918591304 | 85369010 | IN | EC002643 | Imagen | Catálogo
1914027 | FK-MPT 0,5/11-ST-3,5 | Conector para placa de circuito impreso | Conector de placa de circuito impreso, sección nominal: 0,5 mm², color: verde, corriente nominal: 4 A, tensión nominal (III/2): 250 V, superficie de contacto: Sn, tipo de conexión del contacto: Hembra, número de potenciales: 11, número de filas: 1, número de polos: 11, número de conexiones: 22, familia de artículos: FK-MPT 0,5/..-ST, paso: 3,5 mm, tipo de conexión: Conexión por resorte push-in, dirección de conexión conductor/placa de circuito impreso: 0 °, disposición de pines: Disposición de pines lineal, sistema enchufable: COMBICON PST 1,0, bloqueo: sin, tipo de sujeción: sin, tipo de embalaje: empaquetado en caja | 336.1 | 100 | AA | PCB Connectors (PCC) | AAA | AAAFBA | 50 | 50 | NO | PC | F | 4,16 | G | 46 | 91 | 108 | MM | 4017918176921 | 85366990 | DE | EC002638 | Imagen | Catálogo
1891166 | FK-MPT 0,5/12-3,5 | Borna para placa de circuito impreso | Terminal de tarjetas de circuitos impresos, corriente nominal: 4 A, tensión nominal (III/2): 250 V, sección nominal: 0,5 mm², número de potenciales: 12, número de filas: 1, número de polos por fila: 12, familia de artículos: FK-MPT 0,5/..-V, paso: 3,5 mm, tipo de conexión: Conexión por resorte push-in, montaje: Soldadura por ola, dirección de conexión conductor/placa de circuito impreso: 90 °, color: verde, Disposición de pines: Disposición de pines lineal, Longitud del pin [P]: 3,5 mm, número de pines de soldadura por potencial: 1, tipo de embalaje: empaquetado en caja | 342.79 | 100 | AA | PCB Connectors (PCC) | AAK | AAKBCB | 50 | 50 | NO | PC | F | 4,53 | G | 46 | 91 | 108 | MM | 4017918169688 | 85369010 | IN | EC002643 | Imagen | Catálogo
1928864 | FK-MPT 0,5/12-3,5-H | Borna para placa de circuito impreso | Terminal de tarjetas de circuitos impresos, corriente nominal: 4 A, tensión nominal (III/2): 250 V, sección nominal: 0,5 mm², número de potenciales: 12, número de filas: 1, número de polos por fila: 12, familia de artículos: FK-MPT 0,5/..-H, paso: 3,5 mm, tipo de conexión: Conexión por resorte push-in, montaje: Soldadura por ola, dirección de conexión conductor/placa de circuito impreso: 0 °, color: verde, Disposición de pines: Disposición de pines lineal, Longitud del pin [P]: 4 mm, número de pines de soldadura por potencial: 1, tipo de embalaje: empaquetado en caja | 381.07 | 100 | AA | PCB Connectors (PCC) | AAK | AAKBCA | 50 | 50 | NO | PC | F | 5,66 | G | 46 | 109 | 108 | MM | 4017918591311 | 85369010 | IN | EC002643 | Imagen | Catálogo
1914030 | FK-MPT 0,5/12-ST-3,5 | Conector para placa de circuito impreso | Conector de placa de circuito impreso, sección nominal: 0,5 mm², color: verde, corriente nominal: 4 A, tensión nominal (III/2): 250 V, superficie de contacto: Sn, tipo de conexión del contacto: Hembra, número de potenciales: 12, número de filas: 1, número de polos: 12, número de conexiones: 24, familia de artículos: FK-MPT 0,5/..-ST, paso: 3,5 mm, tipo de conexión: Conexión por resorte push-in, dirección de conexión conductor/placa de circuito impreso: 0 °, sistema enchufable: COMBICON PST 1,0, bloqueo: sin, tipo de sujeción: sin, tipo de embalaje: empaquetado en caja | 366.65 | 100 | AA | PCB Connectors (PCC) | AAA | AAAFBA | 50 | 50 | NO | PC | F | 4,50 | G | 46 | 91 | 108 | MM | 4017918176938 | 85366990 | IN | EC002638 | Imagen | Catálogo
1891179 | FK-MPT 0,5/13-3,5 | Borna para placa de circuito impreso | Terminal de tarjetas de circuitos impresos, corriente nominal: 4 A, tensión nominal (III/2): 250 V, sección nominal: 0,5 mm², número de potenciales: 13, número de filas: 1, número de polos por fila: 13, familia de artículos: FK-MPT 0,5/..-V, paso: 3,5 mm, tipo de conexión: Conexión por resorte push-in, montaje: Soldadura por ola, dirección de conexión conductor/placa de circuito impreso: 90 °, color: verde, Disposición de pines: Disposición de pines lineal, Longitud del pin [P]: 3,5 mm, número de pines de soldadura por potencial: 1, tipo de embalaje: empaquetado en caja | 371.36 | 100 | AA | PCB Connectors (PCC) | AAK | AAKBCB | 50 | 50 | NO | PC | F | 4,88 | G | 37 | 93 | 112 | MM | 4017918414085 | 85369010 | IN | EC002643 | Imagen | Catálogo
1928877 | FK-MPT 0,5/13-3,5-H | Borna para placa de circuito impreso | Terminal de tarjetas de circuitos impresos, corriente nominal: 4 A, tensión nominal (III/2): 250 V, sección nominal: 0,5 mm², número de potenciales: 13, número de filas: 1, número de polos por fila: 13, familia de artículos: FK-MPT 0,5/..-H, paso: 3,5 mm, tipo de conexión: Conexión por resorte push-in, montaje: Soldadura por ola, dirección de conexión conductor/placa de circuito impreso: 0 °, color: verde, Disposición de pines: Disposición de pines lineal, Longitud del pin [P]: 4 mm, número de pines de soldadura por potencial: 1, tipo de embalaje: empaquetado en caja | 412.83 | 100 | AA | PCB Connectors (PCC) | AAK | AAKBCA | 50 | 50 | NO | PC | F | 5,68 | G | 0 | 0 | 0 |  | 4017918591328 | 85369010 | DE | EC002643 | Imagen | Catálogo
1914043 | FK-MPT 0,5/13-ST-3,5 | Conector para placa de circuito impreso | Conector de placa de circuito impreso, sección nominal: 0,5 mm², color: verde, corriente nominal: 4 A, tensión nominal (III/2): 250 V, superficie de contacto: Sn, tipo de conexión del contacto: Hembra, número de potenciales: 13, número de filas: 1, número de polos: 13, número de conexiones: 26, familia de artículos: FK-MPT 0,5/..-ST, paso: 3,5 mm, tipo de conexión: Conexión por resorte push-in, dirección de conexión conductor/placa de circuito impreso: 0 °, sistema enchufable: COMBICON PST 1,0, bloqueo: sin, tipo de sujeción: sin, tipo de embalaje: empaquetado en caja | 397.2 | 100 | AA | PCB Connectors (PCC) | AAA | AAAFBA | 50 | 50 | NO | PC |  | 4,41 | G | 37 | 91 | 108 | MM | 4017918176945 | 85366990 | IN | EC002638 | Imagen | Catálogo
1891182 | FK-MPT 0,5/14-3,5 | Borna para placa de circuito impreso | Terminal de tarjetas de circuitos impresos, corriente nominal: 4 A, tensión nominal (III/2): 250 V, sección nominal: 0,5 mm², número de potenciales: 14, número de filas: 1, número de polos por fila: 14, familia de artículos: FK-MPT 0,5/..-V, paso: 3,5 mm, tipo de conexión: Conexión por resorte push-in, montaje: Soldadura por ola, dirección de conexión conductor/placa de circuito impreso: 90 °, color: verde, Disposición de pines: Disposición de pines lineal, Longitud del pin [P]: 3,5 mm, número de pines de soldadura por potencial: 1, tipo de embalaje: empaquetado en caja | 399.92 | 100 | AA | PCB Connectors (PCC) | AAK | AAKBCB | 50 | 50 | NO | PC |  | 5,29 | G | 46 | 109 | 108 | MM | 4017918169695 | 85369010 | IN | EC002643 | Imagen | Catálogo
1928880 | FK-MPT 0,5/14-3,5-H | Borna para placa de circuito impreso | Terminal de tarjetas de circuitos impresos, corriente nominal: 4 A, tensión nominal (III/2): 250 V, sección nominal: 0,5 mm², número de potenciales: 14, número de filas: 1, número de polos por fila: 14, familia de artículos: FK-MPT 0,5/..-H, paso: 3,5 mm, tipo de conexión: Conexión por resorte push-in, montaje: Soldadura por ola, dirección de conexión conductor/placa de circuito impreso: 0 °, color: verde, Disposición de pines: Disposición de pines lineal, Longitud del pin [P]: 4 mm, número de pines de soldadura por potencial: 1, tipo de embalaje: empaquetado en caja | 444.58 | 100 | AA | PCB Connectors (PCC) | AAK | AAKBCA | 50 | 50 | NO | PC | F | 6,23 | G | 37 | 91 | 108 | MM | 4017918591335 | 85369010 | IN | EC002643 | Imagen | Catálogo
1914056 | FK-MPT 0,5/14-ST-3,5 | Conector para placa de circuito impreso | Conector de placa de circuito impreso, sección nominal: 0,5 mm², color: verde, corriente nominal: 4 A, tensión nominal (III/2): 250 V, superficie de contacto: Sn, tipo de conexión del contacto: Hembra, número de potenciales: 14, número de filas: 1, número de polos: 14, número de conexiones: 28, familia de artículos: FK-MPT 0,5/..-ST, paso: 3,5 mm, tipo de conexión: Conexión por resorte push-in, dirección de conexión conductor/placa de circuito impreso: 0 °, sistema enchufable: COMBICON PST 1,0, bloqueo: sin, tipo de sujeción: sin, tipo de embalaje: empaquetado en caja | 427.76 | 100 | AA | PCB Connectors (PCC) | AAA | AAAFBA | 50 | 50 | NO | PC | F | 5,06 | G | 37 | 91 | 108 | MM | 4017918176952 | 85366990 | IN | EC002638 | Imagen | Catálogo
1891195 | FK-MPT 0,5/15-3,5 | Borna para placa de circuito impreso | Terminal de tarjetas de circuitos impresos, corriente nominal: 4 A, tensión nominal (III/2): 250 V, sección nominal: 0,5 mm², número de potenciales: 15, número de filas: 1, número de polos por fila: 15, familia de artículos: FK-MPT 0,5/..-V, paso: 3,5 mm, tipo de conexión: Conexión por resorte push-in, montaje: Soldadura por ola, dirección de conexión conductor/placa de circuito impreso: 90 °, color: verde, Disposición de pines: Disposición de pines lineal, Longitud del pin [P]: 3,5 mm, número de pines de soldadura por potencial: 1, tipo de embalaje: empaquetado en caja | 428.49 | 100 | AA | PCB Connectors (PCC) | AAK | AAKBCB | 50 | 50 | NO | PC | F | 5,43 | G | 46 | 109 | 108 | MM | 4017918169701 | 85369010 | IN | EC002643 | Imagen | Catálogo
1928893 | FK-MPT 0,5/15-3,5-H | Borna para placa de circuito impreso | Terminal de tarjetas de circuitos impresos, corriente nominal: 4 A, tensión nominal (III/2): 250 V, sección nominal: 0,5 mm², número de potenciales: 15, número de filas: 1, número de polos por fila: 15, familia de artículos: FK-MPT 0,5/..-H, paso: 3,5 mm, tipo de conexión: Conexión por resorte push-in, montaje: Soldadura por ola, dirección de conexión conductor/placa de circuito impreso: 0 °, color: verde, Disposición de pines: Disposición de pines lineal, Longitud del pin [P]: 4 mm, número de pines de soldadura por potencial: 1, tipo de embalaje: empaquetado en caja | 476.34 | 100 | AA | PCB Connectors (PCC) | AAK | AAKBCA | 50 | 50 | NO | PC | F | 6,50 | G | 0 | 0 | 0 |  | 4017918591342 | 85369010 | IN | EC002643 | Imagen | Catálogo
1986440 | FK-MPT 0,5/15-3,5-H NZ:8897501 | Borna para placa de circuito impreso | Terminal de tarjetas de circuitos impresos, corriente nominal: 4 A, tensión nominal (III/2): 250 V, sección nominal: 0,5 mm², número de potenciales: 15, número de filas: 1, número de polos por fila: 15, familia de artículos: FK-MPT 0,5/..-H, paso: 3,5 mm, tipo de conexión: Conexión por resorte push-in, montaje: Soldadura por ola, dirección de conexión conductor/placa de circuito impreso: 0 °, color: verde, Disposición de pines: Disposición de pines lineal, Longitud del pin [P]: 4 mm, número de pines de soldadura por potencial: 1, tipo de embalaje: empaquetado en caja | 601.31 | 100 | AA | PCB Connectors (PCC) | AAK | AAKBCA | 50 | 50 | NO | PC | F | 6,58 | G | 46 | 109 | 108 | MM | 4017918918118 | 85369010 | IN | EC002643 | Imagen | Catálogo
1914069 | FK-MPT 0,5/15-ST-3,5 | Conector para placa de circuito impreso | Conector de placa de circuito impreso, sección nominal: 0,5 mm², color: verde, corriente nominal: 4 A, tensión nominal (III/2): 250 V, superficie de contacto: Sn, tipo de conexión del contacto: Hembra, número de potenciales: 15, número de filas: 1, número de polos: 15, número de conexiones: 30, familia de artículos: FK-MPT 0,5/..-ST, paso: 3,5 mm, tipo de conexión: Conexión por resorte push-in, dirección de conexión conductor/placa de circuito impreso: 0 °, sistema enchufable: COMBICON PST 1,0, bloqueo: sin, tipo de sujeción: sin, tipo de embalaje: empaquetado en caja | 458.31 | 100 | AA | PCB Connectors (PCC) | AAA | AAAFBA | 50 | 50 | NO | PC | F | 5,51 | G | 46 | 91 | 108 | MM | 4017918176969 | 85366990 | DE | EC002638 | Imagen | Catálogo
1891205 | FK-MPT 0,5/16-3,5 | Borna para placa de circuito impreso | Terminal de tarjetas de circuitos impresos, corriente nominal: 4 A, tensión nominal (III/2): 250 V, sección nominal: 0,5 mm², número de potenciales: 16, número de filas: 1, número de polos por fila: 16, familia de artículos: FK-MPT 0,5/..-V, paso: 3,5 mm, tipo de conexión: Conexión por resorte push-in, montaje: Soldadura por ola, dirección de conexión conductor/placa de circuito impreso: 90 °, color: verde, Disposición de pines: Disposición de pines lineal, Longitud del pin [P]: 3,5 mm, número de pines de soldadura por potencial: 1, tipo de embalaje: empaquetado en caja | 457.06 | 100 | AA | PCB Connectors (PCC) | AAK | AAKBCB | 50 | 50 | NO | PC |  | 6,05 | G | 46 | 108 | 112 | MM | 4017918169718 | 85369010 | IN | EC002643 | Imagen | Catálogo
1928903 | FK-MPT 0,5/16-3,5-H | Borna para placa de circuito impreso | Terminal de tarjetas de circuitos impresos, corriente nominal: 4 A, tensión nominal (III/2): 250 V, sección nominal: 0,5 mm², número de potenciales: 16, número de filas: 1, número de polos por fila: 16, familia de artículos: FK-MPT 0,5/..-H, paso: 3,5 mm, tipo de conexión: Conexión por resorte push-in, montaje: Soldadura por ola, dirección de conexión conductor/placa de circuito impreso: 0 °, color: verde, Disposición de pines: Disposición de pines lineal, Longitud del pin [P]: 4 mm, número de pines de soldadura por potencial: 1, tipo de embalaje: empaquetado en caja | 508.09 | 100 | AA | PCB Connectors (PCC) | AAK | AAKBCA | 50 | 50 | NO | PC | F | 7,00 | G | 46 | 136 | 108 | MM | 4017918591359 | 85369010 | IN | EC002643 | Imagen | Catálogo
1714249 | FK-MPT 0,5/16-3,5-H NZTTB11016 | Borna para placa de circuito impreso | Terminal de tarjetas de circuitos impresos, corriente nominal: 4 A, tensión nominal (III/2): 250 V, sección nominal: 0,5 mm², número de potenciales: 16, número de filas: 1, número de polos por fila: 16, familia de artículos: FK-MPT 0,5/..-H, paso: 3,5 mm, tipo de conexión: Conexión por resorte push-in, montaje: Soldadura por ola, dirección de conexión conductor/placa de circuito impreso: 0 °, color: verde, Disposición de pines: Disposición de pines lineal, Longitud del pin [P]: 4 mm, número de pines de soldadura por potencial: 1, tipo de embalaje: empaquetado en caja | 504.75 | 100 | AA | PCB Connectors (PCC) | AAK | AAKBCA | 50 | 50 | NO | PC | F | 7,31 | G | 46 | 136 | 108 | MM | 4046356094924 | 85369010 | IN | EC002643 | Imagen | Catálogo
1914072 | FK-MPT 0,5/16-ST-3,5 | Conector para placa de circuito impreso | Conector de placa de circuito impreso, sección nominal: 0,5 mm², color: verde, corriente nominal: 4 A, tensión nominal (III/2): 250 V, superficie de contacto: Sn, tipo de conexión del contacto: Hembra, número de potenciales: 16, número de filas: 1, número de polos: 16, número de conexiones: 32, familia de artículos: FK-MPT 0,5/..-ST, paso: 3,5 mm, tipo de conexión: Conexión por resorte push-in, dirección de conexión conductor/placa de circuito impreso: 0 °, sistema enchufable: COMBICON PST 1,0, bloqueo: sin, tipo de sujeción: sin, tipo de embalaje: empaquetado en caja | 488.86 | 100 | AA | PCB Connectors (PCC) | AAA | AAAFBA | 50 | 50 | NO | PC |  | 5,83 | G | 46 | 109 | 108 | MM | 4017918176976 | 85366990 | DE | EC002638 | Imagen | Catálogo
1005869 | FL BT EPA 2 | Módulo inalámbrico | Módulo inalámbrico Bluetooth/Ethernet, 2.1+EDR/4.0, PAN P2P, antena interna, IP65, 9 V DC ... 30 V DC, conexión M12, WEB, comandos AT y botón de modo | 517.29 | 1 | DN | Automation Infrastructure (AI) | DNN | DNN2B1 | 1 | 1 | NO | PC |  | 152,60 | G | 0 | 0 | 0 |  | 4055626476087 | 85176200 | LT | EC000515 | Imagen | Catálogo
2744830 | FL CAT5 FLEX | Cable de instalación | Por metros, Cable de instalación, Ethernet CAT5 (100 MBit/s), apantallado, PUR sin halógenos, azul agua RAL 5021, 4-conductores (2x2xAWG26/7, SF/UTP), color conductores individuales: blanco/naranja-naranja, blanco/verde-verde, longitud de cable: Libre entrada (1,0 ... 1000,0 m) | 7.26 | 1 | AF | Industrial Field Connectivity (IFC) | AF1 | AF1LEA | 1 | 1 | NO | M | F | 40,24 | G | 0 | 0 | 0 |  | 4017918600501 | 85444993 | DE | EC003249 | Imagen | Catálogo
2744814 | FL CAT5 HEAVY | Cable de datos | Cable CAT5-SF/UTP (J-02YS(ST)C HP 2 x 2 x 24 AWG), cable de instalación robusto, 2 x 2 x 0,22 mm², conductor rígido, apantallado, envoltura exterior: Diámetro 7,8 mm, envoltura interior: Diámetro 5,75 mm ± 0,15 mm | 9.97 | 1 | AF | Industrial Field Connectivity (IFC) | AF1 | AF1LEA | 1 | 1 | NO | M | F | 66,72 | G | 0 | 0 | 0 |  | 4017918600518 | 85444993 | DE | EC003249 | Imagen | Catálogo
2832250 | FL CAT5 PATCH 0,3 | Cable patch | Cable Patch, CAT5, confeccionado, 0,3 m | 27.52 | 1 | AB | Field Device Connectors (FDC) | ABN | ABNABG | 1 | 1 | NO | PC |  | 22,63 | G | 15 | 146 | 216 | MM | 4046356043984 | 85444210 | PL | EC001855 | Imagen | Catálogo
2832263 | FL CAT5 PATCH 0,5 | Cable patch | Cable Patch, CAT5, confeccionado, 0,5 m | 31.12 | 1 | AB | Field Device Connectors (FDC) | ABN | ABNABG | 1 | 1 | SÍ | PC |  | 29,44 | G | 15 | 143 | 215 | MM | 4046356043991 | 85444210 | PL | EC001855 | Imagen | Catálogo
2832276 | FL CAT5 PATCH 1,0 | Cable patch | Cable Patch, CAT5, confeccionado, 1 m | 32.91 | 1 | AB | Field Device Connectors (FDC) | ABN | ABNABG | 1 | 1 | NO | PC |  | 48,80 | G |  |  |  |  | 4046356044004 | 85444210 | PL | EC001855 |  | Catálogo
2832221 | FL CAT5 PATCH 1,5 | Cable patch | Cable Patch, CAT5, confeccionado, 1,5 m | 34.68 | 1 | AB | Field Device Connectors (FDC) | ABN | ABNABG | 1 | 1 | NO | PC |  | 67,00 | G | 15 | 215 | 330 | MM | 4046356043960 | 85444210 | PL | EC001855 | Imagen | Catálogo
2832629 | FL CAT5 PATCH 10,0 | Cable patch | Cable Patch, CAT5, confeccionado, 10 m | 71.8 | 1 | AB | Field Device Connectors (FDC) | ABN | ABNABG | 1 | 1 | NO | PC |  | 356,50 | G | 0 | 0 | 0 |  | 4046356044110 | 85444210 | PL | EC001855 | Imagen | Catálogo
2832289 | FL CAT5 PATCH 2,0 | Cable patch | Cable Patch, CAT5, confeccionado, 2 m | 35.89 | 1 | AB | Field Device Connectors (FDC) | ABN | ABNABG | 1 | 1 | NO | PC |  | 85,00 | G | 15 | 223 | 331 | MM | 4046356044011 | 85444210 | PL | EC001855 | Imagen | Catálogo
2832292 | FL CAT5 PATCH 3,0 | Cable patch | Cable Patch, CAT5, confeccionado, 3 m | 40.5 | 1 | AB | Field Device Connectors (FDC) | ABN | ABNABG | 1 | 1 | NO | PC |  | 116,20 | G | 18 | 223 | 344 | MM | 4046356044028 | 85444210 | PL | EC001855 | Imagen | Catálogo
2832580 | FL CAT5 PATCH 5,0 | Cable patch | Cable Patch, CAT5, confeccionado, 5 m | 49.46 | 1 | AB | Field Device Connectors (FDC) | ABN | ABNABG | 1 | 1 | NO | PC |  | 180,00 | G | 0 | 0 | 0 |  | 4046356044080 | 85444210 | PL | EC001855 | Imagen | Catálogo
2832616 | FL CAT5 PATCH 7,5 | Cable patch | Cable Patch, CAT5, confeccionado, 7,5 m | 62.63 | 1 | AB | Field Device Connectors (FDC) | ABN | ABNABG | 1 | 1 | NO | PC |  | 264,80 | G | 26 | 240 | 275 | MM | 4046356044103 | 85444210 | PL | EC001855 | Imagen | Catálogo
2744610 | FL CAT5 TERMINAL BOX | Patch panel | Patch panel, un conector hembra RJ45 en 4 bornas de conexión por tornillo (disposición 1, 2, 3, 6), CAT5e, 10/100 MBit/s, adaptador para carril DIN, IP20, posibilidad de contacto de protección para carril DIN | 70.38 | 1 | DN | Automation Infrastructure (AI) | DNC | DNC331 | 10 | 10 | SÍ | PC |  | 50,70 | G | 82 | 313 | 101 | MM | 4017918819477 | 85366990 | US | EC001128 | Imagen | Catálogo
2891181 | FL CAT6 PATCH 0,3 | Cable patch | Cable patch, índice de protección: IP20, longitud de cable: 0,3 m, número de polos: 8, 1 GBit/s, CAT6, Ethernet | 35.89 | 1 | AB | Field Device Connectors (FDC) | ABN | ABNABG | 1 | 1 | NO | PC |  | 23,60 | G | 0 | 0 | 0 |  | 4046356167512 | 85444210 | PL | EC001855 | Imagen | Catálogo
2891288 | FL CAT6 PATCH 0,5 | Cable patch | Cable patch, índice de protección: IP20, longitud de cable: 0,5 m, número de polos: 8, 1 GBit/s, CAT6, Ethernet | 37.89 | 1 | AB | Field Device Connectors (FDC) | ABN | ABNABG | 1 | 1 | NO | PC |  | 32,00 | G | 90 | 225 | 136 | MM | 4046356167529 | 85444210 | PL | EC001855 | Imagen | Catálogo
2891385 | FL CAT6 PATCH 1,0 | Cable patch | Cable patch, índice de protección: IP20, longitud de cable: 1 m, número de polos: 8, 1 GBit/s, CAT6, Ethernet | 41.88 | 1 | AB | Field Device Connectors (FDC) | ABN | ABNABG | 1 | 1 | NO | PC |  | 53,20 | G | 233 | 1 | 202 | MM | 4046356167536 | 85444210 | PL | EC001855 | Imagen | Catálogo
2891482 | FL CAT6 PATCH 1,5 | Cable patch | Cable patch, índice de protección: IP20, longitud de cable: 1,5 m, número de polos: 8, 1 GBit/s, CAT6, Ethernet | 43.49 | 1 | AB | Field Device Connectors (FDC) | ABN | ABNABG | 1 | 1 | NO | PC |  | 73,40 | G | 0 | 0 | 0 |  | 4046356167543 | 85444210 | PL | EC001855 | Imagen | Catálogo
2891877 | FL CAT6 PATCH 10 | Cable patch | Cable patch, índice de protección: IP20, longitud de cable: 10 m, número de polos: 8, 1 GBit/s, CAT6, Ethernet | 91.75 | 1 | AB | Field Device Connectors (FDC) | ABN | ABNABG | 1 | 1 | NO | PC |  | 383,50 | G | 20 | 200 | 200 | MM | 4046356167598 | 85444210 | PL | EC001855 | Imagen | Catálogo
2891369 | FL CAT6 PATCH 12,5 | Cable patch | Cable patch, índice de protección: IP20, longitud de cable: 12,5 m, número de polos: 8, 1 GBit/s, CAT6, Ethernet | 105.73 | 1 | AB | Field Device Connectors (FDC) | ABN | ABNABG | 1 | 1 | NO | PC |  | 450,90 | G | 34 | 275 | 260 | MM | 4046356185004 | 85444210 | PL | EC001855 | Imagen | Catálogo
2891372 | FL CAT6 PATCH 15,0 | Cable patch | Cable patch, índice de protección: IP20, longitud de cable: 15 m, número de polos: 8, 1 GBit/s, CAT6, Ethernet | 120.48 | 1 | AB | Field Device Connectors (FDC) | ABN | ABNABG | 1 | 1 | NO | PC |  | 590,00 | G | 280 | 250 | 100 | MM | 4046356185011 | 85444210 | PL | EC001855 | Imagen | Catálogo
2891589 | FL CAT6 PATCH 2,0 | Cable patch | Cable patch, índice de protección: IP20, longitud de cable: 2 m, número de polos: 8, 1 GBit/s, CAT6, Ethernet | 45.7 | 1 | AB | Field Device Connectors (FDC) | ABN | ABNABG | 1 | 1 | NO | PC |  | 98,00 | G | 15 | 230 | 180 | MM | 4046356167550 | 85444210 | PL | EC001855 | Imagen | Catálogo
2891576 | FL CAT6 PATCH 20,0 | Cable patch | Cable patch, índice de protección: IP20, longitud de cable: 20 m, número de polos: 8, 1 GBit/s, CAT6, Ethernet | 145.85 | 1 | AB | Field Device Connectors (FDC) | ABN | ABNABG | 1 | 1 | NO | PC |  | 779,30 | G | 40 | 270 | 240 | MM | 4046356185028 | 85444210 | PL | EC001855 | Imagen | Catálogo
2891686 | FL CAT6 PATCH 3,0 | Cable patch | Cable patch, índice de protección: IP20, longitud de cable: 3 m, número de polos: 8, 1 GBit/s, CAT6, Ethernet | 51.66 | 1 | AB | Field Device Connectors (FDC) | ABN | ABNABG | 1 | 1 | NO | PC |  | 131,40 | G | 0 | 0 | 0 |  | 4046356167567 | 85444210 | PL | EC001855 | Imagen | Catálogo
2891783 | FL CAT6 PATCH 5,0 | Cable patch | Cable patch, índice de protección: IP20, longitud de cable: 5 m, número de polos: 8, 1 GBit/s, CAT6, Ethernet | 63.04 | 1 | AB | Field Device Connectors (FDC) | ABN | ABNABG | 1 | 1 | NO | PC |  | 199,20 | G | 181 | 1 | 265 | MM | 4046356167574 | 85444210 | PL | EC001855 | Imagen | Catálogo
2891880 | FL CAT6 PATCH 7,5 | Cable patch | Cable patch, índice de protección: IP20, longitud de cable: 7,5 m, número de polos: 8, 1 GBit/s, CAT6, Ethernet | 78.6 | 1 | AB | Field Device Connectors (FDC) | ABN | ABNABG | 1 | 1 | NO | PC |  | 309,00 | G | 70 | 220 | 220 | MM | 4046356167581 | 85444210 | PL | EC001855 | Imagen | Catálogo
2313478 | FL COMSERVER BASIC 232/422/485 | Convertidor de interfaces | Segunda generación FL COMSERVER BASIC..., servidor para equipos serie para la conversión de una interfaz RS-232/422/485 serie a Ethernet, soporta aplicaciones TCP y UDP, incl. software Com Port Redirector y documentación del usuario (PDF) | 422.28 | 1 | DN | Automation Infrastructure (AI) | DNC | DNC321 | 1 | 1 | NO | PC |  | 176,90 | G | 42 | 120 | 112 | MM | 4046356451314 | 85176200 | DE | EC001423 | Imagen | Catálogo
2313452 | FL COMSERVER UNI 232/422/485 | Convertidor de interfaces | Segunda generación FL COMSERVER UNI..., servidor para aparatos serie, para la conversión de una interfaz 232/422/485 serie a Ethernet, soporta aplicaciones TCP, UDP, pasarela de enlace Modbus y PPP, incl. software puerto Com Redirector y documentación para el usuario | 651.02 | 1 | DN | Automation Infrastructure (AI) | DNC | DNC321 | 1 | 1 | NO | PC |  | 172,90 | G | 42 | 120 | 112 | MM | 4046356451321 | 85176200 | DE | EC001423 | Imagen | Catálogo
2744869 | FL CRIMPTOOL | Herramienta de confeccionado | Tenazas para engastar, para el montaje de los conectores RJ45 FL PLUG RJ45... , para el confeccionado in situ | 832.02 | 1 | AB | Field Device Connectors (FDC) | ABN | ABNAAZ | 1 | 1 | SÍ | PC |  | 723,75 | G | 63 | 308 | 99 | MM | 4017918607593 | 82060000 | DE | EC000168 | Imagen | Catálogo
2891053 | FL DIN RA | Adaptador para carril DIN | El FL DIN RA se monta en un rack normalizado de 19 (EIA-310-D, IEC 60297-3-100), para así poder instalar en racks los dispositivos montados en carriles DIN. | 376.88 | 1 | DN | Automation Infrastructure (AI) | DNN | DNN1ZZ | 1 | 1 | NO | PC |  | 1.770,00 | G | 114 | 518 | 162 | MM | 4055626047775 | 73269098 | TW | EC001024 | Imagen | Catálogo
1085485 | FL DIN-RAIL ADAPTER 22.5 | Placa de montaje | El ADAPTADOR PARA CARRIL DIN FL 22.5 ha sido diseñado para poder montar enrasados en un carril DIN estándar de 35 mm productos de 22,5 mm de anchura en cualquier orientación. | 27.1 | 1 | DN | Automation Infrastructure (AI) | DNN | DNN1ZZ | 1 | 1 | NO | PC |  | 145,76 | G | 165 | 118 | 48 | MM | 4055626835150 | 73269098 | TW | EC002625 | Imagen | Catálogo
1085484 | FL DIN-RAIL ADAPTER 40 | Placa de montaje | El ADAPTADOR PARA CARRIL DIN FL 40 ha sido diseñado para poder montar enrasados en un carril DIN estándar de 35 mm productos de 40 mm de anchura en cualquier orientación. | 27.1 | 1 | DN | Automation Infrastructure (AI) | DNN | DNN1ZZ | 1 | 1 | NO | PC |  | 152,37 | G | 168 | 115 | 51 | MM | 4055626874104 | 73269098 | TW | EC002625 | Imagen | Catálogo
1456045 | FL DIN-RAIL ADAPTER 45 | Placa de montaje | El ADAPTADOR PARA CARRIL DIN FL 45 se ha concebido para poder montar productos con una anchura de 45 mm en cualquier orientación y al ras en un carril DIN estándar de 35 mm. | 28.33 | 1 | DN | Automation Infrastructure (AI) | DNN | DNN1ZZ | 1 | 1 | NO | PC |  | 154,20 | G | 0 | 0 | 0 |  | 4063151846992 | 73269098 | TW | EC002625 | Imagen | Catálogo
1005955 | FL EPA 2 | Módulo inalámbrico | Módulo inalámbrico combinado Ethernet con Bluetooth y WLAN, antena interna, WLAN: AP y Client, 2.4 y 5 GHz, Bluetooth: 2.1+EDR/4.0, PAN hasta 7 conexiones, IP65, 9 ... 30 V DC, conexión M12, WEB, comandos AT y botón de modo | 564.1 | 1 | DN | Automation Infrastructure (AI) | DNN | DNN2B1 | 1 | 1 | NO | PC |  | 152,40 | G | 0 | 0 | 0 |  | 4055626476568 | 85176200 | LT | EC000515 | Imagen | Catálogo
1005957 | FL EPA 2 RSMA | Módulo inalámbrico | Módulo inalámbrico combinado Ethernet con Bluetooth y WLAN, antena omnidireccional sustituible, WLAN: AP y Client, 2,4 y 5 GHz, Bluetooth: 2.1+EDR/4.0, PAN hasta 7 conexiones, IP65, 9 ... 30 V DC, conexión M12, WEB, comandos AT y botón de modo | 609.67 | 1 | DN | Automation Infrastructure (AI) | DNN | DNN2B1 | 1 | 1 | NO | PC |  | 167,20 | G | 0 | 0 | 0 |  | 4055626477022 | 85176200 | SE | EC000515 | Imagen | Catálogo
2701133 | FL EPA RMS | Adaptador para carril DIN | Set para montaje de aparatos de construcción EPA sobre un carril simétrico | 45.57 | 1 | DN | Automation Infrastructure (AI) | DNN | DNN2WZ | 1 | 1 | SÍ | PC |  | 199,30 | G | 0 | 0 | 0 |  | 4046356712378 | 73269098 | DE | EC004591 | Imagen | Catálogo
2701134 | FL EPA WMS | Adaptador de montaje | Set para montaje de aparatos de construcción EPA en pared o poste, incl. abrazaderas de poste para diámetro 25 - 85 mm, para un ajuste óptimo móvil en dos ejes, acero inoxidable | 92.37 | 1 | DN | Automation Infrastructure (AI) | DNN | DNN2WZ | 1 | 1 | SÍ | PC |  | 303,70 | G | 0 | 0 | 0 |  | 4046356712385 | 85177900 | DE | EC011823 | Imagen | Catálogo
2313397 | FL FOC PN-B-980/1000 | Cable de fibra óptica | Cable de fibra de polímero PROFINET, dúplex 980 µm/1000 µm, versión robusta para el tendido en instalaciones y máquinas fijas, material por metros sin conectores | 10.78 | 1 | DN | Automation Infrastructure (AI) | DNC | DNC231 | 1 | 1 | SÍ | M | F | 42,74 | G | 0 | 0 | 0 |  | 4046356418515 | 85447000 | DE | EC000034 | Imagen | Catálogo
2313766 | FL FOC PN-B-HCS-200/230 | Cable de fibra óptica | Cable de fibra PROFINET PCF, dúplex 200 µm/230 µm, para la disposición en instalaciones y máquinas fijas, tipo B, revestimiento externo de PVC, material por metros sin conector | 8.8 | 1 | DN | Automation Infrastructure (AI) | DNC | DNC232 | 1 | 1 | SÍ | M | F | 46,35 | G | 34 | 340 | 340 | MM | 4046356573382 | 85447000 | DE | EC000034 | Imagen | Catálogo
2313407 | FL FOC PN-C-FLEX-980/1000 | Cable de fibra óptica | Cable de fibra de polímero PROFINET, dúplex 980/1000 µm, ejecución robusta altamente flexible para aplicaciones en cadenas portacables, material por metros sin conector | 11.11 | 1 | DN | Automation Infrastructure (AI) | DNC | DNC231 | 1 | 1 | SÍ | M | F | 51,74 | G | 0 | 0 | 0 |  | 4046356418508 | 85447000 | DE | EC000034 | Imagen | Catálogo
2989307 | FL FXT | Módulo de ampliación | Módulo de ampliación para el switch Gigabit Modular FL SWITCH GHS... , ampliación con hasta 8 puertos Ethernet | 900.53 | 1 | DN | Automation Infrastructure (AI) | DNN | DNN123 | 1 | 1 | NO | PC |  | 844 | G | 138 | 206 | 157 | MM | 4046356435369 | 85176200 | DE | EC000309 | Imagen | Catálogo
2884033 | FL IF 2FX ST-D | Módulo de medios | Mód. interfaz para fibra óptica p. conex. de fibra de vidrio multimodo 100Base-FX (1300 nm), ST, dirección conexión hacia abajo | 607.42 | 1 | DN | Automation Infrastructure (AI) | DNN | DNN123 | 1 | 1 | NO | PC |  | 99.8 | G | 39 | 95 | 92 | MM | 4046356049498 | 85176200 | DE | EC001467 | Imagen | Catálogo
2902985 | FL ISOLATOR 100-M12 | Separador de red | Aislador red pasivo p. separación galvánica en redes Ethernet. Para proteger aparatos Ethernet frente a diferencias de potencial hasta 4 kV. Acoplable p. gamas de envío de hasta 100 MBits/s. Conexión Ethernet a través de dos hembras conex. M12 (codificado D). | 347.5 | 1 | DN | Automation Infrastructure (AI) | DNC | DNC332 | 1 | 1 | NO | PC |  | 135,85 | G | 0 | 0 | 0 |  | 4046356727815 | 85176990 | DE | EC002584 | Imagen | Catálogo
2313931 | FL ISOLATOR 100-RJ/RJ | Separador de red | Aislador pasivo de red para separación galvánica en redes Ethernet. Para la protección de aparatos Ethernet frente a diferencias de potencial de hasta 4 kV. Aplicable para velocidades de transmisión hasta 100 MBit/s. Posibilidades de conexión para dos conectores RJ45. | 175.07 | 1 | DN | Automation Infrastructure (AI) | DNC | DNC332 | 1 | 1 | NO | PC |  | 116,80 | G | 31 | 118 | 122 | MM | 4046356575089 | 85176990 | DE | EC002584 | Imagen | Catálogo
2313915 | FL ISOLATOR 1000-RJ/RJ | Separador de red | Aislador pasivo de red para separación galvánica en redes Ethernet. Para la protección de aparatos Ethernet frente a diferencias de potencial de hasta 4 kV. Aplicable para velocidades de transmisión hasta 1 GBit/s. Posibilidades de conexión para dos conectores RJ45. | 220.82 | 1 | DN | Automation Infrastructure (AI) | DNC | DNC332 | 1 | 1 | NO | PC |  | 118,50 | G | 31 | 118 | 122 | MM | 4046356574563 | 85176990 | DE | EC002584 | Imagen | Catálogo
2884978 | FL LCX 50-OHM | Resistencia de cierre | Resistencia de cierre de 50 Ω, tipo de conexión N (hembra), para la terminación del extremo abierto de una guía de ondas de fuga. | 68.97 | 1 | DN | Automation Infrastructure (AI) | DNN | DNN2Z3 | 1 | 1 | NO | PC |  | 23,30 | G | 21 | 78 | 40 | MM | 4046356173162 | 85366910 | TW | EC000448 | Imagen | Catálogo
2702702 | FL LCX 50-OHM-RSMA | Resistencia de cierre | Resistencia de cierre 50 Ω, tipo de conexión RSMA (macho), para la conexión de antena no utilizada del equipo WLAN, por ejemplo, para aplicaciones de guía de ondas de fuga. | 23.4 | 1 | DN | Automation Infrastructure (AI) | DNN | DNN2Z3 | 1 | 1 | NO | PC |  | 7,20 | G | 9 | 73 | 45 | MM | 4055626299211 | 85332100 | TW | EC000448 | Imagen | Catálogo
2702520 | FL LCX CLAMP E | Sujeción para cables | Abrazadera de montaje para fijar el conductor de ondas de fuga FL LCX CABLE METER. | 181.05 | 100 | DN | Automation Infrastructure (AI) | DNN | DNN2Z3 | 100 | 100 | NO | PC |  | 5,39 | G | 190 | 166 | 108 | MM | 4055626201818 | 39269097 | CH | EC002498 | Imagen | Catálogo
2702518 | FL LCX CON-N-F E | Conector | Conector N (hembra) para las guías de ondas de fuga 2702553 y 2702860. | 71.44 | 1 | DN | Automation Infrastructure (AI) | DNN | DNN2Z3 | 1 | 1 | NO | PC |  | 155,30 | G | 102 | 52 | 52 | MM | 4055626201856 | 85366910 | CN | EC001135 | Imagen | Catálogo
2702519 | FL LCX TOOL E | Herramienta de ajuste | Herramienta de ajuste especial, para la fijación precisa de los conectores enchufables en el conductor de ondas de fuga. | 364.57 | 1 | DN | Automation Infrastructure (AI) | DNN | DNN2Z3 | 1 | 1 | SÍ | PC |  | 264,70 | G | 80 | 126 | 100 | MM | 4055626201832 | 82055980 | BE | EC000310 | Imagen | Catálogo
2702544 | FL M32 ADAPTER | Adaptador | Accesorios para la serie FL-WLAN 1100: paso de cables opcional para estanqueidad (IP67) de la conexión FL-WLAN 110x (IP20), si el equipo no está montado directamente sobre una carcasa cerrada. En caso de montaje sobre un armario de control, etc. no son necesarios. | 120.7 | 1 | DN | Automation Infrastructure (AI) | DNN | DNN2WZ | 1 | 1 | SÍ | PC |  | 204,00 | G | 0 | 0 | 0 |  | 4055626279534 | 74122000 | DE | EC000310 | Imagen | Catálogo
2891316 | FL MC 2000T ST | Convertidor de fibra óptica | Convertidor de fibra óptica con conexión para fibra óptica ST (1300 nm), para la conversión de 100Base-TX en fibra de vidrio multimodo. Función Auto-MDI(X) y amplio diagnóstico de enlace. Montable sobre carriles DIN para un amplio rango de temperaturas de servicio. | 398.88 | 1 | DN | Automation Infrastructure (AI) | DNC | DNC312 | 1 | 1 | NO | PC |  | 310,30 | G | 115 | 201 | 82 | MM | 4046356869584 | 85176200 | TW | EC001467 | Imagen | Catálogo
2902853 | FL MC EF 1300 MM SC | Convertidor de fibra óptica | Convertidor de fibra óptica con conexión para fibra óptica SC dúplex (1300 nm), para la conversión de 10/100Base-T(X) en fibra de vidrio multimodo (50/125 µm). Autonegociación y función auto-MDI(X). Amplio diagnóstico de enlace . Montable en carril, abastecimiento 18 ... 30 V DC | 404.69 | 1 | DN | Automation Infrastructure (AI) | DNC | DNC311 | 1 | 1 | NO | PC |  | 168,90 | G | 0 | 0 | 0 |  | 4046356689236 | 85176200 | US | EC001467 | Imagen | Catálogo
2902854 | FL MC EF 1300 MM ST | Convertidor de fibra óptica | Convertidor de fibra óptica con conexión para fibra óptica B-FOC (ST®) (1300 nm), para la conversión de 10/100Base-T(X) en fibra de vidrio multimodo (50/125 µm). Autonegociación y función auto-MDI(X). Amplio diagnóstico de enlace . Montable en carril, abastecimiento 18 ... 30 V DC | 404.69 | 1 | DN | Automation Infrastructure (AI) | DNC | DNC311 | 1 | 1 | NO | PC |  | 169,20 | G | 0 | 0 | 0 |  | 4046356689243 | 85176200 | US | EC001467 | Imagen | Catálogo
2902856 | FL MC EF 1300 SM SC | Convertidor de fibra óptica | Convertidor de fibra óptica con conexión para fibra óptica SC dúplex (1300 nm), para la conversión de 10/100Base-T(X) en fibra de vidrio unimodo (9/125 µm). Autonegociación y función auto-MDI(X). Amplio diagnóstico de enlace . Montable en carril, abastecimiento 18 ... 30 V DC | 510.26 | 1 | DN | Automation Infrastructure (AI) | DNC | DNC311 | 1 | 1 | NO | PC |  | 172,00 | G | 0 | 0 | 0 |  | 4046356689212 | 85176200 | US | EC001467 | Imagen | Catálogo
2902658 | FL MC EF WDM-A SC | Convertidor de fibra óptica | Adaptador fibra óptica (aparato de repuesto A), para la transmisión dúplex de 10/100Base-T(X) a fibra de vidrio Simplex individual con tecnología WDM (Wavelength Division Multiplex), conexión SC Simplex de fibra óptica (1550/1310 nm). Set de aparatos necesario para el servicio (modelo A y modelo B). | 576.24 | 1 | DN | Automation Infrastructure (AI) | DNC | DNC311 | 1 | 1 | NO | PC |  | 168,50 | G | 0 | 0 | 0 |  | 4046356669689 | 85176200 | US | EC001467 | Imagen | Catálogo
2902659 | FL MC EF WDM-B SC | Convertidor de fibra óptica | Adaptador fibra óptica (aparato de repuesto B), para la transmisión dúplex de 10/100Base-T(X) a fibra de vidrio Simplex individual con tecnología WDM (Wavelength Division Multiplex), conexión SC Simplex de fibra óptica (1550/1310 nm). Set de aparatos necesario para el servicio (modelo A y modelo B). | 576.24 | 1 | DN | Automation Infrastructure (AI) | DNC | DNC311 | 1 | 1 | NO | PC |  | 168,70 | G | 0 | 0 | 0 |  | 4046356669696 | 85176200 | US | EC001467 | Imagen | Catálogo
2902660 | FL MC EF WDM-SET SC | Convertidor de fibra óptica | Set de adaptador fibra óptica, provisto de aparatos modelo A y aparatos modelo B, para la transmisión dúplex de 10/100Base-T(X) a fibra de vidrio Simplex individual con tecnología WDM (Wavelength Division Multiplex). Conexión SC Simplex de fibra óptica (1550/1310 nm) | 1082.09 | 1 | DN | Automation Infrastructure (AI) | DNC | DNC311 | 1 | 1 | NO | PC |  | 393,70 | G | 0 | 0 | 0 |  | 4046356670616 | 85176200 | US | EC001467 | Imagen | Catálogo
2891259 | FL MEM PLUG | Memoria de configuración | Memoria de configuración de los ajustes del aparato intercambiable, para un cambio y una puesta en servicio sencillos del aparato | 185.98 | 1 | DN | Automation Infrastructure (AI) | DNN | DNN1ZM | 1 | 1 | SÍ | PC |  | 18,80 | G | 17 | 115 | 105 | MM | 4046356165440 | 84717098 | DE | EC000192 | Imagen | Catálogo
2891275 | FL MEM PLUG/MRM | Memoria de configuración | Memoria de configuración de los ajustes del aparato intercambiable, para un cambio y una puesta en servicio sencillos del aparato. Adicionalmente está guardada la licencia para la gestión redundante de medios (MRM), para el uso dentro del protocolo de redundancia de medios (MRP) | 270.96 | 1 | DN | Automation Infrastructure (AI) | DNN | DNN1ZM | 1 | 1 | NO | PC |  | 19,00 | G | 16 | 124 | 116 | MM | 4046356165433 | 84717098 | DE | EC000192 | Imagen | Catálogo
1153079 | FL MGUARD 1102 | Router | Security-Router serie, 2 puertos RJ45 10/100/1000 MBit/s, índice de protección: IP20, Temperatura ambiente (servicio): 0 °C ... 60 °C, Tensión de alimentación: 18 V DC ... 32 V DC, NAT, En el Easy Protect Mode, protección sin necesidad de configuración, Validación sin bloqueo de la configuración en modo de prueba, Cortafuegos Stateful Inspection | 761.16 | 1 | DN | Automation Infrastructure (AI) | DNN | DNN311 | 1 | 1 | NO | PC |  | 413,28 | G | 61 | 174 | 169 | MM | 4063151152413 | 85176200 | DE | EC001478 | Imagen | Catálogo
1153078 | FL MGUARD 1105 | Router | Security-Router serie, 5 puertos RJ45 10/100/1000 MBit/s, índice de protección: IP20, Temperatura ambiente (servicio): 0 °C ... 60 °C, Tensión de alimentación: 18 V DC ... 32 V DC, NAT, Unmanaged Switch, En el Easy Protect Mode, protección sin necesidad de configuración, Validación sin bloqueo de la configuración en modo de prueba, Cortafuegos Stateful Inspection | 852.5 | 1 | DN | Automation Infrastructure (AI) | DNN | DNN311 | 1 | 1 | NO | PC |  | 430,05 | G | 61 | 174 | 169 | MM | 4063151151713 | 85176200 | DE | EC001478 | Imagen | Catálogo
1357828 | FL MGUARD 2102 | Router | Security-Router serie, 2 puertos RJ45 10/100/1000 MBit/s, índice de protección: IP20, Temperatura ambiente (servicio): -20 °C ... 60 °C, Tensión de alimentación: 12 V DC ... 36 V DC, NAT, VPN, Producto certificado según IEC 62443-4-2, Sencillo cortafuegos Stateful Inspection, separación segura para PROFIsafe según IEC 61784-3-3 | 1050.4 | 1 | DN | Automation Infrastructure (AI) | DNN | DNN311 | 1 | 1 | NO | PC |  | 383,00 | G | 0 | 0 | 0 |  | 4063151685737 | 85176200 | DE | EC001478 | Imagen | Catálogo
1357850 | FL MGUARD 2105 | Router | Security-Router serie, 5 puertos RJ45 10/100/1000 MBit/s, índice de protección: IP20, Temperatura ambiente (servicio): -20 °C ... 60 °C, Tensión de alimentación: 12 V DC ... 36 V DC, NAT, VPN, switch no gestionado de 4 puertos, proceso de desarrollo certificado según IEC 62443-4-1, Producto certificado según IEC 62443-4-2, Sencillo cortafuegos Stateful Inspection, separación segura para PROFIsafe según IEC 61784-3-3 | 1117.63 | 1 | DN | Automation Infrastructure (AI) | DNN | DNN311 | 1 | 1 | NO | PC |  | 400,00 | G | 0 | 0 | 0 |  | 4063151686819 | 85176200 | DE | EC001478 | Imagen | Catálogo
1441187 | FL MGUARD 4102 PCI | Router | Security-Router serie, 2 puertos RJ45 10/100/1000 MBit/s, índice de protección: IP00, Temperatura ambiente (servicio): -20 °C ... 70 °C, NAT, VPN, Producto certificado según IEC 62443-4-2, Cortafuegos Stateful Inspection configurable con compendio de funciones completo | 612.73 | 1 | DN | Automation Infrastructure (AI) | DNN | DNN332 | 1 | 1 | NO | PC |  | 153,00 | G | 0 | 0 | 0 |  | 4063151821456 | 85176200 | DE | EC001478 | Imagen | Catálogo
1357842 | FL MGUARD 4102 PCIE | Router | Security-Router serie, 2 puertos RJ45 10/100/1000 MBit/s, índice de protección: IP00, Temperatura ambiente (servicio): -20 °C ... 70 °C, NAT, VPN, Producto certificado según IEC 62443-4-2, Cortafuegos Stateful Inspection configurable con compendio de funciones completo | 612.73 | 1 | DN | Automation Infrastructure (AI) | DNN | DNN312 | 1 | 1 | NO | PC |  | 153,40 | G | 0 | 0 | 0 |  | 4063151686802 | 85176200 | DE | EC001478 | Imagen | Catálogo
1357840 | FL MGUARD 4302 | Router | Security-Router serie, 2 puertos RJ45 10/100/1000 MBit/s, índice de protección: IP20, Temperatura ambiente (servicio): -40 °C ... 60 °C, Tensión de alimentación: 12 V DC ... 36 V DC, NAT, VPN, Proceso de desarrollo certificado según la norma IEC 62443-4-1, Producto certificado según IEC 62443-4-2, Cortafuegos Stateful Inspection configurable, con volumen de funciones completo, separación segura para PROFIsafe según IEC 61784-3-3, cortafuegos de usuario, cortafuegos condicional, conjuntos de reglas | 1598.43 | 1 | DN | Automation Infrastructure (AI) | DNN | DNN311 | 1 | 1 | NO | PC |  | 388,00 | G | 0 | 0 | 0 |  | 4063151685744 | 85176200 | DE | EC001478 | Imagen | Catálogo
1488318 | FL MGUARD 4302/K1 | Router | Security-Router serie, 2 puertos RJ45 10/100/1000 MBit/s, índice de protección: IP20, Temperatura ambiente (servicio): -40 °C ... 60 °C, Tensión de alimentación: 12 V DC ... 36 V DC, NAT, VPN, Cortafuegos Stateful Inspection configurable, con volumen de funciones completo, separación segura para PROFIsafe según IEC 61784-3-3, cortafuegos de usuario, cortafuegos condicional, conjuntos de reglas | 1093.45 | 1 | DN | Automation Infrastructure (AI) | DNN | DNN431 | 1 | 1 | NO | PC |  | 418,28 | G | 61 | 174 | 169 | MM | 4063151935306 | 85176200 | DE | EC001478 | Imagen | Catálogo
1357875 | FL MGUARD 4305 | Router | Security-Router serie, 5 Puertos RJ45 (WAN, 3x LAN, DMZ (XF5)) 10/100/1000 MBit/s, índice de protección: IP20, Temperatura ambiente (servicio): -40 °C ... 60 °C, Tensión de alimentación: 12 V DC ... 36 V DC, NAT, VPN, Proceso de desarrollo certificado según la norma IEC 62443-4-1, Producto certificado según IEC 62443-4-2, Cortafuegos Stateful Inspection configurable, con volumen de funciones completo, separación segura para PROFIsafe según IEC 61784-3-3, cortafuegos de usuario, cortafuegos condicional, conjuntos de reglas | 1637.76 | 1 | DN | Automation Infrastructure (AI) | DNN | DNN311 | 1 | 1 | NO | PC |  | 405,05 | G | 0 | 0 | 0 |  | 4063151684099 | 85176200 | DE | EC001478 | Imagen | Catálogo
2981974 | FL MGUARD DM UNLIMITED | Software | Software de gestión de equipos central para FL MGUARD para tantos equipos como se deseen en el campo. Para instalar en un PC. No son necesarias más licencias. Versión de prueba para descarga para hasta 10 equipos. | Consultar | 1 | DN | Automation Infrastructure (AI) | DNN | DNN342 | 1 | 1 | SÍ | PC | F | 23,00 | G | 0 | 0 | 0 |  | 4046356298896 | 85234910 | DE | EC000501 | Imagen | Catálogo
2700197 | FL MGUARD GT/GT | Router | Dispositivo de seguridad, 10/100/1000 MBit/s, NAT, cortafuegos Advanced, puertos combinados SFP, ampliación de funciones con licencias | 1963.01 | 1 | DN | Automation Infrastructure (AI) | DNN | DNN311 | 1 | 1 | NO | PC |  | 828,00 | G | 135 | 192 | 178 | MM | 4046356499651 | 85176200 | DE | EC001478 | Imagen | Catálogo
1493074 | FL MGUARD LIC FW MNT 2030 | Licencia | Licencia de mantenimiento de firmware - mantenimiento de firmware hasta finales de 2030 para todos los equipos MGUARD (excepto FL MGUARD CENTERPORT ...) que pueden funcionar con firmware 8.x y que se adquirieron antes del 30.06.2024, entrega por carta | 372.97 | 1 | DN | Automation Infrastructure (AI) | DNN | DNN341 | 1 | 1 | NO | PC |  | 21,40 | G | 0 | 0 | 0 |  | 4063151940676 | 49119900 | DE | EC001045 | Imagen | Catálogo
2701356 | FL MGUARD LIC FW RD | Licencia | Licencia para activar el firewall / router y la función de redundancia en un par de dispositivos del tipo FL MGUARD | 624.15 | 1 | DN | Automation Infrastructure (AI) | DNN | DNN341 | 1 | 1 | SÍ | PC |  | 28,50 | G | 0 | 0 | 0 |  | 4046356997331 | 49119900 | DE | EC001045 | Imagen | Catálogo
2702552 | FL MGUARD LIC LFS CENTER | Licencia | Licencia de mantenimiento de firmware: mantenimiento de firmware hasta finales de 2030 para todos los equipos MGUARD CENTERPORT que pueden funcionar con firmware 8.x; envío por carta | 5765.35 | 1 | DN | Automation Infrastructure (AI) | DNN | DNN342 | 1 | 1 | SÍ | PC |  | 21,20 | G | 0 | 0 | 0 |  | 4055626254319 | 49119900 | DE | 0 | Imagen | Catálogo
2702980 | FL MGUARD LIC MODBUS INSPECTOR | Licencia | Licencia para la activación de la función Modbus-Inspector en un FL/TC MGUARD | 624.15 | 1 | DN | Automation Infrastructure (AI) | DNN | DNN341 | 1 | 1 | SÍ | PC |  | 21,30 | G | 6 | 220 | 110 | MM | 4055626457512 | 49119900 | DE | EC001045 | Imagen | Catálogo
2702191 | FL MGUARD LIC OPC INSP | Licencia | Licencia para la activación de la función OPC-Inspector en un FL MGUARD | 624.15 | 1 | DN | Automation Infrastructure (AI) | DNN | DNN341 | 1 | 1 | SÍ | PC |  | 21,10 | G | 5 | 220 | 109 | MM | 4055626023274 | 49119900 | DE | EC001045 | Imagen | Catálogo
2700194 | FL MGUARD LIC VPN-10 | Licencia | Licencia para hasta 10 conexiones en línea VPN adicionales | 182.68 | 1 | DN | Automation Infrastructure (AI) | DNN | DNN341 | 1 | 1 | SÍ | PC |  | 21,30 | G | 2 | 220 | 110 | MM | 4046356497978 | 49119900 | DE | EC001045 | Imagen | Catálogo
2702546 | FL MGUARD LIC VPN-100 | Licencia | Licencia para hasta 100 conexiones en línea VPN adicionales | 1065.63 | 1 | DN | Automation Infrastructure (AI) | DNN | DNN341 | 1 | 1 | SÍ | PC |  | 18,80 | G | 3 | 220 | 109 | MM | 4055626254173 | 49119900 | DE | EC001045 | Imagen | Catálogo
1775935 | FL MGUARD LIC-E FW MNT 2030 | Licencia | Licencia de mantenimiento de firmware - mantenimiento de firmware hasta finales de 2030 para todos los equipos MGUARD (excepto FL MGUARD CENTERPORT ...) que pueden funcionar con firmware 8.x y que se adquirieron antes del 30.06.2024, entrega por correo electrónico | 372.97 | 1 | DN | Automation Infrastructure (AI) | DNN | DNN341 | 1 | 1 | NO | PC | F | n.a. | G |  |  |  |  | 4067923389137 | 0 | 0 | EC001045 |  | Catálogo
2702139 | FL MGUARD RS2000 TX/TX-B | Router | Router, 10/100 MBit/s, NAT | 1158.8 | 1 | DN | Automation Infrastructure (AI) | DNN | DNN321 | 1 | 1 | NO | PC |  | 880,00 | G | 90 | 185 | 215 | MM | 4046356983242 | 85176200 | DE | EC001478 | Imagen | Catálogo
1129482 | FL MICRO SD FLASH | Memoria de programa y configuración | Memoria de parametrización en formato microSD | 86.22 | 1 | DN | Automation Infrastructure (AI) | DNN | DNN1ZM | 1 | 1 | SÍ | PC |  | 2,80 | G | 0 | 0 | 0 |  | 4063151058708 | 85235190 | DE | EC000192 | Imagen | Catálogo
2702881 | FL NAT 2008 | Industrial Ethernet Switch | Managed NAT Switch 2000 serie, 8 puertos RJ45 10/100 MBit/s, índice de protección: IP20, Temperatura ambiente (servicio): 0 °C ... 60 °C, Tensión de alimentación: 18 V DC ... 32 V DC, PROFINET Conformance-Class A, 1:1-NAT, Virtual NAT, IP-Masquerading, Proceso de desarrollo certificado según la norma IEC 62443-4-1, Compatible con IEC 62443-4-2 | 1024.73 | 1 | DN | Automation Infrastructure (AI) | DNN | DNN131 | 1 | 1 | NO | PC |  | 404,20 | G | 94 | 189 | 219 | MM | 4055626376622 | 85176200 | DE | EC000734 | Imagen | Catálogo
2702882 | FL NAT 2208 | Industrial Ethernet Switch | Managed NAT Switch 2000 serie, 8 puertos RJ45 10/100 MBit/s, índice de protección: IP20, Temperatura ambiente (servicio): -40 °C ... 70 °C, Tensión de alimentación: 9 V DC ... 57 V DC, PROFINET Conformance-Class B, 1:1-NAT, Virtual NAT, IP-Masquerading, Proceso de desarrollo certificado según la norma IEC 62443-4-1, Compatible con IEC 62443-4-2 | 1230.42 | 1 | DN | Automation Infrastructure (AI) | DNN | DNN131 | 1 | 1 | NO | PC |  | 393,00 | G | 94 | 189 | 219 | MM | 4055626384825 | 85176200 | DE | EC000734 | Imagen | Catálogo
2702981 | FL NAT 2304-2GC-2SFP | Industrial Ethernet Switch | Managed NAT Switch 2000 serie, 4 puertos RJ45 10/100/1000 MBit/s, 2 Puertos SFP 100/1000 MBit/s, 2 Puertos Combo, índice de protección: IP20, Temperatura ambiente (servicio): -40 °C ... 70 °C, Tensión de alimentación: 12 V DC ... 57 V DC, PROFINET Conformance-Class B, 1:1-NAT, Virtual NAT, IP-Masquerading, Proceso de desarrollo certificado según la norma IEC 62443-4-1, Compatible con IEC 62443-4-2 | 1889.35 | 1 | DN | Automation Infrastructure (AI) | DNN | DNN131 | 1 | 1 | NO | PC |  | 474,30 | G | 94 | 189 | 219 | MM | 4055626446035 | 85176200 | DE | EC000734 | Imagen | Catálogo
2702889 | FL NETWORK MANAGER BASIC | Software para la gestión de redes | Software basado en SNMP para la puesta en servicio y la monitorización sencillas de componentes de red, como interruptores, routers y puntos de acceso WLAN | 760.73 | 1 | DN | Automation Infrastructure (AI) | DNN | DNN155 | 1 | 1 | NO | PC |  | n.a. | G | 0 | 0 | 0 |  | 4055626379463 | 85234920 | DE | EC000501 | Imagen | Catálogo
2985974 | FL NP PND-4TX IB | Proxy | Proxy para PROFINET-RT, funcionalidad G4, proxy INTERBUS con switch de 4 puertos integrado | 1949.48 | 1 | DR | Automation Systems (AS) | DRE | DREBAA | 1 | 1 | NO | PC |  | 770,80 | G | 91 | 181 | 114 | MM | 4046356168939 | 85176200 | DE | EC001478 | Imagen | Catálogo
2985929 | FL NP PND-4TX IB-LK | Proxy | Proxy para PROFINET-RT, funcionalidad G4, proxy INTERBUS para conductor de fibra óptica con switch de 4 puertos integrado | 1975.15 | 1 | DR | Automation Systems (AS) | DRE | DREBAA | 1 | 1 | NO | PC |  | 749,10 | G | 91 | 181 | 114 | MM | 4046356131612 | 85176200 | DE | EC001478 | Imagen | Catálogo
1085488 | FL PANEL ADAPTER 22.5 | Placa de montaje | El ADAPTADOR DE PANEL FL 22.5 ha sido diseñado para poder montar enrasados en un panel productos de 22,5 mm de anchura en cualquier orientación. | 19.71 | 1 | DN | Automation Infrastructure (AI) | DNN | DNN1ZZ | 1 | 1 | NO | PC |  | 107,00 | G | 50 | 169 | 116 | MM | 4055626873381 | 73269098 | TW | EC002625 | Imagen | Catálogo
1085486 | FL PANEL ADAPTER 40 | Placa de montaje | El ADAPTADOR DE PANEL FL 40 ha sido diseñado para poder montar enrasados en un panel productos de 40 mm de anchura en cualquier orientación. | 19.71 | 1 | DN | Automation Infrastructure (AI) | DNN | DNN1ZZ | 1 | 1 | NO | PC |  | 112,10 | G | 52 | 168 | 116 | MM | 4055626835051 | 76169990 | TW | EC002625 | Imagen | Catálogo
1456055 | FL PANEL ADAPTER 45 | Placa de montaje | El FL PANEL ADAPTER 45 se ha concebido para poder montar productos con una anchura de 45 mm en cualquier orientación y al ras en un panel. | 20.94 | 1 | DN | Automation Infrastructure (AI) | DNN | DNN1ZZ | 1 | 1 | NO | PC |  | 115,70 | G | 0 | 0 | 0 |  | 4063151845148 | 73269098 | TW | EC002625 | Imagen | Catálogo
2891424 | FL PATCH GUARD | Elemento Port Guard Security | Elemento de seguridad con posibilidad de cierre | 10.15 | 1 | AB | Field Device Connectors (FDC) | ABN | ABNAAZ | 20 | 20 | NO | PC |  | 1,75 | G | 35 | 130 | 115 | MM | 4046356167246 | 39269097 | CH | EC002943 | Imagen | Catálogo
2891521 | FL PATCH GUARD KEY | Clave | Llave para elemento de seguridad con posibilidad de cierre | 15.72 | 1 | AB | Field Device Connectors (FDC) | ABN | ABNAAZ | 1 | 1 | SÍ | PC |  | 6,70 | G | 8 | 100 | 75 | MM | 4046356167253 | 39269097 | CH | EC002943 | Imagen | Catálogo
2891246 | FL PATCH SAFE CLIP | Elemento Port Guard Security | Elemento de seguridad para cable FL Patch | 3.51 | 1 | AB | Field Device Connectors (FDC) | ABN | ABNAAZ | 20 | 20 | NO | PC |  | 0,59 | G | 15 | 105 | 75 | MM | 4046356167185 | 39269097 | CH | EC002943 | Imagen | Catálogo
2891042 | FL PD 1001 T GT | Módulo Ethernet | Separador Power-over-Ethernet (PD) Factoryline para la separación de energía y datos según IEEE 802.3af y at; no es necesaria ninguna configuración; posibilidad de funcionamiento con redes de 10, 100, 1000 MBit/s; 24 V DC de tensión de salida | 252.49 | 1 | DN | Automation Infrastructure (AI) | DNN | DNN142 | 1 | 1 | NO | PC |  | 462,00 | G | 0 | 0 | 0 |  | 4046356076036 | 85176200 | DE | EC000734 | Imagen | Catálogo
2891615 | FL PLUG GUARD GN | Marco Plug Guard Security | Marco de seguridad para switch SFN y campos patch, verde | 8.84 | 1 | AB | Field Device Connectors (FDC) | ABN | ABNACZ | 20 | 20 | NO | PC |  | 1,47 | G | 25 | 155 | 135 | MM | 4046356167192 | 39269097 | CH | EC002314 | Imagen | Catálogo
2891327 | FL PLUG GUARD KEY | Clave | Llave para marco de seguridad, switch SFN y campos patch | 16.69 | 1 | AB | Field Device Connectors (FDC) | ABN | ABNACZ | 1 | 1 | SÍ | PC |  | 6,60 | G | 5 | 50 | 50 | MM | 4046356167239 | 39269097 | CH | EC002943 | Imagen | Catálogo
2891712 | FL PLUG GUARD RD | Marco Plug Guard Security | Marco de seguridad para switch SFN y campos patch, rojo | 9.01 | 1 | AB | Field Device Connectors (FDC) | ABN | ABNACZ | 20 | 20 | NO | PC |  | 1,49 | G | 35 | 110 | 100 | MM | 4046356167208 | 39269097 | CH | EC002314 | Imagen | Catálogo
2891819 | FL PLUG GUARD WH | Marco Plug Guard Security | Marco de seguridad para switch SFN y campos patch, blanco | 9.01 | 1 | AB | Field Device Connectors (FDC) | ABN | ABNACZ | 20 | 20 | NO | PC |  | 1,47 | G | 20 | 140 | 110 | MM | 4046356167215 | 39269097 | CH | EC002314 | Imagen | Catálogo
2744571 | FL PLUG RJ45 GN/2 | Conector enchufable RJ45 | Conector enchufable RJ45, diseño: RJ45, índice de protección: IP20, número de polos: 8, 1 GBit/s, CAT5 (IEC 11801:2002), material: Plástico, tipo de conexión: Conexión crimpada, sección de conexión: AWG 26- 24, salida de cables: recta, color: verde, Ethernet | 37.27 | 1 | AB | Field Device Connectors (FDC) | ABN | ABNAAG | 1 | 1 | SÍ | PC |  | 19,00 | G | 14 | 91 | 107 | MM | 4017918607586 | 85366990 | US | EC002636 | Imagen | Catálogo
2744856 | FL PLUG RJ45 GR/2 | Conector enchufable RJ45 | Conector enchufable RJ45, diseño: RJ45, índice de protección: IP20, número de polos: 8, 1 GBit/s, CAT5 (IEC 11801:2002), material: Plástico, tipo de conexión: Conexión crimpada, sección de conexión: AWG 26- 24, salida de cables: recta, color: gris, Ethernet | 30.21 | 1 | AB | Field Device Connectors (FDC) | ABN | ABNAAG | 1 | 1 | SÍ | PC |  | 18,80 | G | 15 | 90 | 136 | MM | 4017918607579 | 85366990 | US | EC002636 | Imagen | Catálogo
2700651 | FL PN/PN SDIO-2TX/2TX | Pasarela de enlace segura | Pasarela de enlace segura PROFINET, grado de protección IP20, para acoplamiento de dos sistemas PROFINET, hasta datos de proceso de E/S estándar de 128 bytes a través de PROFINET, hasta datos de proceso de E/S seguros de 11 bytes a través de PROFIsafe | 1538.8 | 1 | DR | Automation Systems (AS) | DRE | DREBBD | 1 | 1 | SÍ | PC |  | 731,10 | G | 64 | 164 | 155 | MM | 4046356621243 | 85176200 | DE | EC001604 | Imagen | Catálogo
2891220 | FL PORT GUARD | Elemento de bloqueo | Elemento de bloqueo y llave para marco de seguridad | 6.87 | 1 | AB | Field Device Connectors (FDC) | ABN | ABNACZ | 20 | 20 | NO | PC |  | 1,14 | G | 0 | 145 | 107 | MM | 4046356167222 | 39269097 | CH | EC002314 | Imagen | Catálogo
2891013 | FL PSE 2TX | Módulo Ethernet | Módulo Power over Ethernet Factoryline (PSE) para la alimentación de energía Midspan según IEEE 802.3af, dos puertos de alimentación PoE, ninguna configuración requerida, funcionamiento posible con redes de 10 Mbits/s y de 100 Mbits/s | 519.76 | 1 | DN | Automation Infrastructure (AI) | DNN | DNN142 | 1 | 1 | NO | PC |  | 436,30 | G | 75 | 181 | 168 | MM | 4046356076043 | 85176200 | DE | EC000734 | Imagen | Catálogo
2832991 | FL RJ45 PROTECT CAP | Protecc. polvo | Capuchónes roscados protectoras contra polvo, para hembra RJ45 | 2.78 | 1 | AB | Field Device Connectors (FDC) | ABN | ABNACZ | 10 | 10 | NO | PC |  | 1,93 | G | 16 | 90 | 65 | MM | 4017918900663 | 39269097 | DE | EC002314 | Imagen | Catálogo
1065531 | FL RJ45 PROTECT CAP GY | Protecc. polvo | Capuchónes roscados protectoras contra polvo, para hembra RJ45 | 2.78 | 1 | AB | Field Device Connectors (FDC) | ABN | ABNACZ | 100 | 1000 | NO | PC |  | 1,76 | G | 42 | 120 | 155 | MM | 4055626728032 | 39269097 | DE | EC002314 | Imagen | Catálogo
2891054 | FL RMB 4800E | Kit de montaje | Kit de montaje para Switches FL 4800E que cumplan con las especificaciones de la norma IEC 61850-3 en cuanto a fuertes golpes y vibraciones. | 104.69 | 1 | DN | Automation Infrastructure (AI) | DNN | DNN1ZZ | 1 | 1 | NO | PC |  | 866,20 | G | 0 | 0 | 0 |  | 4055626055060 | 73269098 | TW | EC002498 | Imagen | Catálogo
1178237 | FL RMS 20 | Adaptador para carril DIN | Adaptador para carril DIN para equipos WLAN IP20 | 14.78 | 1 | DN | Automation Infrastructure (AI) | DNN | DNN2WZ | 1 | 1 | NO | PC |  | 23,13 | G | 0 | 0 | 0 |  | 4063151212872 | 73269098 | TW | EC001024 | Imagen | Catálogo
2701204 | FL RUGGED BOX | Caja de control | Caja de distribución para el diseño robusto de sistemas inalámbricos para aplicaciones industriales, IP66, 25 x 18 x 13 cm, material policarbonato, gris, perforado, incl. carril, tapón y atornilladuras, sin aparatos | 171.2 | 1 | DN | Automation Infrastructure (AI) | DNN | DNN2WZ | 1 | 1 | NO | PC |  | 1.624,60 | G | 175 | 338 | 263 | MM | 4046356724128 | 85389099 | DE | EC000261 | Imagen | Catálogo
2832865 | FL SEC PAC 4TX | Elemento Port Guard Security | Elementos de seguridad de nivel 1 para 4 conexiones de red RJ-45 para la utilización en Patch boxes y campos Patch | 147.13 | 1 | AB | Field Device Connectors (FDC) | ABN | ABNACZ | 1 | 1 | SÍ | PC |  | 47,60 | G | 42 | 152 | 106 | MM | 4046356072717 | 39269097 | DE | EC002314 | Imagen | Catálogo
2891081 | FL SFP FX | Módulo de medios | Con el estilizado módulo de conectores Factor Forma se tiene una interfaz de fibra óptica con 100 MBit/s de velocidad de transmisión de datos a una longitud de onda de 1310 nm (larga). | 130.55 | 1 | DN | Automation Infrastructure (AI) | DNN | DNN612 | 1 | 1 | NO | PC |  | 29,70 | G | 0 | 0 | 0 |  | 4046356800952 | 85176200 | TW | EC000310 | Imagen | Catálogo
2891082 | FL SFP FX SM | Módulo de medios | Con el estilizado módulo de conectores Factor Forma se tiene una interfaz de fibra óptica con 100 MBit/s de velocidad de transmisión de datos a una longitud de onda de 1310 nm (larga). | 226.62 | 1 | DN | Automation Infrastructure (AI) | DNN | DNN612 | 1 | 1 | NO | PC |  | 30,40 | G | 0 | 0 | 0 |  | 4046356800969 | 85176200 | TW | EC000310 | Imagen | Catálogo
2989420 | FL SFP GT | Módulo de medios | Módulo Gigabit SFP para la transferencia de hasta 100 m. | 326.39 | 1 | DN | Automation Infrastructure (AI) | DNN | DNN623 | 1 | 1 | SÍ | PC |  | 33,00 | G | 26 | 60 | 97 | MM | 4046356346122 | 85176200 | TW | EC000310 | Imagen | Catálogo
1818735 | FL SFP GT-3 | Módulo de medios | Módulo Gigabit SFP para la transferencia de hasta 100 m. | 415.24 | 1 | DN | Automation Infrastructure (AI) | DNN | DNN623 | 1 | 1 | NO | PC |  | 37,00 | G |  |  |  |  | 4067923447974 | 85176200 | CN | EC000310 |  | Catálogo
1207198 | FL SFP GT-H | Módulo de medios | Módulo Gigabit SFP para la transferencia de hasta 100 m. | 359.06 | 1 | DN | Automation Infrastructure (AI) | DNN | DNN623 | 1 | 1 | NO | PC |  | 44,00 | G | 0 | 0 | 0 |  | 4063151274696 | 85176200 | MY | EC000310 | Imagen | Catálogo
2891767 | FL SFP LX | Módulo de medios | Módulo Gigabit SFP para la transferencia de hasta 30 km con una longitud de onda de 1310 nm. | 273.43 | 1 | DN | Automation Infrastructure (AI) | DNN | DNN613 | 1 | 1 | NO | PC |  | 30,60 | G | 0 | 0 | 0 |  | 4046356166775 | 85176200 | TW | EC000310 | Imagen | Catálogo
1025401 | FL SFP LX10-B | Módulo de medios | Módulo Gigabit SFP para la transferencia de hasta 10 km con una longitud de onda de 1310 nm. | 197.06 | 1 | DN | Automation Infrastructure (AI) | DNN | DNN613 | 1 | 1 | SÍ | PC |  | 29,80 | G | 0 | 0 | 0 |  | 4055626517148 | 85176200 | TW | EC000310 | Imagen | Catálogo
1113081 | FL SFP LX40 | Módulo de medios | Módulo Gigabit SFP para la transferencia de hasta 40 km con una longitud de onda de 1310 nm | 546.85 | 1 | DN | Automation Infrastructure (AI) | DNN | DNN613 | 1 | 1 | SÍ | PC |  | 31,00 | G | 0 | 0 | 0 |  | 4063151034887 | 85176200 | TW | EC000310 | Imagen | Catálogo
2891754 | FL SFP SX | Módulo de medios | Módulo Gigabit SFP para la transferencia de hasta 1 km con una longitud de onda de 850 nm. | 173.66 | 1 | DN | Automation Infrastructure (AI) | DNN | DNN613 | 1 | 1 | NO | PC |  | 28,80 | G | 0 | 0 | 0 |  | 4046356166782 | 85176200 | TW | EC000310 | Imagen | Catálogo
2702397 | FL SFP SX2 | Módulo de medios | Módulo Gigabit SFP para la transferencia de hasta 2 km con una longitud de onda de 1310 nm. | 248.79 | 1 | DN | Automation Infrastructure (AI) | DNN | DNN613 | 1 | 1 | SÍ | PC |  | 29,90 | G | 0 | 0 | 0 |  | 4055626163161 | 85176200 | TW | EC000310 | Imagen | Catálogo
1287353 | FL SFP TX | Módulo de medios | El módulo enchufable con factor de forma estrecho ofrece una interfaz RJ45 con una velocidad de transmisión de datos de 10/100 Mbit/s | 197.06 | 1 | DN | Automation Infrastructure (AI) | DNN | DNN622 | 1 | 1 | NO | PC |  | 40,00 | G | 0 | 0 | 0 |  | 4063151512736 | 85176200 | TW | EC000310 | Imagen | Catálogo
1145046 | FL SFP-10G-SR | Módulo de medios | Módulo 10 Gigabit SFP para la transferencia de hasta 300 m con una longitud de onda de 850 nm. | 326.39 | 1 | DN | Automation Infrastructure (AI) | DNN | DNN614 | 1 | 1 | NO | PC |  | 41,00 | G | 0 | 0 | 0 |  | 4063151131692 | 85176200 | TW | EC000310 | Imagen | Catálogo
1342622 | FL SWITCH 1000-8POE | Industrial Ethernet Switch | Switch Ethernet PoE++ según IEE 802.3af/at/bt, con ocho puertos RJ45 PoE con 10/100 Mbit/s en todos los puertos, detección automática de la velocidad de transmisión, función autocrossing y QoS. 90 W por puerto con un presupuesto de energía de 240 W | 652.77 | 1 | DN | Automation Infrastructure (AI) | DNN | DNN115 | 1 | 1 | NO | PC |  | 858,00 | G | 0 | 0 | 0 |  | 4063151652494 | 85176200 | TW | EC000734 | Imagen | Catálogo
1102079 | FL SWITCH 1000-8POE-GT | Industrial Ethernet Switch | Switch PoE no gestionado para 10/100/1000 Mbit/s, 8 puertos RJ45, presupuesto total de potencia PoE de 120 W, clase de conformidad A de PROFINET. | 746.38 | 1 | DN | Automation Infrastructure (AI) | DNN | DNN115 | 1 | 1 | SÍ | PC |  | 652,00 | G | 0 | 0 | 0 |  | 4055626961569 | 85176200 | TW | EC000734 | Imagen | Catálogo
1343031 | FL SWITCH 1000N-8POE | Industrial Ethernet Switch | PoE + switch Ethernet según IEE 802.3af/at, con 8 puertos RJ45 PoE con 10/100 Mbit/s en todos los puertos, detección automática de la velocidad de transmisión, función autocrossing y QoS con una potencia de 120 W | 449.55 | 1 | DN | Automation Infrastructure (AI) | DNN | DNN115 | 1 | 1 | NO | PC |  | 539,00 | G | 0 | 0 | 0 |  | 4063151654337 | 85176200 | TW | EC000734 | Imagen | Catálogo
1026765 | FL SWITCH 1000T-2POE-GT-2SFP | Industrial Ethernet Switch | Unmanaged PoE Switch 1000 serie, 2 Puertos SFP 100/1000 MBit/s, 2 Conexiones RJ45-PoE 10/100/1000 MBit/s, índice de protección: IP30, Temperatura ambiente (servicio): -40 °C ... 75 °C, Tensión de alimentación: 52 V DC ... 57 V DC, Rango de temperatura ampliado | 576.41 | 1 | DN | Automation Infrastructure (AI) | DNN | DNN115 | 1 | 1 | SÍ | PC |  | 569,30 | G | 82 | 201 | 178 | MM | 4055626519463 | 85176200 | TW | EC000734 | Imagen | Catálogo
1102077 | FL SWITCH 1001-4POE-GT | Industrial Ethernet Switch | Unmanaged PoE Switch 1000 serie 10/100/1000 MBit/s, 5 Conexiones RJ45-PoE 10/100/1000 MBit/s, índice de protección: IP20, Temperatura ambiente (servicio): -10 °C ... 60 °C, Tensión de alimentación: 19 V DC ... 57 V DC, PROFINET Conformance-Class A | 637.99 | 1 | DN | Automation Infrastructure (AI) | DNN | DNN115 | 1 | 1 | SÍ | PC |  | 625,00 | G | 0 | 0 | 0 |  | 4055626961774 | 85176200 | TW | EC000734 | Imagen | Catálogo
2891064 | FL SWITCH 1001T-4POE | Industrial Ethernet Switch | Ethernet Switch con PoE+, de conformidad con la especificación IEEE 802.3at. Comprende cuatro puertos de tipo PoE+ y un puerto RJ45 estándar, todos con velocidades de 10/100 MBit/s. | 445.86 | 1 | DN | Automation Infrastructure (AI) | DNN | DNN115 | 1 | 1 | NO | PC |  | 769,50 | G | 82 | 200 | 178 | MM | 4046356764322 | 85176200 | TW | EC000734 | Imagen | Catálogo
1026937 | FL SWITCH 1001T-4POE-GT | Industrial Ethernet Switch | Unmanaged PoE Switch 1000 serie, 1 Puerto RJ45 10/100/1000 MBit/s, 4 Conexiones RJ45-PoE 10/100/1000 MBit/s, índice de protección: IP30, Temperatura ambiente (servicio): -40 °C ... 75 °C, Tensión de alimentación: 18 V DC ... 57 V DC, Rango de temperatura ampliado | 719.28 | 1 | DN | Automation Infrastructure (AI) | DNN | DNN115 | 1 | 1 | NO | PC |  | 623,10 | G | 0 | 0 | 0 |  | 4055626519692 | 85176200 | TW | EC000734 | Imagen | Catálogo
1026932 | FL SWITCH 1001T-4POE-GT-SFP | Industrial Ethernet Switch | Unmanaged PoE Switch 1000 serie, 1 Puerto RJ45 10/100/1000 MBit/s, 1 Puerto SFP 1000 MBit/s, 4 Conexiones RJ45-PoE 10/100/1000 MBit/s, índice de protección: IP30, Temperatura ambiente (servicio): -40 °C ... 75 °C, Tensión de alimentación: 18 V DC ... 57 V DC, Rango de temperatura ampliado | 768.55 | 1 | DN | Automation Infrastructure (AI) | DNN | DNN115 | 1 | 1 | NO | PC |  | 657,90 | G | 0 | 0 | 0 |  | 4055626520346 | 85176200 | TW | EC000734 | Imagen | Catálogo
1084159 | FL SWITCH 1004N-FX | Industrial Ethernet Switch | Switch Ethernet, 4 puertos TP-RJ45, 1 puerto de fibra óptica, 100 Mbits/s dúplex en formato SC-D, detección automática de la velocidad de transmisión de datos de 10 ó 100 Mbits/s (RJ45), función autocrossing | 200.76 | 1 | DN | Automation Infrastructure (AI) | DNN | DNN116 | 1 | 1 | SÍ | PC |  | 217,00 | G | 0 | 0 | 0 |  | 4055626821559 | 85176200 | MY | EC000734 | Imagen | Catálogo
1085214 | FL SWITCH 1004N-FX SM | Industrial Ethernet Switch | Unmanaged Switch 1000 serie, 4 puertos RJ45 10/100 MBit/s, 1 SC unimodo 100 MBit/s, índice de protección: IP30, Temperatura ambiente (servicio): -10 °C ... 60 °C, Tensión de alimentación: 9 V DC ... 32 V DC, PROFINET Conformance-Class A | 266.04 | 1 | DN | Automation Infrastructure (AI) | DNN | DNN116 | 1 | 1 | SÍ | PC |  | 218,00 | G | 0 | 0 | 0 |  | 4055626834498 | 85176200 | TW | EC000734 | Imagen | Catálogo
1085179 | FL SWITCH 1004N-FX ST | Industrial Ethernet Switch | Switch Ethernet, cuatro puertos RJ45, un puerto para cable de fibra óptica en formato ST | 200.76 | 1 | DN | Automation Infrastructure (AI) | DNN | DNN116 | 1 | 1 | SÍ | PC |  | 216,96 | G | 0 | 0 | 0 |  | 4055626835105 | 85176200 | TW | EC000734 | Imagen | Catálogo
1085177 | FL SWITCH 1004N-SFX | Industrial Ethernet Switch | Switch Ethernet estrecho, cuatro puertos RJ45 con 10/100 MBit/s en todos los puertos, un puerto SFP con 100 MBit/s, detección automática de la velocidad de transmisión, función autocrossing y QoS | 114.54 | 1 | DN | Automation Infrastructure (AI) | DNN | DNN116 | 1 | 1 | SÍ | PC |  | 205,00 | G | 0 | 0 | 0 |  | 4055626834719 | 85176200 | MY | EC000734 | Imagen | Catálogo
1085169 | FL SWITCH 1004NT-SFX | Industrial Ethernet Switch | Switch Ethernet estrecho, rango de temperatura amplio, cuatro puertos RJ45 con 10/100 MBit/s en todos los puertos, un puerto SFP con 100 MBit/s, detección automática de la velocidad de transmisión, función autocrossing y QoS | 145.33 | 1 | DN | Automation Infrastructure (AI) | DNN | DNN116 | 1 | 1 | SÍ | PC |  | 286,00 | G | 0 | 0 | 0 |  | 4055626834917 | 85176200 | TW | EC000734 | Imagen | Catálogo
1085039 | FL SWITCH 1005N | Industrial Ethernet Switch | Switch Ethernet estrecho, cinco puertos RJ45 con 10/100 Mbit/s en todos los puertos, detección automática de la velocidad de transmisión, función autocrossing y QoS | 102.23 | 1 | DN | Automation Infrastructure (AI) | DNN | DNN116 | 1 | 1 | NO | PC |  | 210,13 | G | 0 | 0 | 0 |  | 4055626834320 | 85176200 | TW | EC000734 | Imagen | Catálogo
1544302 | FL SWITCH 1005N-28PK | Industrial Ethernet Switch | Paquete con 28 switches Ethernet estrechos, cinco puertos RJ45 con 10/100 Mbit/s en todos los puertos, detección automática de la velocidad de transmisión de datos, función autocrossing y QoS | 97.11 | 1 | DN | Automation Infrastructure (AI) | DNN | DNN116 | 28 | 28 | NO | PC |  | 194,00 | G | 0 | 0 | 0 |  | 4067923016675 | 85176200 | TW | EC000734 | Imagen | Catálogo
1085176 | FL SWITCH 1005N-2SFX | Industrial Ethernet Switch | Unmanaged Switch 1000 serie, 5 puertos RJ45 10/100 MBit/s, 2 Puertos SFP 100 MBit/s, índice de protección: IP30, Temperatura ambiente (servicio): -10 °C ... 60 °C, Tensión de alimentación: 9 V DC ... 32 V DC, PROFINET Conformance-Class A | 174.89 | 1 | DN | Automation Infrastructure (AI) | DNN | DNN116 | 1 | 1 | SÍ | PC |  | 258,75 | G | 0 | 0 | 0 |  | 4055626834832 | 85176200 | TW | EC000734 | Imagen | Catálogo
1085170 | FL SWITCH 1005NT | Industrial Ethernet Switch | Switch Ethernet estrecho, rango de temperatura amplio, cinco puertos RJ45 con 10/100 MBit/s en todos los puertos, detección automática de la velocidad de transmisión, función autocrossing y QoS | 128.09 | 1 | DN | Automation Infrastructure (AI) | DNN | DNN116 | 1 | 1 | SÍ | PC |  | 289,20 | G | 0 | 0 | 0 |  | 4055626834641 | 85176200 | TW | EC000734 | Imagen | Catálogo
1085164 | FL SWITCH 1005NT-2SFX | Industrial Ethernet Switch | Switch Ethernet estrecho, amplio rango de temperatura, cinco puertos RJ45 con 10/100 Mbit/s en todos los puertos, dos puertos SFP con 100 Mbit/s, detección automática de la velocidad de transmisión, función autocrossing y QoS | 211.84 | 1 | DN | Automation Infrastructure (AI) | DNN | DNN116 | 1 | 1 | SÍ | PC |  | 349,20 | G | 0 | 0 | 0 |  | 4055626832883 | 85176200 | TW | EC000734 | Imagen | Catálogo
1085161 | FL SWITCH 1005NTC | Industrial Ethernet Switch | Switch Ethernet estrecho, amplio rango de temperatura, cinco puertos RJ45 con 10/100 Mbit/s en todos los puertos, detección automática de la velocidad de transmisión, función autocrossing y QoS, revestimiento protector para entornos adversos | 246.33 | 1 | DN | Automation Infrastructure (AI) | DNN | DNN116 | 1 | 1 | SÍ | PC |  | 286,00 | G | 0 | 0 | 0 |  | 4055626834818 | 85176200 | TW | EC000734 | Imagen | Catálogo
1085256 | FL SWITCH 1008N | Industrial Ethernet Switch | Switch Ethernet estrecho, ocho puertos RJ45 con 10/100 Mbit/s en todos los puertos, detección automática de la velocidad de transmisión, función autocrossing y QoS | 152.72 | 1 | DN | Automation Infrastructure (AI) | DNN | DNN116 | 1 | 1 | NO | PC |  | 255,00 | G | 0 | 0 | 0 |  | 4055626833590 | 85176200 | TW | EC000734 | Imagen | Catálogo
1085165 | FL SWITCH 1008NT | Industrial Ethernet Switch | Switch Ethernet estrecho, amplio rango de temperatura, ocho puertos RJ45 con 10/100 Mbit/s en todos los puertos, detección automática de la velocidad de transmisión, función autocrossing y QoS | 174.89 | 1 | DN | Automation Infrastructure (AI) | DNN | DNN116 | 1 | 1 | SÍ | PC |  | 353,50 | G | 0 | 0 | 0 |  | 4055626834900 | 85176200 | TW | EC000734 | Imagen | Catálogo
1085156 | FL SWITCH 1008NTC | Industrial Ethernet Switch | Switch Ethernet estrecho, amplio rango de temperatura, ocho puertos RJ45 con 10/100 Mbit/s en todos los puertos, detección automática de la velocidad de transmisión, función autocrossing y QoS, revestimiento protector para entornos adversos | 307.91 | 1 | DN | Automation Infrastructure (AI) | DNN | DNN116 | 1 | 1 | SÍ | PC |  | 347,00 | G | 0 | 0 | 0 |  | 4055626834801 | 85176200 | TW | EC000734 | Imagen | Catálogo
1085094 | FL SWITCH 1008T | Industrial Ethernet Switch | Switch Ethernet, amplio rango de temperatura, ocho puertos RJ45 con 10/100 Mbit/s en todos los puertos, detección automática de la velocidad de transmisión, función autocrossing y QoS | 179.82 | 1 | DN | Automation Infrastructure (AI) | DNN | DNN116 | 1 | 1 | SÍ | PC |  | 347,00 | G | 0 | 0 | 0 |  | 4055626834443 | 85176200 | TW | EC000734 | Imagen | Catálogo
1249598 | FL SWITCH 1012NT-2SFP | Industrial Ethernet Switch | Switch Ethernet estrecho, amplio rango de temperatura, doce puertos RJ45 con 10/100 Mbit/s en todos los puertos, dos puertos SFP con 100/1000 Mbit/s, detección automática de la velocidad de transmisión, función autocrossing y QoS | 569.02 | 1 | DN | Automation Infrastructure (AI) | DNN | DNN116 | 1 | 1 | NO | PC |  | 528,70 | G | 0 | 0 | 0 |  | 4063151355104 | 85176200 | TW | EC000734 | Imagen | Catálogo
1085255 | FL SWITCH 1016N | Industrial Ethernet Switch | Switch Ethernet estrecho, dieciséis puertos RJ45 con 10/100 Mbit/s en todos los puertos, detección automática de la velocidad de transmisión, función autocrossing y QoS | 300.52 | 1 | DN | Automation Infrastructure (AI) | DNN | DNN116 | 1 | 1 | NO | PC |  | 351,60 | G | 169 | 117 | 66 | MM | 4055626835037 | 85176200 | MY | EC000734 | Imagen | Catálogo
1343027 | FL SWITCH 1024T | Industrial Ethernet Switch | Switch Ethernet, 24 puertos RJ45 con 10/100 Mbit/s en todos los puertos, detección automática de la velocidad de transmisión, función autocrossing y QoS | 406.44 | 1 | DN | Automation Infrastructure (AI) | DNN | DNN116 | 1 | 1 | NO | PC |  | 729,60 | G | 0 | 0 | 0 |  | 4063151654511 | 85176200 | TW | EC000734 | Imagen | Catálogo
1342621 | FL SWITCH 1100-5POE-2SFP | Industrial Ethernet Switch | Switch Ethernet PoE++ según IEE 802.3af/at/bt, con cinco puertos RJ45 PoE con 10/100/1000 Mbit/s en todos los puertos, dos puertos SFP, detección automática de la velocidad de transmisión, función autocrossing y QoS. 90 W por puerto con un presupuesto de energía de 240 W | 677.41 | 1 | DN | Automation Infrastructure (AI) | DNN | DNN115 | 1 | 1 | NO | PC |  | 863,00 | G | 0 | 0 | 0 |  | 4063151652944 | 85176200 | TW | EC000734 | Imagen | Catálogo
1343034 | FL SWITCH 1100-8POE | Industrial Ethernet Switch | Switch Ethernet PoE++ según IEE 802.3af/at/bt, con ocho puertos RJ45 PoE con 10/100/1000 Mbit/s en todos los puertos, detección automática de la velocidad de transmisión, función autocrossing y QoS. 90 W por puerto con un presupuesto de energía de 240 W | 689.72 | 1 | DN | Automation Infrastructure (AI) | DNN | DNN115 | 1 | 1 | NO | PC |  | 824,00 | G | 0 | 0 | 0 |  | 4063151654122 | 85176200 | TW | EC000734 | Imagen | Catálogo
1467018 | FL SWITCH 1100T-8POE-2SFP | Industrial Ethernet Switch | PoE + switch Ethernet según IEE 802.3af/at, con 8 puertos RJ45 PoE con 10/100/1000 Mbit/s en todos los puertos, 2 puertos SFP, detección automática de la velocidad de transmisión, función autocrossing y QoS con una potencia de 120 W | 708.2 | 1 | DN | Automation Infrastructure (AI) | DNN | DNN115 | 1 | 1 | NO | PC |  | 851,00 | G | 0 | 0 | 0 |  | 4063151862657 | 85176200 | TW | EC000734 | Imagen | Catálogo
1473642 | FL SWITCH 1104-4POE REG | Industrial Ethernet Switch | Unmanaged Switch 1000 REG serie, 4 puertos RJ45 10/100/1000 MBit/s, 4 Conexiones RJ45-PoE, índice de protección: IP20, Temperatura ambiente (servicio): 5 °C ... 50 °C, Tensión de alimentación: 48 V DC ... 55 V DC, Diseño REG según DIN 43880 | 317.54 | 1 | DN | Automation Infrastructure (AI) | DNN | DNN412 | 1 | 1 | NO | PC |  | 287,00 | G | 0 | 0 | 0 |  | 4063151884864 | 85176200 | TW | EC000734 | Imagen | Catálogo
1085173 | FL SWITCH 1104N-SFP | Industrial Ethernet Switch | Switch Ethernet estrecho, cuatro puertos RJ45, un puerto SFP, con 10/100/1000 Mbit/s en todos los puertos, detección automática de la velocidad de transmisión, función autocrossing y QoS | 192.14 | 1 | DN | Automation Infrastructure (AI) | DNN | DNN116 | 1 | 1 | SÍ | PC |  | 219,40 | G | 0 | 0 | 0 |  | 4055626834665 | 85176200 | TW | EC000734 | Imagen | Catálogo
1343023 | FL SWITCH 1104NT-SFP | Industrial Ethernet Switch | Switch Ethernet estrecho, rango de temperatura amplio, cuatro puertos RJ45, un puerto SFP, 10/100/1000 Mbit/s en todos los puertos, detección automática de la velocidad de transmisión, función autocrossing y QoS | 203.22 | 1 | DN | Automation Infrastructure (AI) | DNN | DNN116 | 1 | 1 | NO | PC |  | 309,20 | G | 0 | 0 | 0 |  | 4063151653927 | 85176200 | TW | EC000734 | Imagen | Catálogo
1085254 | FL SWITCH 1105N | Industrial Ethernet Switch | Switch Ethernet estrecho, cinco puertos RJ45 con 10/100/1000 Mbit/s en todos los puertos, detección automática de la velocidad de transmisión, función autocrossing y QoS | 173.66 | 1 | DN | Automation Infrastructure (AI) | DNN | DNN116 | 1 | 1 | NO | PC |  | 217,00 | G | 0 | 0 | 0 |  | 4055626835402 | 85176200 | TW | EC000734 | Imagen | Catálogo
1085171 | FL SWITCH 1105N-2SFP | Industrial Ethernet Switch | Switch Ethernet estrecho, cinco puertos RJ45 con 10/100/1000 Mbit/s en todos los puertos, detección automática de la velocidad de transmisión, función autocrossing y QoS | 298.06 | 1 | DN | Automation Infrastructure (AI) | DNN | DNN116 | 1 | 1 | SÍ | PC |  | 259,00 | G | 0 | 0 | 0 |  | 4055626834658 | 85176200 | TW | EC000734 | Imagen | Catálogo
1085163 | FL SWITCH 1105NT | Industrial Ethernet Switch | Switch Ethernet estrecho, amplio rango de temperatura, cinco puertos RJ45 con 10/100/1000 MBit/s en todos ellos, detección automática de velocidad de transmisión, función Autocrossing y QoS | 243.87 | 1 | DN | Automation Infrastructure (AI) | DNN | DNN116 | 1 | 1 | SÍ | PC |  | 312,00 | G | 0 | 0 | 0 |  | 4055626833576 | 85176200 | TW | EC000734 | Imagen | Catálogo
1343025 | FL SWITCH 1105NT-2SFP | Industrial Ethernet Switch | Switch Ethernet estrecho, amplio rango de temperatura, cinco puertos RJ45 con 10/100/1000 MBit/s en todos ellos, detección automática de velocidad de transmisión, función Autocrossing y QoS | 301.75 | 1 | DN | Automation Infrastructure (AI) | DNN | DNN116 | 1 | 1 | NO | PC |  | 368,00 | G | 0 | 0 | 0 |  | 4063151654320 | 85176200 | TW | EC000734 | Imagen | Catálogo
1473643 | FL SWITCH 1108 REG | Industrial Ethernet Switch | Unmanaged Switch 1000 REG serie, 8 puertos RJ45 10/100/1000 MBit/s, índice de protección: IP20, Temperatura ambiente (servicio): 5 °C ... 50 °C, Tensión de alimentación: 9 V DC ... 32 V DC, Diseño REG según DIN 43880 | 232.05 | 1 | DN | Automation Infrastructure (AI) | DNN | DNN412 | 1 | 1 | NO | PC |  | 275,00 | G | 0 | 0 | 0 |  | 4063151884093 | 85176200 | TW | EC000734 | Imagen | Catálogo
1085243 | FL SWITCH 1108N | Industrial Ethernet Switch | Switch Ethernet estrecho, ocho puertos RJ45 con 10/100/1000 Mbit/s en todos los puertos, detección automática de la velocidad de transmisión, función autocrossing y QoS | 266.04 | 1 | DN | Automation Infrastructure (AI) | DNN | DNN116 | 1 | 1 | NO | PC |  | 259,00 | G | 0 | 0 | 0 |  | 4055626835013 | 85176200 | TW | EC000734 | Imagen | Catálogo
1738638 | FL SWITCH 1108N-NE | Industrial Ethernet Switch | Switch Ethernet estrecho, ocho puertos RJ45 con 10/100/1000 Mbit/s en todos los puertos, detección automática de la velocidad de transmisión, función autocrossing y QoS. Se ha desactivado Energy Efficient Ethernet. | 269.73 | 1 | DN | Automation Infrastructure (AI) | DNN | DNN116 | 1 | 1 | NO | PC |  | 249,70 | G |  |  |  |  | 4067923302112 | 85176200 | TW | EC000734 |  | Catálogo
1085162 | FL SWITCH 1108NT | Industrial Ethernet Switch | Switch Ethernet estrecho, amplio rango de temperatura, ocho puertos RJ45 con 10/100/1000 Mbit/s en todos los puertos, detección automática de la velocidad de transmisión, función autocrossing y QoS | 333.78 | 1 | DN | Automation Infrastructure (AI) | DNN | DNN116 | 1 | 1 | SÍ | PC |  | 374,00 | G | 0 | 0 | 0 |  | 4055626834825 | 85176200 | TW | EC000734 | Imagen | Catálogo
1085088 | FL SWITCH 1108T | Industrial Ethernet Switch | Switch Ethernet, amplio rango de temperatura, ocho puertos RJ45 con 10/100/1000 Mbit/s en todos los puertos, detección automática de la velocidad de transmisión, función autocrossing y QoS | 341.17 | 1 | DN | Automation Infrastructure (AI) | DNN | DNN116 | 1 | 1 | SÍ | PC |  | 359,80 | G | 0 | 0 | 0 |  | 4055626833170 | 85176200 | TW | EC000734 | Imagen | Catálogo
1085219 | FL SWITCH 1116N | Industrial Ethernet Switch | Switch Ethernet estrecho, dieciséis puertos RJ45 con 10/100/1000 Mbit/s en todos los puertos, detección automática de la velocidad de transmisión, función autocrossing y QoS | 541.93 | 1 | DN | Automation Infrastructure (AI) | DNN | DNN116 | 1 | 1 | SÍ | PC |  | 538,00 | G | 0 | 0 | 0 |  | 4055626833675 | 85176200 | TW | EC000734 | Imagen | Catálogo
1085115 | FL SWITCH 1116T | Industrial Ethernet Switch | Switch Ethernet, 16 puertos RJ45 con 10/100/1000 Mbit/s en todos los puertos, amplio rango de temperatura, detección automática de la velocidad de transmisión, función autocrossing y QoS | 541.93 | 1 | DN | Automation Infrastructure (AI) | DNN | DNN116 | 1 | 1 | SÍ | PC |  | 736,40 | G | 0 | 0 | 0 |  | 4055626834603 | 85176200 | TW | EC000734 | Imagen | Catálogo
2700200 | FL SWITCH 1605 M12 | Industrial Ethernet Switch | Unmanaged Switch 1600 serie, 5 Puertos M12 10/100 MBit/s, índice de protección: IP65/IP66/IP67, Temperatura ambiente (servicio): -40 °C ... 70 °C, Tensión de alimentación: 9 V DC ... 32 V DC, PROFINET Conformance-Class A | 317.77 | 1 | DN | Automation Infrastructure (AI) | DNN | DNN114 | 1 | 1 | SÍ | PC |  | 266,20 | G | 0 | 0 | 0 |  | 4046356499781 | 85176200 | DE | EC000734 | Imagen | Catálogo
1196227 | FL SWITCH 1608 | Industrial Ethernet Switch | Unmanaged Switch 1600 serie, 8 Puertos M12 10/100 MBit/s, índice de protección: IP65/IP66/IP67, Temperatura ambiente (servicio): -40 °C ... 75 °C, Tensión de alimentación: 9 V DC ... 57 V DC, Rango de temperatura ampliado | 594.89 | 1 | DN | Automation Infrastructure (AI) | DNN | DNN114 | 1 | 1 | NO | PC |  | 1.329,00 | G | 0 | 0 | 0 |  | 4063151253677 | 85176200 | DE | EC000734 | Imagen | Catálogo
1119230 | FL SWITCH 1701 7POE | Industrial Ethernet Switch | Switch PoE+ Ethernet, 8 puertos Ethernet en formato M12, detección automática de la velocidad de transmisión de datos de 10/100/1000 MBits/s, jumboframes hasta 9600 bytes, acoplamiento de segmentos de red con velocidades de de bit diferentes, función autocrossing, grado de protección IP67 | 1354.82 | 1 | DN | Automation Infrastructure (AI) | DNN | DNN114 | 1 | 1 | SÍ | PC |  | 1,82 | KG | 0 | 0 | 0 |  | 4063151048723 | 85176200 | DE | EC000734 | Imagen | Catálogo
1386090 | FL SWITCH 1705 M12 | Industrial Ethernet Switch | Unmanaged Switch 1700 series, 5 M12 ports 10/100/1000 Mbps, degree of protection: IP65/IP66/IP67, Ambient temperature (operation): -40 °C ... 70 °C, Supply voltage range: 9 V DC ... 32 V DC, PROFINET Conformance Class A, Extended temperature range | 474.19 | 1 | DN | Automation Infrastructure (AI) | DNN | DNN114 | 1 | 1 | NO | PC |  | 261,30 | g | 0 | 0 | 0 | 0 | 4063151761813 | 85176200 | TW | EC000734 |  | Catálogo
1196228 | FL SWITCH 1708 | Industrial Ethernet Switch | Unmanaged Switch 1000 serie, 8 Puertos M12 10/100/1000 MBit/s, índice de protección: IP65/IP66/IP67, Temperatura ambiente (servicio): -40 °C ... 75 °C, Tensión de alimentación: 9 V DC ... 57 V DC, Rango de temperatura ampliado | 841.22 | 1 | DN | Automation Infrastructure (AI) | DNN | DNN114 | 1 | 1 | NO | PC |  | 1.341,00 | G | 0 | 0 | 0 |  | 4063151253684 | 85176200 | DE | EC000734 | Imagen | Catálogo
2891041 | FL SWITCH 1824 | Industrial Ethernet Switch | Switch Ethernet, 24 puertos Ethernet frontales en formato RJ45, detección automática de velocidad de transmisión de datos de 10 o 100 Mbits/s, acoplamiento de segmentos de red con diferentes velocidades de transmisión, función autocrossing, instalación en bastidor de 19 (482 mm). | 596.12 | 1 | DN | Automation Infrastructure (AI) | DNN | DNN115 | 1 | 1 | NO | PC |  | 2.966,50 | G | 0 | 0 | 0 |  | 4046356587952 | 85176200 | TW | EC000734 | Imagen | Catálogo
2891057 | FL SWITCH 1924 | Industrial Ethernet Switch | Switch Ethernet, 24 puertos Ethernet frontales en formato RJ45, detección automática de velocidad de transmisión de datos de 10, 100 o 1000 Mbits/s, acoplamiento de segmentos de red con diferentes velocidades de transmisión, función autocrossing, instalación en bastidor de 19 (482 mm). | 1253.82 | 1 | DN | Automation Infrastructure (AI) | DNN | DNN115 | 1 | 1 | NO | PC |  | 3.589,40 | G | 100 | 537 | 292 | MM | 4046356763158 | 85176200 | TW | EC000734 | Imagen | Catálogo
2702323 | FL SWITCH 2005 | Industrial Ethernet Switch | Managed Switch 2000 serie, 5 puertos RJ45 10/100 MBit/s, índice de protección: IP20, Temperatura ambiente (servicio): 0 °C ... 60 °C, Tensión de alimentación: 18 V DC ... 32 V DC, PROFINET Conformance-Class A, Proceso de desarrollo certificado según la norma IEC 62443-4-1, Compatible con IEC 62443-4-2 | 352.25 | 1 | DN | Automation Infrastructure (AI) | DNN | DNN121 | 1 | 1 | NO | PC |  | 390,00 | G | 94 | 189 | 219 | MM | 4055626128344 | 85176200 | DE | EC000734 | Imagen | Catálogo
2702324 | FL SWITCH 2008 | Industrial Ethernet Switch | Managed Switch 2000 serie, 8 puertos RJ45 10/100 MBit/s, índice de protección: IP20, Temperatura ambiente (servicio): 0 °C ... 60 °C, Tensión de alimentación: 18 V DC ... 32 V DC, PROFINET Conformance-Class A, Proceso de desarrollo certificado según la norma IEC 62443-4-1, Compatible con IEC 62443-4-2 | 386.74 | 1 | DN | Automation Infrastructure (AI) | DNN | DNN121 | 1 | 1 | NO | PC |  | 387,00 | G | 94 | 189 | 219 | MM | 4055626128917 | 85176200 | DE | EC000734 | Imagen | Catálogo
1106707 | FL SWITCH 2008F | Industrial Ethernet Switch | Managed Switch 2000 serie, 8 puertos RJ45 10/100 MBit/s, índice de protección: IP30, Temperatura ambiente (servicio): 0 °C ... 60 °C, Tensión de alimentación: 18 V DC ... 32 V DC, PROFINET Conformance-Class A, Proceso de desarrollo certificado según la norma IEC 62443-4-1, Compatible con IEC 62443-4-2 | 400.29 | 1 | DN | Automation Infrastructure (AI) | DNN | DNN411 | 1 | 1 | SÍ | PC |  | 330,00 | G | 0 | 0 | 0 |  | 4063151000851 | 85176200 | DE | EC000734 | Imagen | Catálogo
2702903 | FL SWITCH 2016 | Industrial Ethernet Switch | Managed Switch 2000 serie, 16 puertos RJ45 10/100 MBit/s, índice de protección: IP20, Temperatura ambiente (servicio): 0 °C ... 60 °C, Tensión de alimentación: 18 V DC ... 32 V DC, PROFINET Conformance-Class A, Proceso de desarrollo certificado según la norma IEC 62443-4-1, Compatible con IEC 62443-4-2 | 726.67 | 1 | DN | Automation Infrastructure (AI) | DNN | DNN121 | 1 | 1 | NO | PC |  | 534,40 | G | 0 | 0 | 0 |  | 4055626397207 | 85176200 | DE | EC000734 | Imagen | Catálogo
2702665 | FL SWITCH 2105 | Industrial Ethernet Switch | Managed Switch 2000 serie, 5 puertos RJ45 10/100/1000 MBit/s, índice de protección: IP20, Temperatura ambiente (servicio): 0 °C ... 60 °C, Tensión de alimentación: 18 V DC ... 32 V DC, PROFINET Conformance-Class A, Proceso de desarrollo certificado según la norma IEC 62443-4-1, Compatible con IEC 62443-4-2 | 565.33 | 1 | DN | Automation Infrastructure (AI) | DNN | DNN121 | 1 | 1 | NO | PC |  | 382,80 | G | 94 | 189 | 219 | MM | 4055626283425 | 85176200 | DE | EC000734 | Imagen | Catálogo
2702666 | FL SWITCH 2108 | Industrial Ethernet Switch | Managed Switch 2000 serie, 8 puertos RJ45 10/100/1000 MBit/s, índice de protección: IP20, Temperatura ambiente (servicio): 0 °C ... 60 °C, Tensión de alimentación: 18 V DC ... 32 V DC, PROFINET Conformance-Class A, Proceso de desarrollo certificado según la norma IEC 62443-4-1, Compatible con IEC 62443-4-2 | 618.29 | 1 | DN | Automation Infrastructure (AI) | DNN | DNN121 | 1 | 1 | SÍ | PC |  | 414,60 | G | 94 | 189 | 219 | MM | 4055626283418 | 85176200 | DE | EC000734 | Imagen | Catálogo
2702908 | FL SWITCH 2116 | Industrial Ethernet Switch | Managed Switch 2000 serie, 16 puertos RJ45 10/100/1000 MBit/s, índice de protección: IP20, Temperatura ambiente (servicio): 0 °C ... 60 °C, Tensión de alimentación: 18 V DC ... 32 V DC, PROFINET Conformance-Class A, Proceso de desarrollo certificado según la norma IEC 62443-4-1, Compatible con IEC 62443-4-2 | 998.87 | 1 | DN | Automation Infrastructure (AI) | DNN | DNN121 | 1 | 1 | NO | PC |  | 556,00 | G | 0 | 0 | 0 |  | 4055626398716 | 85176200 | DE | EC000734 | Imagen | Catálogo
2702334 | FL SWITCH 2204-2TC-2SFX | Industrial Ethernet Switch | Managed Switch 2000 serie, 4 puertos RJ45 10/100 MBit/s, 2 Puertos SFP 100 MBit/s, 2 Puertos Combo, índice de protección: IP20, Temperatura ambiente (servicio): -40 °C ... 70 °C, Tensión de alimentación: 12 V DC ... 57 V DC, PROFINET Conformance-Class B, Rango de temperatura ampliado, Proceso de desarrollo certificado según la norma IEC 62443-4-1, Compatible con IEC 62443-4-2 | 835.06 | 1 | DN | Automation Infrastructure (AI) | DNN | DNN121 | 1 | 1 | SÍ | PC |  | 436,55 | G | 94 | 189 | 219 | MM | 4055626129006 | 85176200 | DE | EC000734 | Imagen | Catálogo
2702326 | FL SWITCH 2205 | Industrial Ethernet Switch | Managed Switch 2000 serie, 5 puertos RJ45 10/100 MBit/s, índice de protección: IP20, Temperatura ambiente (servicio): -40 °C ... 70 °C, Tensión de alimentación: 9 V DC ... 57 V DC, PROFINET Conformance-Class B, Rango de temperatura ampliado, Proceso de desarrollo certificado según la norma IEC 62443-4-1, Compatible con IEC 62443-4-2 | 492.66 | 1 | DN | Automation Infrastructure (AI) | DNN | DNN121 | 1 | 1 | NO | PC |  | 405,50 | G | 94 | 189 | 219 | MM | 4055626128924 | 85176200 | DE | EC000734 | Imagen | Catálogo
2702330 | FL SWITCH 2206-2FX | Industrial Ethernet Switch | Managed Switch 2000 serie, 6 puertos RJ45 10/100 MBit/s, 2 SC multimodo 100 MBit/s, índice de protección: IP20, Temperatura ambiente (servicio): -40 °C ... 70 °C, Tensión de alimentación: 9 V DC ... 57 V DC, PROFINET Conformance-Class B, Rango de temperatura ampliado, Proceso de desarrollo certificado según la norma IEC 62443-4-1, Compatible con IEC 62443-4-2 | 785.79 | 1 | DN | Automation Infrastructure (AI) | DNN | DNN121 | 1 | 1 | NO | PC |  | 430,20 | G | 94 | 189 | 219 | MM | 4055626136479 | 85176200 | DE | EC000734 | Imagen | Catálogo
2702331 | FL SWITCH 2206-2FX SM | Industrial Ethernet Switch | Managed Switch 2000 serie, 6 puertos RJ45 10/100 MBit/s, 2 SC unimodo 100 MBit/s, índice de protección: IP20, Temperatura ambiente (servicio): -40 °C ... 70 °C, Tensión de alimentación: 9 V DC ... 57 V DC, PROFINET Conformance-Class B, Rango de temperatura ampliado, Proceso de desarrollo certificado según la norma IEC 62443-4-1, Compatible con IEC 62443-4-2 | 1218.1 | 1 | DN | Automation Infrastructure (AI) | DNN | DNN121 | 1 | 1 | NO | PC |  | 429,80 | G | 94 | 189 | 219 | MM | 4055626136486 | 85176200 | DE | EC000734 | Imagen | Catálogo
2702333 | FL SWITCH 2206-2FX SM ST | Industrial Ethernet Switch | Managed Switch 2000 serie, 6 puertos RJ45 10/100 MBit/s, 2 Unimodo ST 100 MBit/s, índice de protección: IP20, Temperatura ambiente (servicio): -40 °C ... 70 °C, Tensión de alimentación: 9 V DC ... 57 V DC, PROFINET Conformance-Class B, Rango de temperatura ampliado, Proceso de desarrollo certificado según la norma IEC 62443-4-1, Compatible con IEC 62443-4-2 | 1218.1 | 1 | DN | Automation Infrastructure (AI) | DNN | DNN121 | 1 | 1 | NO | PC |  | 442,40 | G | 94 | 189 | 219 | MM | 4055626136493 | 85176200 | DE | EC000734 | Imagen | Catálogo
2702332 | FL SWITCH 2206-2FX ST | Industrial Ethernet Switch | Managed Switch 2000 serie, 6 puertos RJ45 10/100 MBit/s, 2 Multimodo ST 100 MBit/s, índice de protección: IP20, Temperatura ambiente (servicio): -40 °C ... 70 °C, Tensión de alimentación: 9 V DC ... 57 V DC, PROFINET Conformance-Class B, Rango de temperatura ampliado, Proceso de desarrollo certificado según la norma IEC 62443-4-1, Compatible con IEC 62443-4-2 | 785.79 | 1 | DN | Automation Infrastructure (AI) | DNN | DNN121 | 1 | 1 | NO | PC |  | 426,40 | G | 94 | 189 | 219 | MM | 4055626128597 | 85176200 | DE | EC000734 | Imagen | Catálogo
2702969 | FL SWITCH 2206-2SFX | Industrial Ethernet Switch | Managed Switch 2000 serie, 6 puertos RJ45 10/100 MBit/s, 2 Puertos SFP 100 MBit/s, índice de protección: IP20, Temperatura ambiente (servicio): -40 °C ... 70 °C, Tensión de alimentación: 12 V DC ... 57 V DC, PROFINET Conformance-Class B, Rango de temperatura ampliado, Proceso de desarrollo certificado según la norma IEC 62443-4-1, Compatible con IEC 62443-4-2 | 766.09 | 1 | DN | Automation Infrastructure (AI) | DNN | DNN121 | 1 | 1 | SÍ | PC |  | 418,00 | G | 94 | 189 | 219 | MM | 4055626444406 | 85176200 | DE | EC000734 | Imagen | Catálogo
1044028 | FL SWITCH 2206-2SFX PN | Industrial Ethernet Switch | Managed Switch 2000 serie, 6 puertos RJ45 10/100 MBit/s, 2 Puertos SFP 100 MBit/s, índice de protección: IP20, Temperatura ambiente (servicio): -40 °C ... 70 °C, Tensión de alimentación: 12 V DC ... 57 V DC, PROFINET Conformance-Class B, Rango de temperatura ampliado, Modo PROFINET preajustado, LEDs de estado PROFINET, Proceso de desarrollo certificado según la norma IEC 62443-4-1, Compatible con IEC 62443-4-2 | 831.36 | 1 | DN | Automation Infrastructure (AI) | DNN | DNN121 | 1 | 1 | NO | PC |  | 415,70 | G | 94 | 189 | 219 | MM | 4055626617046 | 85176200 | DE | EC000734 | Imagen | Catálogo
1095628 | FL SWITCH 2206C-2FX | Industrial Ethernet Switch | Managed Switch 2000 serie, 6 puertos RJ45 10/100 MBit/s, 2 SC multimodo 100 MBit/s, índice de protección: IP20, Temperatura ambiente (servicio): -40 °C ... 70 °C, Tensión de alimentación: 9 V DC ... 57 V DC, PROFINET Conformance-Class B, Rango de temperatura ampliado, Placa de circuito impreso pintada, rango de temperatura ampliado, Proceso de desarrollo certificado según la norma IEC 62443-4-1, Compatible con IEC 62443-4-2 | 872.01 | 1 | DN | Automation Infrastructure (AI) | DNN | DNN121 | 1 | 1 | NO | PC |  | 417,00 | G | 94 | 189 | 219 | MM | 4055626925226 | 85176200 | DE | EC000734 | Imagen | Catálogo
2702328 | FL SWITCH 2207-FX | Industrial Ethernet Switch | Managed Switch 2000 serie, 7 puertos RJ45 10/100 MBit/s, 1 SC multimodo 100 MBit/s, índice de protección: IP20, Temperatura ambiente (servicio): -40 °C ... 70 °C, Tensión de alimentación: 9 V DC ... 57 V DC, PROFINET Conformance-Class B, Rango de temperatura ampliado, Proceso de desarrollo certificado según la norma IEC 62443-4-1, Compatible con IEC 62443-4-2 | 684.8 | 1 | DN | Automation Infrastructure (AI) | DNN | DNN121 | 1 | 1 | NO | PC |  | 400,70 | G | 94 | 189 | 219 | MM | 4055626128948 | 85176200 | DE | EC000734 | Imagen | Catálogo
2702329 | FL SWITCH 2207-FX SM | Industrial Ethernet Switch | Managed Switch 2000 serie, 7 puertos RJ45 10/100 MBit/s, 1 SC unimodo 100 MBit/s, índice de protección: IP20, Temperatura ambiente (servicio): -40 °C ... 70 °C, Tensión de alimentación: 9 V DC ... 57 V DC, PROFINET Conformance-Class B, Rango de temperatura ampliado, Proceso de desarrollo certificado según la norma IEC 62443-4-1, Compatible con IEC 62443-4-2 | 891.71 | 1 | DN | Automation Infrastructure (AI) | DNN | DNN121 | 1 | 1 | NO | PC |  | 407,00 | G | 94 | 189 | 219 | MM | 4055626128955 | 85176200 | DE | EC000734 | Imagen | Catálogo
2702327 | FL SWITCH 2208 | Industrial Ethernet Switch | Managed Switch 2000 serie, 8 puertos RJ45 10/100 MBit/s, índice de protección: IP20, Temperatura ambiente (servicio): -40 °C ... 70 °C, Tensión de alimentación: 12 V DC ... 57 V DC, PROFINET Conformance-Class B, Rango de temperatura ampliado, Proceso de desarrollo certificado según la norma IEC 62443-4-1, Compatible con IEC 62443-4-2 | 551.78 | 1 | DN | Automation Infrastructure (AI) | DNN | DNN121 | 1 | 1 | NO | PC |  | 347,00 | G | 61 | 174 | 169 | MM | 4055626128931 | 85176200 | DE | EC000734 | Imagen | Catálogo
1044024 | FL SWITCH 2208 PN | Industrial Ethernet Switch | Managed Switch 2000 serie, 8 puertos RJ45 10/100 MBit/s, índice de protección: IP20, Temperatura ambiente (servicio): -40 °C ... 70 °C, Tensión de alimentación: 12 V DC ... 57 V DC, PROFINET Conformance-Class B, Rango de temperatura ampliado, Modo PROFINET preajustado, LEDs de estado PROFINET, Proceso de desarrollo certificado según la norma IEC 62443-4-1, Compatible con IEC 62443-4-2 | 619.52 | 1 | DN | Automation Infrastructure (AI) | DNN | DNN121 | 1 | 1 | NO | PC |  | 400,90 | G | 94 | 189 | 219 | MM | 4055626616988 | 85176200 | DE | EC000734 | Imagen | Catálogo
1095627 | FL SWITCH 2208C | Industrial Ethernet Switch | Managed Switch 2000 serie, 8 puertos RJ45 10/100 MBit/s, índice de protección: IP20, Temperatura ambiente (servicio): -40 °C ... 70 °C, Tensión de alimentación: 9 V DC ... 57 V DC, PROFINET Conformance-Class B, Rango de temperatura ampliado, Placa de circuito impreso pintada, rango de temperatura ampliado, Proceso de desarrollo certificado según la norma IEC 62443-4-1, Compatible con IEC 62443-4-2 | 625.68 | 1 | DN | Automation Infrastructure (AI) | DNN | DNN121 | 1 | 1 | NO | PC |  | 381,20 | G | 94 | 189 | 219 | MM | 4055626925172 | 85176200 | DE | EC000734 | Imagen | Catálogo
2702907 | FL SWITCH 2212-2TC-2SFX | Industrial Ethernet Switch | Managed Switch 2000 serie, 12 puertos RJ45 10/100 MBit/s, 2 Puertos SFP 100 MBit/s, 2 Puertos Combo, índice de protección: IP20, Temperatura ambiente (servicio): -40 °C ... 70 °C, Tensión de alimentación: 12 V DC ... 57 V DC, PROFINET Conformance-Class B, Rango de temperatura ampliado, Proceso de desarrollo certificado según la norma IEC 62443-4-1, Compatible con IEC 62443-4-2 | 1257.51 | 1 | DN | Automation Infrastructure (AI) | DNN | DNN121 | 1 | 1 | SÍ | PC |  | 675,00 | G | 135 | 192 | 178 | MM | 4055626398709 | 85176200 | DE | EC000734 | Imagen | Catálogo
2702905 | FL SWITCH 2214-2FX | Industrial Ethernet Switch | Managed Switch 2000 serie, 14 puertos RJ45 10/100 MBit/s, 2 SC multimodo 100 MBit/s, índice de protección: IP20, Temperatura ambiente (servicio): -40 °C ... 70 °C, Tensión de alimentación: 12 V DC ... 57 V DC, PROFINET Conformance-Class B, Rango de temperatura ampliado, Proceso de desarrollo certificado según la norma IEC 62443-4-1, Compatible con IEC 62443-4-2 | 1179.92 | 1 | DN | Automation Infrastructure (AI) | DNN | DNN121 | 1 | 1 | NO | PC |  | 672,00 | G | 135 | 192 | 178 | MM | 4055626397184 | 85176200 | DE | EC000734 | Imagen | Catálogo
2702906 | FL SWITCH 2214-2FX SM | Industrial Ethernet Switch | Managed Switch 2000 serie, 14 puertos RJ45 10/100 MBit/s, 2 SC unimodo 100 MBit/s, índice de protección: IP20, Temperatura ambiente (servicio): -40 °C ... 70 °C, Tensión de alimentación: 12 V DC ... 57 V DC, PROFINET Conformance-Class B, Rango de temperatura ampliado, Proceso de desarrollo certificado según la norma IEC 62443-4-1, Compatible con IEC 62443-4-2 | 1916.45 | 1 | DN | Automation Infrastructure (AI) | DNN | DNN121 | 1 | 1 | SÍ | PC |  | 675,80 | G | 135 | 192 | 178 | MM | 4055626397306 | 85176200 | DE | EC000734 | Imagen | Catálogo
1006188 | FL SWITCH 2214-2SFX | Industrial Ethernet Switch | Managed Switch 2000 serie, 14 puertos RJ45 10/100 MBit/s, 2 Puertos SFP 100 MBit/s, índice de protección: IP20, Temperatura ambiente (servicio): -40 °C ... 70 °C, Tensión de alimentación: 12 V DC ... 57 V DC, PROFINET Conformance-Class B, Rango de temperatura ampliado, Proceso de desarrollo certificado según la norma IEC 62443-4-1, Compatible con IEC 62443-4-2 | 1145.43 | 1 | DN | Automation Infrastructure (AI) | DNN | DNN121 | 1 | 1 | NO | PC |  | 659,60 | G | 135 | 192 | 178 | MM | 4055626476988 | 85176200 | DE | EC000734 | Imagen | Catálogo
1044030 | FL SWITCH 2214-2SFX PN | Industrial Ethernet Switch | Managed Switch 2000 serie, 14 puertos RJ45 10/100 MBit/s, 2 Puertos SFP 100 MBit/s, índice de protección: IP20, Temperatura ambiente (servicio): -40 °C ... 70 °C, Tensión de alimentación: 12 V DC ... 57 V DC, PROFINET Conformance-Class B, Rango de temperatura ampliado, Modo PROFINET preajustado, LEDs de estado PROFINET, Proceso de desarrollo certificado según la norma IEC 62443-4-1, Compatible con IEC 62443-4-2 | 1218.1 | 1 | DN | Automation Infrastructure (AI) | DNN | DNN121 | 1 | 1 | NO | PC |  | 640,00 | G | 135 | 192 | 178 | MM | 4055626611792 | 85176200 | DE | EC000734 | Imagen | Catálogo
2702904 | FL SWITCH 2216 | Industrial Ethernet Switch | Managed Switch 2000 serie, 16 puertos RJ45 10/100 MBit/s, índice de protección: IP20, Temperatura ambiente (servicio): -40 °C ... 70 °C, Tensión de alimentación: 12 V DC ... 57 V DC, PROFINET Conformance-Class B, Rango de temperatura ampliado, Proceso de desarrollo certificado según la norma IEC 62443-4-1, Compatible con IEC 62443-4-2 | 879.4 | 1 | DN | Automation Infrastructure (AI) | DNN | DNN121 | 1 | 1 | SÍ | PC |  | 633,90 | G | 135 | 192 | 178 | MM | 4055626397214 | 85176200 | DE | EC000734 | Imagen | Catálogo
1044029 | FL SWITCH 2216 PN | Industrial Ethernet Switch | Managed Switch 2000 serie, 16 puertos RJ45 10/100 MBit/s, índice de protección: IP20, Temperatura ambiente (servicio): -40 °C ... 70 °C, Tensión de alimentación: 12 V DC ... 57 V DC, PROFINET Conformance-Class B, Rango de temperatura ampliado, Modo PROFINET preajustado, LEDs de estado PROFINET, Proceso de desarrollo certificado según la norma IEC 62443-4-1, Compatible con IEC 62443-4-2 | 944.68 | 1 | DN | Automation Infrastructure (AI) | DNN | DNN121 | 1 | 1 | NO | PC |  | 633,90 | G | 135 | 192 | 178 | MM | 4055626619538 | 85176200 | DE | EC000734 | Imagen | Catálogo
1278397 | FL SWITCH 2303-8SP1 | Industrial Ethernet Switch | Managed Switch 2000 serie, 3 puertos RJ45 10/100/1000 MBit/s, índice de protección: IP20, Temperatura ambiente (servicio): -40 °C ... 70 °C, Tensión de alimentación: 20 V DC ... 32 V DC, PROFINET Conformance-Class B, Rango de temperatura ampliado, puertos Single Pair Ethernet con PoDL, Proceso de desarrollo certificado según la norma IEC 62443-4-1, Compatible con IEC 62443-4-2 | 973 | 1 | DN | Automation Infrastructure (AI) | DNN | DNN128 | 1 | 1 | NO | PC |  | 434,00 | G | 0 | 0 | 0 |  | 4063151475925 | 85176200 | DE | EC000734 | Imagen | Catálogo
2702653 | FL SWITCH 2304-2GC-2SFP | Industrial Ethernet Switch | Managed Switch 2000 serie, 4 puertos RJ45 10/100/1000 MBit/s, 2 Puertos SFP 100/1000 MBit/s, 2 Puertos Combo, índice de protección: IP20, Temperatura ambiente (servicio): -40 °C ... 70 °C, Tensión de alimentación: 12 V DC ... 57 V DC, PROFINET Conformance-Class B, Rango de temperatura ampliado, Proceso de desarrollo certificado según la norma IEC 62443-4-1, Compatible con IEC 62443-4-2 | 1165.14 | 1 | DN | Automation Infrastructure (AI) | DNN | DNN121 | 1 | 1 | SÍ | PC |  | 460,50 | G | 94 | 189 | 219 | MM | 4055626259994 | 85176200 | DE | EC000734 | Imagen | Catálogo
2702970 | FL SWITCH 2306-2SFP | Industrial Ethernet Switch | Managed Switch 2000 serie, 6 puertos RJ45 10/100/1000 MBit/s, 2 Puertos SFP 100/1000 MBit/s, índice de protección: IP20, Temperatura ambiente (servicio): -40 °C ... 70 °C, Tensión de alimentación: 12 V DC ... 57 V DC, PROFINET Conformance-Class B, Rango de temperatura ampliado, Proceso de desarrollo certificado según la norma IEC 62443-4-1, Compatible con IEC 62443-4-2 | 1096.17 | 1 | DN | Automation Infrastructure (AI) | DNN | DNN121 | 1 | 1 | NO | PC |  | 454,80 | G | 94 | 189 | 219 | MM | 4055626443997 | 85176200 | DE | EC000734 | Imagen | Catálogo
1009222 | FL SWITCH 2306-2SFP PN | Industrial Ethernet Switch | Managed Switch 2000 serie, 6 puertos RJ45 10/100/1000 MBit/s, 2 Puertos SFP 100/1000 MBit/s, índice de protección: IP20, Temperatura ambiente (servicio): -40 °C ... 70 °C, Tensión de alimentación: 12 V DC ... 57 V DC, PROFINET Conformance-Class B, Rango de temperatura ampliado, Modo PROFINET preajustado, LEDs de estado PROFINET, Proceso de desarrollo certificado según la norma IEC 62443-4-1, Compatible con IEC 62443-4-2 | 1163.91 | 1 | DN | Automation Infrastructure (AI) | DNN | DNN121 | 1 | 1 | NO | PC |  | 446,00 | G | 94 | 189 | 219 | MM | 4055626481753 | 85176200 | DE | EC000734 | Imagen | Catálogo
2702652 | FL SWITCH 2308 | Industrial Ethernet Switch | Managed Switch 2000 serie, 8 puertos RJ45 10/100/1000 MBit/s, índice de protección: IP20, Temperatura ambiente (servicio): -40 °C ... 70 °C, Tensión de alimentación: 12 V DC ... 57 V DC, PROFINET Conformance-Class B, Rango de temperatura ampliado, Proceso de desarrollo certificado según la norma IEC 62443-4-1, Compatible con IEC 62443-4-2 | 879.4 | 1 | DN | Automation Infrastructure (AI) | DNN | DNN121 | 1 | 1 | SÍ | PC |  | 422,60 | G | 94 | 189 | 219 | MM | 4055626259987 | 85176200 | DE | EC000734 | Imagen | Catálogo
1009220 | FL SWITCH 2308 PN | Industrial Ethernet Switch | Managed Switch 2000 serie, 8 puertos RJ45 10/100/1000 MBit/s, índice de protección: IP20, Temperatura ambiente (servicio): -40 °C ... 70 °C, Tensión de alimentación: 12 V DC ... 57 V DC, PROFINET Conformance-Class B, Rango de temperatura ampliado, Modo PROFINET preajustado, LEDs de estado PROFINET, Proceso de desarrollo certificado según la norma IEC 62443-4-1, Compatible con IEC 62443-4-2 | 944.68 | 1 | DN | Automation Infrastructure (AI) | DNN | DNN121 | 1 | 1 | NO | PC |  | 422,00 | G | 94 | 189 | 219 | MM | 4055626481913 | 85176200 | DE | EC000734 | Imagen | Catálogo
2702910 | FL SWITCH 2312-2GC-2SFP | Industrial Ethernet Switch | Managed Switch 2000 serie, 12 puertos RJ45 10/100/1000 MBit/s, 2 Puertos SFP 100/1000 MBit/s, 2 Puertos Combo, índice de protección: IP20, Temperatura ambiente (servicio): -40 °C ... 70 °C, Tensión de alimentación: 12 V DC ... 57 V DC, PROFINET Conformance-Class B, Rango de temperatura ampliado, Proceso de desarrollo certificado según la norma IEC 62443-4-1, Compatible con IEC 62443-4-2 | 1744.02 | 1 | DN | Automation Infrastructure (AI) | DNN | DNN121 | 1 | 1 | SÍ | PC |  | 676,00 | G | 135 | 192 | 178 | MM | 4055626402642 | 85176200 | DE | EC000734 | Imagen | Catálogo
1006191 | FL SWITCH 2314-2SFP | Industrial Ethernet Switch | Managed Switch 2000 serie, 14 puertos RJ45 10/100/1000 MBit/s, 2 Puertos SFP 100/1000 MBit/s, índice de protección: IP20, Temperatura ambiente (servicio): -40 °C ... 70 °C, Tensión de alimentación: 12 V DC ... 57 V DC, PROFINET Conformance-Class B, Rango de temperatura ampliado, Proceso de desarrollo certificado según la norma IEC 62443-4-1, Compatible con IEC 62443-4-2 | 1643.02 | 1 | DN | Automation Infrastructure (AI) | DNN | DNN121 | 1 | 1 | NO | PC |  | 640,00 | G | 135 | 192 | 178 | MM | 4055626477503 | 85176200 | DE | EC000734 | Imagen | Catálogo
1031683 | FL SWITCH 2314-2SFP PN | Industrial Ethernet Switch | Managed Switch 2000 serie, 14 puertos RJ45 10/100/1000 MBit/s, 2 Puertos SFP 100/1000 MBit/s, índice de protección: IP20, Temperatura ambiente (servicio): -40 °C ... 70 °C, Tensión de alimentación: 12 V DC ... 57 V DC, PROFINET Conformance-Class B, Rango de temperatura ampliado, Modo PROFINET preajustado, LEDs de estado PROFINET, Proceso de desarrollo certificado según la norma IEC 62443-4-1, Compatible con IEC 62443-4-2 | 1710.76 | 1 | DN | Automation Infrastructure (AI) | DNN | DNN121 | 1 | 1 | SÍ | PC |  | 658,00 | G | 135 | 192 | 178 | MM | 4055626535289 | 85176200 | DE | EC000734 | Imagen | Catálogo
2702909 | FL SWITCH 2316 | Industrial Ethernet Switch | Managed Switch 2000 serie, 16 puertos RJ45 10/100/1000 MBit/s, índice de protección: IP20, Temperatura ambiente (servicio): -40 °C ... 70 °C, Tensión de alimentación: 12 V DC ... 57 V DC, PROFINET Conformance-Class B, Rango de temperatura ampliado, Proceso de desarrollo certificado según la norma IEC 62443-4-1, Compatible con IEC 62443-4-2 | 1397.92 | 1 | DN | Automation Infrastructure (AI) | DNN | DNN121 | 1 | 1 | NO | PC |  | 624,50 | G | 135 | 192 | 178 | MM | 4055626398723 | 85176200 | DE | EC000734 | Imagen | Catálogo
1031673 | FL SWITCH 2316 PN | Industrial Ethernet Switch | Managed Switch 2000 serie, 16 puertos RJ45 10/100/1000 MBit/s, índice de protección: IP20, Temperatura ambiente (servicio): -40 °C ... 70 °C, Tensión de alimentación: 12 V DC ... 57 V DC, PROFINET Conformance-Class B, Rango de temperatura ampliado, Modo PROFINET preajustado, LEDs de estado PROFINET, Proceso de desarrollo certificado según la norma IEC 62443-4-1, Compatible con IEC 62443-4-2 | 1464.43 | 1 | DN | Automation Infrastructure (AI) | DNN | DNN121 | 1 | 1 | SÍ | PC |  | 636,50 | G | 135 | 192 | 178 | MM | 4055626535265 | 85176200 | DE | EC000734 | Imagen | Catálogo
1184084 | FL SWITCH 2316/K1 | Industrial Ethernet Switch | Managed Switch 2000, PROFINET Conformance-Class B, Rango de temperatura ampliado | 1508.31 | 1 | DN | Automation Infrastructure (AI) | DNN | DNN411 | 1 | 1 | NO | PC |  | 635 | G | 0 | 0 | 0 |  | 4063151223618 | 85176200 | DE | EC000734 | Imagen | Catálogo
1088853 | FL SWITCH 2404-2TC-2SFX | Industrial Ethernet Switch | Managed Switch 2000 serie, 4 puertos RJ45 10/100 MBit/s, 2 Puertos SFP 100 MBit/s, 2 Puertos Combo, índice de protección: IP20, Temperatura ambiente (servicio): -40 °C ... 70 °C, Tensión de alimentación: 19 V DC ... 32 V DC, PROFINET Conformance-Class B, Rango de temperatura ampliado, Proceso de desarrollo certificado según la norma IEC 62443-4-1, Compatible con IEC 62443-4-2 | 1028.43 | 1 | DN | Automation Infrastructure (AI) | DNN | DNN122 | 1 | 1 | NO | PC |  | 796,00 | G | 0 | 0 | 0 |  | 4055626891651 | 85176200 | DE | EC000734 | Imagen | Catálogo
1043412 | FL SWITCH 2408 | Industrial Ethernet Switch | Managed Switch 2000 serie, 8 puertos RJ45 10/100 MBit/s, índice de protección: IP20, Temperatura ambiente (servicio): -40 °C ... 70 °C, Tensión de alimentación: 19 V DC ... 32 V DC, PROFINET Conformance-Class B, Rango de temperatura ampliado, Proceso de desarrollo certificado según la norma IEC 62443-4-1, Compatible con IEC 62443-4-2 | 747.61 | 1 | DN | Automation Infrastructure (AI) | DNN | DNN122 | 1 | 1 | NO | PC |  | 759,00 | G | 0 | 0 | 0 |  | 4055626611709 | 85176200 | DE | EC000734 | Imagen | Catálogo
1089133 | FL SWITCH 2408 PN | Industrial Ethernet Switch | Managed Switch 2000 serie, 8 puertos RJ45 10/100 MBit/s, índice de protección: IP20, Temperatura ambiente (servicio): -40 °C ... 70 °C, Tensión de alimentación: 19 V DC ... 32 V DC, PROFINET Conformance-Class B, Rango de temperatura ampliado, Modo PROFINET preajustado, LEDs de estado PROFINET, Proceso de desarrollo certificado según la norma IEC 62443-4-1, Compatible con IEC 62443-4-2 | 814.12 | 1 | DN | Automation Infrastructure (AI) | DNN | DNN122 | 1 | 1 | NO | PC |  | 759,90 | G | 0 | 0 | 0 |  | 4055626892160 | 85176200 | DE | EC000734 | Imagen | Catálogo
1043423 | FL SWITCH 2414-2SFX | Industrial Ethernet Switch | Managed Switch 2000 serie, 14 puertos RJ45 10/100 MBit/s, 2 Puertos SFP 100 MBit/s, índice de protección: IP20, Temperatura ambiente (servicio): -40 °C ... 70 °C, Tensión de alimentación: 19 V DC ... 32 V DC, PROFINET Conformance-Class B, Rango de temperatura ampliado, Proceso de desarrollo certificado según la norma IEC 62443-4-1, Compatible con IEC 62443-4-2 | 1343.73 | 1 | DN | Automation Infrastructure (AI) | DNN | DNN122 | 1 | 1 | NO | PC |  | 1.250,00 | G | 0 | 0 | 0 |  | 4055626607641 | 85176200 | DE | EC000734 | Imagen | Catálogo
1043416 | FL SWITCH 2416 | Industrial Ethernet Switch | Managed Switch 2000 serie, 16 puertos RJ45 10/100 MBit/s, índice de protección: IP20, Temperatura ambiente (servicio): -40 °C ... 70 °C, Tensión de alimentación: 19 V DC ... 32 V DC, PROFINET Conformance-Class B, Rango de temperatura ampliado, Proceso de desarrollo certificado según la norma IEC 62443-4-1, Compatible con IEC 62443-4-2 | 1074 | 1 | DN | Automation Infrastructure (AI) | DNN | DNN122 | 1 | 1 | NO | PC |  | 1.250,00 | G | 0 | 0 | 0 |  | 4055626611617 | 85176200 | DE | EC000734 | Imagen | Catálogo
1089150 | FL SWITCH 2416 PN | Industrial Ethernet Switch | Managed Switch 2000 serie, 16 puertos RJ45 10/100 MBit/s, índice de protección: IP20, Temperatura ambiente (servicio): -40 °C ... 70 °C, Tensión de alimentación: 19 V DC ... 32 V DC, PROFINET Conformance-Class B, Rango de temperatura ampliado, Modo PROFINET preajustado, LEDs de estado PROFINET, Proceso de desarrollo certificado según la norma IEC 62443-4-1, Compatible con IEC 62443-4-2 | 1140.51 | 1 | DN | Automation Infrastructure (AI) | DNN | DNN122 | 1 | 1 | NO | PC |  | 1.250,00 | G | 0 | 0 | 0 |  | 4055626893273 | 85176200 | DE | EC000734 | Imagen | Catálogo
1088872 | FL SWITCH 2504-2GC-2SFP | Industrial Ethernet Switch | Managed Switch 2000 serie, 4 puertos RJ45 10/100/1000 MBit/s, 2 Puertos SFP 100/1000 MBit/s, 2 Puertos Combo, índice de protección: IP20, Temperatura ambiente (servicio): -40 °C ... 70 °C, Tensión de alimentación: 19 V DC ... 32 V DC, PROFINET Conformance-Class B, Rango de temperatura ampliado, Proceso de desarrollo certificado según la norma IEC 62443-4-1, Compatible con IEC 62443-4-2 | 1357.28 | 1 | DN | Automation Infrastructure (AI) | DNN | DNN122 | 1 | 1 | NO | PC |  | 796,00 | G | 0 | 0 | 0 |  | 4055626891743 | 85176200 | DE | EC000734 | Imagen | Catálogo
1043491 | FL SWITCH 2506-2SFP | Industrial Ethernet Switch | Managed Switch 2000 serie, 6 puertos RJ45 10/100/1000 MBit/s, 2 Puertos SFP 100/1000 MBit/s, índice de protección: IP20, Temperatura ambiente (servicio): -40 °C ... 70 °C, Tensión de alimentación: 19 V DC ... 32 V DC, PROFINET Conformance-Class B, Rango de temperatura ampliado, Proceso de desarrollo certificado según la norma IEC 62443-4-1, Compatible con IEC 62443-4-2 | 1292 | 1 | DN | Automation Infrastructure (AI) | DNN | DNN122 | 1 | 1 | NO | PC |  | 785,70 | G | 0 | 0 | 0 |  | 4055626611747 | 85176200 | DE | EC000734 | Imagen | Catálogo
1089135 | FL SWITCH 2506-2SFP PN | Industrial Ethernet Switch | Managed Switch 2000 serie, 6 puertos RJ45 10/100/1000 MBit/s, 2 Puertos SFP 100/1000 MBit/s, índice de protección: IP20, Temperatura ambiente (servicio): -40 °C ... 70 °C, Tensión de alimentación: 19 V DC ... 32 V DC, PROFINET Conformance-Class B, Rango de temperatura ampliado, Modo PROFINET preajustado, LEDs de estado PROFINET, Proceso de desarrollo certificado según la norma IEC 62443-4-1, Compatible con IEC 62443-4-2 | 1357.28 | 1 | DN | Automation Infrastructure (AI) | DNN | DNN122 | 1 | 1 | NO | PC |  | 777,20 | G | 0 | 0 | 0 |  | 4055626891880 | 85176200 | DE | EC000734 | Imagen | Catálogo
1043484 | FL SWITCH 2508 | Industrial Ethernet Switch | Managed Switch 2000 serie, 8 puertos RJ45 10/100/1000 MBit/s, índice de protección: IP20, Temperatura ambiente (servicio): -40 °C ... 70 °C, Tensión de alimentación: 19 V DC ... 32 V DC, PROFINET Conformance-Class B, Rango de temperatura ampliado, Proceso de desarrollo certificado según la norma IEC 62443-4-1, Compatible con IEC 62443-4-2 | 1074 | 1 | DN | Automation Infrastructure (AI) | DNN | DNN122 | 1 | 1 | NO | PC |  | 759,00 | G | 0 | 0 | 0 |  | 4055626611631 | 85176200 | DE | EC000734 | Imagen | Catálogo
1089134 | FL SWITCH 2508 PN | Industrial Ethernet Switch | Managed Switch 2000 serie, 8 puertos RJ45 10/100/1000 MBit/s, índice de protección: IP20, Temperatura ambiente (servicio): -40 °C ... 70 °C, Tensión de alimentación: 19 V DC ... 32 V DC, PROFINET Conformance-Class B, Rango de temperatura ampliado, Modo PROFINET preajustado, LEDs de estado PROFINET, Proceso de desarrollo certificado según la norma IEC 62443-4-1, Compatible con IEC 62443-4-2 | 1140.51 | 1 | DN | Automation Infrastructure (AI) | DNN | DNN122 | 1 | 1 | NO | PC |  | 760,70 | G | 0 | 0 | 0 |  | 4055626891873 | 85176200 | DE | EC000734 | Imagen | Catálogo
1215350 | FL SWITCH 2508/K1 | Industrial Ethernet Switch | Managed Switch 2000 serie, 8 puertos RJ45 10/100/1000 MBit/s, índice de protección: IP20, Temperatura ambiente (servicio): -40 °C ... 70 °C, Tensión de alimentación: 12 V DC ... 32 V DC, PROFINET Conformance-Class B, Rango de temperatura ampliado | 1099.86 | 1 | DN | Automation Infrastructure (AI) | DNN | DNN411 | 1 | 1 | NO | PC |  | 785,00 | G | 0 | 0 | 0 |  | 4063151295318 | 85176200 | DE | EC000734 | Imagen | Catálogo
1043499 | FL SWITCH 2514-2SFP | Industrial Ethernet Switch | Managed Switch 2000 serie, 14 puertos RJ45 10/100/1000 MBit/s, 2 Puertos SFP 100/1000 MBit/s, índice de protección: IP20, Temperatura ambiente (servicio): -40 °C ... 70 °C, Tensión de alimentación: 19 V DC ... 32 V DC, PROFINET Conformance-Class B, Rango de temperatura ampliado, Proceso de desarrollo certificado según la norma IEC 62443-4-1, Compatible con IEC 62443-4-2 | 1831.46 | 1 | DN | Automation Infrastructure (AI) | DNN | DNN122 | 1 | 1 | NO | PC |  | 1.269,00 | G | 0 | 0 | 0 |  | 4055626608334 | 85176200 | DE | EC000734 | Imagen | Catálogo
1089154 | FL SWITCH 2514-2SFP PN | Industrial Ethernet Switch | Managed Switch 2000 serie, 14 puertos RJ45 10/100/1000 MBit/s, 2 Puertos SFP 100/1000 MBit/s, índice de protección: IP20, Temperatura ambiente (servicio): -40 °C ... 70 °C, Tensión de alimentación: 19 V DC ... 32 V DC, PROFINET Conformance-Class B, Rango de temperatura ampliado, Modo PROFINET preajustado, LEDs de estado PROFINET, Proceso de desarrollo certificado según la norma IEC 62443-4-1, Compatible con IEC 62443-4-2 | 1897.97 | 1 | DN | Automation Infrastructure (AI) | DNN | DNN122 | 1 | 1 | NO | PC |  | 1.250,00 | G | 0 | 0 | 0 |  | 4055626892726 | 85176200 | DE | EC000734 | Imagen | Catálogo
1043496 | FL SWITCH 2516 | Industrial Ethernet Switch | Managed Switch 2000 serie, 16 puertos RJ45 10/100/1000 MBit/s, índice de protección: IP20, Temperatura ambiente (servicio): -40 °C ... 70 °C, Tensión de alimentación: 19 V DC ... 32 V DC, PROFINET Conformance-Class B, Rango de temperatura ampliado, Proceso de desarrollo certificado según la norma IEC 62443-4-1, Compatible con IEC 62443-4-2 | 1594.99 | 1 | DN | Automation Infrastructure (AI) | DNN | DNN122 | 1 | 1 | NO | PC |  | 1.250,00 | G | 0 | 0 | 0 |  | 4055626611662 | 85176200 | DE | EC000734 | Imagen | Catálogo
1089205 | FL SWITCH 2516 PN | Industrial Ethernet Switch | Managed Switch 2000 serie, 16 puertos RJ45 10/100/1000 MBit/s, índice de protección: IP20, Temperatura ambiente (servicio): -40 °C ... 70 °C, Tensión de alimentación: 19 V DC ... 32 V DC, PROFINET Conformance-Class B, Rango de temperatura ampliado, Modo PROFINET preajustado, LEDs de estado PROFINET, Proceso de desarrollo certificado según la norma IEC 62443-4-1, Compatible con IEC 62443-4-2 | 1660.26 | 1 | DN | Automation Infrastructure (AI) | DNN | DNN122 | 1 | 1 | NO | PC |  | 1.250,00 | G | 0 | 0 | 0 |  | 4055626891781 | 85176200 | DE | EC000734 | Imagen | Catálogo
1106500 | FL SWITCH 2608 | Industrial Ethernet Switch | Managed Switch 2000 serie, 8 Puertos M12 10/100 MBit/s, índice de protección: IP65/IP66/IP67, Temperatura ambiente (servicio): -40 °C ... 70 °C, Tensión de alimentación: 9 V DC ... 57 V DC, PROFINET Conformance-Class B, Rango de temperatura ampliado, Proceso de desarrollo certificado según la norma IEC 62443-4-1, Compatible con IEC 62443-4-2 | 1120.8 | 1 | DN | Automation Infrastructure (AI) | DNN | DNN126 | 1 | 1 | NO | PC |  | 1.383,00 | G | 0 | 0 | 0 |  | 4063151002732 | 85176200 | DE | EC000734 | Imagen | Catálogo
1106616 | FL SWITCH 2608 PN | Industrial Ethernet Switch | Managed Switch 2000 serie, 8 Puertos M12 10/100 MBit/s, índice de protección: IP65/IP66/IP67, Temperatura ambiente (servicio): -40 °C ... 70 °C, Tensión de alimentación: 9 V DC ... 57 V DC, PROFINET Conformance-Class B, Rango de temperatura ampliado, Modo PROFINET preajustado, LEDs de estado PROFINET, Proceso de desarrollo certificado según la norma IEC 62443-4-1, Compatible con IEC 62443-4-2 | 1186.08 | 1 | DN | Automation Infrastructure (AI) | DNN | DNN126 | 1 | 1 | NO | PC |  | 1.431,00 | G | 0 | 0 | 0 |  | 4063151001650 | 85176200 | DE | EC000734 | Imagen | Catálogo
1106615 | FL SWITCH 2708 | Industrial Ethernet Switch | Managed Switch 2000 serie, 8 Puertos M12 10/100/1000 MBit/s, índice de protección: IP65/IP66/IP67, Temperatura ambiente (servicio): -40 °C ... 70 °C, Tensión de alimentación: 9 V DC ... 57 V DC, PROFINET Conformance-Class B, Rango de temperatura ampliado, Proceso de desarrollo certificado según la norma IEC 62443-4-1, Compatible con IEC 62443-4-2 | 1436.1 | 1 | DN | Automation Infrastructure (AI) | DNN | DNN126 | 1 | 1 | NO | PC |  | 1.444,00 | G | 0 | 0 | 0 |  | 4063151001674 | 85176200 | DE | EC000734 | Imagen | Catálogo
1106610 | FL SWITCH 2708 PN | Industrial Ethernet Switch | Managed Switch 2000 serie, 8 Puertos M12 10/100/1000 MBit/s, índice de protección: IP65/IP66/IP67, Temperatura ambiente (servicio): -40 °C ... 70 °C, Tensión de alimentación: 9 V DC ... 57 V DC, PROFINET Conformance-Class B, Rango de temperatura ampliado, Modo PROFINET preajustado, LEDs de estado PROFINET, Proceso de desarrollo certificado según la norma IEC 62443-4-1, Compatible con IEC 62443-4-2 | 1502.61 | 1 | DN | Automation Infrastructure (AI) | DNN | DNN126 | 1 | 1 | NO | PC |  | 1.433,00 | G | 0 | 0 | 0 |  | 4055626989679 | 85176200 | DE | EC000734 | Imagen | Catálogo
2891030 | FL SWITCH 3005 | Industrial Ethernet Switch | Switch gestionado Ethernet con cinco puertos RJ45 para 10/100 MBit/s y una temperatura de servicio de -10 °C ... +60 °C | 549.32 | 1 | DN | Automation Infrastructure (AI) | DNN | DNN125 | 1 | 1 | NO | PC |  | 816,60 | G | 0 | 0 | 0 |  | 4046356658362 | 85176200 | TW | EC000734 | Imagen | Catálogo
2891032 | FL SWITCH 3005T | Industrial Ethernet Switch | Switch gestionado Ethernet con cinco puertos RJ45 para 10/100 MBit/s y una temperatura de servicio de -40 °C ... +75 °C | 651.54 | 1 | DN | Automation Infrastructure (AI) | DNN | DNN125 | 1 | 1 | NO | PC |  | 1.223,00 | G | 0 | 0 | 0 |  | 4046356659130 | 85176200 | TW | EC000734 | Imagen | Catálogo
2891036 | FL SWITCH 3006T-2FX | Industrial Ethernet Switch | Switch gestionado Ethernet con seis puertos RJ45 para 10/100 Mbits/s, dos puertos para fibra óptica en formato SC y una temperatura de servicio de -40 °C ... +75 °C | 966.85 | 1 | DN | Automation Infrastructure (AI) | DNN | DNN125 | 1 | 1 | NO | PC |  | 1.147,30 | G | 0 | 0 | 0 |  | 4046356659161 | 85176200 | TW | EC000734 | Imagen | Catálogo
2891060 | FL SWITCH 3006T-2FX SM | Industrial Ethernet Switch | Switch gestionado Ethernet con seis puertos RJ45 para 10/100 Mbits/s, dos puertos para fibra óptica en formato SC y una temperatura de servicio de -40 °C ... +75 °C | 1549.42 | 1 | DN | Automation Infrastructure (AI) | DNN | DNN125 | 1 | 1 | NO | PC |  | 1.157,30 | G | 0 | 0 | 0 |  | 4046356764285 | 85176200 | TW | EC000734 | Imagen | Catálogo
2891037 | FL SWITCH 3006T-2FX ST | Industrial Ethernet Switch | Switch gestionado Ethernet con seis puertos RJ45 para 10/100 Mbits/s, dos puertos para fibra óptica en formato ST y una temperatura de servicio de -40 °C ... +75 °C | 966.85 | 1 | DN | Automation Infrastructure (AI) | DNN | DNN125 | 1 | 1 | NO | PC |  | 1.146,20 | G | 0 | 0 | 0 |  | 4046356659376 | 85176200 | TW | EC000734 | Imagen | Catálogo
2891031 | FL SWITCH 3008 | Industrial Ethernet Switch | Switch gestionado Ethernet con ocho puertos RJ45 para 10/100 MBit/s y una temperatura de servicio de -10 °C ... +60 °C | 667.55 | 1 | DN | Automation Infrastructure (AI) | DNN | DNN125 | 1 | 1 | NO | PC |  | 836,00 | G | 0 | 0 | 0 |  | 4046356659123 | 85176200 | TW | EC000734 | Imagen | Catálogo
2891035 | FL SWITCH 3008T | Industrial Ethernet Switch | Switch gestionado Ethernet con ocho puertos RJ45 para 10/100 MBit/s y una temperatura de servicio de -40 °C ... +75 °C | 756.23 | 1 | DN | Automation Infrastructure (AI) | DNN | DNN125 | 1 | 1 | NO | PC |  | 1.130,00 | G | 0 | 0 | 0 |  | 4046356659383 | 85176200 | TW | EC000734 | Imagen | Catálogo
2891058 | FL SWITCH 3016 | Industrial Ethernet Switch | Switch gestionado Ethernet con 16 puertos RJ45 para 10/100 Mbits/s y un margen de temperatura de servicio de -10 °C ... +60 °C. | 1353.58 | 1 | DN | Automation Infrastructure (AI) | DNN | DNN125 | 1 | 1 | NO | PC |  | 1.237,00 | G | 0 | 0 | 0 |  | 4046356763165 | 85176200 | TW | EC000734 | Imagen | Catálogo
2891059 | FL SWITCH 3016T | Industrial Ethernet Switch | Switch gestionado Ethernet con 16 puertos RJ45 para 10/100 Mbits/s y un margen de temperatura de servicio de -40 °C ... +75 °C. | 1493.99 | 1 | DN | Automation Infrastructure (AI) | DNN | DNN125 | 1 | 1 | NO | PC |  | 1.400,00 | G | 0 | 0 | 0 |  | 4046356764278 | 85176200 | TW | EC000734 | Imagen | Catálogo
1026924 | FL SWITCH 4000T-4POE-SFP | Industrial Ethernet Switch | Managed PoE Switch 4000 serie, 1 Puerto SFP 100/1000 MBit/s, 4 Conexiones RJ45-PoE 10/100 MBit/s, índice de protección: IP30, Temperatura ambiente (servicio): -40 °C ... 75 °C, Tensión de alimentación: 52 V DC ... 57 V DC | 1617.16 | 1 | DN | Automation Infrastructure (AI) | DNN | DNN125 | 1 | 1 | NO | PC |  | 1.949,40 | G | 0 | 0 | 0 |  | 4055626519968 | 85176200 | TW | EC000734 | Imagen | Catálogo
1026923 | FL SWITCH 4000T-8POE-2SFP | Industrial Ethernet Switch | Managed PoE Switch 4000 serie, 2 Puertos SFP 100/1000 MBit/s, 8 Conexiones RJ45-PoE 10/100 MBit/s, índice de protección: IP30, Temperatura ambiente (servicio): -40 °C ... 75 °C, Tensión de alimentación: 52 V DC ... 57 V DC | 2043.31 | 1 | DN | Automation Infrastructure (AI) | DNN | DNN125 | 1 | 1 | NO | PC |  | 1.948,00 | G | 0 | 0 | 0 |  | 4055626519555 | 85176200 | TW | EC000734 | Imagen | Catálogo
1026922 | FL SWITCH 4004T-8POE-4SFP | Industrial Ethernet Switch | Managed PoE Switch 4000 serie, 4 puertos RJ45 10/100/1000 MBit/s, 4 Puertos SFP 1000 MBit/s, 8 Conexiones RJ45-PoE 10/100/1000 MBit/s, índice de protección: IP30, Temperatura ambiente (servicio): -40 °C ... 75 °C, Tensión de alimentación: 52 V DC ... 57 V DC | 2570.45 | 1 | DN | Automation Infrastructure (AI) | DNN | DNN125 | 1 | 1 | NO | PC |  | 1.757,00 | G | 0 | 0 | 0 |  | 4055626519548 | 85176200 | TW | EC000734 | Imagen | Catálogo
2891062 | FL SWITCH 4008T-2SFP | Industrial Ethernet Switch | Switch Ethernet gestionado con ocho puertos RJ45 para 10/100 Mbps y dos puertos SFP para 1000 Mbps. Amplio rango de temperaturas de uso de -40°C... +75°C. | 1261.21 | 1 | DN | Automation Infrastructure (AI) | DNN | DNN125 | 1 | 1 | NO | PC |  | 1.139,00 | G | 0 | 0 | 0 |  | 4046356764308 | 85176200 | TW | EC000734 | Imagen | Catálogo
1287360 | FL SWITCH 4800E-24SFX-4GC | Industrial Ethernet Switch | El switch Ethernet gestionado montado en rack cumple las normas IEC 61850-3 e IEEE 1613. Ofrece 24 puertos SFP con 100 Mbit/s y cuatro puertos Combo Gigabit. | 3050.8 | 1 | DN | Automation Infrastructure (AI) | DNN | DNN125 | 1 | 1 | NO | PC |  | 5.141,00 | G | 0 | 0 | 0 |  | 4063151512569 | 85176200 | TW | EC000734 | Imagen | Catálogo
1312459 | FL SWITCH 4800E-P1B | Módulo de potencia | Fuente de alimentación modular para el switch gestionado FL SWITCH 48... . Gran margen de tensión de entrada 36 V DC a 75 V DC. | 336.24 | 1 | DN | Automation Infrastructure (AI) | DNN | DNN125 | 1 | 1 | NO | PC |  | 979,30 | G | 0 | 0 | 0 |  | 4063151563264 | 85176200 | TW | EC002540 | Imagen | Catálogo
1312448 | FL SWITCH 4800E-P5B | Módulo de potencia | Fuente de alimentación de amplio rango para switches gestionados FL SWITCH 48... Amplio rango de tensión de entrada desde 90 V AC hasta 264 V AC y desde 88 V DC hasta 300 V DC. | 336.24 | 1 | DN | Automation Infrastructure (AI) | DNN | DNN125 | 1 | 1 | NO | PC |  | 1.044,50 | G | 0 | 0 | 0 |  | 4063151568153 | 85176200 | TW | EC002540 | Imagen | Catálogo
2891079 | FL SWITCH 4808E-16FX-4GC | Industrial Ethernet Switch | Switches gestionados según IEC 61850 e IEEE 1613 para montaje en rack de 19 . Dispone de 8 puertos RJ45 para 10/100 MBits/s, 16 puertos de fibra óptica SC-D MM para 100 MBits/s y 4 puertos Gigabit-Combo (10/100/1000 MBits/s en conexión RJ45; la conexión de fibra óptica de 1000 MBits/s requiere un módulo SFP de 1000 MBits/s). | 4798.51 | 1 | DN | Automation Infrastructure (AI) | DNN | DNN125 | 1 | 1 | NO | PC |  | 4.480,00 | G | 0 | 0 | 0 |  | 4046356801690 | 85176200 | TW | EC000734 | Imagen | Catálogo
2891072 | FL SWITCH 4824E-4GC | Industrial Ethernet Switch | Switches gestionados según IEC 61850 e IEEE 1613 para montaje en rack de 19 . Equipado con 24 puertos RJ45 para 10/100 MBits/s y 4 puertos Gigabit-Combo (10/100/1000 MBits/s en conexión RJ45; la conexión de fibra óptica de 1000 MBits/s requiere un módulo SFP de 1000 MBits/s). | 2769.98 | 1 | DN | Automation Infrastructure (AI) | DNN | DNN125 | 1 | 1 | NO | PC |  | 5.037,00 | G | 0 | 0 | 0 |  | 4046356764360 | 85176200 | TW | EC000734 | Imagen | Catálogo
1525942 | FL SWITCH 5916-8GC-4SFP+ | Industrial Ethernet Switch | Managed TSN Switch 5000 serie, 16 puertos RJ45 10/100/1000 MBit/s, 4 Puertos SFP+ 1000/10000 Mbit/s, 8 Puertos Combo, índice de protección: IP20, Temperatura ambiente (servicio): -10 °C ... 60 °C, Tensión de alimentación: 100 V AC ... 240 V AC, PROFINET Conformance-Class B, Proceso de desarrollo certificado según la norma IEC 62443-4-1, Compatible con IEC 62443-4-2 | 4064.45 | 1 | DN | Automation Infrastructure (AI) | DNN | DNN127 | 1 | 1 | NO | PC |  | 6.274,00 | G | 0 | 0 | 0 |  | 4063151994945 | 85176200 | TW | EC000734 | Imagen | Catálogo
1525943 | FL SWITCH 5916SFP-8GC-4SFP+ | Industrial Ethernet Switch | Managed TSN Switch 5000 serie, 16 Puertos SFP 1000 MBit/s, 4 Puertos SFP+ 1000/10000 Mbit/s, 8 Puertos Combo, índice de protección: IP20, Temperatura ambiente (servicio): -10 °C ... 60 °C, Tensión de alimentación: 100 V AC ... 240 V AC, PROFINET Conformance-Class B, Proceso de desarrollo certificado según la norma IEC 62443-4-1, Compatible con IEC 62443-4-2 | 3325.46 | 1 | DN | Automation Infrastructure (AI) | DNN | DNN127 | 1 | 1 | NO | PC |  | 6.175,00 | G | 0 | 0 | 0 |  | 4063151994952 | 85176200 | TW | EC000734 | Imagen | Catálogo
1525945 | FL SWITCH 5924-4GC | Industrial Ethernet Switch | Managed TSN Switch 5000 serie, 24 puertos RJ45 10/100/1000 MBit/s, 4 Puertos Combo, índice de protección: IP20, Temperatura ambiente (servicio): -10 °C ... 60 °C, Tensión de alimentación: 100 V AC ... 240 V AC, PROFINET Conformance-Class B, Proceso de desarrollo certificado según la norma IEC 62443-4-1, Compatible con IEC 62443-4-2 | 2955.96 | 1 | DN | Automation Infrastructure (AI) | DNN | DNN127 | 1 | 1 | NO | PC |  | 6.245,00 | G | 0 | 0 | 0 |  | 4063151994372 | 85176200 | TW | EC000734 | Imagen | Catálogo
1525939 | FL SWITCH 5924-4SFP+ | Industrial Ethernet Switch | Managed TSN Switch 5000 serie, 24 puertos RJ45 10/100/1000 MBit/s, 4 Puertos SFP+ 1000/10000 Mbit/s, índice de protección: IP20, Temperatura ambiente (servicio): -10 °C ... 60 °C, Tensión de alimentación: 100 V AC ... 240 V AC, PROFINET Conformance-Class B, Proceso de desarrollo certificado según la norma IEC 62443-4-1, Compatible con IEC 62443-4-2 | 3682.63 | 1 | DN | Automation Infrastructure (AI) | DNN | DNN127 | 1 | 1 | NO | PC |  | 6.182,00 | G | 0 | 0 | 0 |  | 4063151994655 | 85176200 | TW | EC000734 | Imagen | Catálogo
1525944 | FL SWITCH 5924SFP-4GC | Industrial Ethernet Switch | Managed TSN Switch 5000 serie, 8 Puertos SFP 100/1000 MBit/s, 16 Puertos SFP 1000 MBit/s, 4 Puertos Combo, índice de protección: IP20, Temperatura ambiente (servicio): -10 °C ... 60 °C, Tensión de alimentación: 100 V AC ... 240 V AC, PROFINET Conformance-Class B, Proceso de desarrollo certificado según la norma IEC 62443-4-1, Compatible con IEC 62443-4-2 | 3017.54 | 1 | DN | Automation Infrastructure (AI) | DNN | DNN127 | 1 | 1 | NO | PC |  | 6.171,00 | G | 0 | 0 | 0 |  | 4063151994846 | 85176200 | TW | EC000734 | Imagen | Catálogo
1718555 | FL SWITCH APL 2212-4A-211 | Industrial Ethernet Switch | 12-Port Ethernet-APL Field switch, Zone 2 mountable, Ex ‘ia’ APL ports, four uplink ports, Power Class A ports | 3948.67 | 1 | DN | Automation Infrastructure (AI) | DNN | DNN128 | 1 | 1 | NO | PC |  | 2.579,00 | g | 0 | 0 | 0 | 0 | 4067923269187 | 85176200 | US |  |  | Catálogo
1718554 | FL SWITCH APL 2212-4A-221 | Industrial Ethernet Switch | 12-Port Ethernet-APL Field switch, Zone 2 mountable, Ex ‘ic’ APL ports, four uplink ports, Power Class A ports | 3554.54 | 1 | DN | Automation Infrastructure (AI) | DNN | DNN128 | 1 | 1 | NO | PC |  | 2.473,00 | g | 0 | 0 | 0 | 0 | 4067923269330 | 85176200 | US |  |  | Catálogo
1384244 | FL SWITCH APL 2224-4A-213-PA | Industrial Ethernet Switch | Ethernet-APL de 24 puertos + field switch PROFIBUS PA, montable en la zona 2, puertos APL Ex ia , 4 puertos Uplink | Consultar | 1 | DN | Automation Infrastructure (AI) | DNN | DNN128 | 1 | 1 | NO | PC |  | 5.833,80 | G | 0 | 0 | 0 |  | 4063151759506 | 85176200 | US | EC000734 | Imagen | Catálogo
1732190 | FL SWITCH EP4204-2SFP-LV | Industrial Ethernet Switch | Switch gestionado con cuatro puertos RJ45 para 10/100/1000 Mbit/s, dos puertos SFP para 100/1000 Mbit/s, temperatura de servicio: -40 °C ... +85 °C y fuente de alimentación redundante: 12 V DC ... 48 V DC | 1160.24 | 1 | DN | Automation Infrastructure (AI) | DNN | DNN514 | 1 | 1 | NO | PC |  | 1.948,00 | G | 0 | 0 | 0 |  | 4067923290044 | 85176200 | TW | EC000734 | Imagen | Catálogo
1732192 | FL SWITCH EP4204-2TGSFP-LV | Industrial Ethernet Switch | Switch gestionado con cuatro puertos RJ45 para 10/100/1000 Mbit/s, dos puertos SFP para 1/10 Gbit/s, temperatura de servicio: -40 °C ... +85 °C y fuente de alimentación redundante: 12 V DC ... 48 V DC | 1770.89 | 1 | DN | Automation Infrastructure (AI) | DNN | DNN514 | 1 | 1 | NO | PC |  | 1.860,00 | G | 0 | 0 | 0 |  | 4067923290181 | 85176200 | TW | EC000734 | Imagen | Catálogo
1732189 | FL SWITCH EP4204-4SFP-LV | Industrial Ethernet Switch | Switch gestionado con cuatro puertos RJ45 para 10/100/1000 Mbit/s, cuatro puertos SFP para 100/1000 Mbit/s, temperatura de servicio: -40 °C ... +85 °C y fuente de alimentación redundante: 12 V DC ... 48 V DC | 1282.37 | 1 | DN | Automation Infrastructure (AI) | DNN | DNN514 | 1 | 1 | NO | PC |  | 1.972,00 | G | 0 | 0 | 0 |  | 4067923289062 | 85176200 | TW | EC000734 | Imagen | Catálogo
1732191 | FL SWITCH EP4204-4TGSFP-LV | Industrial Ethernet Switch | Switch gestionado con cuatro puertos RJ45 para 10/100/1000 Mbit/s, cuatro puertos SFP para 1/10 Gbit/s, temperatura de servicio: -40 °C ... +85 °C y fuente de alimentación redundante: 12 V DC ... 48 V DC | 2015.15 | 1 | DN | Automation Infrastructure (AI) | DNN | DNN514 | 1 | 1 | NO | PC |  | 1.880,00 | G | 0 | 0 | 0 |  | 4067923290174 | 85176200 | TW | EC000734 | Imagen | Catálogo
1732185 | FL SWITCH EP4208-2SFP-LV | Industrial Ethernet Switch | Switch gestionado con ocho puertos RJ45 para 10/100/1000 Mbit/s, dos puertos SFP para 100/1000 Mbit/s y una temperatura de servicio de -40 °C ... +85 °C, una fuente de alimentación redundante: 12 V DC ... 48 V DC | 1404.5 | 1 | DN | Automation Infrastructure (AI) | DNN | DNN514 | 1 | 1 | NO | PC |  | 1.973,00 | G | 0 | 0 | 0 |  | 4067923289154 | 85176200 | TW | EC000734 | Imagen | Catálogo
1732188 | FL SWITCH EP4208-2TGSFP-LV | Industrial Ethernet Switch | Switch gestionado con ocho puertos RJ45 para 10/100/1000 Mbit/s, dos puertos SFP para 1/10 Gbit/s y temperatura de servicio: -40 °C ... +85 °C, fuente de alimentación redundante: 12 V DC ... 48 V DC | 2076.21 | 1 | DN | Automation Infrastructure (AI) | DNN | DNN514 | 1 | 1 | NO | PC |  | 1.843,00 | G | 0 | 0 | 0 |  | 4067923290167 | 85176200 | TW | EC000734 | Imagen | Catálogo
1732183 | FL SWITCH EP4208-4SFP-LV | Industrial Ethernet Switch | Switch gestionado con ocho puertos RJ45 para 10/100/1000 Mbit/s, cuatro puertos SFP para 100/1000 Mbit/s, temperatura de servicio: -40 °C ... +85 °C y fuente de alimentación redundante: 12 V DC ... 48 V DC | 1526.63 | 1 | DN | Automation Infrastructure (AI) | DNN | DNN514 | 1 | 1 | NO | PC |  | 2.002,00 | G | 0 | 0 | 0 |  | 4067923290143 | 85176200 | TW | EC000734 | Imagen | Catálogo
1732184 | FL SWITCH EP4208-4TGSFP-LV | Industrial Ethernet Switch | Switch gestionado con ocho puertos RJ45 para 10/100/1000 Mbit/s, cuatro puertos SFP para 1/10 Gbit/s, temperatura de servicio: -40 °C ... +85 °C y fuente de alimentación redundante: 12 V DC ... 48 V DC | 2259.41 | 1 | DN | Automation Infrastructure (AI) | DNN | DNN514 | 1 | 1 | NO | PC |  | 1.926,00 | G | 0 | 0 | 0 |  | 4067923289482 | 85176200 | TW | EC000734 | Imagen | Catálogo
1732181 | FL SWITCH EP4212-4SFP-LV | Industrial Ethernet Switch | Switch gestionado con 12 puertos RJ45 para 10/100/1000 Mbit/s, cuatro puertos SFP para 100/1000 Mbit/s, temperatura de servicio: -40 °C ... +85 °C y fuente de alimentación redundante: 12 V DC ... 48 V DC | 1893.02 | 1 | DN | Automation Infrastructure (AI) | DNN | DNN514 | 1 | 1 | NO | PC |  | 2.031,00 | G | 0 | 0 | 0 |  | 4067923289550 | 85176200 | TW | EC000734 | Imagen | Catálogo
1732187 | FL SWITCH EP4212-4TGSFP-LV | Industrial Ethernet Switch | Switch gestionado con 12 puertos RJ45 para 10/100/1000 Mbit/s, cuadro puertos SFP para 1/10 Gbit/s, temperatura de servicio: -40 °C ... +85 °C y fuente de alimentación redundante: 12 V DC ... 48 V DC | 2503.67 | 1 | DN | Automation Infrastructure (AI) | DNN | DNN514 | 1 | 1 | NO | PC |  | 1.940,00 | G | 0 | 0 | 0 |  | 4067923290150 | 85176200 | TW | EC000734 | Imagen | Catálogo
1732659 | FL SWITCH EP5200-28SFP-HV | Industrial Ethernet Switch | Switch gestionado con 24 puertos SFP para 100/1000 Mbit/s, cuatro puertos SFP para 1000/10000 Mbit/s, una temperatura de servicio de -40 °C ... +85 °C y una fuente de alimentación de 100 V AC/DC ... 240 V AC/DC | 4335.62 | 1 | DN | Automation Infrastructure (AI) | DNN | DNN513 | 1 | 1 | NO | PC |  | 6.590,00 | G | 0 | 0 | 0 |  | 4067923289574 | 85176200 | TW | EC000734 | Imagen | Catálogo
1732664 | FL SWITCH EP5200-28SFP-LV | Industrial Ethernet Switch | Switch gestionado con 24 puertos SFP para 100/1000 Mbit/s, 4 puertos SFP para 1000/10000 Mbit/s, temperatura de servicio: -40 °C ... +85 °C, fuente de alimentación: 24 V DC ... 48 V DC | 4274.55 | 1 | DN | Automation Infrastructure (AI) | DNN | DNN513 | 1 | 1 | NO | PC |  | 6.552,00 | G |  |  |  |  | 4067923290365 | 85176200 | TW | EC000734 |  | Catálogo
1732657 | FL SWITCH EP5208-20SFP-HV | Industrial Ethernet Switch | Switch gestionado con 8 puertos RJ45 para 10/100/1000 Mbit/s, 16 puertos SFP para 100/1000 Mbit/s, 4 puertos SFP para 1000/10000 Mbit/s, una temperatura de servicio de -40 °C ... +85 °C y una fuente de alimentación de 100 V AC/DC ... 240 V AC/DC | 4274.55 | 1 | DN | Automation Infrastructure (AI) | DNN | DNN513 | 1 | 1 | NO | PC |  | 6.600,00 | G | 0 | 0 | 0 |  | 4067923289185 | 85176200 | TW | EC000734 | Imagen | Catálogo
1732663 | FL SWITCH EP5208-20SFP-LV | Industrial Ethernet Switch | Switch gestionado con 8 puertos RJ45 para 10/100/1000 Mbit/s, 16 puertos SFP para 100/1000 Mbit/s, 4 puertos SFP para 1000/10000 Mbit/s, una temperatura de servicio de -40 °C ... +85 °C y una fuente de alimentación de 24 V DC ... 48 V DC | 4274.55 | 1 | DN | Automation Infrastructure (AI) | DNN | DNN513 | 1 | 1 | NO | PC |  | 6.587,00 | G |  |  |  |  | 4067923289666 | 85176200 | 0 | EC000734 |  | Catálogo
1732656 | FL SWITCH EP5216-12SFP-HV | Industrial Ethernet Switch | Switch gestionado con 16 puertos RJ45 para 10/100/1000 Mbit/s, 8 puertos SFP para 100/1000 Mbit/s, 4 puertos SFP para 1000/10000 Mbit/s, temperatura de servicio: -40 °C ... +85 °C, fuente de alimentación: 100 V AC/DC ... 240 V AC/DC | 4182.95 | 1 | DN | Automation Infrastructure (AI) | DNN | DNN513 | 1 | 1 | NO | PC |  | 6.630,00 | G | 0 | 0 | 0 |  | 4067923290082 | 85176200 | TW | EC000734 | Imagen | Catálogo
1732662 | FL SWITCH EP5216-12SFP-LV | Industrial Ethernet Switch | Switch gestionado con 16 puertos RJ45 para 10/100/1000 Mbit/s, 8 puertos SFP para 100/1000 Mbit/s, 4 puertos SFP para 1000/10000 Mbit/s, temperatura de servicio: -40 °C ... +85 °C, fuente de alimentación: 24 V DC ... 48 V DC | 4182.95 | 1 | DN | Automation Infrastructure (AI) | DNN | DNN513 | 1 | 1 | NO | PC |  | 6.599,00 | G |  |  |  |  | 4067923290235 | 85176200 | TW | EC000734 |  | Catálogo
1732654 | FL SWITCH EP5224-4SFP-HV | Industrial Ethernet Switch | Switch gestionado con 24 puertos RJ45 para 10/100/1000 Mbit/s, cuatro puertos SFP para 1000/10000 Mbit/s, una temperatura de servicio de -40 °C ... +85 °C y una fuente de alimentación de 100 V AC/DC ... 240 V AC/DC | 4134.1 | 1 | DN | Automation Infrastructure (AI) | DNN | DNN513 | 1 | 1 | NO | PC |  | 6.630,00 | G | 0 | 0 | 0 |  | 4067923289987 | 85176200 | TW | EC000734 | Imagen | Catálogo
1732660 | FL SWITCH EP5224-4SFP-LV | Industrial Ethernet Switch | Switch gestionado con 24 puertos RJ45 para 10/100/1000 Mbit/s, cuatro puertos SFP para 1000/10000 Mbit/s, una temperatura de servicio de -40 °C ... +85 °C y una fuente de alimentación de 24 V DC ... 48 V DC | 4134.1 | 1 | DN | Automation Infrastructure (AI) | DNN | DNN513 | 1 | 1 | NO | PC |  | 6.642,00 | G |  |  |  |  | 4067923290525 | 85176200 | 0 | EC000734 |  | Catálogo
1471546 | FL SWITCH EP6400-16GSFP-HV | Industrial Ethernet Switch | Switch gestionado con dieciséis puertos SFP para 100/1000 MBit/s y una temperatura de servicio de -40 °C ... +85 °C, fuente de alimentación 100-240 V AC/DC (valor nominal) | 4785.05 | 1 | DN | Automation Infrastructure (AI) | DNN | DNN512 | 1 | 1 | NO | PC |  | 2.641,00 | G | 0 | 0 | 0 |  | 4063151877521 | 85176200 | CA | EC000734 | Imagen | Catálogo
1574601 | FL SWITCH EP6400-16GSFP-LV | Industrial Ethernet Switch | Switch gestionado con 16 puertos SFP para 100/1000 MBit/s, temperatura de servicio: -40 °C ... +85 °C, fuente de alimentación: 24 V DC (valor nominal) | 5379.83 | 1 | DN | Automation Infrastructure (AI) | DNN | DNN512 | 1 | 1 | NO | PC |  | 2.631,00 | G | 0 | 0 | 0 |  | 4067923063853 | 85176200 | CA | EC000734 | Imagen | Catálogo
1655529 | FL SWITCH EP6400-PNLMNT | Placa de montaje | Con el FL SWITCH EP6400-PNLMNT se pueden montar switches de la serie FL SWITCH EP6... directamente en una placa. | 21.98 | 1 | DN | Automation Infrastructure (AI) | DNN | DNN515 | 1 | 1 | NO | PC |  | n.a. | G |  |  |  |  | 4067923187870 | 85176200 | CA | EC002625 |  | Catálogo
1524692 | FL SWITCH EP6404-4GSFP-RED-HV | Industrial Ethernet Switch | Switch gestionado con 4 puertos RJ45 para 10/100/1000 MBit/s, 4 puertos SFP para 100/1000 MBit/s, 4 GBit puertos HSR/PRP Combo (10/100/1000 MBit/s, conector RJ45; conector SFP de 100/1000 MBit/s), temperatura de servicio: -40 °C ... +85 °C, fuente de alimentación: 100 V AC/DC ... 240 V AC/DC (valor nominal) | 5525.16 | 1 | DN | Automation Infrastructure (AI) | DNN | DNN512 | 1 | 1 | NO | PC |  | 2.588,00 | G | 0 | 0 | 0 |  | 4063151991166 | 85176200 | CA | EC000734 | Imagen | Catálogo
1559223 | FL SWITCH EP6404-4GSFP-W256-HV | Industrial Ethernet Switch | Switch gestionado con cuatro puertos RJ45 para 10/100/1000 Mbit/s, cuatro puertos SFP para 100/1000 Mbit/s, coprocesador con E3940 Intel Atom® con 8 GB de memoria de trabajo, sistema operativo: Windows® 11 Pro, temperatura de servicio: -40 °C ... +70 °C, tensión de alimentación nominal: 24 V DC | Consultar | 1 | DN | Automation Infrastructure (AI) | DNN | DNN512 | 1 | 1 | NO | PC |  | 2.738,00 | G | 0 | 0 | 0 |  | 4067923039179 | 85176200 | CA | EC000734 | Imagen | Catálogo
1471547 | FL SWITCH EP6412-4GSFP-HV | Industrial Ethernet Switch | Switch gestionado con 12 puertos RJ45 para 10/100/1000 Mbit/s, 4 puertos SFP para 100/1000 Mbit/s, temperatura de servicio: -40 °C ... +85 °C, fuente de alimentación: 100 V AC/DC ... 240 V AC/DC (valor nominal) | 4920.62 | 1 | DN | Automation Infrastructure (AI) | DNN | DNN512 | 1 | 1 | NO | PC |  | 2.612,00 | G | 0 | 0 | 0 |  | 4063151876678 | 85176200 | CA | EC000734 | Imagen | Catálogo
1471548 | FL SWITCH EP6412-4GSFP-LV | Industrial Ethernet Switch | Switch gestionado con 12 puertos RJ45 para 10/100/1000 Mbit/s, 4 puertos SFP para 100/1000 Mbit/s y una temperatura de servicio: -40 °C ... +85 °C, fuente de alimentación redundante: 24 V DC (valor nominal) | 5515.39 | 1 | DN | Automation Infrastructure (AI) | DNN | DNN512 | 1 | 1 | NO | PC |  | 2.646,00 | G | 0 | 0 | 0 |  | 4063151877538 | 85176200 | CA | EC000734 | Imagen | Catálogo
1559224 | FL SWITCH EP6412-4GSFP-MV | Industrial Ethernet Switch | Switch gestionado con doce puertos RJ45 para 10/100/1000 Mbit/s, cuatro puertos SFP para 100/1000 Mbit/s y una temperatura de servicio de -40 °C ... +85 °C, fuente de alimentación de 48 V DC (valor nominal) | 5765.76 | 1 | DN | Automation Infrastructure (AI) | DNN | DNN512 | 1 | 1 | NO | PC |  | 2.623,00 | G | 0 | 0 | 0 |  | 4067923039070 | 85176200 | CA | EC000734 | Imagen | Catálogo
1471544 | FL SWITCH EP6416-HV | Industrial Ethernet Switch | Managed Switch EP6000 serie, 16 puertos RJ45 10/100/1000 MBit/s, índice de protección: IP20, Temperatura ambiente (servicio): -40 °C ... 85 °C, Tensión de alimentación: 100 V AC/DC ... 240 V AC/DC | 5012.22 | 1 | DN | Automation Infrastructure (AI) | DNN | DNN512 | 1 | 1 | NO | PC |  | 2.632,00 | G | 0 | 0 | 0 |  | 4063151877323 | 85176200 | CA | EC000734 | Imagen | Catálogo
1717780 | FL SWITCH EP6504-4GSFP-RED-LV | Industrial Ethernet Switch | Switch gestionado adecuado para la seguridad, con cuatro puertos RJ45 para 10/100/1000 Mbit/s, cuatro puertos SFP para 100/1000 Mbit/s, cuatro puertos combinados HSR/PRP gigabit (10/100/1000 Mbit/s, conexión RJ45; conexión SFP de 100/1000 Mbit/s) y una temperatura de servicio de -40 °C ... +85 °C, fuente de alimentación de 24 V AC/DC (valor nominal) | Consultar | 1 | DN | Automation Infrastructure (AI) | DNN | DNN512 | 1 | 1 | NO | PC |  | 2.593,00 | G | 0 | 0 | 0 |  | 4067923267992 | 85176200 | CA | EC000734 | Imagen | Catálogo
1539368 | FL SWITCH EP6512-4GSFP-HV | Industrial Ethernet Switch | Switch gestionado apto para seguridad con doce puertos RJ45 para 10/100/1000 Mbit/s, cuatro puertos SFP para 100/1000 Mbit/s y una temperatura de servicio de -40 °C ... +85 °C, fuente de alimentación de 100 V AC/DC ... 240 V AC/DC | 5362.73 | 1 | DN | Automation Infrastructure (AI) | DNN | DNN512 | 1 | 1 | NO | PC |  | 2.635,00 | G | 0 | 0 | 0 |  | 4067923011458 | 85176200 | CA | EC000734 | Imagen | Catálogo
1539381 | FL SWITCH EP6512-4GSFP-LV | Industrial Ethernet Switch | Switch gestionado apto para seguridad con doce puertos RJ45 para 10/100/1000 Mbit/s, cuatro puertos SFP para 100/1000 Mbit/s y una temperatura de servicio de -40 °C ... +85 °C, fuente de alimentación de 24 V DC | 5858.58 | 1 | DN | Automation Infrastructure (AI) | DNN | DNN512 | 1 | 1 | NO | PC |  | 2.646,00 | G | 0 | 0 | 0 |  | 4067923012509 | 85176200 | CA | EC000734 | Imagen | Catálogo
1688992 | FL SWITCH EP7200-24GSFP-RED-HV | Industrial Ethernet Switch | Switch gestionado con 24 puertos SFP para 100/1000 Mbit/s, 4 puertos combinados HSR/PRP Gigabit (10/100/1000 Mbit/s, conexión RJ45, 100/1000 Mbit/s, conexión SFP), temperatura de servicio: -40 °C ... +85 °C, fuente de alimentación: 100 V AC/DC ... 240 V AC/DC (valor nominal) | Consultar | 1 | DN | Automation Infrastructure (AI) | DNN | DNN511 | 1 | 1 | NO | PC |  | 9.050,00 | G |  |  |  |  | 4067923249127 | 85176200 | CA | EC000734 |  | Catálogo
1688988 | FL SWITCH EP7200-24GSFP-RED-LV | Industrial Ethernet Switch | Switch gestionado con 24 puertos SFP para 100/1000 Mbit/s, 4 puertos combinados HSR/PRP Gigabit (10/100/1000 Mbit/s, conexión RJ45; 100/1000 Mbit/s, conexión SFP), temperatura de servicio: -40 °C ... +85 °C, fuente de alimentación: 24 V DC (valor nominal) | Consultar | 1 | DN | Automation Infrastructure (AI) | DNN | DNN511 | 1 | 1 | NO | PC |  | 9.020,00 | G |  |  |  |  | 4067923249103 | 85176200 | CA | EC000734 |  | Catálogo
1688983 | FL SWITCH EP7200-24GSFP-RED-MV | Industrial Ethernet Switch | Switch gestionado con 24 puertos SFP para 100/1000 Mbit/s, cuatro puertos combinados HSR/PRP Gigabit (10/100/1000 Mbit/s, conexión RJ45; 100/1000 Mbit/s, conexión SFP), una temperatura de servicio de -40 °C ... +85 °C, fuente de alimentación de 48 DC (valor nominal) | Consultar | 1 | DN | Automation Infrastructure (AI) | DNN | DNN511 | 1 | 1 | NO | PC |  | 9.030,00 | G |  |  |  |  | 4067923248755 | 85176200 | CA | EC000734 |  | Catálogo
1688994 | FL SWITCH EP7200-32GSFP-HV | Industrial Ethernet Switch | Switch gestionado con 32 puertos SFP para 100/1000 Mbit/s, temperatura de servicio de -40 °C ... +85 °C, fuente de alimentación de 100 V AC/DC ... 240 V AC/DC (valor nominal) | Consultar | 1 | DN | Automation Infrastructure (AI) | DNN | DNN511 | 1 | 1 | NO | PC |  | 9.050,00 | G |  |  |  |  | 4067923249134 | 85176200 | CA | EC000734 |  | Catálogo
1688990 | FL SWITCH EP7200-32GSFP-LV | Industrial Ethernet Switch | Switch gestionado con 32 puertos SFP para 100/1000 Mbit/s, temperatura de servicio de -40 °C ... +85 °C, fuente de alimentación de 24 V DC (valor nominal) | Consultar | 1 | DN | Automation Infrastructure (AI) | DNN | DNN511 | 1 | 1 | NO | PC |  | 9.020,00 | G |  |  |  |  | 4067923249110 | 85176200 | CA | EC000734 |  | Catálogo
1688986 | FL SWITCH EP7200-32GSFP-MV | Industrial Ethernet Switch | Switch gestionado con 32 puertos SFP para 100/1000 Mbit/s, temperatura de servicio de -40 °C ... +85 °C, fuente de alimentación de 48 V DC (valor nominal) | Consultar | 1 | DN | Automation Infrastructure (AI) | DNN | DNN511 | 1 | 1 | NO | PC |  | 9.030,00 | G |  |  |  |  | 4067923249004 | 85176200 | CA | EC000734 |  | Catálogo
1688993 | FL SWITCH EP7216-16GSFP-HV | Industrial Ethernet Switch | Switch gestionado con dieciséis puertos RJ45 para 10/100/1000 Mbit/s, dieciséis puertos SFP para 100/1000 Mbit/s, temperatura de servicio de -40 °C … +85 °C, fuente de alimentación de 100 V AC/DC ... 240 V AC/DC (valor nominal) | Consultar | 1 | DN | Automation Infrastructure (AI) | DNN | DNN511 | 1 | 1 | NO | PC |  | 9.050,00 | G |  |  |  |  | 4067923247567 | 85176200 | CA | EC000734 |  | Catálogo
1688989 | FL SWITCH EP7216-16GSFP-LV | Industrial Ethernet Switch | Switch gestionado con dieciséis puertos RJ45 para 10/100/1000 Mbit/s, dieciséis puertos SFP para 100/1000 Mbit/s, temperatura de servicio de -40 °C … +85 °C, fuente de alimentación de 24 V DC (valor nominal) | Consultar | 1 | DN | Automation Infrastructure (AI) | DNN | DNN511 | 1 | 1 | NO | PC |  | 9.020,00 | G |  |  |  |  | 4067923249202 | 85176200 | CA | EC000734 |  | Catálogo
1688985 | FL SWITCH EP7216-16GSFP-MV | Industrial Ethernet Switch | Switch gestionado con dieciséis puertos RJ45 para 10/100/1000 Mbit/s, dieciséis puertos SFP para 100/1000 Mbit/s, temperatura de servicio de -40 °C … +85 °C, fuente de alimentación de 48 V DC (valor nominal) | Consultar | 1 | DN | Automation Infrastructure (AI) | DNN | DNN511 | 1 | 1 | NO | PC |  | 9.030,00 | G |  |  |  |  | 4067923248496 | 85176200 | CA | EC000734 |  | Catálogo
1688995 | FL SWITCH EP7232-HV | Industrial Ethernet Switch | Managed Switch EP7000 serie, 32 puertos RJ45 10/100/1000 MBit/s, índice de protección: IP20, Temperatura ambiente (servicio): -40 °C ... 85 °C, Tensión de alimentación: 100 V AC/DC ... 240 V AC/DC | Consultar | 1 | DN | Automation Infrastructure (AI) | DNN | DNN511 | 1 | 1 | NO | PC |  | 9.050,00 | G |  |  |  |  | 4067923248199 | 85176200 | CA | EC000734 |  | Catálogo
1688991 | FL SWITCH EP7232-LV | Industrial Ethernet Switch | Switch gestionado con 32 puertos RJ45 para 10/100/1000 Mbit/s, temperatura de servicio de -40 °C ... +85 °C, fuente de alimentación de 24 V DC (valor nominal) | Consultar | 1 | DN | Automation Infrastructure (AI) | DNN | DNN511 | 1 | 1 | NO | PC |  | 9.020,00 | G | 0 | 0 | 0 |  | 4067923249219 | 85176200 | CA | EC000734 | Imagen | Catálogo
1688987 | FL SWITCH EP7232-MV | Industrial Ethernet Switch | Switch gestionado con 32 puertos RJ45 para 10/100/1000 Mbit/s, temperatura de servicio de -40 °C ... +85 °C, fuente de alimentación de 48 V DC (valor nominal) | Consultar | 1 | DN | Automation Infrastructure (AI) | DNN | DNN511 | 1 | 1 | NO | PC |  | 9.030,00 | G |  |  |  |  | 4067923248823 | 85176200 | CA | EC000734 |  | Catálogo
1539365 | FL SWITCH EP7400 -M4SERDB | Módulo de comunicación | Módulo de ampliación, ofrece cuatro puertos serie D-SUB-9, RS-232/422/485 | 1403.27 | 1 | DN | Automation Infrastructure (AI) | DNN | DNN511 | 1 | 1 | NO | PC |  | 632,50 | G | 0 | 0 | 0 |  | 4067923011960 | 85176200 | CA | EC000734 | Imagen | Catálogo
1539669 | FL SWITCH EP7400 -M8POE | Módulo de comunicación | Módulo de ampliación, ofrece ocho puertos PoE RJ45 para 10/100/1000 MBit/s | 1814.85 | 1 | DN | Automation Infrastructure (AI) | DNN | DNN511 | 1 | 1 | NO | PC |  | 673,00 | G | 0 | 0 | 0 |  | 4067923012042 | 85176200 | CA | EC000734 | Imagen | Catálogo
1539362 | FL SWITCH EP7400 -M8SERRJ | Módulo de comunicación | Módulo de ampliación, ofrece ocho puertos serie RJ45, RS-232/422/485 | 1745.24 | 1 | DN | Automation Infrastructure (AI) | DNN | DNN511 | 1 | 1 | NO | PC |  | 640,00 | G |  |  |  |  | 4067923012158 | 85176200 | CA | EC000734 |  | Catálogo
1144428 | FL SWITCH EP7400-ABLK | Tapa | Módulo de ampliación | 66.51 | 1 | DN | Automation Infrastructure (AI) | DNN | DNN515 | 1 | 1 | NO | PC |  | 174,10 | G | 22 | 151 | 117 | MM | 4063151131845 | 85176200 | CA | EC003850 | Imagen | Catálogo
1539361 | FL SWITCH EP7400-M4GRJ45-4GSFP | Módulo de comunicación | Módulo de ampliación, ofrece cuatro puertos RJ45 para 10/100/1000 MBit/s y cuatro puertos SFP para 100/1000 MBit/s | 815.83 | 1 | DN | Automation Infrastructure (AI) | DNN | DNN511 | 1 | 1 | NO | PC |  | 670,00 | G | 0 | 0 | 0 |  | 4067923011953 | 85176200 | CA | EC000734 | Imagen | Catálogo
1144388 | FL SWITCH EP7400-M4TGSFP | Módulo de comunicación | Módulo de ampliación, ofrece cuatro puertos SFP con 1/10 GBit/s | 471.72 | 1 | DN | Automation Infrastructure (AI) | DNN | DNN511 | 1 | 1 | NO | PC |  | 644,00 | G | 90 | 294 | 200 | MM | 4063151130572 | 85176200 | CA | EC000734 | Imagen | Catálogo
1216923 | FL SWITCH EP7400-M4TGSFP-C1 | Módulo de comunicación | Módulo de ampliación, ofrece cuatro puertos SFP con 1/10 GBit/s. Revestimiento protector para entornos adversos. | 533.3 | 1 | DN | Automation Infrastructure (AI) | DNN | DNN511 | 1 | 1 | NO | PC |  | 640,00 | G | 0 | 0 | 0 |  | 4063151299408 | 85176200 | CA | EC000734 | Imagen | Catálogo
1144375 | FL SWITCH EP7400-M8GRJ45 | Módulo de comunicación | Módulo de ampliación, ofrece ocho puertos RJ45 con 10/100/1000 MBit/s | 822.74 | 1 | DN | Automation Infrastructure (AI) | DNN | DNN511 | 1 | 1 | NO | PC |  | 648,00 | G | 0 | 0 | 0 |  | 4063151131661 | 85176200 | CA | EC000734 | Imagen | Catálogo
1216921 | FL SWITCH EP7400-M8GRJ45-C1 | Módulo de comunicación | Módulo de ampliación, ofrece ocho puertos RJ45 con 10/100/1000 MBit/s. Revestimiento protector para entornos adversos. | 885.56 | 1 | DN | Automation Infrastructure (AI) | DNN | DNN511 | 1 | 1 | NO | PC |  | 658,00 | G | 0 | 0 | 0 |  | 4063151299316 | 85176200 | CA | EC000734 | Imagen | Catálogo
1144383 | FL SWITCH EP7400-M8GSFP | Módulo de comunicación | Módulo de ampliación, ofrece ocho puertos SFP con 100/1000 MBit/s | 688.49 | 1 | DN | Automation Infrastructure (AI) | DNN | DNN511 | 1 | 1 | NO | PC |  | 642,20 | G | 86 | 294 | 199 | MM | 4063151132125 | 85176200 | CA | EC000734 | Imagen | Catálogo
1216925 | FL SWITCH EP7400-M8GSFP-C1 | Módulo de comunicación | Módulo de ampliación, ofrece ocho puertos SFP con 100/1000 MBit/s. Revestimiento protector para entornos adversos. | 752.54 | 1 | DN | Automation Infrastructure (AI) | DNN | DNN511 | 1 | 1 | NO | PC |  | 663,00 | G | 0 | 0 | 0 |  | 4063151299095 | 85176200 | CA | EC000734 | Imagen | Catálogo
1539665 | FL SWITCH EP7400-MCP-L-1TB | Módulo de comunicación | Módulo de ampliación, coprocesador con E3940 Intel Atom® con 8 GB de memoria de trabajo, sistema operativo: Ubuntu® Desktop 22.04.03 LTS | 3727.41 | 1 | DN | Automation Infrastructure (AI) | DNN | DNN511 | 1 | 1 | NO | PC |  | 672,00 | G | 0 | 0 | 0 |  | 4067923011878 | 85176200 | CA | EC000734 | Imagen | Catálogo
1539661 | FL SWITCH EP7400-MCP-L-256GB | Módulo de comunicación | Módulo de ampliación, coprocesador con E3940 Intel Atom® con 8 GB de memoria de trabajo, sistema operativo: Ubuntu® Desktop 22.04.03 LTS | 3335.37 | 1 | DN | Automation Infrastructure (AI) | DNN | DNN511 | 1 | 1 | NO | PC |  | 659,60 | G | 0 | 0 | 0 |  | 4067923011861 | 85176200 | CA | EC000734 | Imagen | Catálogo
1539666 | FL SWITCH EP7400-MCP-L-2TB | Módulo de comunicación | Módulo de ampliación, coprocesador con E3940 Intel Atom® con 8 GB de memoria de trabajo, sistema operativo: Ubuntu® Desktop 22.04.03 LTS | 4320.96 | 1 | DN | Automation Infrastructure (AI) | DNN | DNN511 | 1 | 1 | NO | PC |  | 672,00 | G | 0 | 0 | 0 |  | 4067923011755 | 85176200 | CA | EC000734 | Imagen | Catálogo
1539663 | FL SWITCH EP7400-MCP-L-512GB | Módulo de comunicación | Módulo de ampliación, coprocesador con E3940 Intel Atom® con 8 GB de memoria de trabajo, sistema operativo: Ubuntu® Desktop 22.04.03 LTS | 3494.14 | 1 | DN | Automation Infrastructure (AI) | DNN | DNN511 | 1 | 1 | NO | PC |  | 689,70 | G | 0 | 0 | 0 |  | 4067923012332 | 85176200 | CA | EC000734 | Imagen | Catálogo
1539416 | FL SWITCH EP7400-MCP-W-1TB | Módulo de comunicación | Módulo de ampliación, coprocesador con E3940 Intel Atom® con 8 GB de memoria de trabajo, sistema operativo: Windows® 11 Pro | 4252.57 | 1 | DN | Automation Infrastructure (AI) | DNN | DNN511 | 1 | 1 | NO | PC |  | 711,00 | G | 0 | 0 | 0 |  | 4067923012165 | 85176200 | CA | EC000734 | Imagen | Catálogo
1539385 | FL SWITCH EP7400-MCP-W-256GB | Módulo de comunicación | Módulo de ampliación, coprocesador con E3940 Intel Atom® con 8 GB de memoria de trabajo, sistema operativo: Windows® 11 Pro | 3860.53 | 1 | DN | Automation Infrastructure (AI) | DNN | DNN511 | 1 | 1 | NO | PC |  | 709,00 | G | 0 | 0 | 0 |  | 4067923012608 | 85176200 | CA | EC000734 | Imagen | Catálogo
1539658 | FL SWITCH EP7400-MCP-W-2TB | Módulo de comunicación | Módulo de ampliación, coprocesador con E3940 Intel Atom® con 8 GB de memoria de trabajo, sistema operativo: Windows® 11 Pro | 4846.12 | 1 | DN | Automation Infrastructure (AI) | DNN | DNN511 | 1 | 1 | NO | PC |  | 719,00 | G | 0 | 0 | 0 |  | 4067923012189 | 85176200 | CA | EC000734 | Imagen | Catálogo
1539414 | FL SWITCH EP7400-MCP-W-512GB | Módulo de comunicación | Módulo de ampliación, coprocesador con E3940 Intel Atom® con 8 GB de memoria de trabajo, sistema operativo: Windows® 11 Pro | 4020.52 | 1 | DN | Automation Infrastructure (AI) | DNN | DNN511 | 1 | 1 | NO | PC |  | 719,00 | G | 0 | 0 | 0 |  | 4067923010826 | 85176200 | CA | EC000734 | Imagen | Catálogo
1510975 | FL SWITCH EP7400-MHSR-PRP | Módulo de comunicación | Módulo de ampliación, ofrece cuatro puertos Gigabit HSR/PRP Combo (conexión RJ45 de 10/100/1000 MBit/s y conexión SFP de 100/1000 MBit/s) | 1378.85 | 1 | DN | Automation Infrastructure (AI) | DNN | DNN511 | 1 | 1 | NO | PC |  | 678,00 | G | 0 | 0 | 0 |  | 4063151974244 | 85176200 | CA | EC000734 | Imagen | Catálogo
1380736 | FL SWITCH EP7400-PNLMNT | Placa de montaje | Con el FL SWITCH EP7400-PNLMNT, los módulos de la serie FL SWITCH EP7... se montan directamente en un panel. | 119.69 | 1 | DN | Automation Infrastructure (AI) | DNN | DNN515 | 1 | 1 | NO | PC |  | 228,00 | G | 0 | 0 | 0 |  | 4063151751067 | 85176200 | CA | EC002943 | Imagen | Catálogo
1144175 | FL SWITCH EP7400-PS-HV | Módulo de alimentación | Módulo de alimentación | 615.83 | 1 | DN | Automation Infrastructure (AI) | DNN | DNN515 | 1 | 1 | NO | PC |  | 763,50 | G | 86 | 294 | 199 | MM | 4063151131838 | 85176200 | CA | EC002540 | Imagen | Catálogo
1216920 | FL SWITCH EP7400-PS-HV-C1 | Módulo de alimentación | Módulo de alimentación. Revestimiento protector para entornos adversos. | 667.59 | 1 | DN | Automation Infrastructure (AI) | DNN | DNN515 | 1 | 1 | NO | PC |  | 764,00 | G |  |  |  |  | 4063151298463 | 85176200 | CA | EC002540 |  | Catálogo
1144367 | FL SWITCH EP7400-PS-LV | Módulo de alimentación | Módulo de alimentación | 615.83 | 1 | DN | Automation Infrastructure (AI) | DNN | DNN515 | 1 | 1 | NO | PC |  | 737,00 | G | 0 | 0 | 0 |  | 4063151131289 | 85176200 | CA | EC002540 | Imagen | Catálogo
1216922 | FL SWITCH EP7400-PS-LV-C1 | Módulo de alimentación | Módulo de alimentación. Revestimiento protector para entornos adversos. | 667.59 | 1 | DN | Automation Infrastructure (AI) | DNN | DNN515 | 1 | 1 | NO | PC |  | 730,00 | G |  |  |  |  | 4063151299323 | 85176200 | CA | EC002540 |  | Catálogo
1144372 | FL SWITCH EP7400-PS-MV | Módulo de alimentación | Módulo de alimentación | 615.83 | 1 | DN | Automation Infrastructure (AI) | DNN | DNN515 | 1 | 1 | NO | PC |  | 731,00 | G | 0 | 0 | 0 |  | 4063151131920 | 85176200 | CA | EC002540 | Imagen | Catálogo
1216669 | FL SWITCH EP7400-PS-MV-C1 | Módulo de alimentación | Módulo de alimentación. Revestimiento protector para entornos adversos. | 671.25 | 1 | DN | Automation Infrastructure (AI) | DNN | DNN515 | 1 | 1 | NO | PC |  | 723,00 | G | 0 | 0 | 0 |  | 4063151297947 | 85176200 | CA | EC002540 | Imagen | Catálogo
1144353 | FL SWITCH EP7428R-L3F1 | Industrial Ethernet Switch | Switch modular Gigabit Ethernet con ranuras para veinticuatro puertos de cobre de 10/100/1000 Mbit/s o puertos SFP de 100/1000 Mbit/s y cuatro puertos SFP de 1000/10 000 Mbit/s con ayuda de los módulos intercambiables durante el funcionamiento del lado trasero | 4629.77 | 1 | DN | Automation Infrastructure (AI) | DNN | DNN511 | 1 | 1 | NO | PC |  | 7.846,00 | G | 0 | 0 | 0 |  | 4063151129897 | 85176200 | CA | EC000734 | Imagen | Catálogo
1216924 | FL SWITCH EP7428R-L3F1-C1 | Industrial Ethernet Switch | Switch modular Gigabit Ethernet con ranuras para veinticuatro puertos de cobre de 10/100/1000 Mbit/s o puertos SFP de 100/1000 Mbit/s y cuatro puertos SFP de 1000/10 000 Mbit/s con ayuda de los módulos intercambiables durante el funcionamiento en la parte trasera. Revestimiento protector para entornos adversos. | 4686.43 | 1 | DN | Automation Infrastructure (AI) | DNN | DNN511 | 1 | 1 | NO | PC |  | 7.860,00 | G |  |  |  |  | 4063151297282 | 85176200 | CA | EC000734 |  | Catálogo
1539668 | FL SWITCH EP7428R-L3F1P | Industrial Ethernet Switch | Industrial Ethernet Switch | 5455.55 | 1 | DN | Automation Infrastructure (AI) | DNN | DNN511 | 1 | 1 | NO | PC |  | 8.162,00 | G | 0 | 0 | 0 |  | 4067923012349 | 85176200 | CA | EC000734 | Imagen | Catálogo
1539667 | FL SWITCH EP7528R-L3F1 | Industrial Ethernet Switch | Switch modular Gigabit Ethernet apto para seguridad con ranuras para veinticuatro puertos de cobre de 10/100/1000 Mbit/s o puertos SFP de 100/1000 Mbit/s y cuatro puertos SFP de 1000/10000 Mbit/s con módulos intercambiables durante el funcionamiento en la parte trasera | 5003.67 | 1 | DN | Automation Infrastructure (AI) | DNN | DNN511 | 1 | 1 | NO | PC |  | 7.859,00 | G | 0 | 0 | 0 |  | 4067923012554 | 85176200 | CA | EC000734 | Imagen | Catálogo
2700689 | FL SWITCH IRT 4TX | Industrial Ethernet Switch | Switch Ethernet, cuatro puertos en formato RJ45 para PROFINET RT/IRT, montable en carril simétrico | 1311.71 | 1 | DN | Automation Infrastructure (AI) | DNN | DNN124 | 1 | 1 | NO | PC |  | 615,00 | G | 0 | 0 | 0 |  | 4046356651479 | 85176200 | DE | EC000734 | Imagen | Catálogo
2891152 | FL SWITCH SFN 5TX | Industrial Ethernet Switch | Switch Ethernet, 5 puertos TP-RJ45, detección automática de la velocidad de transmisión de datos de 10 ó 100 Mbits/s (RJ45), función autocrossing | 186.59 | 1 | DN | Automation Infrastructure (AI) | DNN | DNN113 | 1 | 1 | NO | PC |  | 410,00 | G | 0 | 0 | 0 |  | 4046356100793 | 85176200 | TW | EC000734 | Imagen | Catálogo
2891929 | FL SWITCH SFN 8TX | Industrial Ethernet Switch | Switch Ethernet, 8 puertos TP-RJ45, detección automática de la velocidad de transmisión de datos de 10/100 Mbits/s (RJ45), función autocrossing | 266.54 | 1 | DN | Automation Infrastructure (AI) | DNN | DNN113 | 1 | 1 | NO | PC |  | 491,50 | G | 81 | 199 | 177 | MM | 4046356100823 | 85176200 | TW | EC000734 | Imagen | Catálogo
2891001 | FL SWITCH SFNB 5TX | Industrial Ethernet Switch | Switch Ethernet, 5 puertos TP-RJ45, detección automática de la velocidad de transmisión de datos de 10 ó 100 Mbits/s (RJ45), función autocrossing | 134.13 | 1 | DN | Automation Infrastructure (AI) | DNN | DNN113 | 1 | 1 | NO | PC |  | 271,00 | G | 84 | 202 | 115 | MM | 4046356457163 | 85176200 | TW | EC000734 | Imagen | Catálogo
2891002 | FL SWITCH SFNB 8TX | Industrial Ethernet Switch | Switch Ethernet, 8 puertos TP-RJ45, detección automática de la velocidad de transmisión de datos de 10/100 Mbits/s (RJ45), función autocrossing | 205.8 | 1 | DN | Automation Infrastructure (AI) | DNN | DNN113 | 1 | 1 | NO | PC |  | 403,20 | G | 84 | 203 | 114 | MM | 4046356457170 | 85176200 | TW | EC000734 | Imagen | Catálogo
1232305 | FL SWITCH TSN 2312-2GC-2SFP | Industrial Ethernet Switch | Managed TSN Switch 2000 serie, 12 puertos RJ45 10/100/1000 MBit/s, 2 Puertos SFP 100/1000 MBit/s, 2 Puertos Combo, índice de protección: IP20, Temperatura ambiente (servicio): -40 °C ... 60 °C, Tensión de alimentación: 12 V DC ... 57 V DC, PROFINET Conformance-Class B, Proceso de desarrollo certificado según la norma IEC 62443-4-1, Compatible con IEC 62443-4-2 | 2032.22 | 1 | DN | Automation Infrastructure (AI) | DNN | DNN127 | 1 | 1 | NO | PC |  | 723,00 | G | 0 | 0 | 0 |  | 4063151333058 | 85176200 | DE | EC000734 | Imagen | Catálogo
1232302 | FL SWITCH TSN 2314-2SFP | Industrial Ethernet Switch | Managed TSN Switch 2000 serie, 14 puertos RJ45 10/100/1000 MBit/s, 2 Puertos SFP 100/1000 MBit/s, índice de protección: IP20, Temperatura ambiente (servicio): -40 °C ... 60 °C, Tensión de alimentación: 12 V DC ... 57 V DC, PROFINET Conformance-Class B, Proceso de desarrollo certificado según la norma IEC 62443-4-1, Compatible con IEC 62443-4-2 | 1921.37 | 1 | DN | Automation Infrastructure (AI) | DNN | DNN127 | 1 | 1 | NO | PC |  | 680,60 | G | 0 | 0 | 0 |  | 4063151333188 | 85176200 | DE | EC000734 | Imagen | Catálogo
1232304 | FL SWITCH TSN 2316 | Industrial Ethernet Switch | Managed TSN Switch 2000 serie, 16 puertos RJ45 10/100/1000 MBit/s, índice de protección: IP20, Temperatura ambiente (servicio): -40 °C ... 60 °C, Tensión de alimentación: 12 V DC ... 57 V DC, PROFINET Conformance-Class B, Proceso de desarrollo certificado según la norma IEC 62443-4-1, Compatible con IEC 62443-4-2 | 1625.78 | 1 | DN | Automation Infrastructure (AI) | DNN | DNN127 | 1 | 1 | SÍ | PC |  | 680,60 | G | 0 | 0 | 0 |  | 4063151334314 | 85176200 | DE | EC000734 | Imagen | Catálogo
1107132 | FL TIMESERVER NTP | Módulo inalámbrico | Receptor GNSS y servidor de tiempo NTP (Network Time Protocol) para redes Ethernet, recibe la hora, la fecha y la ubicación mediante GPS, Galileo, GLONASS y BeiDou, gestión basada en web, alimentación mediante PoE (af) o 24 V DC, antena integrada, carcasa IP68 | 598.23 | 1 | DN | Automation Infrastructure (AI) | DNC | DNC324 | 1 | 1 | SÍ | PC |  | n.a. | G | 0 | 0 | 0 |  | 4063151006143 | 85176200 | DE | EC000310 | Imagen | Catálogo
2702992 | FL WLAN 1020 | Módulo inalámbrico | Cliente WLAN, Soft Access Point, wifi 6, con 2 conexiones de antena externas (RSMA-F), IP20, -30 °C … +60 °C, WLAN 802.11a, n, ac, ax,frecuencia: 2,4 GHz, 5 GHz, datos de conexión: 9 V DC ... 32 V DC, RJ45: para LAN, http/https, CLI, REST-API | 614.59 | 1 | DN | Automation Infrastructure (AI) | DNN | DNN2W4 | 1 | 1 | NO | PC |  | 264,00 | G | 0 | 0 | 0 |  | 4055626458205 | 85176200 | DE | EC000816 | Imagen | Catálogo
2702993 | FL WLAN 1021 | Módulo inalámbrico | Cliente WLAN, Soft Access Point, wifi 6, para EE. UU. y Canadá, con 2 conexiones para montaje de antenas externas, IP20, -30 °C … +60 °C, WLAN 802.11a, n, ac, ax, frecuencia: 2,4 GHz, 5 GHz, 6 GHz (modo cliente), datos de conexión: 9 V DC ... 32 V DC, RJ45: para LAN, http(s), REST-API | 614.59 | 1 | DN | Automation Infrastructure (AI) | DNN | DNN2W4 | 1 | 1 | NO | PC |  | 256,00 | G | 0 | 0 | 0 |  | 4055626458212 | 85176200 | DE | EC000816 | Imagen | Catálogo
1752493 | FL WLAN 1022 | Módulo inalámbrico | Cliente WLAN, Soft Access Point, wifi 6, con 2 conexiones de antena externas (RSMA-F), IP20, -30 °C … +60 °C, WLAN 802.11a, n, ac, ax, frecuencia: 2,4 GHz, 5 GHz, 6 GHz, datos de conexión: 9 V DC ... 32 V DC, RJ45: para LAN, http/https, CLI, REST-API | 676.18 | 1 | DN | Automation Infrastructure (AI) | DNN | DNN2W4 | 1 | 1 | NO | PC |  | 264,00 | G | 0 | 0 | 0 |  | 4067923318397 | 85176200 | DE | EC000816 | Imagen | Catálogo
2702534 | FL WLAN 1100 | Módulo inalámbrico | Punto de acceso WLAN, cliente con dos antenas internas (MIMO) para el montaje con un solo orificio, IP54, WLAN 802.11 a, b, g, n, frecuencia: 2,4 GHz, 5 GHz (incl. canales DFS), conexiones: COMBICON 9 ... 32 V DC, RJ45: para LAN, web, http/https, Command Line Interface | 585.03 | 1 | DN | Automation Infrastructure (AI) | DNN | DNN2W4 | 1 | 1 | NO | PC |  | 375,00 | G | 0 | 0 | 0 |  | 4055626278919 | 85176200 | DE | EC000816 | Imagen | Catálogo
1386091 | FL WLAN 1120 | Módulo inalámbrico | Cliente WLAN, Soft Access Point, wifi 6, con antenas internas (MIMO) para montaje con un solo orificio, IP66/68, -30 °C … +60 °C, WLAN 802.11 a, b, g, n, ac, ax,frecuencia: 2,4 GHz, 5 GHz, datos de conexión: 9 V DC ... 32 V DC, RJ45: para LAN, http/https, CLI, REST-API | 589.96 | 1 | DN | Automation Infrastructure (AI) | DNN | DNN2W4 | 1 | 1 | NO | PC |  | 371,00 | G | 0 | 0 | 0 |  | 4063151762308 | 85176200 | DE | EC000816 | Imagen | Catálogo
1386092 | FL WLAN 1121 | Módulo inalámbrico | Cliente WLAN, Soft Access Point, wifi 6, para EE. UU. y Canadá, antenas internas para montaje con un solo orificio, IP66/68, -30 °C … +60 °C, WLAN 802.11a, b, g, n, ac, ax, frecuencia: 2,4 GHz, 5 GHz, 6 GHz (modo cliente), datos de conexión: 9 V DC ... 32 V DC, RJ45: para LAN, http(s), REST-API | 589.96 | 1 | DN | Automation Infrastructure (AI) | DNN | DNN2W4 | 1 | 1 | NO | PC |  | 370,50 | G | 0 | 0 | 0 |  | 4063151761721 | 85176200 | DE | EC000816 | Imagen | Catálogo
1752496 | FL WLAN 1122 | Módulo inalámbrico | Cliente WLAN, Soft Access Point, wifi 6, con antenas internas (MIMO) para montaje con un solo orificio, IP66/68, -30 °C … +60 °C, WLAN 802.11 a, b, g, n, ac, ax, frecuencia: 2,4 GHz, 5 GHz, 6 GHz, datos de conexión: 9 V DC ... 32 V DC, RJ45: para LAN, http/https, CLI, REST-API | 651.54 | 1 | DN | Automation Infrastructure (AI) | DNN | DNN2W4 | 1 | 1 | NO | PC |  | 377,00 | G | 0 | 0 | 0 |  | 4067923318847 | 85176200 | DE | EC000816 | Imagen | Catálogo
1119246 | FL WLAN 2010 | Módulo inalámbrico | Punto de acceso WLAN, cliente, malla con 2 conexiones de antena externas (RSMA-F), IP20, rango de temperatura: -40 °C … +60 °C, WLAN 802.11 a, b, g, n, frecuencia: 2,4 GHz, 5 GHz, conexiones: COMBICON 9 V DC ... 32 V DC, RJ45: para LAN, web, http/https, CLI, REST-API | 743.92 | 1 | DN | Automation Infrastructure (AI) | DNN | DNN2W4 | 1 | 1 | SÍ | PC |  | 273,50 | G | 0 | 0 | 0 |  | 4063151048686 | 85176200 | DE | EC000816 | Imagen | Catálogo
1119248 | FL WLAN 2011 | Módulo inalámbrico | Punto de acceso WLAN, cliente, malla para EE. UU. y Canadá, con dos conexiones de antena externas (RSMA-F), IP20, WLAN 802.11a, b, g, n, frecuencia: 2,4 GHz, 5 GHz, conexiones: COMBICON 9 V DC ... 32 V DC, RJ45: para LAN, web, http/https, CLI, REST-API | 745.15 | 1 | DN | Automation Infrastructure (AI) | DNN | DNN2W4 | 1 | 1 | SÍ | PC |  | 263,00 | G | 0 | 0 | 0 |  | 4063151048853 | 85176200 | DE | EC000816 | Imagen | Catálogo
2702535 | FL WLAN 2100 | Módulo inalámbrico | Punto de acceso WLAN, cliente con dos antenas internas (MIMO) para el montaje con un solo orificio, IP66/68, WLAN 802.11 a, b, g, n, frecuencia: 2,4 GHz, 5 GHz (incl. canales DFS), conexiones: COMBICON 9 ... 32 V DC, RJ45: para LAN, web, http/https, CLI | 775.94 | 1 | DN | Automation Infrastructure (AI) | DNN | DNN2W4 | 1 | 1 | NO | PC |  | 375,00 | G | 0 | 0 | 0 |  | 4055626278926 | 85176200 | DE | EC000816 | Imagen | Catálogo
1360275 | FL WLAN 2330 | Wireless module | WLAN access point, Wi-Fi 6, with 2 external antenna connections (N-F), IP65, -20°C … +60°C, WLAN 802.11a/n/ac/ax, frequency: 2.4 GHz, 5 GHz, connection data: 12 V DC ... 32 V DC or PoE, M12: for power and LAN, HTTPS, CLI, REST API | 1112.65 | 1 | DN | Automation Infrastructure (AI) | DNN | DNN2W4 | 1 | 1 | NO | PC |  | 1.479,00 | g | 0 | 0 | 0 | 0 | 4063151692346 | 85176200 | DE | EC000816 |  | Catálogo
1360276 | FL WLAN 2331 | Wireless module | WLAN access point, Wi-Fi 6, with 2 external antenna connections (N-F), IP65, -20°C … +60°C, WLAN 802.11a/n/ac/ax, frequency: 2.4 GHz, 5 GHz, connection data: 12 V DC ... 32 V DC or PoE, M12: for power and LAN, HTTPS, CLI, REST API | 1112.65 | 1 | DN | Automation Infrastructure (AI) | DNN | DNN2W4 | 1 | 1 | NO | PC |  | 1.479,00 | g | 0 | 0 | 0 | 0 | 4063151691523 | 85176200 | DE | EC000816 |  | Catálogo
1510147 | FL WLAN 2340 | Wireless module | WLAN access point, Wi-Fi 6, with 2 internal antennas, IP65, -20°C … +60°C, WLAN 802.11a/n/ac/ax, frequency: 2.4 GHz, 5 GHz, connection data: 12 V DC ... 32 V DC or PoE, M12: for power and LAN, HTTPS, CLI, REST API | 1112.65 | 1 | DN | Automation Infrastructure (AI) | DNN | DNN2W4 | 1 | 1 | NO | PC |  | 1.412,00 | g | 0 | 0 | 0 | 0 | 4063151971748 | 85176200 | DE | EC000816 |  | Catálogo
1510249 | FL WLAN 2341 | Wireless module | WLAN access point, Wi-Fi 6, with 2 internal antennas, IP65, -20°C … +60°C, WLAN 802.11a/n/ac/ax, frequency: 2.4 GHz, 5 GHz, connection data: 12 V DC ... 32 V DC or PoE, M12: for power and LAN, HTTPS, CLI, REST API | 1112.65 | 1 | DN | Automation Infrastructure (AI) | DNN | DNN2W4 | 1 | 1 | NO | PC |  | 1.464,00 | g | 0 | 0 | 0 | 0 | 4063151971946 | 85176200 | DE | EC000816 |  | Catálogo
1055766 | FLANGE-M17PRO | Brida de montaje cuadrada | Brida de montaje cuadrada, Junta axial | 30.43 | 1 | AB | Field Device Connectors (FDC) | ABR | ABRGDA | 1 | 1 | NO | PC |  | 18,10 | G | 0 | 0 | 0 |  | 4063151781590 | 85389099 | DE | EC002641 | Imagen | Catálogo
1055768 | FLANGE-M23PRO-PW | Brida de montaje cuadrada | Brida de montaje cuadrada, Junta axial | 38.04 | 1 | AB | Field Device Connectors (FDC) | ABR | ABRGDA | 1 | 1 | NO | PC |  | 29,72 | G | 0 | 0 | 0 |  | 4063151782078 | 85389099 | DE | EC002641 | Imagen | Catálogo
1055767 | FLANGE-M23PRO-SG | Brida de montaje cuadrada | Brida de montaje cuadrada, Junta axial | 38.04 | 1 | AB | Field Device Connectors (FDC) | ABR | ABRGDA | 1 | 1 | NO | PC |  | 30,20 | G | 0 | 0 | 0 |  | 4063151782863 | 85389099 | DE | EC002641 | Imagen | Catálogo
5029219 | FLK RASTHAKEN K. | Gancho | 2 ganchos de paso cortos para un conector FLK. Aptos para conectores FLK sin bridas de compensación de tracción. Volumen de suministro: 2 ganchos de paso por unidad de embalaje. | 281.9 | 100 | DK | Interface Components (IF) | DK2 | DK218Z | 1 | 1 | SÍ | PC | F | 3,54 | G | 10 | 30 | 20 | MM | 4017918287160 | 39269097 | US | EC002498 | Imagen | Catálogo
5028809 | FLK RASTHAKEN L. | Gancho | 2 ganchos de paso largos para un conector FLK. Aptos para conectores FLK recubiertos por extrusión o conectores con bridas de compensación de tracción. Volumen de suministro: 2 ganchos de paso por unidad de embalaje. | 281.9 | 100 | DK | Interface Components (IF) | DK2 | DK218Z | 1 | 1 | SÍ | PC | F | 3,50 | G | 10 | 125 | 100 | MM | 4017918367954 | 39269097 | US | EC002498 | Imagen | Catálogo
2299204 | FLK 10/EZ-DR/ 50/KONFEK | Cable | Cable redondo confeccionado; conexión 1: Hembra de conexión IDC/FLK (1x 10-polos); conexión 2: Hembra de conexión IDC/FLK (1x 10-polos); longitud de cable: 0,5 m | 28.61 | 1 | DK | Interface Components (IF) | DK2 | DK2211 | 1 | 1 | SÍ | PC | F | 32,80 | G | 10 | 200 | 80 | MM | 4017918885939 | 85444290 | DE | EC000237 | Imagen | Catálogo
2299217 | FLK 10/EZ-DR/ 100/KONFEK | Cable | Cable redondo confeccionado; conexión 1: Hembra de conexión IDC/FLK (1x 10-polos); conexión 2: Hembra de conexión IDC/FLK (1x 10-polos); longitud de cable: 1 m | 31.12 | 1 | DK | Interface Components (IF) | DK2 | DK2211 | 1 | 1 | SÍ | PC | F | 56,50 | G | 5 | 160 | 130 | MM | 4017918885946 | 85444290 | DE | EC000237 | Imagen | Catálogo
2299220 | FLK 10/EZ-DR/ 150/KONFEK | Cable | Cable redondo confeccionado; conexión 1: Hembra de conexión IDC/FLK (1x 10-polos); conexión 2: Hembra de conexión IDC/FLK (1x 10-polos); longitud de cable: 1,5 m | 33.3 | 1 | DK | Interface Components (IF) | DK2 | DK2211 | 1 | 1 | SÍ | PC | F | 82,90 | G | 20 | 320 | 200 | MM | 4017918885953 | 85444290 | DE | EC000237 | Imagen | Catálogo
2299233 | FLK 10/EZ-DR/ 200/KONFEK | Cable | Cable redondo confeccionado; conexión 1: Hembra de conexión IDC/FLK (1x 10-polos); conexión 2: Hembra de conexión IDC/FLK (1x 10-polos); longitud de cable: 2 m | 35.77 | 1 | DK | Interface Components (IF) | DK2 | DK2211 | 1 | 1 | SÍ | PC |  | 107,30 | G | 14 | 199 | 237 | MM | 4017918885960 | 85444290 | DE | EC000237 | Imagen | Catálogo
2299246 | FLK 10/EZ-DR/ 300/KONFEK | Cable | Cable redondo confeccionado; conexión 1: Hembra de conexión IDC/FLK (1x 10-polos); conexión 2: Hembra de conexión IDC/FLK (1x 10-polos); longitud de cable: 3 m | 40.5 | 1 | DK | Interface Components (IF) | DK2 | DK2211 | 1 | 1 | SÍ | PC |  | 155,30 | G | 30 | 300 | 200 | MM | 4017918885977 | 85444290 | DE | EC000237 | Imagen | Catálogo
2299259 | FLK 10/EZ-DR/ 400/KONFEK | Cable | Cable redondo confeccionado; conexión 1: Hembra de conexión IDC/FLK (1x 10-polos); conexión 2: Hembra de conexión IDC/FLK (1x 10-polos); longitud de cable: 4 m | 45.17 | 1 | DK | Interface Components (IF) | DK2 | DK2211 | 1 | 1 | SÍ | PC | F | 206,80 | G | 25 | 210 | 190 | MM | 4017918885984 | 85444290 | DE | EC000237 | Imagen | Catálogo
2299262 | FLK 10/EZ-DR/ 600/KONFEK | Cable | Cable redondo confeccionado; conexión 1: Hembra de conexión IDC/FLK (1x 10-polos); conexión 2: Hembra de conexión IDC/FLK (1x 10-polos); longitud de cable: 6 m | 54.54 | 1 | DK | Interface Components (IF) | DK2 | DK2211 | 1 | 1 | SÍ | PC | F | 309,70 | G | 0 | 0 | 0 |  | 4017918885991 | 85444290 | DE | EC000237 | Imagen | Catálogo
2293828 | FLK 14/16/EZ-DR/ 100/S7 | Cable | Cable redondo confeccionado; control: SIMATIC®<sup> </sup>TOP connect; conexión 1: Hembra de conexión IDC/FLK (1x 16-polos); conexión 2: Hembra de conexión IDC/FLK (1x 14-polos); longitud de cable: 1 m | 37.52 | 1 | DK | Interface Components (IF) | DK2 | DK221S | 1 | 1 | SÍ | PC |  | 68,10 | G | 13 | 161 | 169 | MM | 4017918125516 | 85444290 | DE | EC000237 | Imagen | Catálogo
2293831 | FLK 14/16/EZ-DR/ 150/S7 | Cable | Cable redondo confeccionado; control: SIMATIC®<sup> </sup>TOP connect; conexión 1: Hembra de conexión IDC/FLK (1x 16-polos); conexión 2: Hembra de conexión IDC/FLK (1x 14-polos); longitud de cable: 1,5 m | 40.83 | 1 | DK | Interface Components (IF) | DK2 | DK221S | 1 | 1 | SÍ | PC |  | 96,70 | G | 25 | 199 | 231 | MM | 4017918125523 | 85444290 | DE | EC000237 | Imagen | Catálogo
2293844 | FLK 14/16/EZ-DR/ 200/S7 | Cable | Cable redondo confeccionado; control: SIMATIC®<sup> </sup>TOP connect; conexión 1: Hembra de conexión IDC/FLK (1x 16-polos); conexión 2: Hembra de conexión IDC/FLK (1x 14-polos); longitud de cable: 2 m | 44.13 | 1 | DK | Interface Components (IF) | DK2 | DK221S | 1 | 1 | SÍ | PC |  | 123,50 | G | 20 | 250 | 170 | MM | 4017918125530 | 85444290 | DE | EC000237 | Imagen | Catálogo
2293857 | FLK 14/16/EZ-DR/ 250/S7 | Cable | Cable redondo confeccionado; control: SIMATIC®<sup> </sup>TOP connect; conexión 1: Hembra de conexión IDC/FLK (1x 16-polos); conexión 2: Hembra de conexión IDC/FLK (1x 14-polos); longitud de cable: 2,5 m | 47.4 | 1 | DK | Interface Components (IF) | DK2 | DK221S | 1 | 1 | SÍ | PC |  | 151,10 | G | 14 | 200 | 215 | MM | 4017918125547 | 85444290 | DE | EC000237 | Imagen | Catálogo
2293860 | FLK 14/16/EZ-DR/ 300/S7 | Cable | Cable redondo confeccionado; control: SIMATIC®<sup> </sup>TOP connect; conexión 1: Hembra de conexión IDC/FLK (1x 16-polos); conexión 2: Hembra de conexión IDC/FLK (1x 14-polos); longitud de cable: 3 m | 50.69 | 1 | DK | Interface Components (IF) | DK2 | DK221S | 1 | 1 | SÍ | PC | F | 182,80 | G | 25 | 220 | 170 | MM | 4017918125554 | 85444290 | DE | EC000237 | Imagen | Catálogo
2296922 | FLK 14/16/EZ-DR/HF/ 100/S7 | Cable | Cable redondo confeccionado sin halógenos; control: SIMATIC®<sup> </sup>TOP connect; conexión 1: Hembra de conexión IDC/FLK (1x 16-polos); conexión 2: Hembra de conexión IDC/FLK (1x 14-polos); longitud de cable: 1 m | 41.64 | 1 | DK | Interface Components (IF) | DK2 | DK221S | 1 | 1 | SÍ | PC | F | 67,50 | G | 28 | 198 | 189 | MM | 4017918733629 | 85444290 | DE | EC000237 | Imagen | Catálogo
2296935 | FLK 14/16/EZ-DR/HF/ 150/S7 | Cable | Cable redondo confeccionado sin halógenos; control: SIMATIC®<sup> </sup>TOP connect; conexión 1: Hembra de conexión IDC/FLK (1x 16-polos); conexión 2: Hembra de conexión IDC/FLK (1x 14-polos); longitud de cable: 1,5 m | 46.5 | 1 | DK | Interface Components (IF) | DK2 | DK221S | 1 | 1 | SÍ | PC |  | 94,60 | G | 15 | 215 | 215 | MM | 4017918733667 | 85444290 | DE | EC000237 | Imagen | Catálogo
2296948 | FLK 14/16/EZ-DR/HF/ 200/S7 | Cable | Cable redondo confeccionado sin halógenos; control: SIMATIC®<sup> </sup>TOP connect; conexión 1: Hembra de conexión IDC/FLK (1x 16-polos); conexión 2: Hembra de conexión IDC/FLK (1x 14-polos); longitud de cable: 2 m | 51.38 | 1 | DK | Interface Components (IF) | DK2 | DK221S | 1 | 1 | SÍ | PC | F | 124,00 | G | 20 | 210 | 180 | MM | 4017918733636 | 85444290 | DE | EC000237 | Imagen | Catálogo
2295729 | FLK 14/EZ-DR/ 30/KONFEK | Cable | Cable redondo confeccionado; conexión 1: Hembra de conexión IDC/FLK (1x 14-polos); conexión 2: Hembra de conexión IDC/FLK (1x 14-polos); longitud de cable: 0,3 m | 30.6 | 1 | DK | Interface Components (IF) | DK2 | DK2211 | 5 | 5 | NO | PC |  | 23,88 | G | 31 | 160 | 180 | MM | 4017918482084 | 85444290 | DE | EC000237 | Imagen | Catálogo
2288901 | FLK 14/EZ-DR/ 50/KONFEK | Cable | Cable redondo confeccionado; conexión 1: Hembra de conexión IDC/FLK (1x 14-polos); conexión 2: Hembra de conexión IDC/FLK (1x 14-polos); longitud de cable: 0,5 m | 31.76 | 1 | DK | Interface Components (IF) | DK2 | DK2211 | 5 | 5 | NO | PC |  | 33,18 | G | 30 | 160 | 188 | MM | 4017918057299 | 85444290 | DE | EC000237 | Imagen | Catálogo
2296977 | FLK 14/EZ-DR/ 50/KONFEK/S | Cable | Cable redondo confeccionado apantallado; conexión 1: Hembra de conexión IDC/FLK (1x 14-polos); conexión 2: Hembra de conexión IDC/FLK (1x 14-polos) (La pantalla trenzada sobresale por el extremo de cable separado.); longitud de cable: 0,5 m | 41.37 | 1 | DK | Interface Components (IF) | DK2 | DK2212 | 1 | 1 | SÍ | PC | F | 49,50 | G | 141 | 1 | 180 | MM | 4017918825010 | 85444290 | DE | EC000237 | Imagen | Catálogo
2288914 | FLK 14/EZ-DR/ 100/KONFEK | Cable | Cable redondo confeccionado; conexión 1: Hembra de conexión IDC/FLK (1x 14-polos); conexión 2: Hembra de conexión IDC/FLK (1x 14-polos); longitud de cable: 1 m | 34.42 | 1 | DK | Interface Components (IF) | DK2 | DK2211 | 1 | 1 | SÍ | PC |  | 66,30 | G | 20 | 160 | 140 | MM | 4017918057305 | 85444290 | DE | EC000237 | Imagen | Catálogo
2296980 | FLK 14/EZ-DR/ 100/KONFEK/S | Cable | Cable redondo confeccionado apantallado; conexión 1: Hembra de conexión IDC/FLK (1x 14-polos); conexión 2: Hembra de conexión IDC/FLK (1x 14-polos) (La pantalla trenzada sobresale por el extremo de cable separado.); longitud de cable: 1 m | 45.82 | 1 | DK | Interface Components (IF) | DK2 | DK2212 | 1 | 1 | SÍ | PC |  | 87,00 | G | 13 | 200 | 225 | MM | 4017918824945 | 85444290 | DE | EC000237 | Imagen | Catálogo
2299071 | FLK 14/EZ-DR/ 120/KONFEK/S | Cable | Cable redondo confeccionado apantallado; conexión 1: Hembra de conexión IDC/FLK (1x 14-polos); conexión 2: Hembra de conexión IDC/FLK (1x 14-polos) (La pantalla trenzada sobresale por el extremo de cable separado.); longitud de cable: 1,2 m | 47.43 | 1 | DK | Interface Components (IF) | DK2 | DK2212 | 1 | 1 | SÍ | PC |  | 97,70 | G | 21 | 162 | 193 | MM | 4017918828189 | 85444290 | DE | EC000237 | Imagen | Catálogo
2288927 | FLK 14/EZ-DR/ 150/KONFEK | Cable | Cable redondo confeccionado; conexión 1: Hembra de conexión IDC/FLK (1x 14-polos); conexión 2: Hembra de conexión IDC/FLK (1x 14-polos); longitud de cable: 1,5 m | 37.09 | 1 | DK | Interface Components (IF) | DK2 | DK2211 | 1 | 1 | SÍ | PC |  | 97,03 | G | 15 | 230 | 170 | MM | 4017918057312 | 85444290 | DE | EC000237 | Imagen | Catálogo
2296993 | FLK 14/EZ-DR/ 150/KONFEK/S | Cable | Cable redondo confeccionado apantallado; conexión 1: Hembra de conexión IDC/FLK (1x 14-polos); conexión 2: Hembra de conexión IDC/FLK (1x 14-polos) (La pantalla trenzada sobresale por el extremo de cable separado.); longitud de cable: 1,5 m | 49.2 | 1 | DK | Interface Components (IF) | DK2 | DK2212 | 1 | 1 | SÍ | PC |  | 118,20 | G | 187 | 1 | 202 | MM | 4017918824952 | 85444290 | DE | EC000237 | Imagen | Catálogo
2299084 | FLK 14/EZ-DR/ 180/KONFEK/S | Cable | Cable redondo confeccionado apantallado; conexión 1: Hembra de conexión IDC/FLK (1x 14-polos); conexión 2: Hembra de conexión IDC/FLK (1x 14-polos) (La pantalla trenzada sobresale por el extremo de cable separado.); longitud de cable: 1,8 m | 52.09 | 1 | DK | Interface Components (IF) | DK2 | DK2212 | 1 | 1 | SÍ | PC |  | 137,00 | G | 0 | 0 | 0 |  | 4017918828172 | 85444290 | DE | EC000237 | Imagen | Catálogo
2288930 | FLK 14/EZ-DR/ 200/KONFEK | Cable | Cable redondo confeccionado; conexión 1: Hembra de conexión IDC/FLK (1x 14-polos); conexión 2: Hembra de conexión IDC/FLK (1x 14-polos); longitud de cable: 2 m | 39.85 | 1 | DK | Interface Components (IF) | DK2 | DK2211 | 1 | 1 | SÍ | PC |  | 128,60 | G | 25 | 190 | 190 | MM | 4017918057329 | 85444290 | DE | EC000237 | Imagen | Catálogo
2297002 | FLK 14/EZ-DR/ 200/KONFEK/S | Cable | Cable redondo confeccionado apantallado; conexión 1: Hembra de conexión IDC/FLK (1x 14-polos); conexión 2: Hembra de conexión IDC/FLK (1x 14-polos) (La pantalla trenzada sobresale por el extremo de cable separado.); longitud de cable: 2 m | 53.66 | 1 | DK | Interface Components (IF) | DK2 | DK2212 | 1 | 1 | SÍ | PC |  | 150,00 | G | 18 | 200 | 200 | MM | 4017918824969 | 85444290 | DE | EC000237 | Imagen | Catálogo
2288943 | FLK 14/EZ-DR/ 250/KONFEK | Cable | Cable redondo confeccionado; conexión 1: Hembra de conexión IDC/FLK (1x 14-polos); conexión 2: Hembra de conexión IDC/FLK (1x 14-polos); longitud de cable: 2,5 m | 43.63 | 1 | DK | Interface Components (IF) | DK2 | DK2211 | 1 | 1 | SÍ | PC |  | 156,80 | G | 35 | 200 | 182 | MM | 4017918057336 | 85444290 | DE | EC000237 | Imagen | Catálogo
2288956 | FLK 14/EZ-DR/ 300/KONFEK | Cable | Cable redondo confeccionado; conexión 1: Hembra de conexión IDC/FLK (1x 14-polos); conexión 2: Hembra de conexión IDC/FLK (1x 14-polos); longitud de cable: 3 m | 46.27 | 1 | DK | Interface Components (IF) | DK2 | DK2211 | 1 | 1 | SÍ | PC |  | 182,30 | G | 20 | 250 | 180 | MM | 4017918057343 | 85444290 | DE | EC000237 | Imagen | Catálogo
2299013 | FLK 14/EZ-DR/ 300/KONFEK/S | Cable | Cable redondo confeccionado apantallado; conexión 1: Hembra de conexión IDC/FLK (1x 14-polos); conexión 2: Hembra de conexión IDC/FLK (1x 14-polos) (La pantalla trenzada sobresale por el extremo de cable separado.); longitud de cable: 3 m | 62.18 | 1 | DK | Interface Components (IF) | DK2 | DK2212 | 1 | 1 | SÍ | PC |  | 218,80 | G | 24 | 200 | 200 | MM | 4017918824976 | 85444290 | DE | EC000237 | Imagen | Catálogo
2288972 | FLK 14/EZ-DR/ 400/KONFEK | Cable | Cable redondo confeccionado; conexión 1: Hembra de conexión IDC/FLK (1x 14-polos); conexión 2: Hembra de conexión IDC/FLK (1x 14-polos); longitud de cable: 4 m | 53 | 1 | DK | Interface Components (IF) | DK2 | DK2211 | 1 | 1 | SÍ | PC |  | 241,00 | G | 32 | 1190 | 210 | MM | 4017918057367 | 85444290 | DE | EC000237 | Imagen | Catálogo
2290834 | FLK 14/EZ-DR/ 500/KONFEK | Cable | Cable redondo confeccionado; conexión 1: Hembra de conexión IDC/FLK (1x 14-polos); conexión 2: Hembra de conexión IDC/FLK (1x 14-polos); longitud de cable: 5 m | 58.36 | 1 | DK | Interface Components (IF) | DK2 | DK2211 | 1 | 1 | SÍ | PC |  | 307,50 | G | 20 | 200 | 219 | MM | 4017918058197 | 85444290 | DE | EC000237 | Imagen | Catálogo
2290863 | FLK 14/EZ-DR/ 600/KONFEK | Cable | Cable redondo confeccionado; conexión 1: Hembra de conexión IDC/FLK (1x 14-polos); conexión 2: Hembra de conexión IDC/FLK (1x 14-polos); longitud de cable: 6 m | 64.86 | 1 | DK | Interface Components (IF) | DK2 | DK2211 | 1 | 1 | SÍ | PC | F | 357,20 | G | 20 | 280 | 175 | MM | 4017918058227 | 85444290 | DE | EC000237 | Imagen | Catálogo
2299563 | FLK 14/EZ-DR/ 800/KONFEK | Cable | Cable redondo confeccionado; conexión 1: Hembra de conexión IDC/FLK (1x 14-polos); conexión 2: Hembra de conexión IDC/FLK (1x 14-polos); longitud de cable: 8 m | 77.15 | 1 | DK | Interface Components (IF) | DK2 | DK2211 | 1 | 1 | SÍ | PC | F | 484,20 | G | 30 | 300 | 200 | MM | 4017918861865 | 85444290 | DE | EC000237 | Imagen | Catálogo
2299576 | FLK 14/EZ-DR/1000/KONFEK | Cable | Cable redondo confeccionado; conexión 1: Hembra de conexión IDC/FLK (1x 14-polos); conexión 2: Hembra de conexión IDC/FLK (1x 14-polos); longitud de cable: 10 m | 89.46 | 1 | DK | Interface Components (IF) | DK2 | DK2211 | 1 | 1 | SÍ | PC |  | 593,00 | G | 41 | 250 | 225 | MM | 4017918861858 | 85444290 | DE | EC000237 | Imagen | Catálogo
2305952 | FLK 14/EZ-DR/HF/ 50/KONFEK | Cable | Cable redondo confeccionado sin halógenos; conexión 1: Hembra de conexión IDC/FLK (1x 14-polos); conexión 2: Hembra de conexión IDC/FLK (1x 14-polos); longitud de cable: 0,5 m | 34.07 | 1 | DK | Interface Components (IF) | DK2 | DK2217 | 1 | 1 | SÍ | PC | F | 36,15 | G | 20 | 160 | 160 | MM | 4046356091718 | 85444290 | DE | EC000237 | Imagen | Catálogo
2305965 | FLK 14/EZ-DR/HF/ 100/KONFEK | Cable | Cable redondo confeccionado sin halógenos; conexión 1: Hembra de conexión IDC/FLK (1x 14-polos); conexión 2: Hembra de conexión IDC/FLK (1x 14-polos); longitud de cable: 1 m | 38.56 | 1 | DK | Interface Components (IF) | DK2 | DK2217 | 1 | 1 | SÍ | PC | F | 64,20 | G | 12 | 165 | 155 | MM | 4046356091701 | 85444290 | DE | EC000237 | Imagen | Catálogo
2305978 | FLK 14/EZ-DR/HF/ 150/KONFEK | Cable | Cable redondo confeccionado sin halógenos; conexión 1: Hembra de conexión IDC/FLK (1x 14-polos); conexión 2: Hembra de conexión IDC/FLK (1x 14-polos); longitud de cable: 1,5 m | 43.1 | 1 | DK | Interface Components (IF) | DK2 | DK2217 | 1 | 1 | SÍ | PC |  | 97,30 | G | 200 | 190 | 15 | MM | 4046356091695 | 85444290 | DE | EC000237 | Imagen | Catálogo
2305981 | FLK 14/EZ-DR/HF/ 200/KONFEK | Cable | Cable redondo confeccionado sin halógenos; conexión 1: Hembra de conexión IDC/FLK (1x 14-polos); conexión 2: Hembra de conexión IDC/FLK (1x 14-polos); longitud de cable: 2 m | 47.64 | 1 | DK | Interface Components (IF) | DK2 | DK2217 | 1 | 1 | SÍ | PC | F | 126,40 | G | 210 | 192 | 15 | MM | 4046356091688 | 85444290 | DE | EC000237 | Imagen | Catálogo
2304759 | FLK 14/EZ-DR/HF/ 300/KONFEK | Cable | Cable redondo confeccionado sin halógenos; conexión 1: Hembra de conexión IDC/FLK (1x 14-polos); conexión 2: Hembra de conexión IDC/FLK (1x 14-polos); longitud de cable: 3 m | 56.71 | 1 | DK | Interface Components (IF) | DK2 | DK2217 | 1 | 1 | SÍ | PC | F | 184,30 | G | 180 | 180 | 30 | MM | 4017918955212 | 85444290 | DE | EC000237 | Imagen | Catálogo
2304762 | FLK 14/EZ-DR/HF/ 400/KONFEK | Cable | Cable redondo confeccionado sin halógenos; conexión 1: Hembra de conexión IDC/FLK (1x 14-polos); conexión 2: Hembra de conexión IDC/FLK (1x 14-polos); longitud de cable: 4 m | 65.76 | 1 | DK | Interface Components (IF) | DK2 | DK2217 | 1 | 1 | SÍ | PC | F | 242,00 | G | 20 | 180 | 180 | MM | 4017918955229 | 85444290 | DE | EC000237 | Imagen | Catálogo
2304717 | FLK 14/EZ-DR/HF/ 500/KONFEK | Cable | Cable redondo confeccionado sin halógenos; conexión 1: Hembra de conexión IDC/FLK (1x 14-polos); conexión 2: Hembra de conexión IDC/FLK (1x 14-polos); longitud de cable: 5 m | 74.84 | 1 | DK | Interface Components (IF) | DK2 | DK2217 | 1 | 1 | SÍ | PC | F | 299,00 | G | 0 | 0 | 0 |  | 4017918955236 | 85444290 | DE | EC000237 | Imagen | Catálogo
2306003 | FLK 14/EZ-DR/HF/ 600/KONFEK | Cable | Cable redondo confeccionado sin halógenos; conexión 1: Hembra de conexión IDC/FLK (1x 14-polos); conexión 2: Hembra de conexión IDC/FLK (1x 14-polos); longitud de cable: 6 m | 83.9 | 1 | DK | Interface Components (IF) | DK2 | DK2217 | 1 | 1 | SÍ | PC | F | 358,90 | G | 20 | 200 | 200 | MM | 4046356091565 | 85444290 | DE | EC000237 | Imagen | Catálogo
2299291 | FLK 16/EZ-DR/ 50/KONFEK | Cable | Cable redondo confeccionado; conexión 1: Hembra de conexión IDC/FLK (1x 16-polos); conexión 2: Hembra de conexión IDC/FLK (1x 16-polos); longitud de cable: 0,5 m | 39.85 | 1 | DK | Interface Components (IF) | DK2 | DK2211 | 1 | 1 | SÍ | PC | F | 43,60 | G | 20 | 220 | 100 | MM | 4017918886028 | 85444290 | DE | EC000237 | Imagen | Catálogo
2299301 | FLK 16/EZ-DR/ 100/KONFEK | Cable | Cable redondo confeccionado; conexión 1: Hembra de conexión IDC/FLK (1x 16-polos); conexión 2: Hembra de conexión IDC/FLK (1x 16-polos); longitud de cable: 1 m | 43.16 | 1 | DK | Interface Components (IF) | DK2 | DK2211 | 1 | 1 | SÍ | PC |  | 74,20 | G | 15 | 160 | 180 | MM | 4017918886035 | 85444290 | DE | EC000237 | Imagen | Catálogo
2299314 | FLK 16/EZ-DR/ 150/KONFEK | Cable | Cable redondo confeccionado; conexión 1: Hembra de conexión IDC/FLK (1x 16-polos); conexión 2: Hembra de conexión IDC/FLK (1x 16-polos); longitud de cable: 1,5 m | 46.47 | 1 | DK | Interface Components (IF) | DK2 | DK2211 | 1 | 1 | SÍ | PC | F | 106,80 | G | 15 | 240 | 60 | MM | 4017918886042 | 85444290 | DE | EC000237 | Imagen | Catálogo
2299327 | FLK 16/EZ-DR/ 200/KONFEK | Cable | Cable redondo confeccionado; conexión 1: Hembra de conexión IDC/FLK (1x 16-polos); conexión 2: Hembra de conexión IDC/FLK (1x 16-polos); longitud de cable: 2 m | 50.07 | 1 | DK | Interface Components (IF) | DK2 | DK2211 | 1 | 1 | SÍ | PC |  | 139,80 | G | 15 | 201 | 10 | MM | 4017918880491 | 85444290 | DE | EC000237 | Imagen | Catálogo
2299330 | FLK 16/EZ-DR/ 300/KONFEK | Cable | Cable redondo confeccionado; conexión 1: Hembra de conexión IDC/FLK (1x 16-polos); conexión 2: Hembra de conexión IDC/FLK (1x 16-polos); longitud de cable: 3 m | 56.8 | 1 | DK | Interface Components (IF) | DK2 | DK2211 | 1 | 1 | SÍ | PC |  | 205,20 | G | 24 | 200 | 235 | MM | 4017918886059 | 85444290 | DE | EC000237 | Imagen | Catálogo
2299343 | FLK 16/EZ-DR/ 400/KONFEK | Cable | Cable redondo confeccionado; conexión 1: Hembra de conexión IDC/FLK (1x 16-polos); conexión 2: Hembra de conexión IDC/FLK (1x 16-polos); longitud de cable: 4 m | 63.77 | 1 | DK | Interface Components (IF) | DK2 | DK2211 | 1 | 1 | SÍ | PC | F | 270,60 | G | 26 | 185 | 210 | MM | 4017918886066 | 85444290 | DE | EC000237 | Imagen | Catálogo
2299356 | FLK 16/EZ-DR/ 600/KONFEK | Cable | Cable redondo confeccionado; conexión 1: Hembra de conexión IDC/FLK (1x 16-polos); conexión 2: Hembra de conexión IDC/FLK (1x 16-polos); longitud de cable: 6 m | 77.15 | 1 | DK | Interface Components (IF) | DK2 | DK2211 | 1 | 1 | SÍ | PC | F | 386,93 | G | 170 | 170 | 30 | MM | 4017918886073 | 85444290 | DE | EC000237 | Imagen | Catálogo
2299369 | FLK 16/EZ-DR/ 800/KONFEK | Cable | Cable redondo confeccionado; conexión 1: Hembra de conexión IDC/FLK (1x 16-polos); conexión 2: Hembra de conexión IDC/FLK (1x 16-polos); longitud de cable: 8 m | 90.74 | 1 | DK | Interface Components (IF) | DK2 | DK2211 | 1 | 1 | SÍ | PC | F | 528,30 | G | 240 | 230 | 180 | MM | 4017918886080 | 85444290 | DE | EC000237 | Imagen | Catálogo
2299372 | FLK 16/EZ-DR/1000/KONFEK | Cable | Cable redondo confeccionado; conexión 1: Hembra de conexión IDC/FLK (1x 16-polos); conexión 2: Hembra de conexión IDC/FLK (1x 16-polos); longitud de cable: 10 m | 104.4 | 1 | DK | Interface Components (IF) | DK2 | DK2211 | 1 | 1 | SÍ | PC | F | 663,80 | G | 40 | 160 | 210 | MM | 4017918886097 | 85444290 | DE | EC000237 | Imagen | Catálogo
2305059 | FLK 20/2FLK14/EZ-DR/ 50/KONFEK | Cable | Cable redondo confeccionado; conexión 1: Hembra de conexión IDC/FLK (1x 20-polos); conexión 2: Hembra de conexión IDC/FLK (2x 14-polos); longitud de cable: 0,5 m | 58.06 | 1 | DK | Interface Components (IF) | DK2 | DK2215 | 1 | 1 | SÍ | PC | F | 58,50 | G | 256 | 256 | 175 | MM | 4046356038898 | 85444290 | DE | EC000237 | Imagen | Catálogo
2298470 | FLK 20/2FLK14/EZ-DR/100/KONFEK | Cable | Cable redondo confeccionado; conexión 1: Hembra de conexión IDC/FLK (1x 20-polos); conexión 2: Hembra de conexión IDC/FLK (2x 14-polos); longitud de cable: 1 m | 62.8 | 1 | DK | Interface Components (IF) | DK2 | DK2215 | 1 | 1 | SÍ | PC |  | 100,00 | G | 17 | 200 | 235 | MM | 4017918601782 | 85444290 | DE | EC000237 | Imagen | Catálogo
2902708 | FLK 20/2FLK14/EZ-DR/10M/KONFEK | Cable | Cable redondo confeccionado; conexión 1: Hembra de conexión IDC/FLK (1x 20-polos); conexión 2: Hembra de conexión IDC/FLK (2x 14-polos); longitud de cable: 10 m | 148.24 | 1 | DK | Interface Components (IF) | DK2 | DK221K | 1 | 1 | SÍ | PC | F | 825,00 | G | 220 | 175 | 40 | MM | 4046356671545 | 85444290 | DE | EC000237 | Imagen | Catálogo
2298438 | FLK 20/2FLK14/EZ-DR/200/KONFEK | Cable | Cable redondo confeccionado; conexión 1: Hembra de conexión IDC/FLK (1x 20-polos); conexión 2: Hembra de conexión IDC/FLK (2x 14-polos); longitud de cable: 2 m | 72.31 | 1 | DK | Interface Components (IF) | DK2 | DK2215 | 1 | 1 | SÍ | PC |  | 176,00 | G | 31 | 198 | 234 | MM | 4017918601911 | 85444290 | DE | EC000237 | Imagen | Catálogo
2300818 | FLK 20/2FLK14/EZ-DR/300/KONFEK | Cable | Cable redondo confeccionado; conexión 1: Hembra de conexión IDC/FLK (1x 20-polos); conexión 2: Hembra de conexión IDC/FLK (2x 14-polos); longitud de cable: 3 m | 81.8 | 1 | DK | Interface Components (IF) | DK2 | DK2215 | 1 | 1 | SÍ | PC |  | 261,10 | G | 34 | 200 | 195 | MM | 4017918898304 | 85444290 | DE | EC000237 | Imagen | Catálogo
2305237 | FLK 20/2FLK14/EZ-DR/400/KONFEK | Cable | Cable redondo confeccionado; conexión 1: Hembra de conexión IDC/FLK (1x 20-polos); conexión 2: Hembra de conexión IDC/FLK (2x 14-polos); longitud de cable: 4 m | 100.78 | 1 | DK | Interface Components (IF) | DK2 | DK2215 | 1 | 1 | SÍ | PC | F | 335,00 | G | 30 | 220 | 180 | MM | 4046356038928 | 85444290 | DE | EC000237 | Imagen | Catálogo
2902707 | FLK 20/2FLK14/EZ-DR/500/KONFEK | Cable | Cable redondo confeccionado; conexión 1: Hembra de conexión IDC/FLK (1x 20-polos); conexión 2: Hembra de conexión IDC/FLK (2x 14-polos); longitud de cable: 5 m | 128.48 | 1 | DK | Interface Components (IF) | DK2 | DK221K | 1 | 1 | SÍ | PC | F | 418,80 | G | 220 | 175 | 32 | MM | 4046356671538 | 85444290 | DE | EC000237 | Imagen | Catálogo
2296391 | FLK 20/EZ-DR/ 50KONFEK | Cable | Cable redondo confeccionado; conexión 1: Hembra de conexión IDC/FLK (1x 20-polos); conexión 2: Hembra de conexión IDC/FLK (1x 20-polos); longitud de cable: 0,5 m | 48.29 | 1 | DK | Interface Components (IF) | DK2 | DK2211 | 1 | 1 | SÍ | PC |  | 53,30 | G | 13 | 161 | 190 | MM | 4017918569235 | 85444290 | DE | EC000237 | Imagen | Catálogo
2296401 | FLK 20/EZ-DR/ 100KONFEK | Cable | Cable redondo confeccionado; conexión 1: Hembra de conexión IDC/FLK (1x 20-polos); conexión 2: Hembra de conexión IDC/FLK (1x 20-polos); longitud de cable: 1 m | 53.22 | 1 | DK | Interface Components (IF) | DK2 | DK2211 | 1 | 1 | SÍ | PC |  | 93,00 | G | 17 | 157 | 195 | MM | 4017918569242 | 85444290 | DE | EC000237 | Imagen | Catálogo
2296472 | FLK 20/EZ-DR/ 150KONFEK | Cable | Cable redondo confeccionado; conexión 1: Hembra de conexión IDC/FLK (1x 20-polos); conexión 2: Hembra de conexión IDC/FLK (1x 20-polos); longitud de cable: 1,5 m | 58.14 | 1 | DK | Interface Components (IF) | DK2 | DK2211 | 1 | 1 | SÍ | PC |  | 134,20 | G | 16 | 200 | 225 | MM | 4017918569259 | 85444290 | DE | EC000237 | Imagen | Catálogo
2296485 | FLK 20/EZ-DR/ 200KONFEK | Cable | Cable redondo confeccionado; conexión 1: Hembra de conexión IDC/FLK (1x 20-polos); conexión 2: Hembra de conexión IDC/FLK (1x 20-polos); longitud de cable: 2 m | 63.28 | 1 | DK | Interface Components (IF) | DK2 | DK2211 | 1 | 1 | SÍ | PC |  | 170,00 | G | 311 | 200 | 215 | MM | 4017918570002 | 85444290 | DE | EC000237 | Imagen | Catálogo
2296498 | FLK 20/EZ-DR/ 300KONFEK | Cable | Cable redondo confeccionado; conexión 1: Hembra de conexión IDC/FLK (1x 20-polos); conexión 2: Hembra de conexión IDC/FLK (1x 20-polos); longitud de cable: 3 m | 73.13 | 1 | DK | Interface Components (IF) | DK2 | DK2211 | 1 | 1 | SÍ | PC |  | 248,50 | G | 32 | 185 | 220 | MM | 4017918569990 | 85444290 | DE | EC000237 | Imagen | Catálogo
2296508 | FLK 20/EZ-DR/ 400KONFEK | Cable | Cable redondo confeccionado; conexión 1: Hembra de conexión IDC/FLK (1x 20-polos); conexión 2: Hembra de conexión IDC/FLK (1x 20-polos); longitud de cable: 4 m | 82.94 | 1 | DK | Interface Components (IF) | DK2 | DK2211 | 1 | 1 | SÍ | PC | F | 328,60 | G | 34 | 200 | 230 | MM | 4017918569983 | 85444290 | DE | EC000237 | Imagen | Catálogo
2296511 | FLK 20/EZ-DR/ 600KONFEK | Cable | Cable redondo confeccionado; conexión 1: Hembra de conexión IDC/FLK (1x 20-polos); conexión 2: Hembra de conexión IDC/FLK (1x 20-polos); longitud de cable: 6 m | 102.67 | 1 | DK | Interface Components (IF) | DK2 | DK2211 | 1 | 1 | SÍ | PC |  | 503,50 | G | 39 | 190 | 210 | MM | 4017918569273 | 85444290 | DE | EC000237 | Imagen | Catálogo
2296524 | FLK 20/EZ-DR/ 800KONFEK | Cable | Cable redondo confeccionado; conexión 1: Hembra de conexión IDC/FLK (1x 20-polos); conexión 2: Hembra de conexión IDC/FLK (1x 20-polos); longitud de cable: 8 m | 122.32 | 1 | DK | Interface Components (IF) | DK2 | DK2211 | 1 | 1 | SÍ | PC | F | 645,80 | G | 0 | 0 | 0 |  | 4017918569266 | 85444290 | DE | EC000237 | Imagen | Catálogo
2296537 | FLK 20/EZ-DR/1000KONFEK | Cable | Cable redondo confeccionado; conexión 1: Hembra de conexión IDC/FLK (1x 20-polos); conexión 2: Hembra de conexión IDC/FLK (1x 20-polos); longitud de cable: 10 m | 141.97 | 1 | DK | Interface Components (IF) | DK2 | DK2211 | 1 | 1 | SÍ | PC | F | 798,70 | G | 217 | 1 | 234 | MM | 4017918570019 | 85444290 | DE | EC000237 | Imagen | Catálogo
2299385 | FLK 26/EZ-DR/ 50/KONFEK | Cable | Cable redondo confeccionado; conexión 1: Hembra de conexión IDC/FLK (1x 26-polos); conexión 2: Hembra de conexión IDC/FLK (1x 26-polos); longitud de cable: 0,5 m | 54.82 | 1 | DK | Interface Components (IF) | DK2 | DK2211 | 1 | 1 | SÍ | PC | F | 64,00 | G | 30 | 170 | 140 | MM | 4017918886103 | 85444290 | DE | EC000237 | Imagen | Catálogo
2299398 | FLK 26/EZ-DR/ 100/KONFEK | Cable | Cable redondo confeccionado; conexión 1: Hembra de conexión IDC/FLK (1x 26-polos); conexión 2: Hembra de conexión IDC/FLK (1x 26-polos); longitud de cable: 1 m | 60.58 | 1 | DK | Interface Components (IF) | DK2 | DK2211 | 1 | 1 | SÍ | PC |  | 115,40 | G | 18 | 161 | 174 | MM | 4017918886110 | 85444290 | DE | EC000237 | Imagen | Catálogo
2299411 | FLK 26/EZ-DR/ 200/KONFEK | Cable | Cable redondo confeccionado; conexión 1: Hembra de conexión IDC/FLK (1x 26-polos); conexión 2: Hembra de conexión IDC/FLK (1x 26-polos); longitud de cable: 2 m | 72.26 | 1 | DK | Interface Components (IF) | DK2 | DK2211 | 1 | 1 | SÍ | PC | F | 210,20 | G | 176 | 1 | 213 | MM | 4017918886134 | 85444290 | DE | EC000237 | Imagen | Catálogo
2299424 | FLK 26/EZ-DR/ 300/KONFEK | Cable | Cable redondo confeccionado; conexión 1: Hembra de conexión IDC/FLK (1x 26-polos); conexión 2: Hembra de conexión IDC/FLK (1x 26-polos); longitud de cable: 3 m | 84.11 | 1 | DK | Interface Components (IF) | DK2 | DK2211 | 1 | 1 | SÍ | PC | F | 303,30 | G | 36 | 210 | 180 | MM | 4017918886141 | 85444290 | DE | EC000237 | Imagen | Catálogo
2299437 | FLK 26/EZ-DR/ 400/KONFEK | Cable | Cable redondo confeccionado; conexión 1: Hembra de conexión IDC/FLK (1x 26-polos); conexión 2: Hembra de conexión IDC/FLK (1x 26-polos); longitud de cable: 4 m | 95.7 | 1 | DK | Interface Components (IF) | DK2 | DK2211 | 1 | 1 | SÍ | PC | F | 397,60 | G | 50 | 160 | 210 | MM | 4017918886158 | 85444290 | DE | EC000237 | Imagen | Catálogo
2299440 | FLK 26/EZ-DR/ 600/KONFEK | Cable | Cable redondo confeccionado; conexión 1: Hembra de conexión IDC/FLK (1x 26-polos); conexión 2: Hembra de conexión IDC/FLK (1x 26-polos); longitud de cable: 6 m | 120.29 | 1 | DK | Interface Components (IF) | DK2 | DK2211 | 1 | 1 | SÍ | PC | F | 603,90 | G | 30 | 225 | 180 | MM | 4017918886165 | 85444290 | DE | EC000237 | Imagen | Catálogo
2299453 | FLK 26/EZ-DR/ 800/KONFEK | Cable | Cable redondo confeccionado; conexión 1: Hembra de conexión IDC/FLK (1x 26-polos); conexión 2: Hembra de conexión IDC/FLK (1x 26-polos); longitud de cable: 8 m | 142.66 | 1 | DK | Interface Components (IF) | DK2 | DK2211 | 1 | 1 | SÍ | PC | F | 807,60 | G | 35 | 310 | 180 | MM | 4017918886172 | 85444290 | DE | EC000237 | Imagen | Catálogo
2299466 | FLK 26/EZ-DR/1000/KONFEK | Cable | Cable redondo confeccionado; conexión 1: Hembra de conexión IDC/FLK (1x 26-polos); conexión 2: Hembra de conexión IDC/FLK (1x 26-polos); longitud de cable: 10 m | 166.15 | 1 | DK | Interface Components (IF) | DK2 | DK2211 | 1 | 1 | SÍ | PC | F | 989,00 | G | 53 | 250 | 260 | MM | 4017918886189 | 85444290 | DE | EC000237 | Imagen | Catálogo
2299479 | FLK 34/EZ-DR/ 50/KONFEK | Cable | Cable redondo confeccionado; conexión 1: Hembra de conexión IDC/FLK (1x 34-polos); conexión 2: Hembra de conexión IDC/FLK (1x 34-polos); longitud de cable: 0,5 m | 59.05 | 1 | DK | Interface Components (IF) | DK2 | DK2211 | 1 | 1 | SÍ | PC | F | 70,50 | G | 15 | 220 | 200 | MM | 4017918886196 | 85444290 | DE | EC000237 | Imagen | Catálogo
2299482 | FLK 34/EZ-DR/ 100/KONFEK | Cable | Cable redondo confeccionado; conexión 1: Hembra de conexión IDC/FLK (1x 34-polos); conexión 2: Hembra de conexión IDC/FLK (1x 34-polos); longitud de cable: 1 m | 65.34 | 1 | DK | Interface Components (IF) | DK2 | DK2211 | 1 | 1 | SÍ | PC |  | 128,60 | G | 22 | 200 | 220 | MM | 4017918886202 | 85444290 | DE | EC000237 | Imagen | Catálogo
2299505 | FLK 34/EZ-DR/ 200/KONFEK | Cable | Cable redondo confeccionado; conexión 1: Hembra de conexión IDC/FLK (1x 34-polos); conexión 2: Hembra de conexión IDC/FLK (1x 34-polos); longitud de cable: 2 m | 77.84 | 1 | DK | Interface Components (IF) | DK2 | DK2211 | 1 | 1 | SÍ | PC |  | 226,20 | G | 34 | 200 | 210 | MM | 4017918886226 | 85444290 | DE | EC000237 | Imagen | Catálogo
2299518 | FLK 34/EZ-DR/ 300/KONFEK | Cable | Cable redondo confeccionado; conexión 1: Hembra de conexión IDC/FLK (1x 34-polos); conexión 2: Hembra de conexión IDC/FLK (1x 34-polos); longitud de cable: 3 m | 90.12 | 1 | DK | Interface Components (IF) | DK2 | DK2211 | 1 | 1 | SÍ | PC | F | 340,50 | G | 48 | 190 | 220 | MM | 4017918886233 | 85444290 | DE | EC000237 | Imagen | Catálogo
2299534 | FLK 34/EZ-DR/ 600/KONFEK | Cable | Cable redondo confeccionado; conexión 1: Hembra de conexión IDC/FLK (1x 34-polos); conexión 2: Hembra de conexión IDC/FLK (1x 34-polos); longitud de cable: 6 m | 127.48 | 1 | DK | Interface Components (IF) | DK2 | DK2211 | 1 | 1 | SÍ | PC | F | 655,10 | G | 40 | 290 | 170 | MM | 4017918886257 | 85444290 | DE | EC000237 | Imagen | Catálogo
2288985 | FLK 40/EZ-DR/ 50/KONFEK | Cable | Cable redondo confeccionado; conexión 1: Hembra de conexión IDC/FLK (1x 40-polos); conexión 2: Hembra de conexión IDC/FLK (1x 40-polos); longitud de cable: 0,5 m | 70.2 | 1 | DK | Interface Components (IF) | DK2 | DK2211 | 5 | 1 | SÍ | PC |  | 81,92 | G | 40 | 199 | 264 | MM | 4017918057374 | 85444290 | DE | EC000237 | Imagen | Catálogo
2288998 | FLK 40/EZ-DR/ 100/KONFEK | Cable | Cable redondo confeccionado; conexión 1: Hembra de conexión IDC/FLK (1x 40-polos); conexión 2: Hembra de conexión IDC/FLK (1x 40-polos); longitud de cable: 1 m | 80.98 | 1 | DK | Interface Components (IF) | DK2 | DK2211 | 1 | 1 | SÍ | PC |  | 156,90 | G | 22 | 221 | 10 | MM | 4017918057381 | 85444290 | DE | EC000237 | Imagen | Catálogo
2294623 | FLK 40/EZ-DR/ 100/SLC | Cable | Cable redondo confeccionado; control: Allen-Bradley SLC 500 (OB 32, IB 32); conexión 1: Hembra de conexión IDC/FLK (1x 40-polos); conexión 2: Hembra de conexión IDC/FLK (1x 40-polos); longitud de cable: 1 m | 80.98 | 1 | DK | Interface Components (IF) | DK2 | DK221R | 1 | 1 | SÍ | PC | F | 158,00 | G | 23 | 200 | 215 | MM | 4017918148997 | 85444290 | DE | EC000237 | Imagen | Catálogo
2289007 | FLK 40/EZ-DR/ 150/KONFEK | Cable | Cable redondo confeccionado; conexión 1: Hembra de conexión IDC/FLK (1x 40-polos); conexión 2: Hembra de conexión IDC/FLK (1x 40-polos); longitud de cable: 1,5 m | 87.44 | 1 | DK | Interface Components (IF) | DK2 | DK2211 | 1 | 1 | SÍ | PC |  | 223,50 | G | 32 | 200 | 250 | MM | 4017918057398 | 85444290 | DE | EC000237 | Imagen | Catálogo
2294636 | FLK 40/EZ-DR/ 150/SLC | Cable | Cable redondo confeccionado; control: Allen-Bradley SLC 500 (OB 32, IB 32); conexión 1: Hembra de conexión IDC/FLK (1x 40-polos); conexión 2: Hembra de conexión IDC/FLK (1x 40-polos); longitud de cable: 1,5 m | 87.44 | 1 | DK | Interface Components (IF) | DK2 | DK221R | 1 | 1 | SÍ | PC | F | 217,70 | G | 10 | 320 | 200 | MM | 4017918149000 | 85444290 | DE | EC000237 | Imagen | Catálogo
2289010 | FLK 40/EZ-DR/ 200/KONFEK | Cable | Cable redondo confeccionado; conexión 1: Hembra de conexión IDC/FLK (1x 40-polos); conexión 2: Hembra de conexión IDC/FLK (1x 40-polos); longitud de cable: 2 m | 94.15 | 1 | DK | Interface Components (IF) | DK2 | DK2211 | 1 | 1 | SÍ | PC |  | 289,00 | G | 37 | 197 | 200 | MM | 4017918057404 | 85444290 | DE | EC000237 | Imagen | Catálogo
2294649 | FLK 40/EZ-DR/ 200/SLC | Cable | Cable redondo confeccionado; control: Allen-Bradley SLC 500 (OB 32, IB 32); conexión 1: Hembra de conexión IDC/FLK (1x 40-polos); conexión 2: Hembra de conexión IDC/FLK (1x 40-polos); longitud de cable: 2 m | 94.15 | 1 | DK | Interface Components (IF) | DK2 | DK221R | 1 | 1 | SÍ | PC | F | 296,40 | G | 34 | 200 | 205 | MM | 4017918149017 | 85444290 | DE | EC000237 | Imagen | Catálogo
2289023 | FLK 40/EZ-DR/ 250/KONFEK | Cable | Cable redondo confeccionado; conexión 1: Hembra de conexión IDC/FLK (1x 40-polos); conexión 2: Hembra de conexión IDC/FLK (1x 40-polos); longitud de cable: 2,5 m | 99.77 | 1 | DK | Interface Components (IF) | DK2 | DK2211 | 1 | 1 | SÍ | PC | F | 367,20 | G | 30 | 200 | 220 | MM | 4017918057411 | 85444290 | DE | EC000237 | Imagen | Catálogo
2289036 | FLK 40/EZ-DR/ 300/KONFEK | Cable | Cable redondo confeccionado; conexión 1: Hembra de conexión IDC/FLK (1x 40-polos); conexión 2: Hembra de conexión IDC/FLK (1x 40-polos); longitud de cable: 3 m | 105.08 | 1 | DK | Interface Components (IF) | DK2 | DK2211 | 1 | 1 | SÍ | PC |  | 436,00 | G | 32 | 200 | 225 | MM | 4017918057428 | 85444290 | DE | EC000237 | Imagen | Catálogo
2294652 | FLK 40/EZ-DR/ 300/SLC | Cable | Cable redondo confeccionado; control: Allen-Bradley SLC 500 (OB 32, IB 32); conexión 1: Hembra de conexión IDC/FLK (1x 40-polos); conexión 2: Hembra de conexión IDC/FLK (1x 40-polos); longitud de cable: 3 m | 105.08 | 1 | DK | Interface Components (IF) | DK2 | DK221R | 1 | 1 | SÍ | PC | F | 430,80 | G | 30 | 270 | 170 | MM | 4017918149024 | 85444290 | DE | EC000237 | Imagen | Catálogo
2289052 | FLK 40/EZ-DR/ 400/KONFEK | Cable | Cable redondo confeccionado; conexión 1: Hembra de conexión IDC/FLK (1x 40-polos); conexión 2: Hembra de conexión IDC/FLK (1x 40-polos); longitud de cable: 4 m | 117.41 | 1 | DK | Interface Components (IF) | DK2 | DK2211 | 1 | 1 | SÍ | PC | F | 575,00 | G | 42 | 235 | 250 | MM | 4017918057442 | 85444290 | DE | EC000237 | Imagen | Catálogo
2299589 | FLK 40/EZ-DR/ 600/KONFEK | Cable | Cable redondo confeccionado; conexión 1: Hembra de conexión IDC/FLK (1x 40-polos); conexión 2: Hembra de conexión IDC/FLK (1x 40-polos); longitud de cable: 6 m | 140.86 | 1 | DK | Interface Components (IF) | DK2 | DK2211 | 1 | 1 | SÍ | PC | F | 870,00 | G | 42 | 250 | 260 | MM | 4017918861841 | 85444290 | DE | EC000237 | Imagen | Catálogo
2299592 | FLK 40/EZ-DR/ 800/KONFEK | Cable | Cable redondo confeccionado; conexión 1: Hembra de conexión IDC/FLK (1x 40-polos); conexión 2: Hembra de conexión IDC/FLK (1x 40-polos); longitud de cable: 8 m | 166.58 | 1 | DK | Interface Components (IF) | DK2 | DK2211 | 1 | 1 | SÍ | PC | F | 1.120,40 | G | 55 | 230 | 175 | MM | 4017918861889 | 85444290 | DE | EC000237 | Imagen | Catálogo
2904748 | FLK 40-PA/EZ-DR/HF/KS/ 200/YUC | Adaptador frontal | Adaptador frontal de fundición con cable redondo fijado sin halógenos y una clavija de enchufe de 40 polos recubierta por extrusión por ambos lados para la conexión de sistemas de control Yokogawa. Longitud de cable: 2,0 m | 255.95 | 1 | DK | Interface Components (IF) | DK2 | DK222N | 1 | 1 | NO | PC | F | 411,33 | G | 280 | 280 | 280 | MM | 4046356882941 | 85444290 | DE | EC002584 | Imagen | Catálogo
2904749 | FLK 40-PA/EZ-DR/HF/KS/ 300/YUC | Adaptador frontal | Adaptador frontal de fundición con cable redondo fijado sin halógenos y una clavija de enchufe de 40 polos recubierta por extrusión por ambos lados para la conexión de sistemas de control Yokogawa. Longitud de cable: 3,0 m | 284.44 | 1 | DK | Interface Components (IF) | DK2 | DK222N | 1 | 1 | NO | PC | F | 550,30 | G | 40 | 335 | 270 | MM | 4046356882958 | 85444290 | DE | EC002584 | Imagen | Catálogo
2904750 | FLK 40-PA/EZ-DR/HF/KS/ 400/YUC | Adaptador frontal | Adaptador frontal de fundición con cable redondo fijado sin halógenos y una clavija de enchufe de 40 polos recubierta por extrusión por ambos lados para la conexión de sistemas de control Yokogawa. Longitud de cable: 4,0 m | 312.96 | 1 | DK | Interface Components (IF) | DK2 | DK222N | 1 | 1 | NO | PC | F | 718,00 | G | 40 | 360 | 265 | MM | 4046356883139 | 85444290 | DE | EC002584 | Imagen | Catálogo
2904645 | FLK 40-PA/EZ-DR/HF/KS/ 500/YUC | Adaptador frontal | Adaptador frontal de fundición con cable redondo fijado sin halógenos y una clavija de enchufe de 40 polos recubierta por extrusión por ambos lados para la conexión de sistemas de control Yokogawa. Longitud de cable: 5,0 m | 327.26 | 1 | DK | Interface Components (IF) | DK2 | DK222N | 1 | 1 | NO | PC | F | 892,50 | G | 30 | 280 | 280 | MM | 4046356868419 | 85444290 | DE | EC002584 | Imagen | Catálogo
2904751 | FLK 40-PA/EZ-DR/HF/KS/ 600/YUC | Adaptador frontal | Adaptador frontal de fundición con cable redondo fijado sin halógenos y una clavija de enchufe de 40 polos recubierta por extrusión por ambos lados para la conexión de sistemas de control Yokogawa. Longitud de cable: 6 m | 355.76 | 1 | DK | Interface Components (IF) | DK2 | DK222N | 1 | 1 | NO | PC | F | 1.047,00 | G | 100 | 300 | 300 | MM | 4046356883146 | 85444290 | DE | EC002584 | Imagen | Catálogo
2904646 | FLK 40-PA/EZ-DR/HF/KS/1000/YUC | Adaptador frontal | Adaptador frontal de fundición con cable redondo fijado sin halógenos y una clavija de enchufe de 40 polos recubierta por extrusión por ambos lados para la conexión de sistemas de control Yokogawa. Longitud de cable: 10,0 m | 469.7 | 1 | DK | Interface Components (IF) | DK2 | DK222N | 1 | 1 | NO | PC | F | 1.606,00 | G | 60 | 250 | 250 | MM | 4046356868402 | 85444290 | DE | EC002584 | Imagen | Catálogo
2904647 | FLK 40-PA/EZ-DR/HF/KS/1500/YUC | Adaptador frontal | Adaptador frontal de fundición con cable redondo fijado sin halógenos y una clavija de enchufe de 40 polos recubierta por extrusión por ambos lados para la conexión de sistemas de control Yokogawa. Longitud de cable: 15,0 m | 612.15 | 1 | DK | Interface Components (IF) | DK2 | DK222N | 1 | 1 | NO | PC | F | 2.421,00 | G | 102 | 295 | 292 | MM | 4046356868280 | 85444290 | DE | EC002584 | Imagen | Catálogo
2904488 | FLK 40-PA/EZ-DR/HF/KS/2000/YUC | Adaptador frontal | Adaptador frontal de fundición con cable redondo fijado sin halógenos y una clavija de enchufe de 40 polos recubierta por extrusión por ambos lados para la conexión de sistemas de control Yokogawa. Longitud de cable: 20,0 m | 754.64 | 1 | DK | Interface Components (IF) | DK2 | DK222N | 1 | 1 | NO | PC | F | 3.433,70 | G | 152 | 353 | 275 | MM | 4046356840293 | 85444290 | DE | EC002584 | Imagen | Catálogo
2904648 | FLK 40-PA/EZ-DR/HF/KS/2500/YUC | Adaptador frontal | Adaptador frontal de fundición con cable redondo fijado sin halógenos y una clavija de enchufe de 40 polos recubierta por extrusión por ambos lados para la conexión de sistemas de control Yokogawa. Longitud de cable: 25,0 m | 897.1 | 1 | DK | Interface Components (IF) | DK2 | DK222N | 1 | 1 | NO | PC | F | 4.207,00 | G | 152 | 353 | 275 | MM | 4046356868273 | 85444290 | DE | EC002584 | Imagen | Catálogo
2904649 | FLK 40-PA/EZ-DR/HF/KS/3000/YUC | Adaptador frontal | Adaptador frontal de fundición con cable redondo fijado sin halógenos y una clavija de enchufe de 40 polos recubierta por extrusión por ambos lados para la conexión de sistemas de control Yokogawa. Longitud de cable: 30,0 m | 1039.57 | 1 | DK | Interface Components (IF) | DK2 | DK222N | 1 | 1 | NO | PC | F | 4.927,00 | G | 152 | 353 | 275 | MM | 4046356867467 | 85444290 | DE | EC002584 | Imagen | Catálogo
2904650 | FLK 40-PA/EZ-DR/HF/KS/3500/YUC | Adaptador frontal | Adaptador frontal de fundición con cable redondo fijado sin halógenos y una clavija de enchufe de 40 polos recubierta por extrusión por ambos lados para la conexión de sistemas de control Yokogawa. Longitud de cable: 35,0 m | 1182 | 1 | DK | Interface Components (IF) | DK2 | DK222N | 1 | 1 | NO | PC | F | 5.734,00 | G | 152 | 353 | 275 | MM | 4046356868297 | 85444290 | DE | EC002584 | Imagen | Catálogo
2314341 | FLK 40-PA/EZ-DR/KS/ 200/YUC | Adaptador frontal | Adaptador frontal de fundición con cable redondo fijado y una clavija de enchufe de 40 polos recubierta por extrusión por ambos lados para la conexión de sistemas de control Yokogawa. Longitud de cable: 2,0 m | 232 | 1 | DK | Interface Components (IF) | DK2 | DK222N | 1 | 1 | NO | PC | F | 426,70 | G | 20 | 290 | 210 | MM | 4046356100311 | 85444290 | DE | EC002584 | Imagen | Catálogo
2314354 | FLK 40-PA/EZ-DR/KS/ 300/YUC | Adaptador frontal | Adaptador frontal de fundición con cable redondo fijado y una clavija de enchufe de 40 polos recubierta por extrusión por ambos lados para la conexión de sistemas de control Yokogawa. Longitud de cable: 3,0 m | 246.6 | 1 | DK | Interface Components (IF) | DK2 | DK222N | 1 | 1 | NO | PC | F | 589,40 | G | 40 | 300 | 250 | MM | 4046356100304 | 85444290 | DE | EC002584 | Imagen | Catálogo
2314367 | FLK 40-PA/EZ-DR/KS/ 400/YUC | Adaptador frontal | Adaptador frontal de fundición con cable redondo fijado y una clavija de enchufe de 40 polos recubierta por extrusión por ambos lados para la conexión de sistemas de control Yokogawa. Longitud de cable: 4,0 m | 261.25 | 1 | DK | Interface Components (IF) | DK2 | DK222N | 1 | 1 | NO | PC |  | 748,00 | G | 47 | 300 | 230 | MM | 4046356100298 | 85444290 | DE | EC002584 | Imagen | Catálogo
2321570 | FLK 40-PA/EZ-DR/KS/ 500/YUC | Adaptador frontal | Adaptador frontal de fundición con cable redondo fijado y una clavija de enchufe de 40 polos recubierta por extrusión por ambos lados para la conexión de sistemas de control Yokogawa. Longitud de cable: 5,0 m | 289.72 | 1 | DK | Interface Components (IF) | DK2 | DK222N | 1 | 1 | NO | PC | F | 870,00 | G | 235 | 265 | 50 | MM | 4046356340311 | 85444290 | DE | EC002584 | Imagen | Catálogo
2314943 | FLK 40-PA/EZ-DR/KS/ 600/YUC | Adaptador frontal | Adaptador frontal de fundición con cable redondo fijado y una clavija de enchufe de 40 polos recubierta por extrusión por ambos lados para la conexión de sistemas de control Yokogawa. Longitud de cable: 6,0 m | 308.27 | 1 | DK | Interface Components (IF) | DK2 | DK222N | 1 | 1 | NO | PC | F | 1.032,00 | G | 50 | 300 | 300 | MM | 4046356176057 | 85444290 | DE | EC002584 | Imagen | Catálogo
2321583 | FLK 40-PA/EZ-DR/KS/ 700/YUC | Adaptador frontal | Adaptador frontal de fundición con cable redondo fijado y una clavija de enchufe de 40 polos recubierta por extrusión por ambos lados para la conexión de sistemas de control Yokogawa. Longitud de cable: 7,0 m | 327.02 | 1 | DK | Interface Components (IF) | DK2 | DK222N | 1 | 1 | NO | PC | F | 1.195,00 | G | 60 | 240 | 240 | MM | 4046356340328 | 85444290 | DE | EC002584 | Imagen | Catálogo
2314956 | FLK 40-PA/EZ-DR/KS/ 800/YUC | Adaptador frontal | Adaptador frontal de fundición con cable redondo fijado y una clavija de enchufe de 40 polos recubierta por extrusión por ambos lados para la conexión de sistemas de control Yokogawa. Longitud de cable: 8,0 m | 345.64 | 1 | DK | Interface Components (IF) | DK2 | DK222N | 1 | 1 | NO | PC | F | 1.351,70 | G | 80 | 230 | 230 | MM | 4046356176064 | 85444290 | DE | EC002584 | Imagen | Catálogo
2314370 | FLK 40-PA/EZ-DR/KS/1000/YUC | Adaptador frontal | Adaptador frontal de fundición con cable redondo fijado y una clavija de enchufe de 40 polos recubierta por extrusión por ambos lados para la conexión de sistemas de control Yokogawa. Longitud de cable: 10,0 m | 349.06 | 1 | DK | Interface Components (IF) | DK2 | DK222N | 1 | 1 | NO | PC |  | 1.606,00 | G | 78 | 255 | 280 | MM | 4046356102025 | 85444290 | DE | EC002584 | Imagen | Catálogo
2321431 | FLK 40-PA/EZ-DR/KS/1200/YUC | Adaptador frontal | Adaptador frontal de fundición con cable redondo fijado y una clavija de enchufe de 40 polos recubierta por extrusión por ambos lados para la conexión de sistemas de control Yokogawa. Longitud de cable: 12,0 m | 420.19 | 1 | DK | Interface Components (IF) | DK2 | DK222N | 1 | 1 | NO | PC | F | 2.010,30 | G | 65 | 250 | 250 | MM | 4046356333153 | 85444290 | DE | EC002584 | Imagen | Catálogo
2314383 | FLK 40-PA/EZ-DR/KS/1500/YUC | Adaptador frontal | Adaptador frontal de fundición con cable redondo fijado y una clavija de enchufe de 40 polos recubierta por extrusión por ambos lados para la conexión de sistemas de control Yokogawa. Longitud de cable: 15,0 m | 422.24 | 1 | DK | Interface Components (IF) | DK2 | DK222N | 1 | 1 | NO | PC |  | 2.422,00 | G | 78 | 320 | 290 | MM | 4046356102032 | 85444290 | DE | EC002584 | Imagen | Catálogo
2314532 | FLK 40-PA/EZ-DR/KS/2000/YUC | Adaptador frontal | Adaptador frontal de fundición con cable redondo fijado y una clavija de enchufe de 40 polos recubierta por extrusión por ambos lados para la conexión de sistemas de control Yokogawa. Longitud de cable: 20,0 m | 569.35 | 1 | DK | Interface Components (IF) | DK2 | DK222N | 1 | 1 | NO | PC |  | 3.364,40 | G | 152 | 353 | 275 | MM | 4046356133678 | 85444290 | DE | EC002584 | Imagen | Catálogo
2314545 | FLK 40-PA/EZ-DR/KS/2500/YUC | Adaptador frontal | Adaptador frontal de fundición con cable redondo fijado y una clavija de enchufe de 40 polos recubierta por extrusión por ambos lados para la conexión de sistemas de control Yokogawa. Longitud de cable: 25,0 m | 662.51 | 1 | DK | Interface Components (IF) | DK2 | DK222N | 1 | 1 | NO | PC | F | 4.187,20 | G | 152 | 353 | 275 | MM | 4046356133685 | 85444290 | DE | EC002584 | Imagen | Catálogo
2314558 | FLK 40-PA/EZ-DR/KS/3000/YUC | Adaptador frontal | Adaptador frontal de fundición con cable redondo fijado y una clavija de enchufe de 40 polos recubierta por extrusión por ambos lados para la conexión de sistemas de control Yokogawa. Longitud de cable: 30,0 m | 755.53 | 1 | DK | Interface Components (IF) | DK2 | DK222N | 1 | 1 | NO | PC | F | 4.943,00 | G | 152 | 353 | 275 | MM | 4046356133692 | 85444290 | DE | EC002584 | Imagen | Catálogo
2296689 | FLK 50/4X14/EZ-DR/ 50/KONFEK | Cable | Cable redondo confeccionado; conexión 1: Hembra de conexión IDC/FLK (1x 50-polos); conexión 2: Hembra de conexión IDC/FLK (4x 14-polos); longitud de cable: 0,5 m | 115.15 | 1 | DK | Interface Components (IF) | DK2 | DK2215 | 1 | 1 | NO | PC | F | 131,40 | G | 20 | 270 | 180 | MM | 4017918593711 | 85444290 | DE | EC000237 | Imagen | Catálogo
2296692 | FLK 50/4X14/EZ-DR/ 100/KONFEK | Cable | Cable redondo confeccionado; conexión 1: Hembra de conexión IDC/FLK (1x 50-polos); conexión 2: Hembra de conexión IDC/FLK (4x 14-polos); longitud de cable: 1 m | 123.84 | 1 | DK | Interface Components (IF) | DK2 | DK2215 | 1 | 1 | NO | PC |  | 249,70 | G | 28 | 159 | 10 | MM | 4017918593773 | 85444290 | DE | EC000237 | Imagen | Catálogo
2296702 | FLK 50/4X14/EZ-DR/ 150/KONFEK | Cable | Cable redondo confeccionado; conexión 1: Hembra de conexión IDC/FLK (1x 50-polos); conexión 2: Hembra de conexión IDC/FLK (4x 14-polos); longitud de cable: 1,5 m | 135.96 | 1 | DK | Interface Components (IF) | DK2 | DK2215 | 1 | 1 | NO | PC |  | 366,90 | G | 33 | 200 | 300 | MM | 4017918593728 | 85444290 | DE | EC000237 | Imagen | Catálogo
2296715 | FLK 50/4X14/EZ-DR/ 200/KONFEK | Cable | Cable redondo confeccionado; conexión 1: Hembra de conexión IDC/FLK (1x 50-polos); conexión 2: Hembra de conexión IDC/FLK (4x 14-polos); longitud de cable: 2 m | 146.48 | 1 | DK | Interface Components (IF) | DK2 | DK2215 | 1 | 1 | NO | PC |  | 471,20 | G | 38 | 200 | 300 | MM | 4017918593735 | 85444290 | DE | EC000237 | Imagen | Catálogo
2305402 | FLK 50/4X14/EZ-DR/ 250/KONFEK | Cable | Cable redondo confeccionado; conexión 1: Hembra de conexión IDC/FLK (1x 50-polos); conexión 2: Hembra de conexión IDC/FLK (4x 14-polos); longitud de cable: 2,5 m | 155.25 | 1 | DK | Interface Components (IF) | DK2 | DK2215 | 1 | 1 | NO | PC | F | 602,40 | G | 40 | 235 | 175 | MM | 4017918995751 | 85444290 | DE | EC000237 | Imagen | Catálogo
2296728 | FLK 50/4X14/EZ-DR/ 300/KONFEK | Cable | Cable redondo confeccionado; conexión 1: Hembra de conexión IDC/FLK (1x 50-polos); conexión 2: Hembra de conexión IDC/FLK (4x 14-polos); longitud de cable: 3 m | 164.13 | 1 | DK | Interface Components (IF) | DK2 | DK2215 | 1 | 1 | NO | PC |  | 704,90 | G | 50 | 175 | 250 | MM | 4017918593742 | 85444290 | DE | EC000237 | Imagen | Catálogo
2296731 | FLK 50/4X14/EZ-DR/ 400/KONFEK | Cable | Cable redondo confeccionado; conexión 1: Hembra de conexión IDC/FLK (1x 50-polos); conexión 2: Hembra de conexión IDC/FLK (4x 14-polos); longitud de cable: 4 m | 183.36 | 1 | DK | Interface Components (IF) | DK2 | DK2215 | 1 | 1 | NO | PC | F | 944,60 | G | 65 | 380 | 175 | MM | 4017918593759 | 85444290 | DE | EC000237 | Imagen | Catálogo
2296744 | FLK 50/4X14/EZ-DR/ 600/KONFEK | Cable | Cable redondo confeccionado; conexión 1: Hembra de conexión IDC/FLK (1x 50-polos); conexión 2: Hembra de conexión IDC/FLK (4x 14-polos); longitud de cable: 6 m | 219.83 | 1 | DK | Interface Components (IF) | DK2 | DK2215 | 1 | 1 | NO | PC | F | 1.451,30 | G | 220 | 1 | 271 | MM | 4017918595791 | 85444290 | DE | EC000237 | Imagen | Catálogo
2296773 | FLK 50/4X14/EZ-DR/1000/KONFEK | Cable | Cable redondo confeccionado; conexión 1: Hembra de conexión IDC/FLK (1x 50-polos); conexión 2: Hembra de conexión IDC/FLK (4x 14-polos); longitud de cable: 10 m | 297.39 | 1 | DK | Interface Components (IF) | DK2 | DK2215 | 1 | 1 | NO | PC | F | 2.367,00 | G | 100 | 230 | 210 | MM | 4017918593766 | 85444290 | DE | EC000237 | Imagen | Catálogo
2289065 | FLK 50/EZ-DR/ 50/KONFEK | Cable | Cable redondo confeccionado; conexión 1: Hembra de conexión IDC/FLK (1x 50-polos); conexión 2: Hembra de conexión IDC/FLK (1x 50-polos); longitud de cable: 0,5 m | 70.66 | 1 | DK | Interface Components (IF) | DK2 | DK2211 | 5 | 5 | NO | PC |  | 90,40 | G | 33 | 200 | 252 | MM | 4017918057459 | 85444290 | DE | EC000237 | Imagen | Catálogo
2299097 | FLK 50/EZ-DR/ 50/KONFEK/S | Cable | Cable redondo confeccionado apantallado; conexión 1: Hembra de conexión IDC/FLK (1x 50-polos); conexión 2: Hembra de conexión IDC/FLK (1x 50-polos) (La pantalla trenzada sobresale por el extremo de cable separado.); longitud de cable: 0,5 m | 89.46 | 1 | DK | Interface Components (IF) | DK2 | DK2212 | 1 | 1 | NO | PC | F | 112,20 | G | 20 | 290 | 200 | MM | 4017918832230 | 85444290 | DE | EC000237 | Imagen | Catálogo
2289078 | FLK 50/EZ-DR/ 100/KONFEK | Cable | Cable redondo confeccionado; conexión 1: Hembra de conexión IDC/FLK (1x 50-polos); conexión 2: Hembra de conexión IDC/FLK (1x 50-polos); longitud de cable: 1 m | 76.03 | 1 | DK | Interface Components (IF) | DK2 | DK2211 | 1 | 1 | NO | PC |  | 176,50 | G | 13 | 183 | 10 | MM | 4017918057466 | 85444290 | DE | EC000237 | Imagen | Catálogo
2299107 | FLK 50/EZ-DR/ 100/KONFEK/S | Cable | Cable redondo confeccionado apantallado; conexión 1: Hembra de conexión IDC/FLK (1x 50-polos); conexión 2: Hembra de conexión IDC/FLK (1x 50-polos) (La pantalla trenzada sobresale por el extremo de cable separado.); longitud de cable: 1 m | 99.07 | 1 | DK | Interface Components (IF) | DK2 | DK2212 | 1 | 1 | NO | PC | F | 204,50 | G | 190 | 190 | 30 | MM | 4017918832162 | 85444290 | DE | EC000237 | Imagen | Catálogo
2289081 | FLK 50/EZ-DR/ 150/KONFEK | Cable | Cable redondo confeccionado; conexión 1: Hembra de conexión IDC/FLK (1x 50-polos); conexión 2: Hembra de conexión IDC/FLK (1x 50-polos); longitud de cable: 1,5 m | 81.85 | 1 | DK | Interface Components (IF) | DK2 | DK2211 | 1 | 1 | NO | PC |  | 248,00 | G | 23 | 175 | 10 | MM | 4017918057473 | 85444290 | DE | EC000237 | Imagen | Catálogo
2299110 | FLK 50/EZ-DR/ 150/KONFEK/S | Cable | Cable redondo confeccionado apantallado; conexión 1: Hembra de conexión IDC/FLK (1x 50-polos); conexión 2: Hembra de conexión IDC/FLK (1x 50-polos) (La pantalla trenzada sobresale por el extremo de cable separado.); longitud de cable: 1,5 m | 108.65 | 1 | DK | Interface Components (IF) | DK2 | DK2212 | 1 | 1 | NO | PC | F | 300,80 | G | 20 | 310 | 220 | MM | 4017918832322 | 85444290 | DE | EC000237 | Imagen | Catálogo
2289094 | FLK 50/EZ-DR/ 200/KONFEK | Cable | Cable redondo confeccionado; conexión 1: Hembra de conexión IDC/FLK (1x 50-polos); conexión 2: Hembra de conexión IDC/FLK (1x 50-polos); longitud de cable: 2 m | 88.12 | 1 | DK | Interface Components (IF) | DK2 | DK2211 | 1 | 1 | NO | PC |  | 330,20 | G | 240 | 190 | 35 | MM | 4017918057480 | 85444290 | DE | EC000237 | Imagen | Catálogo
2299123 | FLK 50/EZ-DR/ 200/KONFEK/S | Cable | Cable redondo confeccionado apantallado; conexión 1: Hembra de conexión IDC/FLK (1x 50-polos); conexión 2: Hembra de conexión IDC/FLK (1x 50-polos) (La pantalla trenzada sobresale por el extremo de cable separado.); longitud de cable: 2 m | 118.29 | 1 | DK | Interface Components (IF) | DK2 | DK2212 | 1 | 1 | NO | PC |  | 381,20 | G | 35 | 199 | 232 | MM | 4017918832186 | 85444290 | DE | EC000237 | Imagen | Catálogo
2289104 | FLK 50/EZ-DR/ 250/KONFEK | Cable | Cable redondo confeccionado; conexión 1: Hembra de conexión IDC/FLK (1x 50-polos); conexión 2: Hembra de conexión IDC/FLK (1x 50-polos); longitud de cable: 2,5 m | 95.04 | 1 | DK | Interface Components (IF) | DK2 | DK2211 | 1 | 1 | NO | PC |  | 404,00 | G | 26 | 290 | 175 | MM | 4017918057497 | 85444290 | DE | EC000237 | Imagen | Catálogo
2289117 | FLK 50/EZ-DR/ 300/KONFEK | Cable | Cable redondo confeccionado; conexión 1: Hembra de conexión IDC/FLK (1x 50-polos); conexión 2: Hembra de conexión IDC/FLK (1x 50-polos); longitud de cable: 3 m | 100.82 | 1 | DK | Interface Components (IF) | DK2 | DK2211 | 1 | 1 | NO | PC |  | 483,00 | G | 30 | 210 | 180 | MM | 4017918057503 | 85444290 | DE | EC000237 | Imagen | Catálogo
2299136 | FLK 50/EZ-DR/ 300/KONFEK/S | Cable | Cable redondo confeccionado apantallado; conexión 1: Hembra de conexión IDC/FLK (1x 50-polos); conexión 2: Hembra de conexión IDC/FLK (1x 50-polos) (La pantalla trenzada sobresale por el extremo de cable separado.); longitud de cable: 3 m | 137.5 | 1 | DK | Interface Components (IF) | DK2 | DK2212 | 1 | 1 | NO | PC | F | 571,10 | G | 40 | 230 | 160 | MM | 4017918832193 | 85444290 | DE | EC000237 | Imagen | Catálogo
2289133 | FLK 50/EZ-DR/ 400/KONFEK | Cable | Cable redondo confeccionado; conexión 1: Hembra de conexión IDC/FLK (1x 50-polos); conexión 2: Hembra de conexión IDC/FLK (1x 50-polos); longitud de cable: 4 m | 118.53 | 1 | DK | Interface Components (IF) | DK2 | DK2211 | 1 | 1 | NO | PC |  | 632,80 | G | 31 | 250 | 250 | MM | 4017918057527 | 85444290 | DE | EC000237 | Imagen | Catálogo
2299149 | FLK 50/EZ-DR/ 400/KONFEK/S | Cable | Cable redondo confeccionado apantallado; conexión 1: Hembra de conexión IDC/FLK (1x 50-polos); conexión 2: Hembra de conexión IDC/FLK (1x 50-polos) (La pantalla trenzada sobresale por el extremo de cable separado.); longitud de cable: 4 m | 156.75 | 1 | DK | Interface Components (IF) | DK2 | DK2212 | 1 | 1 | NO | PC | F | 764,70 | G | 40 | 260 | 260 | MM | 4017918832209 | 85444290 | DE | EC000237 | Imagen | Catálogo
2289586 | FLK 50/EZ-DR/ 500/KONFEK | Cable | Cable redondo confeccionado; conexión 1: Hembra de conexión IDC/FLK (1x 50-polos); conexión 2: Hembra de conexión IDC/FLK (1x 50-polos); longitud de cable: 5 m | 131.26 | 1 | DK | Interface Components (IF) | DK2 | DK2211 | 1 | 1 | NO | PC |  | 804,40 | G | 48 | 250 | 247 | MM | 4017918057640 | 85444290 | DE | EC000237 | Imagen | Catálogo
2289609 | FLK 50/EZ-DR/ 600/KONFEK | Cable | Cable redondo confeccionado; conexión 1: Hembra de conexión IDC/FLK (1x 50-polos); conexión 2: Hembra de conexión IDC/FLK (1x 50-polos); longitud de cable: 6 m | 143.12 | 1 | DK | Interface Components (IF) | DK2 | DK2211 | 1 | 1 | NO | PC | F | 932,00 | G | 40 | 200 | 200 | MM | 4017918057664 | 85444290 | DE | EC000237 | Imagen | Catálogo
2299152 | FLK 50/EZ-DR/ 600/KONFEK/S | Cable | Cable redondo confeccionado apantallado; conexión 1: Hembra de conexión IDC/FLK (1x 50-polos); conexión 2: Hembra de conexión IDC/FLK (1x 50-polos) (La pantalla trenzada sobresale por el extremo de cable separado.); longitud de cable: 6 m | 193.69 | 1 | DK | Interface Components (IF) | DK2 | DK2212 | 1 | 1 | NO | PC | F | 1.127,20 | G | 70 | 270 | 200 | MM | 4017918832216 | 85444290 | DE | EC000237 | Imagen | Catálogo
2289641 | FLK 50/EZ-DR/ 800/KONFEK | Cable | Cable redondo confeccionado; conexión 1: Hembra de conexión IDC/FLK (1x 50-polos); conexión 2: Hembra de conexión IDC/FLK (1x 50-polos); longitud de cable: 8 m | 169.76 | 1 | DK | Interface Components (IF) | DK2 | DK2211 | 1 | 1 | NO | PC | F | 1.261,50 | G | 50 | 260 | 230 | MM | 4017918057701 | 85444290 | DE | EC000237 | Imagen | Catálogo
2289683 | FLK 50/EZ-DR/1000/KONFEK | Cable | Cable redondo confeccionado; conexión 1: Hembra de conexión IDC/FLK (1x 50-polos); conexión 2: Hembra de conexión IDC/FLK (1x 50-polos); longitud de cable: 10 m | 201.71 | 1 | DK | Interface Components (IF) | DK2 | DK2211 | 1 | 1 | NO | PC | F | 1.594,80 | G | 40 | 200 | 200 | MM | 4017918057749 | 85444290 | DE | EC000237 | Imagen | Catálogo
2299178 | FLK 50/EZ-DR/1000/KONFEK/S | Cable | Cable redondo confeccionado apantallado; conexión 1: Hembra de conexión IDC/FLK (1x 50-polos); conexión 2: Hembra de conexión IDC/FLK (1x 50-polos) (La pantalla trenzada sobresale por el extremo de cable separado.); longitud de cable: 10 m | 272.82 | 1 | DK | Interface Components (IF) | DK2 | DK2212 | 1 | 1 | NO | PC | F | 1.934,00 | G | 265 | 238 | 75 | MM | 4017918832179 | 85444290 | DE | EC000237 | Imagen | Catálogo
2904740 | FLK 50-PA/EZ-DR/HF/KS/ 200/YUC | Adaptador frontal | Adaptador frontal de fundición con cable redondo fijado sin halógenos y una clavija de enchufe de 50 polos recubierta por extrusión por ambos lados para la conexión de sistemas de control Yokogawa. Longitud de cable: 2,0 m | 255.95 | 1 | DK | Interface Components (IF) | DK2 | DK222N | 1 | 1 | NO | PC | F | 493,30 | G | 0 | 0 | 0 | MM | 4046356883085 | 85444290 | DE | EC002584 | Imagen | Catálogo
2904741 | FLK 50-PA/EZ-DR/HF/KS/ 300/YUC | Adaptador frontal | Adaptador frontal de fundición con cable redondo fijado sin halógenos y una clavija de enchufe de 50 polos recubierta por extrusión por ambos lados para la conexión de sistemas de control Yokogawa. Longitud de cable: 3,0 m | 284.44 | 1 | DK | Interface Components (IF) | DK2 | DK222N | 1 | 1 | NO | PC | F | 661,80 | G | 50 | 300 | 300 | MM | 4046356883092 | 85444290 | DE | EC002584 | Imagen | Catálogo
2904742 | FLK 50-PA/EZ-DR/HF/KS/ 400/YUC | Adaptador frontal | Adaptador frontal de fundición con cable redondo fijado sin halógenos y una clavija de enchufe de 50 polos recubierta por extrusión por ambos lados para la conexión de sistemas de control Yokogawa. Longitud de cable: 4,0 m | 312.96 | 1 | DK | Interface Components (IF) | DK2 | DK222N | 1 | 1 | NO | PC | F | 897,00 | G | 50 | 250 | 350 | MM | 4046356883108 | 85444290 | DE | EC002584 | Imagen | Catálogo
2904989 | FLK 50-PA/EZ-DR/HF/KS/ 500/YOC | Adaptador frontal | Adaptador frontal de fundición con cable redondo fijado sin halógenos y una clavija de enchufe de 50 polos recubierta por extrusión por ambos lados para la conexión de sistemas de control Yokogawa ProSafe. Longitud de cable: 5,0 m | 381.52 | 1 | DK | Interface Components (IF) | DK2 | DK222N | 1 | 1 | NO | PC | F | 1.056,10 | G | 0 | 0 | 0 |  | 4046356906364 | 85444290 | DE | EC002584 | Imagen | Catálogo
2904636 | FLK 50-PA/EZ-DR/HF/KS/ 500/YUC | Adaptador frontal | Adaptador frontal de fundición con cable redondo fijado sin halógenos y una clavija de enchufe de 50 polos recubierta por extrusión por ambos lados para la conexión de sistemas de control Yokogawa. Longitud de cable: 5,0 m | 327.26 | 1 | DK | Interface Components (IF) | DK2 | DK222N | 1 | 1 | NO | PC | F | 1.080,00 | G | 80 | 330 | 300 | MM | 4046356868389 | 85444290 | DE | EC002584 | Imagen | Catálogo
2904743 | FLK 50-PA/EZ-DR/HF/KS/ 600/YUC | Adaptador frontal | Adaptador frontal de fundición con cable redondo fijado sin halógenos y una clavija de enchufe de 50 polos recubierta por extrusión por ambos lados para la conexión de sistemas de control Yokogawa. Longitud de cable: 6,0 m | 355.76 | 1 | DK | Interface Components (IF) | DK2 | DK222N | 1 | 1 | NO | PC | F | 1.243,30 | G | 290 | 290 | 30 | MM | 4046356883115 | 85444290 | DE | EC002584 | Imagen | Catálogo
2904744 | FLK 50-PA/EZ-DR/HF/KS/ 700/YUC | Adaptador frontal | Adaptador frontal de fundición con cable redondo fijado sin halógenos y una clavija de enchufe de 50 polos recubierta por extrusión por ambos lados para la conexión de sistemas de control Yokogawa. Longitud de cable: 7,0 m | 384.26 | 1 | DK | Interface Components (IF) | DK2 | DK222N | 1 | 1 | NO | PC | F | 1.422,00 | G | 84 | 294 | 269 | MM | 4046356883122 | 85444290 | DE | EC002584 | Imagen | Catálogo
2904637 | FLK 50-PA/EZ-DR/HF/KS/1000/YUC | Adaptador frontal | Adaptador frontal de fundición con cable redondo fijado sin halógenos y una clavija de enchufe de 50 polos recubierta por extrusión por ambos lados para la conexión de sistemas de control Yokogawa. Longitud de cable: 10,0 m | 469.7 | 1 | DK | Interface Components (IF) | DK2 | DK222N | 1 | 1 | NO | PC | F | 1.984,20 | G | 78 | 267 | 306 | MM | 4046356868372 | 85444290 | DE | EC002584 | Imagen | Catálogo
2904638 | FLK 50-PA/EZ-DR/HF/KS/1500/YUC | Adaptador frontal | Adaptador frontal de fundición con cable redondo fijado sin halógenos y una clavija de enchufe de 50 polos recubierta por extrusión por ambos lados para la conexión de sistemas de control Yokogawa. Longitud de cable: 15,0 m | 612.15 | 1 | DK | Interface Components (IF) | DK2 | DK222N | 1 | 1 | NO | PC | F | 2.981,00 | G | 234 | 620 | 315 | MM | 4046356868365 | 85444290 | DE | EC002584 | Imagen | Catálogo
2904487 | FLK 50-PA/EZ-DR/HF/KS/2000/YUC | Adaptador frontal | Adaptador frontal de fundición con cable redondo fijado sin halógenos y una clavija de enchufe de 50 polos recubierta por extrusión por ambos lados para la conexión de sistemas de control Yokogawa. Longitud de cable: 20,0 m | 754.64 | 1 | DK | Interface Components (IF) | DK2 | DK222N | 1 | 1 | NO | PC | F | 4.112,50 | G | 152 | 353 | 275 | MM | 4046356840286 | 85444290 | DE | EC002584 | Imagen | Catálogo
2904639 | FLK 50-PA/EZ-DR/HF/KS/2500/YUC | Adaptador frontal | Adaptador frontal de fundición con cable redondo fijado sin halógenos y una clavija de enchufe de 50 polos recubierta por extrusión por ambos lados para la conexión de sistemas de control Yokogawa. Longitud de cable: 25,0 m | 897.1 | 1 | DK | Interface Components (IF) | DK2 | DK222N | 1 | 1 | NO | PC | F | 5.056,00 | G | 152 | 353 | 275 | MM | 4046356868358 | 85444290 | DE | EC002584 | Imagen | Catálogo
2904642 | FLK 50-PA/EZ-DR/HF/KS/4000/YUC | Adaptador frontal | Adaptador frontal de fundición con cable redondo fijado sin halógenos y una clavija de enchufe de 50 polos recubierta por extrusión por ambos lados para la conexión de sistemas de control Yokogawa. Longitud de cable: 40,0 m | 1324.46 | 1 | DK | Interface Components (IF) | DK2 | DK222N | 1 | 1 | NO | PC | F | 7.620,00 | G | 152 | 353 | 275 | MM | 4046356868327 | 85444290 | DE | EC002584 | Imagen | Catálogo
2314299 | FLK 50-PA/EZ-DR/KS/ 200/YUC | Adaptador frontal | Adaptador frontal de fundición con cable redondo fijado y una clavija de enchufe de 50 polos recubierta por extrusión por ambos lados para la conexión de sistemas de control Yokogawa. Longitud de cable: 2,0 m | 241.6 | 1 | DK | Interface Components (IF) | DK2 | DK222N | 1 | 1 | NO | PC | F | 500,00 | G | 60 | 340 | 270 | MM | 4046356102018 | 85444290 | DE | EC002584 | Imagen | Catálogo
2314406 | FLK 50-PA/EZ-DR/KS/ 300/YOC | Adaptador frontal | Adaptador frontal de fundición con cable redondo fijado y una clavija de enchufe de 50 polos recubierta por extrusión por ambos lados para la conexión de sistemas de control Yokogawa ProSafe. Longitud de cable: 3,0 m | 294.6 | 1 | DK | Interface Components (IF) | DK2 | DK222N | 1 | 1 | NO | PC | F | 687,00 | G | 30 | 350 | 200 | MM | 4046356100359 | 85444290 | DE | EC002584 | Imagen | Catálogo
2314309 | FLK 50-PA/EZ-DR/KS/ 300/YUC | Adaptador frontal | Adaptador frontal de fundición con cable redondo fijado y una clavija de enchufe de 50 polos recubierta por extrusión por ambos lados para la conexión de sistemas de control Yokogawa. Longitud de cable: 3,0 m | 257.7 | 1 | DK | Interface Components (IF) | DK2 | DK222N | 1 | 1 | NO | PC | F | 695,00 | G | 30 | 310 | 220 | MM | 4046356101998 | 85444290 | DE | EC002584 | Imagen | Catálogo
2314419 | FLK 50-PA/EZ-DR/KS/ 400/YOC | Adaptador frontal | Adaptador frontal de fundición con cable redondo fijado y una clavija de enchufe de 50 polos recubierta por extrusión por ambos lados para la conexión de sistemas de control Yokogawa ProSafe. Longitud de cable: 4,0 m | 310.73 | 1 | DK | Interface Components (IF) | DK2 | DK222N | 1 | 1 | NO | PC | F | 842,70 | G | 42 | 330 | 205 | MM | 4046356100335 | 85444290 | DE | EC002584 | Imagen | Catálogo
2314312 | FLK 50-PA/EZ-DR/KS/ 400/YUC | Adaptador frontal | Adaptador frontal de fundición con cable redondo fijado y una clavija de enchufe de 50 polos recubierta por extrusión por ambos lados para la conexión de sistemas de control Yokogawa. Longitud de cable: 4,0 m | 273.8 | 1 | DK | Interface Components (IF) | DK2 | DK222N | 1 | 1 | NO | PC | F | 888,70 | G | 44 | 300 | 290 | MM | 4046356101981 | 85444290 | DE | EC002584 | Imagen | Catálogo
2321499 | FLK 50-PA/EZ-DR/KS/ 500/YUC | Adaptador frontal | Adaptador frontal de fundición con cable redondo fijado y una clavija de enchufe de 50 polos recubierta por extrusión por ambos lados para la conexión de sistemas de control Yokogawa. Longitud de cable: 5,0 m | 289.72 | 1 | DK | Interface Components (IF) | DK2 | DK222N | 1 | 1 | NO | PC | F | 1.081,50 | G | 225 | 225 | 60 | MM | 4046356339506 | 85444290 | DE | EC002584 | Imagen | Catálogo
2314969 | FLK 50-PA/EZ-DR/KS/ 600/YOC | Adaptador frontal | Adaptador frontal de fundición con cable redondo fijado y una clavija de enchufe de 50 polos recubierta por extrusión por ambos lados para la conexión de sistemas de control Yokogawa ProSafe. Longitud de cable: 6,0 m | 331.89 | 1 | DK | Interface Components (IF) | DK2 | DK222N | 1 | 1 | NO | PC | F | 1.264,50 | G | 65 | 240 | 240 | MM | 4046356176026 | 85444290 | DE | EC002584 | Imagen | Catálogo
2314927 | FLK 50-PA/EZ-DR/KS/ 600/YUC | Adaptador frontal | Adaptador frontal de fundición con cable redondo fijado y una clavija de enchufe de 50 polos recubierta por extrusión por ambos lados para la conexión de sistemas de control Yokogawa. Longitud de cable: 6,0 m | 308.27 | 1 | DK | Interface Components (IF) | DK2 | DK222N | 1 | 1 | NO | PC | F | 1.208,10 | G | 70 | 340 | 340 | MM | 4046356176019 | 85444290 | DE | EC002584 | Imagen | Catálogo
2321509 | FLK 50-PA/EZ-DR/KS/ 700/YUC | Adaptador frontal | Adaptador frontal de fundición con cable redondo fijado y una clavija de enchufe de 50 polos recubierta por extrusión por ambos lados para la conexión de sistemas de control Yokogawa. Longitud de cable: 7,0 m | 327.02 | 1 | DK | Interface Components (IF) | DK2 | DK222N | 1 | 1 | NO | PC | F | 1.432,50 | G | 60 | 290 | 290 | MM | 4046356339520 | 85444290 | DE | EC002584 | Imagen | Catálogo
2314930 | FLK 50-PA/EZ-DR/KS/ 800/YUC | Adaptador frontal | Adaptador frontal de fundición con cable redondo fijado y una clavija de enchufe de 50 polos recubierta por extrusión por ambos lados para la conexión de sistemas de control Yokogawa. Longitud de cable: 8,0 m | 345.64 | 1 | DK | Interface Components (IF) | DK2 | DK222N | 1 | 1 | NO | PC | F | 1.626,10 | G | 90 | 300 | 300 | MM | 4046356176040 | 85444290 | DE | EC002584 | Imagen | Catálogo
2314422 | FLK 50-PA/EZ-DR/KS/1000/YOC | Adaptador frontal | Adaptador frontal de fundición con cable redondo fijado y una clavija de enchufe de 50 polos recubierta por extrusión por ambos lados para la conexión de sistemas de control Yokogawa ProSafe. Longitud de cable: 10,0 m | 407.4 | 1 | DK | Interface Components (IF) | DK2 | DK222N | 1 | 1 | NO | PC | F | 2.022,00 | G | 90 | 200 | 200 | MM | 4046356100328 | 85444290 | DE | EC002584 | Imagen | Catálogo
2314325 | FLK 50-PA/EZ-DR/KS/1000/YUC | Adaptador frontal | Adaptador frontal de fundición con cable redondo fijado y una clavija de enchufe de 50 polos recubierta por extrusión por ambos lados para la conexión de sistemas de control Yokogawa. Longitud de cable: 10,0 m | 370.47 | 1 | DK | Interface Components (IF) | DK2 | DK222N | 1 | 1 | NO | PC |  | 2.024,00 | G | 70 | 350 | 310 | MM | 4046356101974 | 85444290 | DE | EC002584 | Imagen | Catálogo
2321525 | FLK 50-PA/EZ-DR/KS/1200/YUC | Adaptador frontal | Adaptador frontal de fundición con cable redondo fijado y una clavija de enchufe de 50 polos recubierta por extrusión por ambos lados para la conexión de sistemas de control Yokogawa. Longitud de cable: 12,0 m | 420.19 | 1 | DK | Interface Components (IF) | DK2 | DK222N | 1 | 1 | NO | PC | F | 2.383,60 | G | 120 | 260 | 260 | MM | 4046356339544 | 85444290 | DE | EC002584 | Imagen | Catálogo
2314435 | FLK 50-PA/EZ-DR/KS/1500/YOC | Adaptador frontal | Adaptador frontal de fundición con cable redondo fijado y una clavija de enchufe de 50 polos recubierta por extrusión por ambos lados para la conexión de sistemas de control Yokogawa ProSafe. Longitud de cable: 15,0 m | 487.94 | 1 | DK | Interface Components (IF) | DK2 | DK222N | 1 | 1 | NO | PC | F | 2.957,00 | G | 0 | 0 | 0 |  | 4046356102001 | 85444290 | DE | EC002584 | Imagen | Catálogo
2314338 | FLK 50-PA/EZ-DR/KS/1500/YUC | Adaptador frontal | Adaptador frontal de fundición con cable redondo fijado y una clavija de enchufe de 50 polos recubierta por extrusión por ambos lados para la conexión de sistemas de control Yokogawa. Longitud de cable: 15,0 m | 451 | 1 | DK | Interface Components (IF) | DK2 | DK222N | 1 | 1 | NO | PC |  | 3.028,00 | G | 102 | 285 | 265 | MM | 4046356100366 | 85444290 | DE | EC002584 | Imagen | Catálogo
2314503 | FLK 50-PA/EZ-DR/KS/2000/YUC | Adaptador frontal | Adaptador frontal de fundición con cable redondo fijado y una clavija de enchufe de 50 polos recubierta por extrusión por ambos lados para la conexión de sistemas de control Yokogawa. Longitud de cable: 20,0 m | 569.35 | 1 | DK | Interface Components (IF) | DK2 | DK222N | 1 | 1 | NO | PC | F | 4.211,30 | G | 152 | 353 | 275 | MM | 4046356132831 | 85444290 | DE | EC002584 | Imagen | Catálogo
2314516 | FLK 50-PA/EZ-DR/KS/2500/YUC | Adaptador frontal | Adaptador frontal de fundición con cable redondo fijado y una clavija de enchufe de 50 polos recubierta por extrusión por ambos lados para la conexión de sistemas de control Yokogawa. Longitud de cable: 25,0 m | 662.51 | 1 | DK | Interface Components (IF) | DK2 | DK222N | 1 | 1 | NO | PC | F | 5.127,40 | G | 152 | 353 | 275 | MM | 4046356132855 | 85444290 | DE | EC002584 | Imagen | Catálogo
2314529 | FLK 50-PA/EZ-DR/KS/3000/YUC | Adaptador frontal | Adaptador frontal de fundición con cable redondo fijado y una clavija de enchufe de 50 polos recubierta por extrusión por ambos lados para la conexión de sistemas de control Yokogawa. Longitud de cable: 30,0 m | 755.53 | 1 | DK | Interface Components (IF) | DK2 | DK222N | 1 | 1 | NO | PC | F | 6.073,00 | G | 152 | 353 | 275 | MM | 4046356132862 | 85444290 | DE | EC002584 | Imagen | Catálogo
2281018 | FLKM 10 | Módulo de transferencia de señales | Módulo VARIOFACE, con conexión por tornillo y conector enchufable de cable plano, para el montaje sobre NS 32 o NS 35/7,5, con conector macho, así como gatillos de bloqueo cortos y largos para conectores hembra, número de polos 10 | 67.92 | 1 | DK | Interface Components (IF) | DK2 | DK2181 | 10 | 1 | SÍ | PC |  | 68,29 | G | 88 | 267 | 115 | MM | 4017918054465 | 85369010 | DE | EC002780 | Imagen | Catálogo
2302887 | FLKM 10/ZFKDS | Módulo de transferencia de señales | Módulo FLK 1:1 estándar, con conexión por resorte y conector enchufable de cable plano, número de polos 10 | 73.45 | 1 | DK | Interface Components (IF) | DK2 | DK2181 | 1 | 1 | SÍ | PC | F | 69,30 | G | 44 | 93 | 91 | MM | 4017918941406 | 85369010 | DE | EC002780 | Imagen | Catálogo
2904889 | FLKM 10-PA-ROC800 | Adaptador frontal | Adaptador frontal VARIOFACE para el controlador ROC800 | 70.71 | 1 | DK | Interface Components (IF) | DK2 | DK2BMK | 1 | 1 | SÍ | PC | F | 37,80 | G | 24 | 121 | 60 | MM | 4046356987035 | 85366990 | US | EC002584 | Imagen | Catálogo
2281021 | FLKM 14 | Módulo de transferencia de señales | Módulo VARIOFACE, con conexión por tornillo y conector enchufable de cable plano, para el montaje sobre NS 32 o NS 35/7,5, con conector macho, así como gatillos de bloqueo cortos y largos para conectores hembra, número de polos 14 | 75.87 | 1 | DK | Interface Components (IF) | DK2 | DK2181 | 10 | 1 | SÍ | PC | F | 85,32 | G | 88 | 267 | 115 | MM | 4017918054472 | 85369010 | DE | EC002780 | Imagen | Catálogo
2294487 | FLKM 14/8M/SI/PLC | Módulo pasivo | Módulo VARIOFACE para 8 canales con un borne adicional cada uno y fusible por señal, (potencial negativo común) | 136.16 | 1 | DK | Interface Components (IF) | DK2 | DK2181 | 1 | 1 | SÍ | PC | F | 134,00 | G | 91 | 114 | 78 | MM | 4017918148966 | 85369010 | DE | EC002780 | Imagen | Catálogo
2295680 | FLKM 14/8P/HF/PLC | Módulo de transferencia de señales | Módulo de interconexión VARIOFACE, para 8 canales con un borne adicional por cada señal, para un potencial positivo común, sin halógenos | 120.57 | 1 | DK | Interface Components (IF) | DK2 | DK2A81 | 1 | 1 | SÍ | PC | F | 131,00 | G | 67 | 121 | 70 | MM | 4017918429638 | 85369010 | DE | EC002780 |  | Catálogo
2290423 | FLKM 14/KDS3-MT/PPA/PLC | Módulo pasivo | Módulo de interconexión VARIOFACE, para 8 canales, con bornes interrumpibles por cuchilla y hembras para pruebas en el lado de campo y de sistema | 135.09 | 1 | DK | Interface Components (IF) | DK2 | DK2181 | 1 | 1 | SÍ | PC |  | 161,00 | G | 67 | 120 | 94 | MM | 4017918058036 | 85369010 | DE | EC002780 | Imagen | Catálogo
2284565 | FLKM 14/LA/PLC | Módulo pasivo | Módulo de interconexión VARIOFACE, con indicación luminosa, para 8 canales | 147.63 | 1 | DK | Interface Components (IF) | DK2 | DK2181 | 5 | 1 | SÍ | PC | F | 100,30 | G | 88 | 267 | 115 | MM | 4017918055738 | 85369010 | DE | EC002780 | Imagen | Catálogo
2284581 | FLKM 14/PLC | Módulo pasivo | Módulo de interconexión VARIOFACE, para 8 canales | 72.52 | 1 | DK | Interface Components (IF) | DK2 | DK2181 | 10 | 1 | SÍ | PC | F | 89,66 | G | 85 | 260 | 200 | MM | 4017918055752 | 85369010 | DE | EC002780 | Imagen | Catálogo
2302890 | FLKM 14/ZFKDS | Módulo de transferencia de señales | Módulo FLK 1:1 estándar, con conexión por resorte y conector enchufable de cable plano, número de polos 14 | 82.14 | 1 | DK | Interface Components (IF) | DK2 | DK2181 | 1 | 1 | SÍ | PC |  | 94,70 | G | 67 | 121 | 70 | MM | 4017918941413 | 85369010 | DE | EC002780 | Imagen | Catálogo
2302861 | FLKM 14-PA-AB/1756/EXTC | Adaptador frontal | Adaptador frontal VARIOFACE, para Allen Bradley Control-Logix y Honeywell PlantScape, conexión máx. de 2x 8 canales.Los adaptadores frontales se encajan en las tapas altas 1756-TBE (accesorio original no incluido en el suministro). | 218.18 | 1 | DK | Interface Components (IF) | DK2 | DK231S | 1 | 1 | NO | PC | F | 60,00 | G | 45 | 122 | 47 | MM | 4017918917524 | 85369010 | DE | EC002584 | Imagen | Catálogo
1166173 | FLKM 14-PA-ET200SP | Adaptador frontal | Adaptador frontal VARIOFACE para Siemens SIMATIC® ET 200SP, con un espadín FLK/IDC de 14 polos, conexión de máx. 8 canales | 124.33 | 1 | DK | Interface Components (IF) | DK2 | DK231S | 1 | 1 | NO | PC |  | 27,70 | G | 23 | 100 | 59 | MM | 4063151180829 | 85366990 | DE | EC002584 | Imagen | Catálogo
2302777 | FLKM 14-PA-INLINE/32 | Adaptador frontal | Adaptador frontal VARIOFACE para módulos Inline, para transmisión de 32 (4 x 8) señales digitales. | 194.51 | 1 | DK | Interface Components (IF) | DK2 | DK231P | 1 | 1 | SÍ | PC |  | 69,20 | G | 44 | 93 | 91 | MM | 4017918929466 | 85369010 | DE | EC002584 | Imagen | Catálogo
2900889 | FLKM 14-PA-INLINE/DIO8 | Adaptador frontal | Adaptador frontal VARIOFACE para módulos Inline HD, para transmisión de 8 señales digitales. | 118.96 | 1 | DK | Interface Components (IF) | DK2 | DK231P | 1 | 1 | SÍ | PC | F | 26,40 | G | 23 | 100 | 59 | MM | 4046356545075 | 85369010 | DE | EC002584 | Imagen | Catálogo
2302751 | FLKM 14-PA-INLINE/IN16 | Adaptador frontal | Adaptador frontal VARIOFACE para módulos Inline para transmisión de 16 (2 x 8) señales digitales input. | 140.01 | 1 | DK | Interface Components (IF) | DK2 | DK231P | 1 | 1 | SÍ | PC | F | 53,70 | G | 44 | 93 | 91 | MM | 4017918929473 | 85369010 | DE | EC002584 | Imagen | Catálogo
2302764 | FLKM 14-PA-INLINE/OUT16 | Adaptador frontal | Adaptador frontal VARIOFACE para módulos Inline, para transmisión de 16 (2 x 8) señales digitales output. | 140.01 | 1 | DK | Interface Components (IF) | DK2 | DK231P | 1 | 1 | SÍ | PC |  | 52,50 | G | 44 | 93 | 91 | MM | 4017918929480 | 85369010 | DE | EC002584 | Imagen | Catálogo
2903208 | FLKM 14-PA-MODI/M340 | Adaptador frontal | Adaptador frontal VARIOFACE para Schneider Electric Modicon M340 | 106.57 | 1 | DK | Interface Components (IF) | DK2 | DK231F | 1 | 1 | NO | PC |  | 85,30 | G | 50 | 78 | 113 | MM | 4046356724005 | 85369010 | DE | EC002584 | Imagen | Catálogo
2299770 | FLKM 14-PA-S300 | Adaptador frontal | Adaptador frontal VARIOFACE, para SIMATIC S 7-300, conexión de 2 x 8 canales. | 119.05 | 1 | DK | Interface Components (IF) | DK2 | DK231S | 1 | 1 | NO | PC |  | 51,20 | G | 45 | 122 | 47 | MM | 4017918880453 | 85369010 | DE | EC002584 | Imagen | Catálogo
2281034 | FLKM 16 | Módulo de transferencia de señales | Módulo VARIOFACE, con conexión por tornillo y conector enchufable para cable plano, para el montaje sobre NS 32 o NS 35/7,5, con conector macho, así como gatillos de bloqueo cortos y largos para conectores hembra, número de polos 16 | 87.2 | 1 | DK | Interface Components (IF) | DK2 | DK2181 | 10 | 1 | SÍ | PC | F | 86,72 | G | 88 | 267 | 115 | MM | 4017918054489 | 85369010 | DE | EC002780 | Imagen | Catálogo
2304429 | FLKM 16/AI/DV | Módulo de transferencia de señales | Módulo de interconexión con enlace 1:1 y bornes separados de potencial (conveniente para tarjetas analógicas de salida del mando Delta V) | 98.14 | 1 | DK | Interface Components (IF) | DK2 | DK218K | 1 | 1 | SÍ | PC | F | 155,10 | G | 66 | 119 | 88 | MM | 4017918981990 | 85369010 | DE | EC002780 | Imagen | Catálogo
2304432 | FLKM 16/DV | Módulo de transferencia de señales | Módulo de interconexión con enlace 1:1 (conveniente para el mando Delta V) | 95.81 | 1 | DK | Interface Components (IF) | DK2 | DK218K | 1 | 1 | NO | PC | F | 118,20 | G | 66 | 119 | 88 | MM | 4017918981976 | 85369010 | DE | EC002780 | Imagen | Catálogo
2291927 | FLKM 16/MCV/SO379 | Módulo de transferencia de señales | Módulo de interconexión VARIOFACE, con conector MINI COMBICON y conector enchufable para cable plano, número de polos 16 | 118.28 | 1 | DK | Interface Components (IF) | DK2 | DK2A81 | 1 | 50 | SÍ | PC | F | 107,50 | G | 91 | 114 | 78 | MM | 4017918270476 | 85369010 | DE | EC002780 |  | Catálogo
2302900 | FLKM 16/ZFKDS | Módulo de transferencia de señales | Módulo FLK 1:1 estándar, con conexión por resorte y conector enchufable de cable plano, número de polos 16 | 94.4 | 1 | DK | Interface Components (IF) | DK2 | DK2181 | 1 | 1 | SÍ | PC | F | 94,93 | G | 67 | 121 | 70 | MM | 4017918941420 | 85369010 | DE | EC002780 | Imagen | Catálogo
2281047 | FLKM 20 | Módulo de transferencia de señales | Módulo VARIOFACE, con conexión por tornillo y conector enchufable de cable plano, para el montaje sobre NS 32 o NS 35/7,5, con conector macho, así como gatillos de bloqueo cortos y largos para conectores hembra, número de polos 20 | 104.48 | 1 | DK | Interface Components (IF) | DK2 | DK2181 | 10 | 1 | SÍ | PC | F | 114,47 | G | 98 | 361 | 117 | MM | 4017918054496 | 85369010 | DE | EC002780 | Imagen | Catálogo
1133932 | FLKM 20/KDS3-MT/AO/MOD5 | Módulo pasivo | Módulo de transferencia de señales VARIOFACE, para 10 canales, con bornas interrumpibles por cuchilla y conectores hembra de pruebas para el lado de campo y de sistema, diseñada para la migración del sistema de MOD 5 a ABB S800 I/O | 207.91 | 1 | DK | Interface Components (IF) | DK2 | DK2B81 | 1 | 1 | SÍ | PC | F | 142,90 | G | 100 | 90 | 70 | MM | 4063151064976 | 85366990 | US | EC002780 | Imagen | Catálogo
1133937 | FLKM 20/KDS3-MT/FU/DO/MOD5 | Módulo pasivo | Módulo de transferencia de señales VARIOFACE, para 10 canales, con bornas interrumpibles por cuchilla y conectores hembra de pruebas para el lado de campo y de sistema, diseñada para la migración del sistema de MOD 5 a ABB S800 I/O | 259.4 | 1 | DK | Interface Components (IF) | DK2 | DK2B81 | 1 | 1 | NO | PC | F | 143,00 | G | 0 | 0 | 0 |  | 4063151065362 | 85366990 | US | EC002780 | Imagen | Catálogo
1133946 | FLKM 20/KDS3-MT/FU/J/AI/MOD5 | Módulo pasivo | Módulo de transferencia de señales VARIOFACE, para 10 canales, con bornas interrumpibles por cuchilla y conectores hembra de pruebas para el lado de campo y de sistema, diseñada para la migración del sistema de MOD 5 a ABB S800 I/O | 307.75 | 1 | DK | Interface Components (IF) | DK2 | DK2B81 | 1 | 1 | SÍ | PC | F | 163,30 | G | 0 | 0 | 0 |  | 4063151065805 | 85366990 | US | EC002780 | Imagen | Catálogo
1133942 | FLKM 20/KDS3-MT/FU/LED/DI/MOD5 | Módulo pasivo | Módulo de transferencia de señales VARIOFACE, para 10 canales, con bornas interrumpibles por cuchilla y conectores hembra de pruebas para el lado de campo y de sistema, diseñada para la migración del sistema de MOD 5 a ABB S800 I/O | 306.48 | 1 | DK | Interface Components (IF) | DK2 | DK2B81 | 1 | 1 | SÍ | PC | F | 153,00 | G | 0 | 0 | 0 |  | 4063151065706 | 85366990 | US | EC002780 | Imagen | Catálogo
2906440 | FLKM 20/KDS3-MT/SC053 | Módulo de transferencia de señales | Módulo de transmisión VARIOFACE con separación por cuchilla y conector de cable plano de 20 polos, ancho de módulo: 111 mm | 139.88 | 1 | DK | Interface Components (IF) | DK2 | DK2A81 | 1 | 50 | SÍ | PC | F | 225,00 | G | 67 | 120 | 94 | MM | 4055626076614 | 85369010 | DE | EC002780 | Imagen | Catálogo
2302913 | FLKM 20/ZFKDS | Módulo de transferencia de señales | Módulo FLK 1:1 estándar, con conexión por resorte y conector enchufable de cable plano, número de polos 20 | 113.06 | 1 | DK | Interface Components (IF) | DK2 | DK2181 | 1 | 1 | SÍ | PC | F | 113,50 | G | 67 | 121 | 70 | MM | 4017918941437 | 85369010 | DE | EC002780 | Imagen | Catálogo
1099751 | FLKM 20-PA-ET200SP | Adaptador frontal | Adaptador frontal VARIOFACE para Siemens SIMATIC® ET 200SP, con un espadín FLK/IDC de 20 polos, conexión de máx. 16 canales | 124.33 | 1 | DK | Interface Components (IF) | DK2 | DK231S | 1 | 1 | NO | PC |  | 28,00 | G | 23 | 100 | 59 | MM | 4055626950181 | 85366990 | DE | EC002584 | Imagen | Catálogo
2281050 | FLKM 26 | Módulo de transferencia de señales | Módulo VARIOFACE, con conexión por tornillo y conector enchufable de cable plano, para el montaje sobre NS 32 o NS 35/7,5, con conector macho, así como gatillos de bloqueo cortos y largos para conectores hembra, número de polos 26 | 120.14 | 1 | DK | Interface Components (IF) | DK2 | DK2181 | 5 | 1 | SÍ | PC | F | 147,00 | G | 88 | 267 | 115 | MM | 4017918054502 | 85369010 | DE | EC002780 | Imagen | Catálogo
2302926 | FLKM 26/ZFKDS | Módulo de transferencia de señales | Módulo FLK 1:1 estándar, con conexión por resorte y conector enchufable de cable plano, número de polos 26 | 130.02 | 1 | DK | Interface Components (IF) | DK2 | DK2181 | 1 | 1 | SÍ | PC | F | 141,43 | G | 67 | 120 | 94 | MM | 4017918941499 | 85369010 | DE | EC002780 | Imagen | Catálogo
1089345 | FLKM 2X14-PA/25/S7-1500 | Adaptador frontal | Adaptador frontal VARIOFACE para módulos de 25 mm digitales de SIMATIC® S7-1500, posibilidad de conexión de 2 x 8 canales. Los adaptadores frontales se introducen en el enchufe frontal de los módulos de E/S y ya no pueden separarse. | 139.88 | 1 | DK | Interface Components (IF) | DK2 | DK231S | 1 | 1 | SÍ | PC | F | 37,70 | G | 29 | 89 | 118 | MM | 4055626892375 | 85366990 | DE | EC002584 | Imagen | Catálogo
2281063 | FLKM 34 | Módulo de transferencia de señales | Módulo VARIOFACE, con conexión por tornillo y conector enchufable de cable plano, para el montaje sobre NS 32 o NS 35/7,5, con conector macho, así como gatillos de bloqueo cortos y largos para conectores hembra, número de polos 34 | 139.14 | 1 | DK | Interface Components (IF) | DK2 | DK2181 | 5 | 1 | SÍ | PC | F | 171,88 | G | 88 | 267 | 115 | MM | 4017918054519 | 85369010 | DE | EC002780 | Imagen | Catálogo
2281076 | FLKM 40 | Módulo de transferencia de señales | Módulo VARIOFACE, con conexión por tornillo y conector enchufable para cable plano, para el montaje sobre NS 32 o NS 35/7,5, con conector macho, así como gatillos de bloqueo cortos y largos para conectores hembra, número de polos 40 | 148.81 | 1 | DK | Interface Components (IF) | DK2 | DK2181 | 5 | 1 | SÍ | PC |  | 209,12 | G | 84 | 258 | 168 | MM | 4017918054526 | 85369010 | DE | EC002780 | Imagen | Catálogo
2302942 | FLKM 40/ZFKDS | Módulo de transferencia de señales | Módulo FLK 1:1 estándar, con conexión por resorte y conector enchufable de cable plano, número de polos 40 | 160.99 | 1 | DK | Interface Components (IF) | DK2 | DK2181 | 1 | 1 | NO | PC | F | 178,20 | G | 67 | 120 | 94 | MM | 4017918941451 | 85369010 | DE | EC002780 | Imagen | Catálogo
2907385 | FLKM 4X14-PA/AN/S7-1500 | Adaptador frontal | Adaptador frontal VARIOFACE, para módulos de 35 mm analógicos de SIMATIC® S7-1500, posibilidad de conexión de 4x 2 o 2x 2 canales (módulos de 40 o 20 polos). | 108.79 | 1 | DK | Interface Components (IF) | DK2 | DK231S | 1 | 1 | SÍ | PC |  | 76,80 | G | 34 | 142 | 52 | MM | 4055626255712 | 85369010 | RO | EC002584 | Imagen | Catálogo
2907382 | FLKM 4X14-PA/PT/DIO/S7-1500 | Adaptador frontal | Adaptador frontal VARIOFACE, con conexión push-in, para módulos de 35 mm digitales de SIMATIC® S7-1500, posibilidad de conexión de 4x 8 o 2x 8 canales. | 118.12 | 1 | DK | Interface Components (IF) | DK2 | DK231S | 1 | 1 | SÍ | PC |  | 90,50 | G | 35 | 140 | 53 | MM | 4055626256528 | 85369010 | RO | EC002584 | Imagen | Catálogo
2907381 | FLKM 4X14-PA/SC/DIO/S7-1500 | Adaptador frontal | Adaptador frontal VARIOFACE, con conexión por tornillo, para módulos de 35 mm digitales de SIMATIC® S7-1500, posibilidad de conexión de 4x 8 o 2x 8 canales. | 118.12 | 1 | DK | Interface Components (IF) | DK2 | DK231S | 1 | 1 | NO | PC |  | 108,77 | G | 30 | 140 | 50 | MM | 4055626256511 | 85369010 | RO | EC002584 | Imagen | Catálogo
2281089 | FLKM 50 | Módulo de transferencia de señales | Módulo VARIOFACE, con conexión por tornillo y conector enchufable para cable plano, para el montaje sobre NS 32 o NS 35/7,5, con conector macho, así como gatillos de bloqueo cortos y largos para conectores hembra, número de polos 50, (conexión 1-1) | 180.09 | 1 | DK | Interface Components (IF) | DK2 | DK2181 | 5 | 1 | SÍ | PC |  | 242,03 | G | 88 | 259 | 174 | MM | 4017918054533 | 85369010 | DE | EC002780 | Imagen | Catálogo
2291561 | FLKM 50/1-40 | Módulo pasivo | Módulo de interconexión VARIOFACE para Siemens SIMATIC® S7-300, con rotulación específica de SIMATIC® (1 - 40), conexión por tornillo, anchura de módulo: 113 mm | 156.09 | 1 | DK | Interface Components (IF) | DK2 | DK218S | 1 | 1 | SÍ | PC | F | 239,93 | G | 93 | 136 | 113 | MM | 4017918270438 | 85369010 | DE | EC002780 | Imagen | Catálogo
2304869 | FLKM 50/32M/DV | Módulo pasivo | Módulo de 32 canales sin LED y conexión de 2 conductores; potencial negativo común (para tarjetas del mando Delta V) | 163.54 | 1 | DK | Interface Components (IF) | DK2 | DK218K | 1 | 1 | NO | PC | F | 372,10 | G | 82 | 176 | 132 | MM | 4017918981716 | 85369010 | DE | EC002780 | Imagen | Catálogo
2304856 | FLKM 50/32M/IN/LA/DV | Módulo pasivo | Módulo de 32 canales con LED y conexión de 2 conductores; potencial negativo común (para tarjetas de entrada del mando Delta V) | 228.99 | 1 | DK | Interface Components (IF) | DK2 | DK218K | 1 | 1 | NO | PC | F | 373,00 | G | 82 | 176 | 132 | MM | 4017918981747 | 85369010 | DE | EC002780 | Imagen | Catálogo
2304843 | FLKM 50/32M/OUT/LA/DV | Módulo pasivo | Módulo de 32 canales con LED y conexión de 2 conductores; potencial negativo común (para tarjetas de salida del sistema de mando Delta V) | 228.99 | 1 | DK | Interface Components (IF) | DK2 | DK218K | 1 | 1 | SÍ | PC | F | 371,40 | G | 82 | 176 | 132 | MM | 4017918981754 | 85369010 | DE | EC002780 | Imagen | Catálogo
2289719 | FLKM 50/32M/PLC | Módulo pasivo | Módulo de interconexión VARIOFACE, para 32 canales con un borne adicional por cada señal, para un potencial negativo común | 258.67 | 1 | DK | Interface Components (IF) | DK2 | DK2181 | 1 | 1 | SÍ | PC | F | 419,10 | G | 88 | 267 | 115 | MM | 4017918057763 | 85369010 | DE | EC002780 | Imagen | Catálogo
2294490 | FLKM 50/32M/SI/PLC | Módulo pasivo | Módulo VARIOFACE para 32 canales con un borne adicional cada uno y fusible por señal, (potencial negativo común) | 438.18 | 1 | DK | Interface Components (IF) | DK2 | DK2181 | 1 | 1 | SÍ | PC | F | 459,80 | G | 88 | 267 | 115 | MM | 4017918148973 | 85369010 | DE | EC002780 | Imagen | Catálogo
2291121 | FLKM 50/32P/PLC | Módulo pasivo | Módulo de interconexión VARIOFACE, para 32 canales con un borne adicional por cada señal, potencial positivo común | 258.67 | 1 | DK | Interface Components (IF) | DK2 | DK2181 | 1 | 1 | SÍ | PC |  | 410,87 | G | 88 | 267 | 115 | MM | 4017918058265 | 85369010 | DE | EC002780 | Imagen | Catálogo
2296281 | FLKM 50/4-FLK14/PA-S300 | Adaptador frontal | Adaptador frontal, conexión de 4 x 8 canales para SIMATIC S7-300, de 14 polos | 139.37 | 1 | DK | Interface Components (IF) | DK2 | DK231S | 1 | 1 | NO | PC |  | 57,20 | G | 45 | 122 | 47 | MM | 4017918190309 | 85369010 | DE | EC002584 | Imagen | Catálogo
2284594 | FLKM 50/4-FLK14/PLC | Módulo pasivo | Módulo distribuidor VARIOFACE, permite la división por bytes de 32 señales E/S en 4 x 8 canales, el módulo enlaza cables del sistema de 50 polos con cuatro cables del sistema de 14 polos a través de conectores macho, anchura del módulo: 90 mm | 134.77 | 1 | DK | Interface Components (IF) | DK2 | DK2181 | 1 | 1 | SÍ | PC | F | 139,00 | G | 91 | 114 | 78 | MM | 4017918055769 | 85369010 | DE | EC002780 | Imagen | Catálogo
2291587 | FLKM 50/KDS3-MT/PPA/AN/PLC | Módulo pasivo | Módulo de interconexión VARIOFACE para Siemens SIMATIC® S7-400, con rotulación (1-50), borne interrumpible por cuchilla y toma de pruebas, anchura del módulo: 259 mm | 469.28 | 1 | DK | Interface Components (IF) | DK2 | DK2181 | 1 | 1 | SÍ | PC | F | 549,00 | G | 88 | 267 | 115 | MM | 4017918184636 | 85369010 | DE | EC002780 | Imagen | Catálogo
2290614 | FLKM 50/KDS3-MT/PPA/PLC | Módulo pasivo | Módulo de interconexión VARIOFACE, para 32 canales, con bornes interrumpibles por cuchilla y hembras para pruebas en el lado de campo y de sistema | 370.75 | 1 | DK | Interface Components (IF) | DK2 | DK2181 | 1 | 1 | SÍ | PC |  | 479,20 | G | 88 | 267 | 115 | MM | 4017918058142 | 85369010 | DE | EC002780 | Imagen | Catálogo
2909893 | FLKM 50/KDS3-MT/PPA/S7-1500 | Módulo de transferencia de señales | Módulo de interconexión VARIOFACE para Siemens SIMATIC® S7-1500, con rotulación (1-40) específica de SIMATIC®, borne interrumpible por cuchilla y toma de pruebas | 318.16 | 1 | DK | Interface Components (IF) | DK2 | DK218S | 1 | 1 | SÍ | PC | F | 490,00 | G | 88 | 267 | 115 | MM | 4055626407876 | 85369010 | DE | EC002780 | Imagen | Catálogo
2304490 | FLKM 50/KDS3-MT/PPA/S7-300 | Módulo pasivo | Módulo de interconexión VARIOFACE para Siemens SIMATIC® S7-300, con rotulación específica de SIMATIC® (1 - 40), borne interrumpible por cuchilla y toma de pruebas, anchura del módulo: 214 mm | 344.13 | 1 | DK | Interface Components (IF) | DK2 | DK218S | 1 | 1 | SÍ | PC | F | 487,50 | G | 88 | 267 | 115 | MM | 4017918977795 | 85369010 | DE | EC002780 | Imagen | Catálogo
2906441 | FLKM 50/KDS3-MT/SC054 | Módulo de transferencia de señales | Módulo de transmisión VARIOFACE con separación por cuchilla y conector de cable plano de 50 polos, ancho de módulo: 214 mm | 310.85 | 1 | DK | Interface Components (IF) | DK2 | DK2A81 | 1 | 50 | SÍ | PC | F | 473,00 | G | 88 | 267 | 115 | MM | 4055626076904 | 85369010 | DE | EC002780 | Imagen | Catálogo
2284552 | FLKM 50/LA/PLC | Módulo pasivo | Módulo de interconexión VARIOFACE, con indicación luminosa, para 32 canales | 325.27 | 1 | DK | Interface Components (IF) | DK2 | DK2181 | 1 | 1 | SÍ | PC | F | 255,50 | G | 93 | 136 | 113 | MM | 4017918055721 | 85369010 | DE | EC002780 | Imagen | Catálogo
2294296 | FLKM 50/MODI-TSX/Q | Módulo pasivo | Módulo de interconexión VARIOFACE, para MODICON® TSX Quantum, con rotulación específica MODICON®, para entrada/salida de 32 canales | 144.26 | 1 | DK | Interface Components (IF) | DK2 | DK218F | 1 | 1 | SÍ | PC | F | 237,90 | G | 93 | 136 | 113 | MM | 4017918132712 | 85369010 | DE | EC002780 | Imagen | Catálogo
2284578 | FLKM 50/PLC | Módulo pasivo | Módulo de interconexión VARIOFACE, para 32 canales | 158.43 | 1 | DK | Interface Components (IF) | DK2 | DK2181 | 1 | 1 | SÍ | PC | F | 249,40 | G | 93 | 136 | 113 | MM | 4017918055745 | 85369010 | DE | EC002780 | Imagen | Catálogo
2294432 | FLKM 50/S7/A-S400 | Módulo pasivo | Módulo de interconexión VARIOFACE, para E/S del SIMATIC® S7-400, con rotulación específica para SIMATIC®, sólo en combinación con FLKM 50-PA-S400 | 160.63 | 1 | DK | Interface Components (IF) | DK2 | DK218S | 1 | 1 | SÍ | PC | F | 243,00 | G | 93 | 136 | 113 | MM | 4017918154844 | 85369010 | DE | EC002780 | Imagen | Catálogo
1089346 | FLKM 50-PA/25/S7-1500 | Adaptador frontal | Adaptador frontal VARIOFACE para módulos de 25 mm digitales de SIMATIC® S7-1500, posibilidad de conexión de 1 x 32 canales. Los adaptadores frontales se introducen en el enchufe frontal de los módulos de E/S y ya no pueden separarse. | 139.88 | 1 | DK | Interface Components (IF) | DK2 | DK231S | 1 | 1 | SÍ | PC |  | 40,00 | G | 29 | 117 | 89 | MM | 4055626891972 | 85366990 | DE | EC002584 | Imagen | Catálogo
2907386 | FLKM 50-PA/AN/S7-1500 | Adaptador frontal | Adaptador frontal VARIOFACE, para módulos de 35 mm analógicos de SIMATIC® S7-1500, posibilidad de conexión de hasta 16 canales (módulos de 40 o 20 polos). | 108.79 | 1 | DK | Interface Components (IF) | DK2 | DK231S | 1 | 1 | SÍ | PC |  | 76,46 | G | 34 | 141 | 52 | MM | 4055626255705 | 85369010 | RO | EC002584 | Imagen | Catálogo
2907384 | FLKM 50-PA/PT/DIO/S7-1500 | Adaptador frontal | Adaptador frontal VARIOFACE, con conexión push-in, para módulos de 35 mm digitales de SIMATIC® S7-1500, posibilidad de conexión de 1x 32 canales. | 113.48 | 1 | DK | Interface Components (IF) | DK2 | DK231S | 1 | 1 | SÍ | PC |  | 82,60 | G | 35 | 140 | 50 | MM | 4055626256610 | 85369010 | RO | EC002584 | Imagen | Catálogo
2907383 | FLKM 50-PA/SC/DIO/S7-1500 | Adaptador frontal | Adaptador frontal VARIOFACE, con conexión por tornillo, para módulos de 35 mm digitales de SIMATIC® S7-1500, posibilidad de conexión de 1x 32 canales. | 113.48 | 1 | DK | Interface Components (IF) | DK2 | DK231S | 1 | 1 | SÍ | PC |  | 92,60 | G | 34 | 141 | 52 | MM | 4055626256542 | 85369010 | RO | EC002584 | Imagen | Catálogo
2302735 | FLKM 50-PA-AB/1756/EXTC | Adaptador frontal | Adaptador frontal VARIOFACE, para Allen Bradley ControlLogix y Honeywell PlantScape, conexión máx. de 1 x 32 canales. Los adaptadores frontales se encajan en las tapas altas 1756-TBE (accesorio original no incluido en el suministro). | 237.43 | 1 | DK | Interface Components (IF) | DK2 | DK231R | 1 | 1 | NO | PC |  | 65,50 | G | 45 | 122 | 47 | MM | 4017918910488 | 85369010 | DE | EC002584 | Imagen | Catálogo
2302748 | FLKM 50-PA-AB/1756/IN/EXTC | Adaptador frontal | Adaptador frontal VARIOFACE, para Allen Bradley ControlLogix y Honeywell PlantScape, tarjeta de entrada IB 32.Los adaptadores frontales se encajan en las tapas altas 1756-TBE (accesorio original no incluido en el suministro). | 237.43 | 1 | DK | Interface Components (IF) | DK2 | DK231S | 1 | 1 | NO | PC |  | 65,33 | G | 45 | 122 | 47 | MM | 4017918910471 | 85369010 | DE | EC002584 | Imagen | Catálogo
2294445 | FLKM 50-PA-S300 | Adaptador frontal | Adaptador frontal VARIOFACE, para Siemens SIMATIC® S7-300, conexión de 1 x 32 canales | 119.05 | 1 | DK | Interface Components (IF) | DK2 | DK231S | 1 | 1 | NO | PC |  | 57,10 | G | 45 | 122 | 47 | MM | 4017918129767 | 85369010 | DE | EC002584 | Imagen | Catálogo
2294500 | FLKM 50-PA-S400 | Adaptador frontal | Adaptador frontal VARIOFACE, para Siemens SIMATIC® S7-400, conexión de 1x 32 canales | 284.89 | 1 | DK | Interface Components (IF) | DK2 | DK231S | 2 | 2 | SÍ | PC |  | 198,85 | G | 67 | 288 | 73 | MM | 4017918129750 | 85369010 | DE | EC002584 | Imagen | Catálogo
2294908 | FLKM 50-PA-S400(3-48) | Adaptador frontal | Adaptador frontal VARIOFACE, para Siemens SIMATIC® S7-400, sólo analógico | 284.89 | 1 | DK | Interface Components (IF) | DK2 | DK231S | 2 | 2 | SÍ | PC | F | 188,25 | G | 66 | 289 | 78 | MM | 4017918156350 | 85369010 | DE | EC002584 | Imagen | Catálogo
2281102 | FLKM 64 | Módulo de transferencia de señales | Módulo VARIOFACE, con conexión por tornillo y conector enchufable de cable plano, para el montaje sobre NS 32 o NS 35/7,5, con conector macho, así como gatillos de bloqueo cortos y largos para conectores hembra, número de polos 64 | 245.95 | 1 | DK | Interface Components (IF) | DK2 | DK2181 | 5 | 1 | SÍ | PC | F | 295,50 | G | 85 | 260 | 200 | MM | 4017918054557 | 85369010 | DE | EC002780 | Imagen | Catálogo
5521856 | FLKM I/O-G4 | Módulo optoacoplador | Módulo optoacoplador | 104.11 | 1 | DK | Interface Components (IF) | DK6 | DK61Y2 | 1 | 1 | SÍ | PC | F | 500,00 | G | 25 | 80 | 40 | MM | 4046356076227 | 85364190 | US | EC002055 |  | Catálogo
2310840 | FLKM14/FLK14/ZFKDS/DI8/SO199 | Módulo de transferencia de señales | Módulo de interconexión VARIOFACE para la conexión redundante de 2 x 8 canales de entrada (SIMATIC® S7 / S5) a través de 2xFLK14 a bornes de conexión por resorte | 209.84 | 1 | DK | Interface Components (IF) | DK2 | DK2A81 | 1 | 25 | SÍ | PC | F | 109,30 | G | 66 | 119 | 88 | MM | 4046356128520 | 85369010 | DE | EC002780 | Imagen | Catálogo
2310853 | FLKM14/FLK14/ZFKDS/DO8/SO200 | Módulo de transferencia de señales | Módulo de interconexión VARIOFACE para la conexión redundante de 2 x 8 canales de salida (SIMATIC® S7 / S5) a través de 2xFLK14 a bornes de conexión por resorte, las señales son desacopladas por medio de diodos | 150.79 | 1 | DK | Interface Components (IF) | DK2 | DK2A81 | 1 | 25 | SÍ | PC | F | 111,20 | G | 66 | 119 | 88 | MM | 4046356128537 | 85369010 | DE | EC002780 | Imagen | Catálogo
2296883 | FLKM-2FLK14/FKDSP-MT/DIL/HF/S7 | Módulo pasivo | Módulo de transferencia de señales VARIOFACE para Siemens SIMATIC® S7-300, con rotulación específica de SIMATIC® (1-20) y 18 bornas de conexión adicionales (potencial positivo). A través de un interruptor se pueden puentear varios puntos de embornaje. | 226.25 | 1 | DK | Interface Components (IF) | DK2 | DK218S | 1 | 1 | SÍ | PC | F | 234,20 | G | 93 | 136 | 113 | MM | 4017918729448 | 85369010 | DE | EC002780 | Imagen | Catálogo
2296896 | FLKM-2FLK14/FKDSP-MT/P/HF/S7 | Módulo pasivo | Módulo de transferencia de señales VARIOFACE para Siemens SIMATIC® S7-300, para máx. 16 canales con rotulación específica de SIMATIC® (1-20) y 18 bornas de conexión adicionales (potencial positivo). | 365.4 | 1 | DK | Interface Components (IF) | DK2 | DK218S | 1 | 1 | SÍ | PC | F | 295,10 | G | 93 | 136 | 113 | MM | 4017918729455 | 85369010 | DE | EC002780 | Imagen | Catálogo
2909894 | FLKM-2FLK14/KDS3-MT/AN/S7-1500 | Módulo de transferencia de señales | Módulo de interconexión VARIOFACE para módulos analógicos de Siemens SIMATIC® S7-1500, para máx. 2x 2 canales con rotulación específica de SIMATIC®, borne interrumpible por cuchilla y toma de pruebas así como bornes de fuente de alimentación | 193.97 | 1 | DK | Interface Components (IF) | DK2 | DK218S | 1 | 1 | SÍ | PC | F | 332,00 | G | 93 | 136 | 113 | MM | 4055626407869 | 85369010 | DE | EC002780 | Imagen | Catálogo
2295062 | FLKM-2FLK14/KDS3-MT/PPA/S7 | Módulo pasivo | Módulo de interconexión VARIOFACE para Siemens SIMATIC® S7-300, para un máximo de 16 canales con rotulación específica de SIMATIC® (1 - 20), borne interrumpible por cuchilla y toma de pruebas, anchura del módulo: 113 mm | 168.25 | 1 | DK | Interface Components (IF) | DK2 | DK218S | 1 | 1 | SÍ | PC |  | 261,30 | G | 92 | 136 | 114 | MM | 4017918339982 | 85369010 | DE | EC002780 | Imagen | Catálogo
2901034 | FLKM-2KS40/PMT/SI/YCS | Módulo pasivo | Módulo de interconexión VARIOFACE, para tarjetas de E/S Yokogawa AAI135, AAI835. | 371.48 | 1 | DK | Interface Components (IF) | DK2 | DK218N | 1 | 1 | SÍ | PC | F | 266,00 | G | 83 | 119 | 112 | MM | 4046356563697 | 85366990 | DE | EC002780 | Imagen | Catálogo
2321936 | FLKM-2KS40/PMT/SI/Z/YCS | Módulo pasivo | Módulo de interconexión VARIOFACE, para tarjetas de E/S Yokogawa AAI135, AAI835. | 371.48 | 1 | DK | Interface Components (IF) | DK2 | DK218N | 1 | 1 | SÍ | PC | F | 221,13 | G | 83 | 119 | 112 | MM | 4046356418485 | 85369010 | DE | EC002780 | Imagen | Catálogo
2321981 | FLKM-2KS40/PMT/ST/YCS | Módulo pasivo | Módulo de interconexión 1:1 para módulos de E/S analógicos Yokogawa AAI 141, AAI 143, AAV 141, AAV 142, AAI 543, AAV 542, AAI 841 y AAB 841. Conexión de sistema redundante, conexiones por tornillo en el lado de campo con interrupción por cuchilla. | 330.25 | 1 | DK | Interface Components (IF) | DK2 | DK218N | 1 | 1 | SÍ | PC | F | 477,96 | G | 83 | 194 | 141 | MM | 4046356450270 | 85369010 | DE | EC002780 | Imagen | Catálogo
2901056 | FLKM-2KS40/YCS | Módulo pasivo | Módulo de interconexión VARIOFACE para componentes analógicos, unión 1:1, conector redundante. Para tarjetas Yokogawa CENTUM CS3000 AAV141, AAV142, AAI141, AAI143, AAV542, AAI543, AAI135, AAI835, AAP135, AAT141, AAR181, AAB841. | 150.39 | 1 | DK | Interface Components (IF) | DK2 | DK218N | 1 | 1 | SÍ | PC | F | 283,60 | G | 93 | 136 | 113 | MM | 4046356565554 | 85369010 | DE | EC002780 | Imagen | Catálogo
2314752 | FLKM-2KS40/YCS/ZFKDS | Módulo pasivo | Módulo de interconexión universal con conexión 1:1 entre conexión de sistema de 40 polos y conexión por resorte. | 158.3 | 1 | DK | Interface Components (IF) | DK2 | DK218N | 1 | 1 | SÍ | PC | F | 232,00 | G | 93 | 136 | 113 | MM | 4046356155601 | 85369010 | DE | EC002780 | Imagen | Catálogo
2321871 | FLKM-2KS50/AAR145/Z/YCS | Módulo pasivo | Módulo de interconexión VARIOFACE con conexión por resorte, para tarjeta RTD Yokogawa AAR145. | 243.33 | 1 | DK | Interface Components (IF) | DK2 | DK218N | 1 | 1 | SÍ | PC | F | 275,00 | G | 59 | 175 | 94 | MM | 4046356422475 | 85369010 | DE | EC002780 | Imagen | Catálogo
2900162 | FLKM-2KS50/BFI/MKDS/CS | Módulo pasivo | Módulo de interconexión para tarjetas de E/S Yokogawa ADV 151, ADV 161, ADV 551 y ADV 561 con un fusible (5 x 20) e indicación de fallo de fusible (LED) por canal. Conexión de sistema redundante. | 723.47 | 1 | DK | Interface Components (IF) | DK2 | DK218N | 1 | 1 | SÍ | PC | F | 888,30 | G | 109 | 366 | 144 | MM | 4046356482370 | 85369010 | DE | EC002780 | Imagen | Catálogo
2321884 | FLKM-2KS50/PMT/ADV151/YCS | Módulo pasivo | Módulo de entrada VARIOFACE con conexión por tornillo, 32 canales, conector de conexión redundante para tarjetas de entrada Yokogawa ADV151, ADV161. | 721.31 | 1 | DK | Interface Components (IF) | DK2 | DK218N | 1 | 1 | NO | PC | F | 716,90 | G | 86 | 282 | 149 | MM | 4046356563703 | 85369010 | DE | EC002780 | Imagen | Catálogo
2321923 | FLKM-2KS50/PMT/ADV151/Z/YCS | Módulo pasivo | Módulo de entrada VARIOFACE con conexión por resorte de tracción, 32 canales, conector redundante para tarjetas de entrada Yokogawa ADV151, ADV161. | 721.31 | 1 | DK | Interface Components (IF) | DK2 | DK218N | 1 | 1 | NO | PC | F | 670,10 | G | 86 | 282 | 149 | MM | 4046356418478 | 85389091 | DE | EC002780 | Imagen | Catálogo
2305949 | FLKM50-PA-AB/1769/IQ32-SINK | Adaptador frontal | Adaptador frontal VARIOFACE para Allen Bradley CompactLogix | 144.96 | 1 | DK | Interface Components (IF) | DK2 | DK2BMR | 1 | 1 | SÍ | PC |  | 100,00 | G | 89 | 121 | 89 | MM | 4046356687034 | 0 | 0 | 0 | Imagen | Catálogo
2281186 | FLKM-D 9 SUB/B | Módulo de transferencia de señales | Módulo VARIOFACE, con conexión por tornillo y conector hembra subminiatura D, para el montaje sobre NS 35/7,5 o NS 32, número de polos 9 | 84.88 | 1 | DK | Interface Components (IF) | DK2 | DK2182 | 10 | 1 | SÍ | PC |  | 70,98 | G | 88 | 267 | 115 | MM | 4017918054618 | 85369010 | DE | EC002780 | Imagen | Catálogo
2281678 | FLKM-D 9 SUB/B/LA | Módulo de transferencia de señales | Módulo VARIOFACE, con conexión por tornillo y conector hembra subminiatura D, para el montaje sobre NS 35/7,5 o NS 32, con indicación luminosa, número de polos 9 | 147.63 | 1 | DK | Interface Components (IF) | DK2 | DK2182 | 10 | 1 | SÍ | PC | F | 88,00 | G | 88 | 267 | 115 | MM | 4017918054922 | 85369010 | DE | EC002780 | Imagen | Catálogo
2304034 | FLKM-D 9 SUB/B/ZFKDS | Módulo de transferencia de señales | Módulo D-SUB 1:1 estándar, con conexión por resorte y conector hembra D-SUB, número de polos 9 | 91.87 | 1 | DK | Interface Components (IF) | DK2 | DK2182 | 1 | 1 | SÍ | PC |  | 75,20 | G | 44 | 93 | 91 | MM | 4017918944001 | 85369010 | DE | EC002780 | Imagen | Catálogo
2281128 | FLKM-D 9 SUB/S | Módulo de transferencia de señales | Módulo VARIOFACE, con conexión por tornillo y conector macho subminiatura D, para el montaje sobre NS 35/7,5 o NS 32, número de polos 9 | 84.88 | 1 | DK | Interface Components (IF) | DK2 | DK2182 | 10 | 1 | SÍ | PC |  | 68,00 | G | 88 | 267 | 115 | MM | 4017918054571 | 85369010 | DE | EC002780 | Imagen | Catálogo
2302984 | FLKM-D 9 SUB/S/ZFKDS | Módulo de transferencia de señales | Módulo D-SUB 1:1 estándar, con conexión por resorte y conector macho D-SUB, número de polos 9 | 91.87 | 1 | DK | Interface Components (IF) | DK2 | DK2182 | 1 | 1 | SÍ | PC | F | 74,70 | G | 44 | 93 | 91 | MM | 4017918943950 | 85369010 | DE | EC002780 | Imagen | Catálogo
2281199 | FLKM-D15 SUB/B | Módulo de transferencia de señales | Módulo VARIOFACE, con conexión por tornillo y conector hembra D-Sub miniatura, para el montaje sobre NS 35/7,5 o NS 32, número de polos 15 | 102.83 | 1 | DK | Interface Components (IF) | DK2 | DK2182 | 10 | 1 | SÍ | PC |  | 96,80 | G | 98 | 361 | 117 | MM | 4017918054625 | 85369010 | DE | EC002780 | Imagen | Catálogo
2304047 | FLKM-D15 SUB/B/ZFKDS | Módulo de transferencia de señales | Módulo D-SUB 1:1 estándar, con conexión por resorte y conector hembra D-SUB, número de polos 15 | 113.06 | 1 | DK | Interface Components (IF) | DK2 | DK2182 | 1 | 1 | SÍ | PC |  | 97,61 | G | 67 | 121 | 70 | MM | 4017918944018 | 85369010 | DE | EC002780 | Imagen | Catálogo
2281131 | FLKM-D15 SUB/S | Módulo de transferencia de señales | Módulo VARIOFACE, con conexión por tornillo y conector macho D-Sub miniatura, para el montaje sobre NS 35/7,5 o NS 32, número de polos 15 | 104.48 | 1 | DK | Interface Components (IF) | DK2 | DK2182 | 10 | 1 | SÍ | PC |  | 90,45 | G | 88 | 267 | 115 | MM | 4017918054588 | 85369010 | DE | EC002780 | Imagen | Catálogo
2302997 | FLKM-D15 SUB/S/ZFKDS | Módulo de transferencia de señales | Módulo D-SUB 1:1 estándar, con conexión por resorte y conector macho D-SUB, número de polos 15 | 113.06 | 1 | DK | Interface Components (IF) | DK2 | DK2182 | 1 | 1 | SÍ | PC | F | 98,00 | G | 67 | 121 | 70 | MM | 4017918943967 | 85369010 | DE | EC002780 | Imagen | Catálogo
2281209 | FLKM-D25 SUB/B | Módulo de transferencia de señales | Módulo VARIOFACE, con conexión por tornillo y conector hembra subminiatura D, para el montaje sobre NS 35/7,5 o NS 32, número de polos 25 | 133.78 | 1 | DK | Interface Components (IF) | DK2 | DK2182 | 5 | 1 | SÍ | PC |  | 148,22 | G | 88 | 267 | 115 | MM | 4017918054632 | 85369010 | DE | EC002780 | Imagen | Catálogo
2304513 | FLKM-D25 SUB/B/KDS3-MT/TU810 | Módulo de transferencia de señales | Módulo VARIOFACE para E/S ABB S800, con bornes interrumpibles por cuchilla y rotulación específica (A1, B1, C1, A2, B2, C2, ... A8, B8, C8) | 227.64 | 1 | DK | Interface Components (IF) | DK2 | DK218L | 1 | 1 | SÍ | PC | F | 329,60 | G | 93 | 136 | 113 | MM | 4017918949006 | 85369010 | DE | EC002780 | Imagen | Catálogo
2304539 | FLKM-D25 SUB/B/KDS3-MT/TU810/P | Módulo de transferencia de señales | Módulo VARIOFACE para E/S ABB S800, con bornes interrumpibles por cuchilla y rotulación específica (+1, B1, C1, +2, B2, C2, ... +8, B8, C8) | 227.64 | 1 | DK | Interface Components (IF) | DK2 | DK218L | 1 | 1 | SÍ | PC |  | 339,00 | G | 93 | 136 | 113 | MM | 4017918949129 | 85369010 | DE | EC002780 | Imagen | Catálogo
2304526 | FLKM-D25 SUB/B/KDS3-MT/TU830 | Módulo de transferencia de señales | Módulo VARIOFACE para E/S ABB S800, con bornes interrumpibles por cuchilla y rotulación específica (A1, B1, C1, A2, B2, C2, ... A16, B16, C16) | 363.4 | 1 | DK | Interface Components (IF) | DK2 | DK218L | 1 | 1 | SÍ | PC | F | 600,80 | G | 88 | 267 | 115 | MM | 4017918948993 | 85369010 | DE | EC002780 | Imagen | Catálogo
2281694 | FLKM-D25 SUB/B/LA | Módulo de transferencia de señales | Módulo VARIOFACE, con conexión por tornillo y conector hembra D-Sub miniatura, para el montaje sobre NS 35/7,5 o NS 32, con indicación luminosa, número de polos 25 | 262.55 | 1 | DK | Interface Components (IF) | DK2 | DK2182 | 1 | 1 | SÍ | PC | F | 184,10 | G | 67 | 120 | 94 | MM | 4017918054946 | 85369010 | DE | EC002780 | Imagen | Catálogo
2304050 | FLKM-D25 SUB/B/ZFKDS | Módulo de transferencia de señales | Módulo D-SUB 1:1 estándar, con conexión por resorte y conector hembra D-SUB, número de polos 25 | 144.82 | 1 | DK | Interface Components (IF) | DK2 | DK2182 | 1 | 1 | SÍ | PC |  | 143,00 | G | 67 | 120 | 94 | MM | 4017918944025 | 85369010 | DE | EC002780 | Imagen | Catálogo
2281144 | FLKM-D25 SUB/S | Módulo de transferencia de señales | Módulo VARIOFACE, con conexión por tornillo y conector macho subminiatura D, para el montaje sobre NS 35/7,5 o NS 32, número de polos 25 | 133.78 | 1 | DK | Interface Components (IF) | DK2 | DK2182 | 5 | 1 | SÍ | PC |  | 151,00 | G | 88 | 267 | 115 | MM | 4017918054595 | 85369010 | DE | EC002780 | Imagen | Catálogo
2303006 | FLKM-D25 SUB/S/ZFKDS | Módulo de transferencia de señales | Módulo D-SUB 1:1 estándar, con conexión por resorte y conector macho D-SUB, número de polos 25 | 144.82 | 1 | DK | Interface Components (IF) | DK2 | DK2182 | 1 | 1 | SÍ | PC |  | 138,60 | G | 67 | 120 | 94 | MM | 4017918943974 | 85369010 | DE | EC002780 | Imagen | Catálogo
2281212 | FLKM-D37 SUB/B | Módulo de transferencia de señales | Módulo VARIOFACE, con conexión por tornillo y conector hembra subminiatura D, para el montaje sobre NS 35/7,5 o NS 32, número de polos 37 | 151.13 | 1 | DK | Interface Components (IF) | DK2 | DK2182 | 5 | 1 | SÍ | PC |  | 195,45 | G | 88 | 267 | 115 | MM | 4017918054649 | 85369010 | DE | EC002780 | Imagen | Catálogo
2281704 | FLKM-D37 SUB/B/LA | Módulo de transferencia de señales | Módulo VARIOFACE, con conexión por tornillo y conector hembra subminiatura D, para el montaje sobre NS 35/7,5 o NS 32, con indicación luminosa, número de polos 37 | 355.95 | 1 | DK | Interface Components (IF) | DK2 | DK2182 | 1 | 1 | SÍ | PC | F | 232,40 | G | 67 | 120 | 94 | MM | 4017918054953 | 85369010 | DE | EC002780 | Imagen | Catálogo
2304063 | FLKM-D37 SUB/B/ZFKDS | Módulo de transferencia de señales | Módulo D-SUB 1:1 estándar, con conexión por resorte y conector hembra D-SUB, número de polos 37 | 163.51 | 1 | DK | Interface Components (IF) | DK2 | DK2182 | 1 | 1 | SÍ | PC | F | 181,20 | G | 67 | 120 | 94 | MM | 4017918944032 | 85369010 | DE | EC002780 | Imagen | Catálogo
2281115 | FLKM-D37 SUB/S | Módulo de transferencia de señales | Módulo VARIOFACE, con conexión por tornillo y conector macho subminiatura D, para el montaje sobre NS 35/7,5 o NS 32, número de polos 37 | 151.13 | 1 | DK | Interface Components (IF) | DK2 | DK2182 | 5 | 1 | SÍ | PC |  | 193,00 | G | 88 | 267 | 115 | MM | 4017918054564 | 85369010 | DE | EC002780 | Imagen | Catálogo
2304018 | FLKM-D37 SUB/S/ZFKDS | Módulo de transferencia de señales | Módulo D-SUB 1:1 estándar, con conexión por resorte y conector macho D-SUB, número de polos 37 | 163.51 | 1 | DK | Interface Components (IF) | DK2 | DK2182 | 1 | 1 | SÍ | PC | F | 172,00 | G | 67 | 120 | 94 | MM | 4017918943981 | 85369010 | DE | EC002780 | Imagen | Catálogo
1274083 | FLKM-D37SUB/M/MT/16IM/ETHA | Módulo de transferencia de señales | Módulo de transferencia de señales VARIOFACE para Siemens SIMATIC® ET 200SP HA, con rotulación específica, con borna interrumpible por cuchilla y toma de pruebas, así como bornas de fuente de alimentación | 349.52 | 1 | DK | Interface Components (IF) | DK2 | DK218S | 1 | 1 | NO | PC | F | 570,00 | G | 88 | 267 | 115 | MM | 4063151465421 | 85369010 | DE | EC002780 | Imagen | Catálogo
1274077 | FLKM-D37SUB/M/MT/16M/ETHA | Módulo de transferencia de señales | Módulo de transferencia de señales VARIOFACE para Siemens SIMATIC® ET 200SP HA, con rotulación específica, con borna interrumpible por cuchilla y toma de pruebas, así como bornas de fuente de alimentación | 309.36 | 1 | DK | Interface Components (IF) | DK2 | DK218S | 1 | 1 | NO | PC | F | 370,00 | G | 59 | 175 | 94 | MM | 4063151466312 | 85366990 | DE | EC002780 | Imagen | Catálogo
1274065 | FLKM-D37SUB/M/MT/8AO/ETHA | Módulo de transferencia de señales | Módulo de transferencia de señales VARIOFACE para Siemens SIMATIC® ET 200SP HA, con rotulación específica, con borna interrumpible por cuchilla y toma de pruebas, así como bornas de fuente de alimentación | 255.82 | 1 | DK | Interface Components (IF) | DK2 | DK218S | 1 | 1 | NO | PC | F | 240,00 | G | 67 | 120 | 94 | MM | 4063151465896 | 85366990 | DE | EC002780 | Imagen | Catálogo
2304076 | FLKM-D50 SUB/B/ZFKDS | Módulo de transferencia de señales | Módulo D-SUB 1:1 estándar, con conexión por resorte y conector hembra D-SUB, número de polos 50 | 249.25 | 1 | DK | Interface Components (IF) | DK2 | DK2182 | 1 | 1 | SÍ | PC | F | 244,30 | G | 59 | 175 | 94 | MM | 4017918944049 | 85369010 | DE | EC002780 | Imagen | Catálogo
2281157 | FLKM-D50 SUB/S | Módulo de transferencia de señales | Módulo VARIOFACE, con conexión por tornillo y conector macho subminiatura D, para el montaje sobre NS 35/7,5 o NS 32, número de polos 50 | 230.3 | 1 | DK | Interface Components (IF) | DK2 | DK2182 | 5 | 1 | SÍ | PC | F | 236,10 | G | 84 | 258 | 168 | MM | 4017918054601 | 85369010 | DE | EC002780 | Imagen | Catálogo
2304021 | FLKM-D50 SUB/S/ZFKDS | Módulo de transferencia de señales | Módulo D-SUB 1:1 estándar, con conexión por resorte y conector macho D-SUB, número de polos 50 | 249.25 | 1 | DK | Interface Components (IF) | DK2 | DK2182 | 1 | 1 | SÍ | PC | F | 246,31 | G | 59 | 175 | 94 | MM | 4017918943998 | 85369010 | DE | EC002780 | Imagen | Catálogo
2306304 | FLKMIL-50/4FLK14/EZ-DR/ 200/CS | Cable | Cable redondo confeccionado apantallado; control: Yokogawa CS3000 CentumVP (ADV561, ADV161); conexión 1: Hembra de conexión IDC/FLK (1x 50-polos); conexión 2: Hembra de conexión IDC/FLK (4x 14-polos); longitud de cable: 2 m | 245.96 | 1 | DK | Interface Components (IF) | DK2 | DK221N | 1 | 1 | SÍ | PC | F | 326,00 | G | 240 | 180 | 25 | MM | 4017918962111 | 85444290 | DE | EC000237 | Imagen | Catálogo
2306977 | FLKMIL-50/4FLK14/EZ-DR/ 500/CS | Cable | Cable redondo confeccionado apantallado; control: Yokogawa CS3000 CentumVP (ADV561, ADV161); conexión 1: Hembra de conexión IDC/FLK (1x 50-polos); conexión 2: Hembra de conexión IDC/FLK (4x 14-polos); longitud de cable: 5 m | 307.55 | 1 | DK | Interface Components (IF) | DK2 | DK221N | 1 | 1 | SÍ | PC | F | 786,10 | G | 0 | 0 | 0 |  | 4017918965778 | 85444290 | DE | EC000237 | Imagen | Catálogo
2318949 | FLKMIL-50/4FLK14/EZ-DR/ 600/CS | Cable | Cable redondo confeccionado apantallado; control: Yokogawa CS3000 CentumVP (ADV561, ADV161); conexión 1: Hembra de conexión IDC/FLK (1x 50-polos); conexión 2: Hembra de conexión IDC/FLK (4x 14-polos); longitud de cable: 6 m | 315.78 | 1 | DK | Interface Components (IF) | DK2 | DK221N | 1 | 1 | SÍ | PC | F | 938,20 | G | 0 | 0 | 0 |  | 4046356313490 | 85444290 | DE | EC000237 | Imagen | Catálogo
2306980 | FLKMIL-50/4FLK14/EZ-DR/1000/CS | Cable | Cable redondo confeccionado apantallado; control: Yokogawa CS3000 CentumVP (ADV561, ADV161); conexión 1: Hembra de conexión IDC/FLK (1x 50-polos); conexión 2: Hembra de conexión IDC/FLK (4x 14-polos); longitud de cable: 10 m | 419.89 | 1 | DK | Interface Components (IF) | DK2 | DK221N | 1 | 1 | SÍ | PC | F | 1.549,30 | G | 0 | 0 | 0 |  | 4017918965785 | 85444290 | DE | EC000237 | Imagen | Catálogo
2301503 | FLKMIL-50/4FLK14/EZ-DR/1500/CS | Cable | Cable redondo confeccionado apantallado; control: Yokogawa CS3000 CentumVP (ADV561, ADV161); conexión 1: Hembra de conexión IDC/FLK (1x 50-polos); conexión 2: Hembra de conexión IDC/FLK (4x 14-polos); longitud de cable: 15 m | 576.86 | 1 | DK | Interface Components (IF) | DK2 | DK221N | 1 | 1 | SÍ | PC | F | 2.255,80 | G | 0 | 0 | 0 |  | 4017918960230 | 85444290 | DE | EC000237 | Imagen | Catálogo
2301914 | FLKMIL-50/4FLK14/EZ-DR/2000/CS | Cable | Cable redondo confeccionado apantallado; control: Yokogawa CS3000 CentumVP (ADV561, ADV161); conexión 1: Hembra de conexión IDC/FLK (1x 50-polos); conexión 2: Hembra de conexión IDC/FLK (4x 14-polos); longitud de cable: 20 m | 641.86 | 1 | DK | Interface Components (IF) | DK2 | DK221N | 1 | 1 | SÍ | PC | F | 2.997,00 | G | 0 | 0 | 0 |  | 4017918960773 | 85444290 | DE | EC000237 | Imagen | Catálogo
2900159 | FLKMIL-50/4FLK14/EZ-DR/3000/CS | Cable | Cable redondo confeccionado apantallado; control: Yokogawa CS3000 CentumVP (ADV561, ADV161); conexión 1: Hembra de conexión IDC/FLK (1x 50-polos); conexión 2: Hembra de conexión IDC/FLK (4x 14-polos); longitud de cable: 30 m | 806.01 | 1 | DK | Interface Components (IF) | DK2 | DK221N | 1 | 1 | SÍ | PC | F | 4.415,00 | G | 0 | 0 | 0 |  | 4046356481878 | 85444290 | DE | EC000237 | Imagen | Catálogo
2902911 | FLKMIL-50/4FLK14/EZ-DR/4500/CS | Cable | Cable redondo confeccionado apantallado; control: Yokogawa CS3000 CentumVP (ADV561, ADV161); conexión 1: Hembra de conexión IDC/FLK (1x 50-polos); conexión 2: Hembra de conexión IDC/FLK (4x 14-polos); longitud de cable: 45 m | 1006.39 | 1 | DK | Interface Components (IF) | DK2 | DK221N | 1 | 1 | SÍ | PC | F | 6.962,00 | G | 0 | 0 | 0 |  | 4046356696739 | 85444290 | DE | EC000237 | Imagen | Catálogo
2314590 | FLK-MIL50/EZ-DR/KS/ 200/YCS | Cable | Cable redondo confeccionado apantallado; control: Yokogawa CS3000 CentumVP (ADV561, ADV161); conexión 1: Hembra de conexión IDC/FLK (1x 50-polos); conexión 2: Yokogawa, compatible KS (1x 50-polos); longitud de cable: 2 m | 226.28 | 1 | DK | Interface Components (IF) | DK2 | DK222N | 1 | 1 | NO | PC | F | 456,00 | G | 30 | 220 | 220 | MM | 4046356138581 | 85444290 | DE | EC000237 | Imagen | Catálogo
2314781 | FLK-MIL50/EZ-DR/KS/ 300/YCS | Cable | Cable redondo confeccionado apantallado; control: Yokogawa CS3000 CentumVP (ADV561, ADV161); conexión 1: Hembra de conexión IDC/FLK (1x 50-polos); conexión 2: Yokogawa, compatible KS (1x 50-polos); longitud de cable: 3 m | 236.44 | 1 | DK | Interface Components (IF) | DK2 | DK222N | 1 | 1 | NO | PC | F | 645,10 | G | 30 | 340 | 265 | MM | 4046356303392 | 85444290 | DE | EC000237 | Imagen | Catálogo
2314794 | FLK-MIL50/EZ-DR/KS/ 400/YCS | Cable | Cable redondo confeccionado apantallado; control: Yokogawa CS3000 CentumVP (ADV561, ADV161); conexión 1: Hembra de conexión IDC/FLK (1x 50-polos); conexión 2: Yokogawa, compatible KS (1x 50-polos); longitud de cable: 4 m | 255.32 | 1 | DK | Interface Components (IF) | DK2 | DK222N | 1 | 1 | NO | PC | F | 839,50 | G | 47 | 215 | 202 | MM | 4046356303408 | 85444290 | DE | EC000237 | Imagen | Catálogo
2314804 | FLK-MIL50/EZ-DR/KS/1000/YCS | Cable | Cable redondo confeccionado apantallado; control: Yokogawa CS3000 CentumVP (ADV561, ADV161); conexión 1: Hembra de conexión IDC/FLK (1x 50-polos); conexión 2: Yokogawa, compatible KS (1x 50-polos); longitud de cable: 10 m | 368.44 | 1 | DK | Interface Components (IF) | DK2 | DK222N | 1 | 1 | NO | PC | F | 1.976,00 | G | 95 | 240 | 215 | MM | 4046356303415 | 85444290 | DE | EC000237 | Imagen | Catálogo
2314817 | FLK-MIL50/EZ-DR/KS/1500/YCS | Cable | Cable redondo confeccionado apantallado; control: Yokogawa CS3000 CentumVP (ADV561, ADV161); conexión 1: Hembra de conexión IDC/FLK (1x 50-polos); conexión 2: Yokogawa, compatible KS (1x 50-polos); longitud de cable: 15 m | 462.71 | 1 | DK | Interface Components (IF) | DK2 | DK222N | 1 | 1 | NO | PC | F | 2.908,00 | G | 90 | 240 | 300 | MM | 4046356303385 | 85444290 | DE | EC000237 | Imagen | Catálogo
2314820 | FLK-MIL50/EZ-DR/KS/2000/YCS | Cable | Cable redondo confeccionado apantallado; control: Yokogawa CS3000 CentumVP (ADV561, ADV161); conexión 1: Hembra de conexión IDC/FLK (1x 50-polos); conexión 2: Yokogawa, compatible KS (1x 50-polos); longitud de cable: 20 m | 557.01 | 1 | DK | Interface Components (IF) | DK2 | DK222N | 1 | 1 | NO | PC | F | 3,83 | KG | 0 | 0 | 0 |  | 4046356303422 | 85444290 | DE | EC000237 | Imagen | Catálogo
2901018 | FLK-MIL50/EZ-DR/KS/3000/YCS | Cable | Cable redondo confeccionado apantallado; control: Yokogawa CS3000 CentumVP (ADV561, ADV161); conexión 1: Hembra de conexión IDC/FLK (1x 50-polos); conexión 2: Yokogawa, compatible KS (1x 50-polos); longitud de cable: 30 m | 745.58 | 1 | DK | Interface Components (IF) | DK2 | DK222N | 1 | 1 | NO | PC | F | 6,00 | KG | 152 | 353 | 275 | MM | 4046356560900 | 85444290 | DE | EC000237 | Imagen | Catálogo
2314642 | FLKM-KS40/YCS | Módulo pasivo | Módulo de interconexión universal con conexión 1:1 entre conexión de sistema de 40 polos y conexión por tornillo. | 128.66 | 1 | DK | Interface Components (IF) | DK2 | DK218N | 1 | 1 | SÍ | PC | F | 247,30 | G | 93 | 136 | 113 | MM | 4046356147057 | 85369010 | DE | EC002780 | Imagen | Catálogo
2314464 | FLKM-KS50/SI/YCS | Módulo pasivo | Módulo de 32 canales con conexión por tornillo de 1 conductor y un fusible por pista de señales (5 x 20 mm). La alimentación de tensión y la conexión de sistema de 50 polos son de ejecución redundante. Adecuado para tarjetas Yokogawa ADV151 y ADV551. | 879.81 | 1 | DK | Interface Components (IF) | DK2 | DK218N | 1 | 1 | SÍ | PC | F | 864,20 | G | 98 | 361 | 117 | MM | 4046356143370 | 85444290 | DE | EC002780 | Imagen | Catálogo
2903610 | FLKM-M12/F/5P/SCO | Módulo de transferencia de señales | Módulo VARIOFACE, con bornes de conexión por resorte y conector hembra M12-SAC, 5 polos | 93.25 | 1 | DK | Interface Components (IF) | DK2 | DK2A89 | 50 | 1 | SÍ | PC |  | 53,92 | G | 137 | 352 | 195 | MM | 4046356753043 | 85369010 | DE | EC002780 | Imagen | Catálogo
2903740 | FLKM-M12/F/8P/2A/SC044 | Módulo de transferencia de señales | Módulo VARIOFACE, con bornes de conexión por resorte y conector hembra M12-SAC, 8 polos. | 137.4 | 1 | DK | Interface Components (IF) | DK2 | DK2A89 | 10 | 1 | SÍ | PC |  | 72,80 | G | 86 | 282 | 149 | MM | 4046356762021 | 85369010 | DE | EC002780 | Imagen | Catálogo
2903609 | FLKM-M12/M/5P/SCO | Módulo de transferencia de señales | Módulo VARIOFACE, con bornes de conexión por resorte y conector macho M12-SAC, 5 polos | 93.25 | 1 | DK | Interface Components (IF) | DK2 | DK2A89 | 50 | 1 | SÍ | PC |  | 52,28 | G | 137 | 352 | 195 | MM | 4046356753050 | 85369010 | DE | EC002780 | Imagen | Catálogo
2903739 | FLKM-M12/M/8P/2A/SC043 | Módulo de transferencia de señales | Módulo VARIOFACE, con bornes de conexión por resorte y conector macho M12-SAC, 8 polos. | 137.4 | 1 | DK | Interface Components (IF) | DK2 | DK2A89 | 10 | 1 | SÍ | PC |  | 71,00 | G | 86 | 282 | 149 | MM | 4046356762038 | 85369010 | DE | EC002780 | Imagen | Catálogo
2901879 | FLKM-PA-2D15/HW/DI/C300 | Adaptador frontal | Adaptador frontal VARIOFACE, para Honeywell C300, series C E/S. Especialmente p. enlace PLC-V8/D15.../IN. Transmisión de 2x 8 canales. | 202.09 | 1 | DK | Interface Components (IF) | DK2 | DK231H | 1 | 1 | NO | PC | F | 100,30 | G | 67 | 121 | 70 | MM | 4046356637053 | 85366990 | DE | EC002584 | Imagen | Catálogo
2900924 | FLKM-PA-2D15/HW/DO/C300 | Adaptador frontal | Adaptador frontal VARIOFACE, para Honeywell C300, series C E/S. Especial para conexión de PLC-V8/D15.../OUT. Envío de 2x 8 canales. | 208.19 | 1 | DK | Interface Components (IF) | DK2 | DK231H | 1 | 1 | NO | PC | F | 91,40 | G | 67 | 121 | 70 | MM | 4046356551182 | 85366990 | DE | EC002584 | Imagen | Catálogo
2905198 | FLKM-PA-D25/HW/AID16/C300 | Adaptador frontal | Adaptador frontal VARIOFACE, para módulo de E/S Honeywell de la serie C300 con 16 señales diferenciales (D1-D16) y conector D-SUB de 25 polos. | 161.75 | 1 | DK | Interface Components (IF) | DK2 | DK2BMH | 1 | 1 | SÍ | PC | F | 78,20 | G | 178 | 200 | 80 | MM | 4055626002989 | 85366990 | US | EC002584 | Imagen | Catálogo
1076338 | FLKM-PA-D37/ETHA | Adaptador frontal | Adaptador frontal VARIOFACE para Siemens SIMATIC® ET 200SP HA con un espadín D-SUB de 37 polos para módulos periféricos digitales de 24 V DC y analógicos, conexión de máx. 32 canales | 147.66 | 1 | DK | Interface Components (IF) | DK2 | DK231S | 1 | 1 | NO | PC |  | 77,60 | G | 44 | 93 | 91 | MM | 4055626783543 | 85366990 | DE | EC002584 | Imagen | Catálogo
2905321 | FLKM-PA-D37/HW/AID4/C300 | Adaptador frontal | Adaptador frontal VARIOFACE, para Honeywell C300, serie C E/S, máx. 1x 16 canales con conector para configuración y conector enchufable D-SUB 37. | 253.7 | 1 | DK | Interface Components (IF) | DK2 | DK2BMH | 1 | 1 | SÍ | PC | F | 115,70 | G | 65 | 118 | 66 | MM | 4046356959384 | 85444290 | DE | EC002584 | Imagen | Catálogo
2900622 | FLKM-PA-D37/HW/AN/C300 | Adaptador frontal | Adaptador frontal VARIOFACE, para Honeywell C300, serie C I/O, conexión máx. de 1x 16 canales (conector enchufable D-SUB de 37 polos) | 217.19 | 1 | DK | Interface Components (IF) | DK2 | DK231H | 1 | 1 | NO | PC | F | 102,00 | G | 67 | 121 | 70 | MM | 4046356518208 | 85366990 | DE | EC002584 | Imagen | Catálogo
1081063 | FLKM-PA-D37/HW/AN/C300/TAID/P | Adaptador frontal | Adaptador frontal VARIOFACE, para Honeywell C300, serie C E/S, máx. 1 x 16 canales conectables (conector D-SUB de 37 polos). Especial para la conexión de tarjetas de E/S analógicas para llevarlas al modo de funcionamiento pasivo. | 391.66 | 1 | DK | Interface Components (IF) | DK2 | DK231H | 1 | 1 | NO | PC | F | 132,73 | G | 67 | 121 | 70 | MM | 4055626807942 | 85366990 | DE | EC002584 | Imagen | Catálogo
1081062 | FLKM-PA-D37/HW/AN/C300/TAIX/P | Adaptador frontal | Adaptador frontal VARIOFACE, para Honeywell C300, serie C E/S, máx. 1 x 16 canales conectables (conector D-SUB de 37 polos). Especial para la conexión de tarjetas de E/S analógicas para llevarlas al modo de funcionamiento pasivo. | 279.77 | 1 | DK | Interface Components (IF) | DK2 | DK231H | 1 | 1 | NO | PC |  | 22,22 | G | 67 | 121 | 70 | MM | 4055626807829 | 85366990 | DE | EC002584 | Imagen | Catálogo
2322029 | FLKM-PA-D37/HW/C300 | Adaptador frontal | Adaptador frontal VARIOFACE, para Honeywell C300, serie C I/O, conexión máx. de 1x 16 canales (conector enchufable D-SUB de 37 polos) | 208.19 | 1 | DK | Interface Components (IF) | DK2 | DK231H | 1 | 1 | NO | PC | F | 100,70 | G | 67 | 121 | 70 | MM | 4046356448253 | 85366990 | DE | EC002584 | Imagen | Catálogo
2902090 | FLKM-PA-D37/HW/C300/SO-HICTB | Adaptador frontal | Adaptador frontal VARIOFACE, para Honeywell FC-RUSIO-3224, especial para la conexión a los Termination Carrier TC-D37SUB-ADIO16-EX-A-RUSIO 2904967. Interconexión de 16 canales. | 208.19 | 1 | DK | Interface Components (IF) | DK2 | DK231H | 1 | 1 | NO | PC | F | 93,63 | G | 67 | 121 | 70 | MM | 4046356648813 | 85366990 | DE | EC002584 | Imagen | Catálogo
2901423 | FLKM-PA-D37/HW/DIO/C300 | Adaptador frontal | Adaptador frontal VARIOFACE, para Honeywell C300, series C E/S, máx. conectable 1x 16 canales (37 polos conector enchufable D-SUB). Especial par conexión de tarjetas E/A redundantes digitales. | 202.09 | 1 | DK | Interface Components (IF) | DK2 | DK231H | 1 | 1 | NO | PC |  | 95,60 | G | 67 | 121 | 70 | MM | 4046356592192 | 85366990 | DE | EC002584 | Imagen | Catálogo
2284536 | FLKMS 14/ 8IM/LA/PLC | Módulo pasivo | Módulo para detectores VARIOFACE, para conexión de 8 detectores PNP con indicación luminosa | 156.82 | 1 | DK | Interface Components (IF) | DK2 | DK2181 | 5 | 1 | SÍ | PC | F | 160,80 | G | 86 | 282 | 149 | MM | 4017918055707 | 85369010 | DE | EC002780 | Imagen | Catálogo
2284549 | FLKMS 14/ 8IM/PLC | Módulo pasivo | Módulo para detectores VARIOFACE, para conexión de 8 detectores PNP | 128.12 | 1 | DK | Interface Components (IF) | DK2 | DK2181 | 2 | 1 | SÍ | PC | F | 158,00 | G | 93 | 136 | 113 | MM | 4017918055714 | 85369010 | DE | EC002780 | Imagen | Catálogo
2282046 | FLKMS 20/16IM | Módulo de transferencia de señales | Módulo VARIOFACE, para el montaje sobre NS 35/7,5 o NS 32, para la conexión de 16 detectores de proximidad | 178.62 | 1 | DK | Interface Components (IF) | DK2 | DK2181 | 1 | 1 | SÍ | PC | F | 273,40 | G | 93 | 136 | 113 | MM | 4017918055134 | 85369010 | DE | EC002780 | Imagen | Catálogo
2281571 | FLKMS 34 | Módulo de transferencia de señales | Módulo VARIOFACE, con conexión por tornillo y conector enchufable de cable plano, para el montaje sobre NS 32 o NS 35/7,5, con conector macho, así como gatillos de bloqueo cortos y largos para conectores hembra, número de polos 34 | 163.29 | 1 | DK | Interface Components (IF) | DK2 | DK2181 | 5 | 1 | SÍ | PC | F | 180,30 | G | 98 | 361 | 117 | MM | 4017918054823 | 85369010 | DE | EC002780 | Imagen | Catálogo
2281584 | FLKMS 40 | Módulo de transferencia de señales | Módulo VARIOFACE, con conexión por tornillo y conector enchufable para cable plano, para el montaje sobre NS 32 o NS 35/7,5, con conector macho, así como gatillos de bloqueo cortos y largos para conectores hembra, número de polos 40 | 168.81 | 1 | DK | Interface Components (IF) | DK2 | DK2181 | 5 | 1 | SÍ | PC |  | 203,28 | G | 98 | 361 | 117 | MM | 4017918054830 | 85369010 | DE | EC002780 | Imagen | Catálogo
2281597 | FLKMS 50 | Módulo de transferencia de señales | Módulo VARIOFACE, con conexión por tornillo y conector enchufable de cable plano, para el montaje sobre NS 32 o NS 35/7,5, con conector macho, así como gatillos de bloqueo cortos y largos para conectores hembra, número de polos 50 | 191.66 | 1 | DK | Interface Components (IF) | DK2 | DK2181 | 5 | 1 | SÍ | PC | F | 239,74 | G | 98 | 361 | 117 | MM | 4017918054847 | 85369010 | DE | EC002780 | Imagen | Catálogo
2284510 | FLKMS 50/32IM/LA/PLC | Módulo pasivo | Módulo para detectores VARIOFACE, para conexión de 32 detectores PNP con indicación luminosa | 368.16 | 1 | DK | Interface Components (IF) | DK2 | DK2181 | 1 | 1 | SÍ | PC | F | 447,00 | G | 91 | 181 | 114 | MM | 4017918055684 | 85369010 | DE | EC002780 | Imagen | Catálogo
2284523 | FLKMS 50/32IM/PLC | Módulo pasivo | Módulo para detectores VARIOFACE, para conexión de 32 detectores PNP | 287.79 | 1 | DK | Interface Components (IF) | DK2 | DK2181 | 1 | 1 | SÍ | PC | F | 453,00 | G | 92 | 184 | 113 | MM | 4017918055691 | 85369010 | DE | EC002780 | Imagen | Catálogo
2901419 | FLKMS-2KS40/BFI/AIO16/Z/YCS | Módulo pasivo | Módulo de interconexión VARIOFACE para tarjetas de entradas analógicas, unión 1:1, conexión por resorte, conector redundante. Para tarjetas Yokogawa CENTUM CS3000 AAI141, AAI841. | 791.01 | 1 | DK | Interface Components (IF) | DK2 | DK218N | 1 | 10 | NO | PC | F | 382,70 | G | 83 | 194 | 141 | MM | 4046356590655 | 85369010 | DE | EC002780 | Imagen | Catálogo
2901896 | FLKMS-2KS50/32IM/YCS | Módulo pasivo | Módulo de 32 canales con conexión por tornillo de 3 conductores y conector redundante. Apto para tarjetas Yokogawa ADV151, ADV161, ADV551, ADV561. | 367.5 | 1 | DK | Interface Components (IF) | DK2 | DK218N | 1 | 1 | SÍ | PC | F | 603,40 | G | 84 | 197 | 148 | MM | 4046356639101 | 85369010 | DE | EC002780 | Imagen | Catálogo
2295949 | FLKMS-D 9 SUB/B/ZFKKDS/PE | Módulo de transferencia de señales | Módulo VARIOFACE, con conexión por borne de conexión por resorte y conector hembra subminiatura D, para el montaje sobre NS 35/7,5 o NS 32, número de polos 9 | 92.09 | 1 | DK | Interface Components (IF) | DK2 | DK2A82 | 1 | 1 | SÍ | PC | F | 93,80 | G | 67 | 121 | 70 | MM | 4017918448028 | 85369010 | DE | EC002780 | Imagen | Catálogo
2281759 | FLKMS-D25 SUB/B | Módulo de transferencia de señales | Módulo VARIOFACE, con conexión por tornillo y conector hembra subminiatura D, para el montaje sobre NS 35/7,5 o NS 32, número de polos 25 | 132.61 | 1 | DK | Interface Components (IF) | DK2 | DK2182 | 5 | 1 | SÍ | PC | F | 168,82 | G | 98 | 361 | 117 | MM | 4017918055004 | 85369010 | DE | EC002780 |  | Catálogo
2294351 | FLKMS-D25 SUB/B (1-25) | Módulo de transferencia de señales | Módulo VARIOFACE, con conexión por tornillo y conector hembra subminiatura D, para el montaje sobre NS 35/7,5 o NS 32, número de polos 25 | 125.39 | 1 | DK | Interface Components (IF) | DK2 | DK2182 | 5 | 1 | SÍ | PC |  | 167,08 | G | 98 | 361 | 117 | MM | 4017918132750 | 85369010 | DE | EC002780 | Imagen | Catálogo
2295936 | FLKMS-D25 SUB/B/ZFK3DS/PE | Módulo de transferencia de señales | Módulo VARIOFACE, con conexión por borne de conexión por resorte y conector hembra subminiatura D, para el montaje sobre NS 35/7,5 o NS 32, número de polos 25 | 108.86 | 1 | DK | Interface Components (IF) | DK2 | DK2A82 | 1 | 1 | SÍ | PC |  | 148,00 | G | 91 | 114 | 78 | MM | 4017918448004 | 85369010 | DE | EC002780 | Imagen | Catálogo
2281720 | FLKMS-D25 SUB/S | Módulo de transferencia de señales | Módulo de transferencia de señales, conexión 1: Conector macho D-SUB 1x 25-polos, conexión 2: Conexión por tornillo 27-polos | 132.61 | 1 | DK | Interface Components (IF) | DK2 | DK2182 | 5 | 1 | SÍ | PC | F | 168,58 | G | 98 | 361 | 117 | MM | 4017918054977 | 85369010 | DE | EC002780 | Imagen | Catálogo
2294322 | FLKMS-D25 SUB/S (1-25) | Módulo de transferencia de señales | Módulo VARIOFACE, con conexión por tornillo y conector macho subminiatura D, para el montaje sobre NS 35/7,5 o NS 32, número de polos 25 | 125.39 | 1 | DK | Interface Components (IF) | DK2 | DK2182 | 5 | 1 | SÍ | PC |  | 167,88 | G | 98 | 361 | 117 | MM | 4017918132705 | 85369010 | DE | EC002780 | Imagen | Catálogo
2281762 | FLKMS-D37 SUB/B | Módulo de transferencia de señales | Módulo de transferencia de señales, conexión 1: Hembra de conexión D-SUB 1x 37-polos, conexión 2: Conexión por tornillo 39-polos | 172.69 | 1 | DK | Interface Components (IF) | DK2 | DK2182 | 5 | 1 | SÍ | PC | F | 211,10 | G | 98 | 361 | 117 | MM | 4017918055011 | 85369010 | DE | EC002780 |  | Catálogo
2294364 | FLKMS-D37 SUB/B (1-37) | Módulo de transferencia de señales | Módulo VARIOFACE, con conexión por tornillo y conector hembra subminiatura D, para el montaje sobre NS 35/7,5 o NS 32, número de polos 37 | 163.29 | 1 | DK | Interface Components (IF) | DK2 | DK2182 | 5 | 1 | SÍ | PC | F | 206,20 | G | 98 | 361 | 117 | MM | 4017918132743 | 85369010 | DE | EC002780 | Imagen | Catálogo
2295952 | FLKMS-D37 SUB/B/ZFK3DS/PE | Módulo de transferencia de señales | Módulo VARIOFACE, con conexión por borne de conexión por resorte y conector hembra subminiatura D, para el montaje sobre NS 35/7,5 o NS 32, número de polos 37 | 123.91 | 1 | DK | Interface Components (IF) | DK2 | DK2A82 | 1 | 1 | SÍ | PC | F | 196,30 | G | 91 | 109 | 114 | MM | 4017918448035 | 85369010 | DE | EC002780 | Imagen | Catálogo
2287630 | FLKMS-D37 SUB/S (1-37) | Módulo de transferencia de señales | Módulo VARIOFACE, con conexión por tornillo y conector macho subminiatura D, para el montaje sobre NS 35/7,5 o NS 32, número de polos 37 | 163.29 | 1 | DK | Interface Components (IF) | DK2 | DK2182 | 5 | 1 | SÍ | PC | F | 208,82 | G | 98 | 361 | 117 | MM | 4017918132774 | 85369010 | DE | EC002780 | Imagen | Catálogo
2295965 | FLKMS-D37 SUB/S/ZFK3DS/PE | Módulo de transferencia de señales | Módulo VARIOFACE, con conexión por borne de conexión por resorte y conector macho subminiatura D, para el montaje sobre NS 35/7,5 o NS 32, número de polos 37 | 123.91 | 1 | DK | Interface Components (IF) | DK2 | DK2A82 | 1 | 1 | SÍ | PC | F | 186,50 | G | 93 | 107 | 113 | MM | 4017918464530 | 85369010 | DE | EC002780 | Imagen | Catálogo
2281775 | FLKMS-D50 SUB/B | Módulo de transferencia de señales | Módulo VARIOFACE, con conexión por tornillo y conector hembra subminiatura D, para el montaje sobre NS 35/7,5 o NS 32, número de polos 50 | 244.91 | 1 | DK | Interface Components (IF) | DK2 | DK2182 | 5 | 1 | SÍ | PC | F | 258,88 | G | 98 | 361 | 117 | MM | 4017918055028 | 85369010 | DE | EC002780 | Imagen | Catálogo
2281746 | FLKMS-D50 SUB/S | Módulo de transferencia de señales | Módulo VARIOFACE, con conexión por tornillo y conector macho subminiatura D, para el montaje sobre NS 35/7,5 o NS 32, número de polos 50 | 244.91 | 1 | DK | Interface Components (IF) | DK2 | DK2182 | 5 | 1 | SÍ | PC | F | 256,49 | G | 98 | 361 | 117 | MM | 4017918054991 | 85369010 | DE | EC002780 | Imagen | Catálogo
2314286 | FLKMS-KS40/AI/YCS | Módulo pasivo | Módulo analógico de 16 canales con conexión por tornillo. La alimentación de tensión y la conexión de sistema de 40 polos son de ejecución redundante. Adecuado para las tarjetas Yokogawa AAI141 y AAI143. | 258.49 | 1 | DK | Interface Components (IF) | DK2 | DK218N | 1 | 1 | SÍ | PC | F | 623,40 | G | 109 | 366 | 144 | MM | 4046356143783 | 85369010 | DE | EC002780 | Imagen | Catálogo
2314273 | FLKMS-KS40/SI/AI16/YCS | Módulo pasivo | Módulo analógico de 16 canales con conexión por tornillo y un fusible por pista de señales (5 x 20 mm) con indicador de fallos. La alimentación de tensión y la conexión de sistema de 40 polos son de ejecución redundante. Adecuado para las tarjetas Yokogawa AAI141 y AAI143. | 477.05 | 1 | DK | Interface Components (IF) | DK2 | DK218N | 1 | 1 | SÍ | PC | F | 753,73 | G | 109 | 366 | 144 | MM | 4046356143790 | 85369010 | DE | EC002780 | Imagen | Catálogo
2314451 | FLKMS-KS50/32IM/YCS | Módulo pasivo | Módulo de 32 canales con conexión por tornillo de 3 conductores y alimentación de tensión redundante. Adecuado para las tarjetas Yokogawa ADV151 y ADV551. | 317.73 | 1 | DK | Interface Components (IF) | DK2 | DK218N | 1 | 1 | SÍ | PC | F | 510,00 | G | 91 | 181 | 114 | MM | 4046356126922 | 85369010 | DE | EC002780 | Imagen | Catálogo
2901646 | FL-PP-RJ45/RJ45 | Patch panel | Patch panel, dos conectores hembra RJ45 (disposición 1:1), CAT5e, 10/100/1000 MBit/s, adaptador para carril DIN, IP20, posibilidad de contacto de protección para carril DIN a través de jumper | 51.03 | 1 | DN | Automation Infrastructure (AI) | DNC | DNC331 | 10 | 10 | SÍ | PC |  | 54,57 | G | 82 | 313 | 101 | MM | 4046356622806 | 85366990 | US | EC001128 | Imagen | Catálogo
2904933 | FL-PP-RJ45/RJ45-B | Patch panel | Patch panel, anchura total estrecha, rango de temperatura ampliado, dos conectores hembra RJ45, disposición 1:1, pantalla continua, CAT5, 10/100 MBit/s, adaptador para carril DIN, IP20 | 45.75 | 1 | DN | Automation Infrastructure (AI) | DNC | DNC331 | 10 | 10 | SÍ | PC |  | 40,43 | G | 58 | 261 | 99 | MM | 4046356900836 | 85366990 | US | EC001128 | Imagen | Catálogo
2901645 | FL-PP-RJ45-LSA | Patch panel | Patch panel, un conector hembra RJ45 en 8 bornas de conexión LSA (disposición 1:1), CAT5e, 10/100/1000 MBit/s, adaptador para carril DIN, IP20, posibilidad de contacto de protección para carril DIN a través de jumper | 52.79 | 1 | DN | Automation Infrastructure (AI) | DNC | DNC331 | 10 | 1 | SÍ | PC |  | 54,22 | G | 82 | 313 | 101 | MM | 4046356622790 | 85366990 | US | EC001128 | Imagen | Catálogo
2901643 | FL-PP-RJ45-SC | Patch panel | Patch panel, un conector hembra RJ45 en 8 bornas de conexión por tornillo (disposición 1:1), CAT5e, 10/100/1000 MBit/s, adaptador para carril DIN, IP20, posibilidad de contacto de protección para carril DIN a través de jumper | 52.79 | 1 | DN | Automation Infrastructure (AI) | DNC | DNC331 | 10 | 10 | SÍ | PC |  | 56,85 | G | 82 | 313 | 101 | MM | 4046356623391 | 85366990 | US | EC001128 | Imagen | Catálogo
2901642 | FL-PP-RJ45-SCC | Patch panel | Patch panel, un conector hembra RJ45 en 8 bornas de conexión de fuerza de resorte (disposición 1:1), CAT5e, 10/100/1000 MBit/s, adaptador para carril DIN, IP20, posibilidad de contacto de protección para carril DIN a través de jumper | 52.79 | 1 | DN | Automation Infrastructure (AI) | DNC | DNC331 | 10 | 10 | SÍ | PC |  | 53,80 | G | 82 | 313 | 101 | MM | 4046356623384 | 85366990 | US | EC001128 | Imagen | Catálogo
2903532 | FL-PP-RJ45-SCC/SC041 | Patch panel | Módulo Cable Sharing, dos conectores hembra RJ45 con ocupación Ethernet (salida de cables hacia delante), sobre 8 bornas de conexión por resorte, CAT5e, 10/100 Mbit/s, montaje sobre carril DIN, IP20, contacto de pantalla a carril DIN seleccionable mediante jumper | 125.8 | 1 | DN | Automation Infrastructure (AI) | DNC | DNC331 | 1 | 1 | NO | PC |  | 93,20 | G | 66 | 119 | 93 | MM | 4046356746748 | 85366990 | US | EC001128 | Imagen | Catálogo
2904577 | FL-PP-RJ45-SCC/SC045 | Patch panel | Módulo Cable Sharing, dos conectores hembra RJ45 con ocupación Ethernet (salida de cables hacia arriba), sobre 8 bornas de conexión por resorte, CAT5e, 10/100 Mbit/s, montaje sobre carril DIN, IP20, contacto de pantalla a carril DIN seleccionable mediante jumper | 125.8 | 1 | DN | Automation Infrastructure (AI) | DNC | DNC331 | 1 | 1 | NO | PC |  | 99,70 | G | 66 | 118 | 92 | MM | 4046356864541 | 85366990 | US | EC001128 | Imagen | Catálogo
1808353 | FLRP/ICV 80 | Material de montaje | Par de guías, se introducen en la ranura del ICV/...G, altura: 86 mm, diámetro taladro: 3,4 mm | 376.74 | 100 | AA | PCB Connectors (PCC) | AAR | AARZZA | 10 | 10 | NO | PC |  | 13,45 | G | 39 | 160 | 265 | MM | 4017918047023 | 85369010 | DE | EC002943 | Imagen | Catálogo
2800110 | FLT 35-260 | Descargador combinado contra rayos y sobretensiones de tipo 1+2 | Descargador tipo 1 / Class I / B (descargador de corrientes de rayo) con descargador de arco Arc-Chopping encapsulado, de 1 canal. Anchura de la carcasa: 17,5 mm (1UD) | 376.65 | 1 | CL | Trabtech (TT) | CL1 | CL1131 | 10 | 10 | NO | PC |  | 161.34 | G | 71 | 185 | 112 | MM | 4046356479967 | 85363010 | IN | EC000381 | Imagen | Catálogo
1156899 | FLT-AIS-T1-870/130 | Descargador combinado de tipo 1+2 | Descargador de corrientes de rayo, según el tipo 1 /clase I, para el empleo en sistemas de fuentes de alimentación aislados con una capacidad de derivación de alta carga de 130 kA 10/350 µs. | 1350.46 | 1 | CL | Trabtech (TT) | CL1 | CL11B1 | 1 | 30 | NO | PC |  | 1075 | G | 10 | 19 | 19 | CM | 4063151159085 | 85363030 | DE | 0 | Imagen | Catálogo
2905579 | FLT-ISG-100-EX | Descargador de arco | Descargador de arco de separación para la zona Ex con envolvente de plástico y tornillo roscado para conexión M10. Para la conexión/puesta a tierra indirecta de piezas de la instalación separadas en función del servicio en caso de impacto de rayos. | 513.74 | 1 | CL | Trabtech (TT) | CL1 | CL1134 | 1 | 1 | NO | PC |  | 290,50 | G | 164 | 47 | 48 | MM | 4055626002446 | 73269098 | DE | EC004476 | Imagen | Catálogo
2905580 | FLT-ISG-BR-11 | Escuadra de fijación | Escuadra para la fijación del descargador de arco de separación FLT-ISG-100-EX en una brida, diámetro de taladro de 11 mm. | 21.64 | 1 | CL | Trabtech (TT) | CL1 | CL1134 | 1 | 1 | SÍ | PC |  | 112,30 | G | 0 | 0 | 0 |  | 4055626002422 | 73269098 | DE | EC000490 | Imagen | Catálogo
2905581 | FLT-ISG-BR-14 | Escuadra de fijación | Escuadra para la fijación del descargador de arco de separación FLT-ISG-100-EX en una brida, diámetro de taladro de 14 mm. | 21.64 | 1 | CL | Trabtech (TT) | CL1 | CL1134 | 1 | 1 | SÍ | PC |  | 115,70 | G | 43 | 110 | 51 | MM | 4055626002408 | 73269098 | DE | EC000490 | Imagen | Catálogo
2905582 | FLT-ISG-BR-18 | Escuadra de fijación | Escuadra para la fijación del descargador de arco de separación FLT-ISG-100-EX en una brida, diámetro de taladro de 18 mm. | 21.64 | 1 | CL | Trabtech (TT) | CL1 | CL1134 | 1 | 1 | SÍ | PC |  | 106,10 | G | 50 | 90 | 50 | MM | 4055626002293 | 73269098 | DE | EC000490 | Imagen | Catálogo
2905583 | FLT-ISG-BR-22 | Escuadra de fijación | Escuadra para la fijación del descargador de arco de separación FLT-ISG-100-EX en una brida, diámetro de taladro de 22 mm. | 22.79 | 1 | CL | Trabtech (TT) | CL1 | CL1134 | 1 | 1 | NO | PC |  | 98,80 | G | 42 | 119 | 110 | MM | 4055626002286 | 73269098 | DE | EC000490 | Imagen | Catálogo
2905757 | FLT-ISG-BR-26 | Escuadra de fijación | Escuadra para la fijación del descargador de arco de separación FLT-ISG-100-EX en una brida, diámetro de taladro de 26 mm. | 21.28 | 1 | CL | Trabtech (TT) | CL1 | CL1134 | 1 | 1 | SÍ | PC |  | 97,10 | G | 40 | 80 | 45 | MM | 4055626002569 | 73269098 | DE | EC000490 | Imagen | Catálogo
2905758 | FLT-ISG-BR-30 | Escuadra de fijación | Escuadra para la fijación del descargador de arco de separación FLT-ISG-100-EX en una brida, diámetro de taladro de 30 mm. | 22.79 | 1 | CL | Trabtech (TT) | CL1 | CL1134 | 1 | 1 | SÍ | PC | F | 183,50 | G | 46 | 130 | 84 | MM | 4055626002514 | 73269098 | DE | EC000490 | Imagen | Catálogo
2905759 | FLT-ISG-BR-33 | Escuadra de fijación | Escuadra para la fijación del descargador de arco de separación FLT-ISG-100-EX en una brida, diámetro de taladro de 33 mm. | 22.79 | 1 | CL | Trabtech (TT) | CL1 | CL1134 | 1 | 1 | SÍ | PC | F | 174,20 | G | 41 | 113 | 70 | MM | 4055626002507 | 73269098 | DE | EC000490 | Imagen | Catálogo
2905760 | FLT-ISG-BR-36 | Escuadra de fijación | Escuadra para la fijación del descargador de arco de separación FLT-ISG-100-EX en una brida, diámetro de taladro de 36 mm. | 22.79 | 1 | CL | Trabtech (TT) | CL1 | CL1134 | 1 | 1 | SÍ | PC | F | 167,30 | G | 45 | 116 | 76 | MM | 4055626002491 | 73269098 | DE | EC000490 | Imagen | Catálogo
2905761 | FLT-ISG-BR-39 | Escuadra de fijación | Escuadra para la fijación del descargador de arco de separación FLT-ISG-100-EX en una brida, diámetro de taladro de 39 mm. | 22.79 | 1 | CL | Trabtech (TT) | CL1 | CL1134 | 1 | 1 | SÍ | PC | F | 162,90 | G | 0 | 0 | 0 |  | 4055626002477 | 73269098 | DE | EC000490 | Imagen | Catálogo
2905762 | FLT-ISG-BR-42 | Escuadra de fijación | Escuadra para la fijación del descargador de arco de separación FLT-ISG-100-EX en una brida, diámetro de taladro de 42 mm. | 22.79 | 1 | CL | Trabtech (TT) | CL1 | CL1134 | 1 | 1 | SÍ | PC | F | 156,70 | G | 0 | 0 | 0 |  | 4055626002453 | 73269098 | DE | EC000490 | Imagen | Catálogo
2905763 | FLT-ISG-BR-48 | Escuadra de fijación | Escuadra para la fijación del descargador de arco de separación FLT-ISG-100-EX en una brida, diámetro de taladro de 48 mm. | 22.79 | 1 | CL | Trabtech (TT) | CL1 | CL1134 | 1 | 1 | SÍ | PC | F | 142,10 | G | 0 | 0 | 0 |  | 4055626001883 | 73269098 | DE | EC000490 | Imagen | Catálogo
2905764 | FLT-ISG-BR-56 | Escuadra de fijación | Escuadra para la fijación del descargador de arco de separación FLT-ISG-100-EX en una brida, diámetro de taladro de 56 mm. | 22.79 | 1 | CL | Trabtech (TT) | CL1 | CL1134 | 1 | 1 | SÍ | PC | F | 267,80 | G | 0 | 0 | 0 |  | 4055626002460 | 73269098 | DE | EC000490 | Imagen | Catálogo
2905765 | FLT-ISG-BR-62 | Escuadra de fijación | Escuadra para la fijación del descargador de arco de separación FLT-ISG-100-EX en una brida, diámetro de taladro de 62 mm. | 22.79 | 1 | CL | Trabtech (TT) | CL1 | CL1134 | 1 | 1 | SÍ | PC | F | 252,10 | G | 0 | 0 | 0 |  | 4055626002484 | 73269098 | DE | EC000490 | Imagen | Catálogo
2905589 | FLT-ISG-CA-100 | Cable de conexión | Cable de conexión para FLT-ISG-100-EX, longitud 100 mm. | 58 | 1 | CL | Trabtech (TT) | CL1 | CL1134 | 1 | 1 | NO | PC |  | 138,90 | G | 30 | 95 | 55 | MM | 4055626002583 | 85444290 | DE | EC000490 | Imagen | Catálogo
2905590 | FLT-ISG-CA-200 | Cable de conexión | Cable de conexión para FLT-ISG-100-EX, longitud 200 mm. | 61.87 | 1 | CL | Trabtech (TT) | CL1 | CL1134 | 1 | 1 | NO | PC |  | 177,60 | G | 21 | 340 | 345 | MM | 4055626002729 | 85444290 | DE | EC000490 | Imagen | Catálogo
2905591 | FLT-ISG-CA-300 | Cable de conexión | Cable de conexión para FLT-ISG-100-EX, longitud 300 mm. | 65.73 | 1 | CL | Trabtech (TT) | CL1 | CL1134 | 1 | 1 | NO | PC |  | 204,00 | G | 5 | 410 | 5 | MM | 4055626002590 | 85444290 | DE | EC000490 | Imagen | Catálogo
2905584 | FLT-ISG-PL-11 | Placa de fijación | Placa para la fijación del descargador de arco de separación FLT-ISG-100-EX en una brida, diámetro de taladro de 11 mm. | 11.6 | 1 | CL | Trabtech (TT) | CL1 | CL1134 | 1 | 1 | SÍ | PC |  | 111,10 | G | 0 | 0 | 0 |  | 4055626002439 | 73269098 | DE | EC000490 | Imagen | Catálogo
2905586 | FLT-ISG-PL-14 | Placa de fijación | Placa para la fijación del descargador de arco de separación FLT-ISG-100-EX en una brida, diámetro de taladro de 14 mm. | 20.31 | 1 | CL | Trabtech (TT) | CL1 | CL1134 | 1 | 1 | SÍ | PC |  | 114,80 | G | 0 | 0 | 0 |  | 4055626002415 | 73269098 | DE | EC000490 | Imagen | Catálogo
2905587 | FLT-ISG-PL-18 | Placa de fijación | Placa para la fijación del descargador de arco de separación FLT-ISG-100-EX en una brida, diámetro de taladro de 18 mm. | 12.41 | 1 | CL | Trabtech (TT) | CL1 | CL1134 | 1 | 1 | SÍ | PC |  | 110,60 | G | 3 | 115 | 40 | MM | 4055626002705 | 73269098 | DE | EC000490 | Imagen | Catálogo
2905588 | FLT-ISG-PL-22 | Placa de fijación | Placa para la fijación del descargador de arco de separación FLT-ISG-100-EX en una brida, diámetro de taladro de 22 mm. | 11.6 | 1 | CL | Trabtech (TT) | CL1 | CL1134 | 1 | 1 | NO | PC |  | 99,60 | G | 5 | 120 | 119 | MM | 4055626002712 | 73269098 | DE | EC000490 | Imagen | Catálogo
2905745 | FLT-ISG-PL-26 | Placa de fijación | Placa para la fijación del descargador de arco de separación FLT-ISG-100-EX en una brida, diámetro de taladro de 26 mm. | 11.6 | 1 | CL | Trabtech (TT) | CL1 | CL1134 | 1 | 1 | SÍ | PC |  | 97,00 | G | 0 | 0 | 0 |  | 4055626002576 | 73269098 | DE | EC000490 | Imagen | Catálogo
2905746 | FLT-ISG-PL-30 | Placa de fijación | Placa para la fijación del descargador de arco de separación FLT-ISG-100-EX en una brida, diámetro de taladro de 30 mm. | 11.6 | 1 | CL | Trabtech (TT) | CL1 | CL1134 | 1 | 1 | SÍ | PC | F | 182,30 | G | 135 | 135 | 70 | MM | 4055626002736 | 73269098 | DE | EC000490 | Imagen | Catálogo
2905747 | FLT-ISG-PL-33 | Placa de fijación | Placa para la fijación del descargador de arco de separación FLT-ISG-100-EX en una brida, diámetro de taladro de 33 mm. | 11.6 | 1 | CL | Trabtech (TT) | CL1 | CL1134 | 1 | 1 | SÍ | PC |  | 172,30 | G | 5 | 137 | 70 | MM | 4055626002538 | 73269098 | DE | EC000490 | Imagen | Catálogo
2905754 | FLT-ISG-PL-36 | Placa de fijación | Placa para la fijación del descargador de arco de separación FLT-ISG-100-EX en una brida, diámetro de taladro de 36 mm. | 11.6 | 1 | CL | Trabtech (TT) | CL1 | CL1134 | 1 | 1 | SÍ | PC | F | 169,40 | G | 0 | 0 | 0 |  | 4055626002521 | 73269098 | DE | EC000490 | Imagen | Catálogo
2905755 | FLT-ISG-PL-39 | Placa de fijación | Placa para la fijación del descargador de arco de separación FLT-ISG-100-EX en una brida, diámetro de taladro de 39 mm. | 11.6 | 1 | CL | Trabtech (TT) | CL1 | CL1134 | 1 | 1 | SÍ | PC | F | 167,40 | G | 0 | 0 | 0 |  | 4055626002545 | 73269098 | DE | EC000490 | Imagen | Catálogo
2905756 | FLT-ISG-PL-42 | Placa de fijación | Placa para la fijación del descargador de arco de separación FLT-ISG-100-EX en una brida, diámetro de taladro de 42 mm. | 11.81 | 1 | CL | Trabtech (TT) | CL1 | CL1134 | 1 | 1 | SÍ | PC | F | 156,80 | G | 0 | 0 | 0 |  | 4055626002552 | 73269098 | DE | EC000490 | Imagen | Catálogo
1380654 | FLT-MB-T1-264/12.5-1+1-UT | Descargador combinado contra rayos y sobretensiones de tipo 1+2+3 | Descargador de sobretensiones/corrientes de rayo compacto, no enchufable y a prueba de corriente de fuga, basado en la tecnología de descargadores de arco de carbono sin desgaste, para redes de suministro eléctrico monofásicas con N y PE por separado (sistema de 3 conductores: L1, N, PE), adecuado para su uso aguas arriba del contador, capacidad de derivación hasta 50 kA para las clases de protección contra rayos III y IV. | 326.39 | 1 | CL | Trabtech (TT) | CL1 | CL11D1 | 1 | 1 | NO | PC |  | 342,70 | G | 80 | 110 | 40 | MM | 4063151751777 | 85363030 | CN | EC000381 | Imagen | Catálogo
1380657 | FLT-MB-T1-264/12.5-1+1-UT-R | Descargador combinado contra rayos y sobretensiones de tipo 1+2+3 | Descargador de sobretensiones/corrientes de rayo compacto, no enchufable y a prueba de corriente de fuga, basado en la tecnología de descargadores de arco de carbono sin desgaste, para redes de suministro eléctrico monofásicas con N y PE por separado (sistema de 3 conductores: L1, N, PE), adecuado para su uso aguas arriba del contador, capacidad de derivación hasta 50 kA para las clases de protección contra rayos III y IV, con señal remota. | 363.72 | 1 | CL | Trabtech (TT) | CL1 | CL11D1 | 1 | 1 | NO | PC |  | 328,47 | G | 40 | 110 | 80 | MM | 4063151751234 | 85363030 | CN | EC000381 | Imagen | Catálogo
1380658 | FLT-MB-T1-264/12.5-3+0-UT | Descargador combinado contra rayos y sobretensiones de tipo 1+2+3 | Descargador de sobretensiones/corrientes de rayo compacto, no enchufable y a prueba de corriente de fuga basado en la tecnología de descargadores de arco de carbono sin desgaste, para redes de suministro eléctrico trifásicas con N y PE comunes (sistema de 4 conductores: L1, L2, L3, PEN), adecuado para su uso aguas arriba del contador, capacidad de derivación hasta 50 kA para las clases de protección contra rayos III y IV. | 447.63 | 1 | CL | Trabtech (TT) | CL1 | CL11D1 | 1 | 1 | NO | PC |  | 516,20 | G | 88 | 83 | 109 | MM | 4063151751241 | 85363030 | CN | EC000381 | Imagen | Catálogo
1380660 | FLT-MB-T1-264/12.5-3+0-UT-R | Descargador combinado contra rayos y sobretensiones de tipo 1+2+3 | Descargador de sobretensiones/corrientes de rayo compacto, no enchufable y a prueba de corriente de fuga basado en la tecnología de descargadores de arco de carbono sin desgaste, para redes de suministro eléctrico trifásicas con N y PE comunes (sistema de 4 conductores: L1, L2, L3, PEN), adecuado para su uso aguas arriba del contador, capacidad de derivación hasta 50 kA para las clases de protección contra rayos III y IV, con señal remota. | 512.9 | 1 | CL | Trabtech (TT) | CL1 | CL11D1 | 1 | 1 | NO | PC |  | 523,90 | G | 80 | 110 | 80 | MM | 4063151751173 | 85363030 | CN | EC000381 | Imagen | Catálogo
1380661 | FLT-MB-T1-264/12.5-3+1-UT | Descargador combinado contra rayos y sobretensiones de tipo 1+2+3 | Descargador de sobretensiones/corrientes de rayo compacto, no enchufable y a prueba de corriente de fuga basado en la tecnología de descargadores de arco de carbono sin desgaste, para redes de suministro eléctrico trifásicas con N y PE por separado (sistema de 5 conductores: L1, L2, L3, N, PE), adecuado para su uso aguas arriba del contador, capacidad de derivación hasta 50 kA para las clases de protección contra rayos III y IV. | 657.23 | 1 | CL | Trabtech (TT) | CL1 | CL11D1 | 1 | 1 | NO | PC |  | 594,70 | G | 86 | 108 | 84 | MM | 4063151752361 | 85363030 | CN | EC000381 | Imagen | Catálogo
1380667 | FLT-MB-T1-264/12.5-3+1-UT-R | Descargador combinado contra rayos y sobretensiones de tipo 1+2+3 | Descargador de sobretensiones/corrientes de rayo compacto, no enchufable y a prueba de corriente de fuga basado en la tecnología de descargadores de arco de carbono sin desgaste, para redes de suministro eléctrico trifásicas con N y PE por separado (sistema de 5 conductores: L1, L2, L3, N, PE), apto para su uso aguas arriba del contador, capacidad de derivación hasta 50 kA para las clases de protección contra rayos III y IV, con señal remota. | 728.31 | 1 | CL | Trabtech (TT) | CL1 | CL11D1 | 1 | 1 | NO | PC |  | 601,30 | G | 81 | 21 | 80 | MM | 4063151751586 | 85363030 | CN | EC000381 | Imagen | Catálogo
1461299 | FLT-MB-T1-264/25-1+1-UT | Descargador combinado contra rayos y sobretensiones de tipo 1+2+3 | Descargador de sobretensiones/corrientes de rayo compacto, no enchufable y a prueba de corriente de fuga basado en la tecnología de descargadores de arco de carbono sin desgaste, para redes de suministro eléctrico monofásicas con N y PE por separado (sistema de 3 conductores: L1, N, PE), adecuado para su uso aguas arriba del contador, capacidad de derivación hasta 100 kA para las clases de protección contra rayos I y II. | 535.03 | 1 | CL | Trabtech (TT) | CL1 | CL11D2 | 1 | 1 | NO | PC |  | 343,00 | G | 0 | 0 | 0 |  | 4063151853228 | 85363030 | CN | EC000381 | Imagen | Catálogo
1461300 | FLT-MB-T1-264/25-1+1-UT-R | Descargador combinado contra rayos y sobretensiones de tipo 1+2+3 | Descargador de sobretensiones/corrientes de rayo compacto, no enchufable y a prueba de corriente de fuga basado en la tecnología de descargadores de arco de carbono sin desgaste, para redes de suministro eléctrico monofásicas con N y PE por separado (sistema de 3 conductores: L1, N, PE), adecuado para su uso aguas arriba del contador, capacidad de derivación hasta 100 kA para las clases de protección contra rayos I y II, con señal remota. | 594.47 | 1 | CL | Trabtech (TT) | CL1 | CL11D2 | 1 | 1 | NO | PC |  | 328,70 | G | 50 | 90 | 110 | MM | 4063151853235 | 85363030 | CN | EC000381 | Imagen | Catálogo
1461301 | FLT-MB-T1-264/25-3+0-UT | Descargador combinado contra rayos y sobretensiones de tipo 1+2+3 | Descargador de sobretensiones/corrientes de rayo compacto, no enchufable y a prueba de corriente de fuga basado en la tecnología de descargadores de arco de carbono sin desgaste, para redes de suministro eléctrico trifásicas con N y PE comunes (sistema de 4 conductores: L1, L2, L3, PEN), adecuado para su uso aguas arriba del contador, capacidad de derivación hasta 100 kA para las clases de protección contra rayos I y II. | 902.15 | 1 | CL | Trabtech (TT) | CL1 | CL11D2 | 1 | 1 | NO | PC |  | 516,50 | G | 0 | 0 | 0 |  | 4063151851385 | 85363030 | CN | EC000381 | Imagen | Catálogo
1461302 | FLT-MB-T1-264/25-3+0-UT-R | Descargador combinado contra rayos y sobretensiones de tipo 1+2+3 | Descargador de sobretensiones/corrientes de rayo compacto, no enchufable y a prueba de corriente de fuga basado en la tecnología de descargadores de arco de carbono sin desgaste, para redes de suministro eléctrico trifásicas con N y PE comunes (sistema de 4 conductores: L1, L2, L3, PEN), adecuado para su uso aguas arriba del contador, capacidad de derivación hasta 100 kA para las clases de protección contra rayos I y II, con señal remota. | 1002.4 | 1 | CL | Trabtech (TT) | CL1 | CL11D2 | 1 | 1 | NO | PC |  | 524,70 | G | 80 | 105 | 80 | MM | 4063151853242 | 85363030 | CN | EC000381 | Imagen | Catálogo
1461303 | FLT-MB-T1-264/25-3+1-UT | Descargador combinado contra rayos y sobretensiones de tipo 1+2+3 | Descargador de sobretensiones/corrientes de rayo compacto, no enchufable y a prueba de corriente de fuga basado en la tecnología de descargadores de arco de carbono sin desgaste, para redes de suministro eléctrico trifásicas con N y PE por separado (sistema de 5 conductores: L1, L2, L3, N, PE), adecuado para su uso aguas arriba del contador, capacidad de derivación hasta 100 kA para las clases de protección contra rayos I y II. | 1141.02 | 1 | CL | Trabtech (TT) | CL1 | CL11D2 | 1 | 1 | NO | PC |  | 596,40 | G | 0 | 0 | 0 |  | 4063151853150 | 85363030 | CN | EC000381 | Imagen | Catálogo
1461304 | FLT-MB-T1-264/25-3+1-UT-R | Descargador combinado contra rayos y sobretensiones de tipo 1+2+3 | Descargador de sobretensiones/corrientes de rayo compacto, no enchufable y a prueba de corriente de fuga basado en la tecnología de descargadores de arco de carbono sin desgaste, para redes de suministro eléctrico trifásicas con N y PE por separado (sistema de 5 conductores: L1, L2, L3, N, PE), adecuado para su uso aguas arriba del contador, capacidad de derivación hasta 100 kA para las clases de protección contra rayos I y II, con señal remota. | 1267.78 | 1 | CL | Trabtech (TT) | CL1 | CL11D2 | 1 | 1 | NO | PC |  | 604,70 | G | 90 | 110 | 80 | MM | 4063151851767 | 85363030 | CN | EC000381 | Imagen | Catálogo
2910501 | FLT-SEC-H MPB-3+1 | Puente para cableado | Puente de cableado para la conexión de tres descargadores de corrientes de rayo FLASHTRAB SEC HYBRID con un descargador de arco N/PE en una conexión 3+1 para sistemas TN-S-/TT. Con paso de 17,5 mm, monofásico, de 8 polos, sección de 35 mm² con carcasa de plástico estable para la protección contra contactos accidentales necesaria al utilizarse como puente de conductor neutro. | 69.44 | 1 | CL | Trabtech (TT) | CL1 | CL116Z | 1 | 1 | NO | PC |  | 97,50 | G | 15 | 200 | 130 | MM | 4055626461915 | 85369095 | DE | EC002496 | Imagen | Catálogo
2801615 | FLT-SEC-H-T1-1C-264/25-FM | Descargador combinado contra rayos y sobretensiones de tipo 1+2 | Descargador de corrientes de rayo enchufable, según el tipo 1/clase I, con fusible resistente a las sobrecorrientes momentáneas, para redes de fuentes de alimentación monofásicas con PE y N colocados de forma combinada en un conductor (L1, PEN). | 635.79 | 1 | CL | Trabtech (TT) | CL1 | CL1162 | 1 | 1 | NO | PC |  | 638,17 | G | 90 | 190 | 140 | MM | 4046356889032 | 85363030 | TR | EC000381 | Imagen | Catálogo
2907259 | FLT-SEC-H-T1-1C-440/25-FM | Descargador combinado contra rayos y sobretensiones de tipo 1+2 | Descargador de corrientes de rayo enchufable, según el tipo 1/clase I, con fusible resistente a las sobrecorrientes momentáneas, para redes de fuentes de alimentación monofásicas con PE y N colocados de forma combinada en un conductor (L1, PEN). | 751.1 | 1 | CL | Trabtech (TT) | CL1 | CL1163 | 1 | 1 | NO | PC |  | 649,20 | G | 88 | 189 | 139 | MM | 4055626176000 | 85363030 | TR | EC000381 | Imagen | Catálogo
2905968 | FLT-SEC-H-T1-264/25-P | Protección enchufable contra sobretensiones tipo 1 | Conector de repuesto para los descargadores de corrientes de rayo de la serie de productos FLASHTRAB SEC HYBRID 264, para los tramos L-N y L-PEN. | 531.07 | 1 | CL | Trabtech (TT) | CL1 | CL1162 | 1 | 1 | NO | PC |  | 389,20 | G | 54 | 187 | 94 | MM | 4055626012032 | 85363030 | TR | EC002496 | Imagen | Catálogo
2905871 | FLT-SEC-H-T1-3C-264/25-FM | Descargador combinado contra rayos y sobretensiones de tipo 1+2 | Descargador de corrientes de rayo enchufable, según el tipo 1/clase I, con fusible resistente a las sobrecorrientes momentáneas, para redes de fuentes de alimentación trifásicas con PE y N colocados de forma combinada en un conductor (L1, L2, L3, PEN). | 1911.88 | 1 | CL | Trabtech (TT) | CL1 | CL1162 | 1 | 1 | NO | PC |  | 1.792,00 | G | 99 | 195 | 195 | MM | 4055626003825 | 85363030 | TR | EC000381 | Imagen | Catálogo
2907260 | FLT-SEC-H-T1-3C-440/25-FM | Descargador combinado contra rayos y sobretensiones de tipo 1+2 | Descargador de corrientes de rayo enchufable, según el tipo 1/clase I, con fusible resistente a las sobrecorrientes momentáneas, para redes de fuentes de alimentación trifásicas con PE y N colocados de forma combinada en un conductor (L1, L2, L3, PEN). | 2298.83 | 1 | CL | Trabtech (TT) | CL1 | CL1163 | 1 | 1 | NO | PC |  | 1.767,00 | G | 99 | 195 | 195 | MM | 4055626176437 | 85363030 | TR | EC000381 | Imagen | Catálogo
2907261 | FLT-SEC-H-T1-440/25-P | Protección enchufable contra sobretensiones tipo 1 | Conector de repuesto para los descargadores de corrientes de rayo de la serie de productos FLASHTRAB SEC HYBRID 440, para los tramos L-N y L-PEN. | 614.54 | 1 | CL | Trabtech (TT) | CL1 | CL1163 | 1 | 1 | NO | PC |  | 398,40 | G | 54 | 187 | 94 | MM | 4055626176444 | 85363030 | TR | EC002496 | Imagen | Catálogo
2907387 | FLT-SEC-P-T1-1C-264/50-FM | Descargador combinado contra rayos y sobretensiones de tipo 1+2 | Descargador de corrientes de rayo enchufable y a prueba de corriente de fuga, según el tipo 1/clase I, para redes de suministro eléctrico monofásicas con tendido de PE y N combinado en un conductor (L1, PEN). | 508.79 | 1 | CL | Trabtech (TT) | CL1 | CL1173 | 1 | 1 | NO | PC |  | 412,30 | G | 79 | 107 | 45 | MM | 4055626196992 | 85363010 | TR | EC000381 | Imagen | Catálogo
2905414 | FLT-SEC-P-T1-1C-350/25-FM | Descargador combinado contra rayos y sobretensiones de tipo 1+2 | Descargador de corrientes de rayo enchufable y a prueba de corriente de fuga, según el tipo 1/clase I, para redes de suministro eléctrico monofásicas con tendido de PE y N combinado en un conductor (L1, PEN). | 408.66 | 1 | CL | Trabtech (TT) | CL1 | CL1171 | 1 | 1 | NO | PC |  | 403,80 | G | 45 | 108 | 79 | MM | 4046356949460 | 85363010 | TR | EC000381 | Imagen | Catálogo
2905987 | FLT-SEC-P-T1-1C-440/35-FM | Descargador combinado contra rayos y sobretensiones de tipo 1+2 | Descargador de corrientes de rayo enchufable y a prueba de corriente de fuga, para tensiones nominales elevadas según el tipo 1/clase I, para redes de suministro eléctrico monofásicas en estructuras TN e IT (L1, PE). | 558.01 | 1 | CL | Trabtech (TT) | CL1 | CL1172 | 1 | 1 | NO | PC |  | 417,00 | G | 80 | 109 | 45 | MM | 4055626013268 | 85363030 | TR | EC000381 | Imagen | Catálogo
2907388 | FLT-SEC-P-T1-1S-264/50-FM | Descargador combinado contra rayos y sobretensiones de tipo 1+2 | Descargador de corrientes de rayo enchufable y a prueba de corriente de fuga, según el tipo 1/clase I, para redes de alimentación monofásicas, con N y PE separados (L1, PE, N). | 746.75 | 1 | CL | Trabtech (TT) | CL1 | CL1173 | 1 | 1 | NO | PC |  | 762,40 | G | 82 | 108 | 79 | MM | 4055626196985 | 85363010 | TR | EC000381 | Imagen | Catálogo
2905415 | FLT-SEC-P-T1-1S-350/25-FM | Descargador combinado contra rayos y sobretensiones de tipo 1+2 | Descargador de corrientes de rayo enchufable y a prueba de corriente de fuga, según el tipo 1/clase I, para redes de alimentación monofásicas, con N y PE separados (L1, PE, N). | 643.35 | 1 | CL | Trabtech (TT) | CL1 | CL1171 | 1 | 1 | NO | PC |  | 724,00 | G | 82 | 108 | 79 | MM | 4055626045887 | 85363010 | TR | EC000381 | Imagen | Catálogo
2907391 | FLT-SEC-P-T1-264/50-P | Protección enchufable contra sobretensiones tipo 1 | Cartucho de repuesto a prueba de corriente de fuga para descargadores de corrientes de rayo de la línea de productos FLASHTRAB SEC PLUS 264, para los tramos L-N y L-PEN. | 390.6 | 1 | CL | Trabtech (TT) | CL1 | CL1173 | 1 | 10 | NO | PC |  | 259,90 | G | 80 | 109 | 45 | MM | 4055626197210 | 85363010 | TR | EC002496 | Imagen | Catálogo
2905416 | FLT-SEC-P-T1-2C-350/25-FM | Descargador combinado contra rayos y sobretensiones de tipo 1+2 | Descargador de corrientes de rayo enchufable y a prueba de corriente de fuga, según el tipo 1/clase I, para redes de suministro eléctrico bifásicas con tendido de PE y N combinado en un conductor (L1, L2, PEN). | 840.3 | 1 | CL | Trabtech (TT) | CL1 | CL1171 | 1 | 1 | NO | PC |  | 757,60 | G | 82 | 108 | 79 | MM | 4046356950077 | 85363010 | TR | EC000381 | Imagen | Catálogo
2905418 | FLT-SEC-P-T1-2S-350/25-FM | Descargador combinado contra rayos y sobretensiones de tipo 1+2 | Descargador de corrientes de rayo enchufable y a prueba de corriente de fuga, según el tipo 1/clase I, para redes de alimentación bifásicas, con N y PE separados (L1, L2, PE, N). | 1096.3 | 1 | CL | Trabtech (TT) | CL1 | CL1171 | 1 | 1 | NO | PC |  | 1.118,30 | G | 88 | 189 | 139 | MM | 4046356950084 | 85363010 | DE | EC000381 | Imagen | Catálogo
2905422 | FLT-SEC-P-T1-350/25-P | Protección enchufable contra sobretensiones tipo 1 | Cartucho de repuesto a prueba de corriente de fuga para descargadores de corrientes de rayo de la línea de productos FLASHTRAB SEC PLUS 350, para los tramos L-N y L-PEN. | 290.46 | 1 | CL | Trabtech (TT) | CL1 | CL1171 | 1 | 1 | NO | PC |  | 254,00 | G | 45 | 108 | 78 | MM | 4046356950107 | 85363010 | TR | EC002496 | Imagen | Catálogo
2907390 | FLT-SEC-P-T1-3C-264/50-FM | Descargador combinado contra rayos y sobretensiones de tipo 1+2 | Descargador de corrientes de rayo enchufable y a prueba de corriente de fuga, según el tipo 1/clase I, para redes de suministro eléctrico trifásicas con tendido de PE y N combinado en un conductor (L1, L2, L3, PEN). | 1353.97 | 1 | CL | Trabtech (TT) | CL1 | CL1173 | 1 | 1 | NO | PC |  | 1.183,80 | G | 88 | 189 | 139 | MM | 4055626197227 | 85363010 | TR | EC000381 | Imagen | Catálogo
2905419 | FLT-SEC-P-T1-3C-350/25-FM | Descargador combinado contra rayos y sobretensiones de tipo 1+2 | Descargador de corrientes de rayo enchufable y a prueba de corriente de fuga, según el tipo 1/clase I, para redes de suministro eléctrico trifásicas con tendido de PE y N combinado en un conductor (L1, L2, L3, PEN). | 1084.84 | 1 | CL | Trabtech (TT) | CL1 | CL1171 | 1 | 1 | NO | PC |  | 1.150,00 | G | 88 | 189 | 139 | MM | 4046356950091 | 85363010 | TR | EC000381 | Imagen | Catálogo
2905988 | FLT-SEC-P-T1-3C-440/35-FM | Descargador combinado contra rayos y sobretensiones de tipo 1+2 | Descargador de corrientes de rayo enchufable y a prueba de corriente de fuga, para tensiones nominales elevadas según el tipo 1/clase I, para redes de suministro eléctrico trifásicas en estructuras TN e IT (L1, L2, L3, PE). | 1493.48 | 1 | CL | Trabtech (TT) | CL1 | CL1172 | 1 | 1 | NO | PC |  | 1.192,50 | G | 88 | 189 | 139 | MM | 4055626013275 | 85363030 | TR | EC000381 | Imagen | Catálogo
2909589 | FLT-SEC-P-T1-3S-264/50-FM | Descargador combinado contra rayos y sobretensiones de tipo 1+2 | Descargador de corrientes de rayo enchufable y a prueba de corriente de fuga, según el tipo 1/clase I, para redes de alimentación trifásicas, con N y PE separados (L1, L2, L3, PE, N). | 1711.77 | 1 | CL | Trabtech (TT) | CL1 | CL1173 | 1 | 1 | NO | PC |  | 1.491,00 | G | 92 | 190 | 141 | MM | 4055626368795 | 85363010 | TR | EC000381 | Imagen | Catálogo
2905421 | FLT-SEC-P-T1-3S-350/25-FM | Descargador combinado contra rayos y sobretensiones de tipo 1+2 | Descargador de corrientes de rayo enchufable y a prueba de corriente de fuga, según el tipo 1/clase I, para redes de alimentación trifásicas, con N y PE separados (L1, L2, L3, PE, N). | 1372.04 | 1 | CL | Trabtech (TT) | CL1 | CL1171 | 1 | 1 | NO | PC |  | 1.452,00 | G | 93 | 190 | 141 | MM | 4046356950114 | 85363010 | TR | EC000381 | Imagen | Catálogo
2908264 | FLT-SEC-P-T1-3S-440/35-FM | Descargador combinado contra rayos y sobretensiones de tipo 1+2 | Descargador de corrientes de rayo enchufable y a prueba de corriente de fuga, para tensiones nominales elevadas, según el tipo 1/clase I, para redes de alimentación trifásicas con N y PE separados (L1, L2, L3, PE, N). | 1870.97 | 1 | CL | Trabtech (TT) | CL1 | CL1172 | 1 | 1 | NO | PC |  | 1.498,00 | G | 88 | 189 | 139 | MM | 4055626289090 | 85363010 | TR | EC000381 | Imagen | Catálogo
2905989 | FLT-SEC-P-T1-440/35-P | Protección enchufable contra sobretensiones tipo 1 | Cartucho de repuesto a prueba de corriente de fuga para descargadores de corrientes de rayo de la línea de productos FLASHTRAB SEC PLUS 440, para los tramos L-N y L-PE. | 451.32 | 1 | CL | Trabtech (TT) | CL1 | CL1172 | 1 | 1 | NO | PC |  | 267,30 | G | 80 | 109 | 45 | MM | 4055626013282 | 85363030 | TR | EC002496 | Imagen | Catálogo
2905472 | FLT-SEC-P-T1-N/PE-350/100-FM | Descargador combinado contra rayos y sobretensiones de tipo 1+2 | Descargador de corrientes de rayo enchufable y a prueba de corriente de fuga, según el tipo 1/clase I, para su uso en redes de suministro eléctrico entre N y PE. | 297.07 | 1 | CL | Trabtech (TT) | CL1 | CL1171 | 1 | 1 | NO | PC |  | 370,00 | G | 80 | 109 | 45 | MM | 4046356950701 | 85363030 | TR | EC000381 | Imagen | Catálogo
2905473 | FLT-SEC-P-T1-N/PE-350/100-P | Protección enchufable contra sobretensiones tipo 1 | Cartucho de repuesto a prueba de corriente de fuga para descargadores de corrientes de rayo de la línea de productos FLASHTRAB SEC, para el tramo N-PE. | 274.09 | 1 | CL | Trabtech (TT) | CL1 | CL1171 | 1 | 1 | NO | PC |  | 219,70 | G | 80 | 109 | 45 | MM | 4046356950725 | 85363030 | TR | EC002496 | Imagen | Catálogo
2907262 | FLT-SEC-P-T1-N/PE-440/100-FM | Descargador combinado contra rayos y sobretensiones de tipo 1+2 | Descargador de corrientes de rayo enchufable y a prueba de corriente de fuga, según el tipo 1/clase I, para su uso en redes de suministro eléctrico entre N y PE. | 443.1 | 1 | CL | Trabtech (TT) | CL1 | CL1172 | 1 | 1 | SÍ | PC |  | 382,10 | G | 80 | 109 | 45 | MM | 4055626176710 | 85363010 | TR | EC000381 | Imagen | Catálogo
2907263 | FLT-SEC-P-T1-N/PE-440/100-P | Protección enchufable contra sobretensiones tipo 1 | Cartucho de repuesto a prueba de corriente de fuga para descargadores de corrientes de rayo de la línea de productos FLASHTRAB SEC, para el tramo N-PE. | 377.49 | 1 | CL | Trabtech (TT) | CL1 | CL1172 | 1 | 1 | SÍ | PC | F | 220,00 | G | 80 | 109 | 45 | MM | 4055626176727 | 85363010 | TR | EC002496 | Imagen | Catálogo
2905465 | FLT-SEC-T1+T2-1C-350/25-FM | Descargador combinado contra rayos y sobretensiones de tipo 1+2 especial | Combinación de descargadores de corrientes de rayo y sobretensiones enchufables, según el tipo 1+2/clase I+II, para redes de alimentación monofásicas, con tendido de PE y N combinado en un conductor (L1, PEN). | 471.03 | 1 | CL | Trabtech (TT) | CL1 | CL1241 | 1 | 1 | NO | PC |  | 350,10 | G | 45 | 108 | 78 | MM | 4046356950145 | 85363030 | DE | EC001457 | Imagen | Catálogo
2905466 | FLT-SEC-T1+T2-1S-350/25-FM | Descargador combinado contra rayos y sobretensiones de tipo 1+2 especial | Combinación de descargadores de corrientes de rayo y sobretensiones enchufables, según el tipo 1+2/clase I+II, para redes de alimentación monofásicas, con N y PE separados (L1, PE, N). | 753.31 | 1 | CL | Trabtech (TT) | CL1 | CL1241 | 1 | 1 | NO | PC |  | 654,30 | G | 82 | 108 | 79 | MM | 4046356950169 | 85363030 | DE | EC001457 | Imagen | Catálogo
2905467 | FLT-SEC-T1+T2-2C-350/25-FM | Descargador combinado contra rayos y sobretensiones de tipo 1+2 especial | Combinación de descargadores de corrientes de rayo y sobretensiones enchufables, según el tipo 1+2/clase I+II, para redes de alimentación bifásicas, con tendido de PE y N combinado en un conductor (L1, L2, PEN). | 930.56 | 1 | CL | Trabtech (TT) | CL1 | CL1241 | 1 | 1 | NO | PC |  | 630,70 | G | 80 | 109 | 78 | MM | 4046356950596 | 85363030 | DE | EC001457 | Imagen | Catálogo
1044388 | FLT-SEC-T1+T2-2IT-350/25-FM | Descargador combinado contra rayos y sobretensiones de tipo 1+2 especial | Combinación de descargadores de corrientes de rayo y sobretensiones enchufables, según el tipo 1+2/clase I+II, para redes de fuente de alimentación bifásicas con funcionamiento aislado (L1, L2, PE). | 1013.66 | 1 | CL | Trabtech (TT) | CL1 | CL1241 | 1 | 1 | NO | PC | F | 633,60 | G | 79 | 108 | 78 | MM | 4055626620862 | 85363030 | DE | EC001457 | Imagen | Catálogo
2905468 | FLT-SEC-T1+T2-2S-350/25-FM | Descargador combinado contra rayos y sobretensiones de tipo 1+2 especial | Combinación de descargadores de corrientes de rayo y sobretensiones enchufables, según el tipo 1+2/clase I+II, para redes de alimentación bifásicas, con N y PE separados (L1, L2, PE, N). | 1211.19 | 1 | CL | Trabtech (TT) | CL1 | CL1241 | 1 | 1 | NO | PC |  | 1.012,00 | G | 91 | 190 | 141 | MM | 4046356950619 | 85363030 | DE | EC001457 | Imagen | Catálogo
2905469 | FLT-SEC-T1+T2-3C-350/25-FM | Descargador combinado contra rayos y sobretensiones de tipo 1+2 especial | Combinación de descargadores de corrientes de rayo y sobretensiones enchufables, según el tipo 1+2/clase I+II, para redes de alimentación trifásicas, con tendido de PE y N combinado en un conductor (L1, L2, L3, PEN). | 1227.63 | 1 | CL | Trabtech (TT) | CL1 | CL1241 | 1 | 1 | NO | PC |  | 987,00 | G | 88 | 189 | 139 | MM | 4046356950640 | 85363030 | DE | EC001457 | Imagen | Catálogo
1044386 | FLT-SEC-T1+T2-3IT-350/25-FM | Descargador combinado contra rayos y sobretensiones de tipo 1+2 especial | Combinación de descargadores de corrientes de rayo y sobretensiones enchufables, según el tipo 1+2/clase I+II, para redes de fuente de alimentación trifásicas con N y PE separados (L1, L2, L3, N, PE). | 1739.97 | 1 | CL | Trabtech (TT) | CL1 | CL1241 | 1 | 1 | NO | PC |  | 1.269,00 | G | 88 | 189 | 139 | MM | 4055626622729 | 85363030 | DE | EC001457 | Imagen | Catálogo
2905470 | FLT-SEC-T1+T2-3S-350/25-FM | Descargador combinado contra rayos y sobretensiones de tipo 1+2 especial | Combinación de descargadores de corrientes de rayo y sobretensiones enchufables, según el tipo 1+2/clase I+II, para redes de alimentación trifásicas, con N y PE separados (L1, L2, L3, PE, N). | 1511.53 | 1 | CL | Trabtech (TT) | CL1 | CL1241 | 1 | 1 | NO | PC |  | 1.288,40 | G | 92 | 190 | 140 | MM | 4046356950664 | 85363030 | DE | EC001457 | Imagen | Catálogo
2905471 | FLT-SEC-T1-350/25-P | Protección enchufable contra sobretensiones tipo 1/2 | Conectores de repuesto para descargadores de corrientes de rayo y sobretensiones de la línea de productos FLASHTRAB SEC, para los tramos L-N y L-PEN. | 275.73 | 1 | CL | Trabtech (TT) | CL1 | CL1241 | 1 | 1 | NO | PC |  | 151,80 | G | 30 | 105 | 82 | MM | 4046356950688 | 85363030 | DE | EC002496 | Imagen | Catálogo
1168947 | FLT-SEC-ZP2 FM-MODULE | Módulo de indicación remota | Módulo de indicación remota opcional. Solo puede utilizarse en FLT-SEC-ZP2. | 68.25 | 1 | CL | Trabtech (TT) | CL1 | CL1181 | 1 | 1 | NO | PC |  | 17.2 | G | 0 | 0 | 0 |  | 4063151188214 | 85365007 | DE | EC001627 | Imagen | Catálogo
1168946 | FLT-SEC-ZP2-3C-255/12.5 | Descargador combinado contra rayos y sobretensiones de tipo 1+2+3 | Descargador de corrientes de rayo, según el tipo 1/clase I, para redes de fuentes de alimentación trifásicas, con N y PE (L1, L2, L3, PEN) tendidos de forma combinada. Para la conexión equipotencial de protección contra rayos según la clase de protección contra rayos III y IV. Para el montaje en sistemas de barras colectoras de 40 mm. | 614.19 | 1 | CL | Trabtech (TT) | CL1 | CL1181 | 1 | 1 | NO | PC |  | 625.3 | G | 0 | 0 | 0 |  | 4063151188207 | 85363090 | DE | EC000381 | Imagen | Catálogo
1168942 | FLT-SEC-ZP2-3C-255/7.5 | Descargador combinado contra rayos y sobretensiones de tipo 1+2+3 | Descargador de corrientes de rayo, según el tipo 1/clase I, para redes de fuentes de alimentación trifásicas, con N y PE (L1, L2, L3, PEN) tendidos de forma combinada. Apto para conexión equipotencial en instalaciones sin protección contra rayos externa con y sin alimentación de líneas aéreas. Para el montaje en sistemas de barra colectora de 40 mm. | 429.81 | 1 | CL | Trabtech (TT) | CL1 | CL1181 | 1 | 1 | NO | PC |  | 607.5 | G | 0 | 0 | 0 |  | 4063151187323 | 85363090 | DE | EC000381 | Imagen | Catálogo
1168943 | FLT-SEC-ZP2-3S-255/12.5 | Descargador combinado contra rayos y sobretensiones de tipo 1+2+3 | Descargador de corrientes de rayo, según el tipo 1/clase I, para redes de fuentes de alimentación trifásicas con N y PE separados (L1, L2, L3, PE, N). Para la conexión equipotencial de protección contra rayos según la clase de protección contra rayos III y IV. Para el montaje en sistemas de barras colectoras de 40 mm. | 804.42 | 1 | CL | Trabtech (TT) | CL1 | CL1181 | 1 | 1 | NO | PC |  | 668.7 | G | 0 | 0 | 0 |  | 4063151187590 | 85363090 | DE | EC000381 | Imagen | Catálogo
1168940 | FLT-SEC-ZP2-3S-255/7.5 | Descargador combinado contra rayos y sobretensiones de tipo 1+2+3 | Descargador de corriente de rayo, según tipo 1/clase I, para redes de suministro eléctrico trifásicas con N y PE separados (L1, L2, L3, PE, N). Apto para conexión equipotencial en instalaciones sin protección contra rayos externa con y sin alimentación de líneas aéreas. Para el montaje en sistemas de barra colectora de 40 mm. | 563.39 | 1 | CL | Trabtech (TT) | CL1 | CL1181 | 1 | 1 | NO | PC |  | 657.1 | G | 0 | 0 | 0 |  | 4063151187316 | 85363090 | DE | EC000381 | Imagen | Catálogo
1471579 | FLT-SPP-T1-275/100-N/PE-P | Plug | Leakage‑current‑free replacement plug for the lightning current arresters of the FLASHTRAB SPP product series, for the N‑PE path. | 264.14 | 1 | CL | Trabtech (TT) | CL1 | CL11C2 | 1 | 1 | NO | PC |  | 132,30 | g | 0 | 0 | 0 | 0 | 4063151877460 | 85363010 | DE |  |  | Catálogo
1811822 | FLT-SPP-T1-275/100-NPE-UT-R | Type 1+2+3 combined lightning current and surge arresters | Compact, pluggable, and leakage‑current‑free lightning current/surge arrester based on wear‑free carbon spark‑gap technology for use in power supply networks between N and PE, suitable for installation in the pre‑meter area, with a discharge capacity of up to 100 kA for Lightning Protection Levels I and II. | 286.3 | 1 | CL | Trabtech (TT) | CL1 | CL11C2 | 1 | 1 | NO | PC |  | 248,33 | g | 0 | 0 | 0 | 0 | 4067923439047 | 85363010 | DE |  |  | Catálogo
1471595 | FLT-SPP-T1-275/25-1+0-UT-R | Type 1+2+3 combined lightning current and surge arresters | Compact, pluggable, and leakage‑current‑free lightning current/surge arrester based on wear‑free carbon spark‑gap technology for single‑phase power supply networks with combined N and PE (2‑conductor system: L1, PEN), suitable for installation in the pre‑meter area, with a discharge capacity of up to 100 kA for Lightning Protection Levels I and II. | 393.86 | 1 | CL | Trabtech (TT) | CL1 | CL11C2 | 1 | 1 | NO | PC |  | 227,70 | g | 0 | 0 | 0 | 0 | 4063151877477 | 85363010 | DE |  |  | Catálogo
1471604 | FLT-SPP-T1-275/25-1+1-UT-R | Type 1+2+3 combined lightning current and surge arresters | Compact, pluggable, and leakage‑current‑free lightning current/surge arrester based on wear‑free carbon spark‑gap technology for single‑phase power supply networks with separate N and PE (3‑conductor system: L1, N, PE), suitable for installation in the pre‑meter area, with a discharge capacity of up to 100 kA for Lightning Protection Levels I and II. | 620.04 | 1 | CL | Trabtech (TT) | CL1 | CL11C2 | 1 | 1 | NO | PC |  | 418,00 | g | 0 | 0 | 0 | 0 | 4063151876098 | 85363010 | DE |  |  | Catálogo
1471625 | FLT-SPP-T1-275/25-2+1-UT-R | Type 1+2+3 combined lightning current and surge arresters | Compact, pluggable, and leakage‑current‑free lightning current/surge arrester based on wear‑free carbon spark‑gap technology for two‑phase power supply networks with separate N and PE (4‑conductor system: L1, L2, N, PE), suitable for installation in the pre‑meter area, with a discharge capacity of up to 100 kA for Lightning Protection Levels I and II. | 1056.58 | 1 | CL | Trabtech (TT) | CL1 | CL11C2 | 1 | 1 | NO | PC |  | 578,70 | g | 0 | 0 | 0 | 0 | 4063151875572 | 85363010 | DE |  |  | Catálogo
1471629 | FLT-SPP-T1-275/25-3+0-UT-R | Type 1+2+3 combined lightning current and surge arresters | Compact, pluggable, and leakage‑current‑free lightning current / surge arrester based on wear‑free carbon spark‑gap technology for three‑phase power supply networks with combined N and PE (4‑conductor system: L1, L2, L3, PEN), suitable for installation in the pre‑meter area, with a discharge capacity of up to 100 kA for Lightning Protection Levels I and II. | 1045.52 | 1 | CL | Trabtech (TT) | CL1 | CL11C2 | 1 | 1 | NO | PC |  | 564,40 | g | 0 | 0 | 0 | 0 | 4063151877545 | 85363010 | DE |  |  | Catálogo
1471631 | FLT-SPP-T1-275/25-3+1-UT-R | Type 1+2+3 combined lightning current and surge arresters | Compact, pluggable, and leakage‑current‑free lightning current/surge arrester based on wear‑free carbon spark‑gap technology for three‑phase power supply networks with separate N and PE (5‑conductor system: L1, L2, L3, N, PE), suitable for installation in the pre‑meter area, with a discharge capacity of up to 100 kA for Lightning Protection Levels I and II. | 1322.32 | 1 | CL | Trabtech (TT) | CL1 | CL11C2 | 1 | 1 | NO | PC |  | 729,50 | g | 0 | 0 | 0 | 0 | 4063151877033 | 85363010 | DE |  |  | Catálogo
1471632 | FLT-SPP-T1-275/25-P | Plug | Leakage‑current‑free replacement plug for the lightning current arresters of the FLASHTRAB SPP product series, for the L‑N path. | 279.95 | 1 | CL | Trabtech (TT) | CL1 | CL11C2 | 1 | 1 | NO | PC |  | 118,90 | g | 0 | 0 | 0 | 0 | 4063151880613 | 85363010 | DE |  |  | Catálogo
1050543 | FLX-D25F/16CH/AI/FU/SIOP/TDC3K | Módulo de transferencia de señales | Módulo de transferencia para la conversión de TDC3000 a plataformas de control modernas, entrada analógica, 16 canales, fusible | 1547.69 | 1 | DK | Interface Components (IF) | DK2 | DK2B8H | 1 | 1 | SÍ | PC |  | 378,00 | G | 0 | 0 | 0 |  | 4055626666167 | 85371098 | US | EC002780 | Imagen | Catálogo
2908885 | FLX-D25F/16CH/AI/TDC3K | Módulo de transferencia de señales | Módulo de transferencia para la conversión de TDC3000 a plataformas de control modernas, entrada analógica, 16 canales | 1077.24 | 1 | DK | Interface Components (IF) | DK2 | DK2B8H | 1 | 1 | SÍ | PC |  | 492,00 | G | 0 | 0 | 0 |  | 4055626477923 | 85371098 | US | EC002780 | Imagen | Catálogo
2908887 | FLX-D25F/16CH/AO/TDC3K | Módulo de transferencia de señales | Módulo de transferencia para la conversión de TDC3000 a plataformas de control modernas, salida analógica, 16 canales | 1183.23 | 1 | DK | Interface Components (IF) | DK2 | DK2B8H | 1 | 2 | SÍ | PC |  | 483,00 | G | 0 | 0 | 0 |  | 4055626477916 | 85371098 | US | EC002780 | Imagen | Catálogo
2908886 | FLX-D25F/8CH/AO/TDC3K | Módulo de transferencia de señales | Módulo de transferencia para la conversión de TDC3000 a plataformas de control modernas, salida analógica, 8 canales | 830.79 | 1 | DK | Interface Components (IF) | DK2 | DK2B8H | 1 | 2 | SÍ | PC |  | 315,00 | G | 0 | 0 | 0 |  | 4055626477909 | 85371098 | US | EC002780 | Imagen | Catálogo
2908890 | FLX-D37F/16OSC/24DC/DO/TDC3K | Módulo activo | Módulo de transferencia para la conversión de TDC3000 a plataformas de control modernas, salida digital, 16 canales, SSR | 2637.35 | 1 | DK | Interface Components (IF) | DK2 | DK2B9H | 1 | 1 | SÍ | PC |  | 1.050,00 | G | 0 | 0 | 0 |  | 4055626733074 | 85371098 | US | EC002780 | Imagen | Catálogo
2908891 | FLX-D37F/16RSC/24DC/DO/TDC3K | Módulo activo | Módulo de transferencia para la conversión de TDC3000 a plataformas de control modernas, salida digital, 16 canales con relé | 2894.48 | 1 | DK | Interface Components (IF) | DK2 | DK2B9H | 1 | 1 | SÍ | PC |  | 840,00 | G | 0 | 0 | 0 |  | 4055626733081 | 85371098 | US | EC002780 | Imagen | Catálogo
2908889 | FLX-D37F/32CH/DI/TDC3K | Módulo de transferencia de señales | Módulo de transferencia para la conversión de TDC3000 a plataformas de control modernas, entrada digital, 32 canales | 2744.5 | 1 | DK | Interface Components (IF) | DK2 | DK2B8H | 1 | 1 | SÍ | PC |  | 577,50 | G | 0 | 0 | 0 |  | 4055626733067 | 85371098 | US | EC002780 | Imagen | Catálogo
2908892 | FLX-D37F/32CH/DO/TDC3K | Módulo de transferencia de señales | Módulo de transferencia para la conversión de TDC3000 a plataformas de control modernas, salida digital, 32 canales | 2118.48 | 1 | DK | Interface Components (IF) | DK2 | DK2B8H | 1 | 1 | SÍ | PC |  | 525,00 | G | 0 | 0 | 0 |  | 4055626733098 | 85371098 | US | EC002780 | Imagen | Catálogo
2908888 | FLX-D37F/32OSC/24DC/DI/TDC3K | Módulo activo | Módulo de transferencia para la conversión de TDC3000 a plataformas de control modernas, entrada digital, 32 canales, SSR | 4993.18 | 1 | DK | Interface Components (IF) | DK2 | DK2B9H | 1 | 1 | SÍ | PC |  | 1.837,50 | G | 0 | 0 | 0 |  | 4055626733050 | 85371098 | US | EC002780 | Imagen | Catálogo
1029334 | FLX-D37M/SHORTING PLUG | Puente enchufable | Conector de cortocircuito para utilizar con los módulos de transferencia TDC3000 | 566.66 | 1 | DK | Interface Components (IF) | DK2 | DK2B8H | 1 | 10 | SÍ | PC | F | 42,00 | G | 0 | 0 | 0 |  | 4055626530901 | 85366990 | US | EC002498 | Imagen | Catálogo
1987070 | FL-ZFKDS 10 | Borna para placa de circuito impreso | Par de bridas, encajables en una hilera de bornes individuales | 75.36 | 100 | AA | PCB Connectors (PCC) | AAR | AARZZA | 50 | 50 | NO | PC | F | 4,26 | G | 60 | 189 | 118 | MM | 4017918973186 | 85389099 | PL | EC002643 | Imagen | Catálogo
1928495 | FL-ZFKDS 4 | Borna para placa de circuito impreso | Par de bridas, encajables en una hilera de bornes individuales | 23.69 | 100 | AA | PCB Connectors (PCC) | AAR | AARZZA | 50 | 50 | NO | PC | F | 3,51 | G | 48 | 182 | 115 | MM | 4017918876265 | 85389099 | PL | EC002943 | Imagen | Catálogo
1821096 | FMC 0,5/ 2-ST-2,54 | Conector para placa de circuito impreso | Conector de placa de circuito impreso, sección nominal: 0,5 mm², color: negro, corriente nominal: 6 A, tensión nominal (III/2): 160 V, superficie de contacto: Au, tipo de conexión del contacto: Hembra, número de potenciales: 2, número de filas: 1, número de polos: 2, número de conexiones: 2, familia de artículos: FMC 0,5/..-ST, paso: 2,54 mm, tipo de conexión: Conexión por resorte push-in, dirección de conexión conductor/placa de circuito impreso: 0 °, sistema enchufable: COMBICON FMC 0,5, bloqueo: sin, tipo de sujeción: sin, tipo de embalaje: empaquetado en caja | 214.67 | 100 | AA | PCB Connectors (PCC) | AAA | AAAFAA | 200 | 200 | NO | PC |  | 0,58 | G | 29 | 118 | 109 | MM | 4046356789158 | 85366990 | PL | EC002638 | Imagen | Catálogo
1706263 | FMC 0,5/ 2-ST-2,54 C1 | Conector para placa de circuito impreso | Conector de placa de circuito impreso, sección nominal: 0,5 mm², color: negro, corriente nominal: 6 A, tensión nominal (III/2): 160 V, superficie de contacto: Au, tipo de conexión del contacto: Hembra, número de potenciales: 2, número de filas: 1, número de polos: 2, número de conexiones: 2, familia de artículos: FMC 0,5/..-ST, paso: 2,54 mm, tipo de conexión: Conexión por resorte push-in, dirección de conexión conductor/placa de circuito impreso: 0 °, sistema enchufable: COMBICON FMC 0,5, bloqueo: sin, tipo de sujeción: sin, tipo de embalaje: empaquetado en caja, Codificación fija del primer polo; puede combinarse con las carcasas de base MC(V) 0,5/...-G-2,54...C1 | 251.04 | 100 | AA | PCB Connectors (PCC) | AAA | AAAFAA | 200 | 200 | NO | PC | F | 0,58 | G | 29 | 118 | 109 | MM | 4046356841108 | 85366990 | PL | EC002638 | Imagen | Catálogo
1706243 | FMC 0,5/ 2-ST-2,54 C2 | Conector para placa de circuito impreso | Conector de placa de circuito impreso, sección nominal: 0,5 mm², color: negro, corriente nominal: 6 A, tensión nominal (III/2): 160 V, superficie de contacto: Au, tipo de conexión del contacto: Hembra, número de potenciales: 2, número de filas: 1, número de polos: 2, número de conexiones: 2, familia de artículos: FMC 0,5/..-ST, paso: 2,54 mm, tipo de conexión: Conexión por resorte push-in, dirección de conexión conductor/placa de circuito impreso: 0 °, sistema enchufable: COMBICON FMC 0,5, bloqueo: sin, tipo de sujeción: sin, tipo de embalaje: empaquetado en caja, Codificación fija del último polo; puede combinarse con las carcasas de base MC(V) 0,5/...-G-2,54...C2 | 251.04 | 100 | AA | PCB Connectors (PCC) | AAA | AAAFAA | 200 | 200 | NO | PC | F | 0,58 | G | 29 | 118 | 109 | MM | 4046356841252 | 85366990 | PL | EC002638 | Imagen | Catálogo
1470308 | FMC 0,5/ 2-ST-2,54 GN | Conector para placa de circuito impreso | Conector de placa de circuito impreso, sección nominal: 0,5 mm², color: verde, corriente nominal: 6 A, tensión nominal (III/2): 160 V, superficie de contacto: Au, tipo de conexión del contacto: Hembra, número de filas: 1, número de polos: 2, familia de artículos: FMC 0,5/..-ST, paso: 2,54 mm, tipo de conexión: Conexión por resorte push-in, dirección de conexión conductor/placa de circuito impreso: 0 °, sistema enchufable: COMBICON FMC 0,5, bloqueo: sin, tipo de sujeción: sin, tipo de embalaje: empaquetado en caja | 214.67 | 100 | AA | PCB Connectors (PCC) | AAA | AAAFAA | 200 | 1000 | NO | PC |  | 0,60 | G | 29 | 118 | 109 | MM | 4063151876159 | 85366990 | PL | EC002638 | Imagen | Catálogo
1821106 | FMC 0,5/ 3-ST-2,54 | Conector para placa de circuito impreso | Conector de placa de circuito impreso, sección nominal: 0,5 mm², color: negro, corriente nominal: 6 A, tensión nominal (III/2): 160 V, superficie de contacto: Au, tipo de conexión del contacto: Hembra, número de potenciales: 3, número de filas: 1, número de polos: 3, número de conexiones: 3, familia de artículos: FMC 0,5/..-ST, paso: 2,54 mm, tipo de conexión: Conexión por resorte push-in, dirección de conexión conductor/placa de circuito impreso: 0 °, sistema enchufable: COMBICON FMC 0,5, bloqueo: sin, tipo de sujeción: sin, tipo de embalaje: empaquetado en caja | 281.52 | 100 | AA | PCB Connectors (PCC) | AAA | AAAFAA | 200 | 200 | NO | PC |  | 0,82 | G | 29 | 118 | 109 | MM | 4046356789165 | 85366990 | PL | EC002638 | Imagen | Catálogo
1706262 | FMC 0,5/ 3-ST-2,54 C1 | Conector para placa de circuito impreso | Conector de placa de circuito impreso, sección nominal: 0,5 mm², color: negro, corriente nominal: 6 A, tensión nominal (III/2): 160 V, superficie de contacto: Au, tipo de conexión del contacto: Hembra, número de potenciales: 3, número de filas: 1, número de polos: 3, número de conexiones: 3, familia de artículos: FMC 0,5/..-ST, paso: 2,54 mm, tipo de conexión: Conexión por resorte push-in, dirección de conexión conductor/placa de circuito impreso: 0 °, sistema enchufable: COMBICON FMC 0,5, bloqueo: sin, tipo de sujeción: sin, tipo de embalaje: empaquetado en caja, Codificación fija del primer polo; puede combinarse con las carcasas de base MC(V) 0,5/...-G-2,54...C1 | 317.88 | 100 | AA | PCB Connectors (PCC) | AAA | AAAFAA | 200 | 200 | NO | PC | F | 0,81 | G | 29 | 118 | 109 | MM | 4046356841115 | 85366990 | PL | EC002638 | Imagen | Catálogo
1706242 | FMC 0,5/ 3-ST-2,54 C2 | Conector para placa de circuito impreso | Conector de placa de circuito impreso, sección nominal: 0,5 mm², color: negro, corriente nominal: 6 A, tensión nominal (III/2): 160 V, superficie de contacto: Au, tipo de conexión del contacto: Hembra, número de potenciales: 3, número de filas: 1, número de polos: 3, número de conexiones: 3, familia de artículos: FMC 0,5/..-ST, paso: 2,54 mm, tipo de conexión: Conexión por resorte push-in, dirección de conexión conductor/placa de circuito impreso: 0 °, sistema enchufable: COMBICON FMC 0,5, bloqueo: sin, tipo de sujeción: sin, tipo de embalaje: empaquetado en caja, Codificación fija del último polo; puede combinarse con las carcasas de base MC(V) 0,5/...-G-2,54...C2 | 317.88 | 100 | AA | PCB Connectors (PCC) | AAA | AAAFAA | 200 | 200 | NO | PC | F | 0,81 | G | 29 | 118 | 109 | MM | 4046356841269 | 85366990 | PL | EC002638 | Imagen | Catálogo
1091452 | FMC 0,5/ 3-ST-2,54 GN | Conector para placa de circuito impreso | Conector de placa de circuito impreso, sección nominal: 0,5 mm², color: verde, corriente nominal: 6 A, tensión nominal (III/2): 160 V, superficie de contacto: Au, tipo de conexión del contacto: Hembra, número de filas: 1, número de polos: 3, familia de artículos: FMC 0,5/..-ST, paso: 2,54 mm, tipo de conexión: Conexión por resorte push-in, dirección de conexión conductor/placa de circuito impreso: 0 °, sistema enchufable: COMBICON FMC 0,5, bloqueo: sin, tipo de sujeción: sin, tipo de embalaje: empaquetado en caja | 281.52 | 100 | AA | PCB Connectors (PCC) | AAA | AAAFAA | 200 | 1000 | NO | PC |  | 0,83 | G | 29 | 118 | 114 | MM | 4055626903873 | 85366990 | PL | EC002638 | Imagen | Catálogo
1821119 | FMC 0,5/ 4-ST-2,54 | Conector para placa de circuito impreso | Conector de placa de circuito impreso, sección nominal: 0,5 mm², color: negro, corriente nominal: 6 A, tensión nominal (III/2): 160 V, superficie de contacto: Au, tipo de conexión del contacto: Hembra, número de potenciales: 4, número de filas: 1, número de polos: 4, número de conexiones: 4, familia de artículos: FMC 0,5/..-ST, paso: 2,54 mm, tipo de conexión: Conexión por resorte push-in, dirección de conexión conductor/placa de circuito impreso: 0 °, sistema enchufable: COMBICON FMC 0,5, bloqueo: sin, tipo de sujeción: sin, tipo de embalaje: empaquetado en caja | 348.36 | 100 | AA | PCB Connectors (PCC) | AAA | AAAFAA | 200 | 200 | NO | PC |  | 1,06 | G | 48 | 110 | 116 | MM | 4046356789271 | 85366990 | PL | EC002638 | Imagen | Catálogo
1706261 | FMC 0,5/ 4-ST-2,54 C1 | Conector para placa de circuito impreso | Conector de placa de circuito impreso, sección nominal: 0,5 mm², color: negro, corriente nominal: 6 A, tensión nominal (III/2): 160 V, superficie de contacto: Au, tipo de conexión del contacto: Hembra, número de potenciales: 4, número de filas: 1, número de polos: 4, número de conexiones: 4, familia de artículos: FMC 0,5/..-ST, paso: 2,54 mm, tipo de conexión: Conexión por resorte push-in, dirección de conexión conductor/placa de circuito impreso: 0 °, sistema enchufable: COMBICON FMC 0,5, bloqueo: sin, tipo de sujeción: sin, tipo de embalaje: empaquetado en caja, Codificación fija del primer polo; puede combinarse con las carcasas de base MC(V) 0,5/...-G-2,54...C1 | 384.72 | 100 | AA | PCB Connectors (PCC) | AAA | AAAFAA | 200 | 200 | NO | PC | F | 1,07 | G | 48 | 110 | 116 | MM | 4046356841122 | 85366990 | PL | EC002638 | Imagen | Catálogo
1706241 | FMC 0,5/ 4-ST-2,54 C2 | Conector para placa de circuito impreso | Conector de placa de circuito impreso, sección nominal: 0,5 mm², color: negro, corriente nominal: 6 A, tensión nominal (III/2): 160 V, superficie de contacto: Au, tipo de conexión del contacto: Hembra, número de potenciales: 4, número de filas: 1, número de polos: 4, número de conexiones: 4, familia de artículos: FMC 0,5/..-ST, paso: 2,54 mm, tipo de conexión: Conexión por resorte push-in, dirección de conexión conductor/placa de circuito impreso: 0 °, sistema enchufable: COMBICON FMC 0,5, bloqueo: sin, tipo de sujeción: sin, tipo de embalaje: empaquetado en caja, Codificación fija del último polo; puede combinarse con las carcasas de base MC(V) 0,5/...-G-2,54...C2 | 384.72 | 100 | AA | PCB Connectors (PCC) | AAA | AAAFAA | 200 | 200 | NO | PC | F | 1,06 | G | 48 | 110 | 116 | MM | 4046356841276 | 85366990 | PL | EC002638 | Imagen | Catálogo
1292307 | FMC 0,5/ 4-ST-2,54 GN | Conector para placa de circuito impreso | Conector de placa de circuito impreso, sección nominal: 0,5 mm², color: verde, corriente nominal: 6 A, tensión nominal (III/2): 160 V, superficie de contacto: Au, tipo de conexión del contacto: Hembra, número de filas: 1, número de polos: 4, familia de artículos: FMC 0,5/..-ST, paso: 2,54 mm, tipo de conexión: Conexión por resorte push-in, dirección de conexión conductor/placa de circuito impreso: 0 °, sistema enchufable: COMBICON FMC 0,5, bloqueo: sin, tipo de sujeción: sin, tipo de embalaje: empaquetado en caja | 348.36 | 100 | AA | PCB Connectors (PCC) | AAA | AAAFAA | 200 | 200 | NO | PC |  | 1,09 | G | 46 | 109 | 108 | MM | 4063151525705 | 85366990 | PL | EC002638 | Imagen | Catálogo
1821122 | FMC 0,5/ 5-ST-2,54 | Conector para placa de circuito impreso | Conector de placa de circuito impreso, sección nominal: 0,5 mm², color: negro, corriente nominal: 6 A, tensión nominal (III/2): 160 V, superficie de contacto: Au, tipo de conexión del contacto: Hembra, número de potenciales: 5, número de filas: 1, número de polos: 5, número de conexiones: 5, familia de artículos: FMC 0,5/..-ST, paso: 2,54 mm, tipo de conexión: Conexión por resorte push-in, dirección de conexión conductor/placa de circuito impreso: 0 °, sistema enchufable: COMBICON FMC 0,5, bloqueo: sin, tipo de sujeción: sin, tipo de embalaje: empaquetado en caja | 415.21 | 100 | AA | PCB Connectors (PCC) | AAA | AAAFAA | 200 | 200 | NO | PC |  | 1,29 | G | 47 | 108 | 113 | MM | 4046356789288 | 85366990 | PL | EC002638 | Imagen | Catálogo
1706240 | FMC 0,5/ 5-ST-2,54 C2 | Conector para placa de circuito impreso | Conector de placa de circuito impreso, sección nominal: 0,5 mm², color: negro, corriente nominal: 6 A, tensión nominal (III/2): 160 V, superficie de contacto: Au, tipo de conexión del contacto: Hembra, número de potenciales: 5, número de filas: 1, número de polos: 5, número de conexiones: 5, familia de artículos: FMC 0,5/..-ST, paso: 2,54 mm, tipo de conexión: Conexión por resorte push-in, dirección de conexión conductor/placa de circuito impreso: 0 °, sistema enchufable: COMBICON FMC 0,5, bloqueo: sin, tipo de sujeción: sin, tipo de embalaje: empaquetado en caja, Codificación fija del último polo; puede combinarse con las carcasas de base MC(V) 0,5/...-G-2,54...C2 | 451.57 | 100 | AA | PCB Connectors (PCC) | AAA | AAAFAA | 200 | 200 | NO | PC | F | 1,33 | G | 48 | 110 | 116 | MM | 4046356841283 | 85366990 | PL | EC002638 | Imagen | Catálogo
1821135 | FMC 0,5/ 6-ST-2,54 | Conector para placa de circuito impreso | Conector de placa de circuito impreso, sección nominal: 0,5 mm², color: negro, corriente nominal: 6 A, tensión nominal (III/2): 160 V, superficie de contacto: Au, tipo de conexión del contacto: Hembra, número de potenciales: 6, número de filas: 1, número de polos: 6, número de conexiones: 6, familia de artículos: FMC 0,5/..-ST, paso: 2,54 mm, tipo de conexión: Conexión por resorte push-in, dirección de conexión conductor/placa de circuito impreso: 0 °, sistema enchufable: COMBICON FMC 0,5, bloqueo: sin, tipo de sujeción: sin, tipo de embalaje: empaquetado en caja | 482.05 | 100 | AA | PCB Connectors (PCC) | AAA | AAAFAA | 200 | 200 | NO | PC |  | 1,53 | G | 48 | 109 | 113 | MM | 4046356789295 | 85366990 | PL | EC002638 | Imagen | Catálogo
1715341 | FMC 0,5/ 6-ST-2,54 BKBDWH:Z-A+ | Conector para placa de circuito impreso | Conector de placa de circuito impreso, sección nominal: 0,5 mm², color: negro, corriente nominal: 6 A, tensión nominal (III/2): 160 V, superficie de contacto: Au, tipo de conexión del contacto: Hembra, número de potenciales: 6, número de filas: 1, número de polos: 6, número de conexiones: 6, familia de artículos: FMC 0,5/..-ST, paso: 2,54 mm, tipo de conexión: Conexión por resorte push-in, dirección de conexión conductor/placa de circuito impreso: 0 °, sistema enchufable: COMBICON FMC 0,5, bloqueo: sin, tipo de sujeción: sin, tipo de embalaje: empaquetado en caja | 568.11 | 100 | AA | PCB Connectors (PCC) | AAA | AAAFAA | 200 | 200 | NO | PC | F | 1,54 | G | 48 | 110 | 116 | MM | 4055626460604 | 85366990 | PL | EC002638 | Imagen | Catálogo
1706258 | FMC 0,5/ 6-ST-2,54 C1 | Conector para placa de circuito impreso | Conector de placa de circuito impreso, sección nominal: 0,5 mm², color: negro, corriente nominal: 6 A, tensión nominal (III/2): 160 V, superficie de contacto: Au, tipo de conexión del contacto: Hembra, número de potenciales: 6, número de filas: 1, número de polos: 6, número de conexiones: 6, familia de artículos: FMC 0,5/..-ST, paso: 2,54 mm, tipo de conexión: Conexión por resorte push-in, dirección de conexión conductor/placa de circuito impreso: 0 °, sistema enchufable: COMBICON FMC 0,5, bloqueo: sin, tipo de sujeción: sin, tipo de embalaje: empaquetado en caja, Codificación fija del primer polo; puede combinarse con las carcasas de base MC(V) 0,5/...-G-2,54...C1 | 518.41 | 100 | AA | PCB Connectors (PCC) | AAA | AAAFAA | 200 | 200 | NO | PC | F | 1,54 | G | 48 | 110 | 116 | MM | 4046356841146 | 85366990 | PL | EC002638 | Imagen | Catálogo
1706239 | FMC 0,5/ 6-ST-2,54 C2 | Conector para placa de circuito impreso | Conector de placa de circuito impreso, sección nominal: 0,5 mm², color: negro, corriente nominal: 6 A, tensión nominal (III/2): 160 V, superficie de contacto: Au, tipo de conexión del contacto: Hembra, número de potenciales: 6, número de filas: 1, número de polos: 6, número de conexiones: 6, familia de artículos: FMC 0,5/..-ST, paso: 2,54 mm, tipo de conexión: Conexión por resorte push-in, dirección de conexión conductor/placa de circuito impreso: 0 °, sistema enchufable: COMBICON FMC 0,5, bloqueo: sin, tipo de sujeción: sin, tipo de embalaje: empaquetado en caja, Codificación fija del último polo; puede combinarse con las carcasas de base MC(V) 0,5/...-G-2,54...C2 | 518.41 | 100 | AA | PCB Connectors (PCC) | AAA | AAAFAA | 200 | 200 | NO | PC | F | 1,53 | G | 48 | 110 | 116 | MM | 4046356841290 | 85366990 | PL | EC002638 | Imagen | Catálogo
1394168 | FMC 0,5/ 6-ST-2,54 GN | Conector para placa de circuito impreso | Conector de placa de circuito impreso, sección nominal: 0,5 mm², color: verde, corriente nominal: 6 A, tensión nominal (III/2): 160 V, superficie de contacto: Au, tipo de conexión del contacto: Hembra, número de filas: 1, número de polos: 6, familia de artículos: FMC 0,5/..-ST, paso: 2,54 mm, tipo de conexión: Conexión por resorte push-in, dirección de conexión conductor/placa de circuito impreso: 0 °, sistema enchufable: COMBICON FMC 0,5, bloqueo: sin, tipo de sujeción: sin, tipo de embalaje: empaquetado en caja | 482.05 | 100 | AA | PCB Connectors (PCC) | AAA | AAAFAA | 200 | 200 | NO | PC |  | 1,57 | G | 46 | 109 | 108 | MM | 4063151776312 | 85366990 | PL | EC002638 | Imagen | Catálogo
1821148 | FMC 0,5/ 7-ST-2,54 | Conector para placa de circuito impreso | Conector de placa de circuito impreso, sección nominal: 0,5 mm², color: negro, corriente nominal: 6 A, tensión nominal (III/2): 160 V, superficie de contacto: Au, tipo de conexión del contacto: Hembra, número de potenciales: 7, número de filas: 1, número de polos: 7, número de conexiones: 7, familia de artículos: FMC 0,5/..-ST, paso: 2,54 mm, tipo de conexión: Conexión por resorte push-in, dirección de conexión conductor/placa de circuito impreso: 0 °, sistema enchufable: COMBICON FMC 0,5, bloqueo: sin, tipo de sujeción: sin, tipo de embalaje: empaquetado en caja | 548.89 | 100 | AA | PCB Connectors (PCC) | AAA | AAAFAA | 100 | 100 | NO | PC |  | 1,81 | G | 46 | 77 | 113 | MM | 4046356789301 | 85366990 | PL | EC002638 | Imagen | Catálogo
1821151 | FMC 0,5/ 8-ST-2,54 | Conector para placa de circuito impreso | Conector de placa de circuito impreso, sección nominal: 0,5 mm², color: negro, corriente nominal: 6 A, tensión nominal (III/2): 160 V, superficie de contacto: Au, tipo de conexión del contacto: Hembra, número de potenciales: 8, número de filas: 1, número de polos: 8, número de conexiones: 8, familia de artículos: FMC 0,5/..-ST, paso: 2,54 mm, tipo de conexión: Conexión por resorte push-in, dirección de conexión conductor/placa de circuito impreso: 0 °, sistema enchufable: COMBICON FMC 0,5, bloqueo: sin, tipo de sujeción: sin, tipo de embalaje: empaquetado en caja | 615.74 | 100 | AA | PCB Connectors (PCC) | AAA | AAAFAA | 100 | 100 | NO | PC |  | 2,05 | G | 46 | 112 | 76 | MM | 4046356789318 | 85366990 | PL | EC002638 | Imagen | Catálogo
1715342 | FMC 0,5/ 8-ST-2,54 BKBDWH:Z-V+ | Conector para placa de circuito impreso | Conector de placa de circuito impreso, sección nominal: 0,5 mm², color: negro, corriente nominal: 6 A, tensión nominal (III/2): 160 V, superficie de contacto: Au, tipo de conexión del contacto: Hembra, número de potenciales: 8, número de filas: 1, número de polos: 8, número de conexiones: 8, familia de artículos: FMC 0,5/..-ST, paso: 2,54 mm, tipo de conexión: Conexión por resorte push-in, dirección de conexión conductor/placa de circuito impreso: 0 °, sistema enchufable: COMBICON FMC 0,5, bloqueo: sin, tipo de sujeción: sin, tipo de embalaje: empaquetado en caja | 682.4 | 100 | AA | PCB Connectors (PCC) | AAA | AAAFAA | 100 | 100 | NO | PC | F | 2,06 | G | 48 | 80 | 115 | MM | 4055626460611 | 85366990 | PL | EC002638 | Imagen | Catálogo
1706255 | FMC 0,5/ 8-ST-2,54 C1 | Conector para placa de circuito impreso | Conector de placa de circuito impreso, sección nominal: 0,5 mm², color: negro, corriente nominal: 6 A, tensión nominal (III/2): 160 V, superficie de contacto: Au, tipo de conexión del contacto: Hembra, número de potenciales: 8, número de filas: 1, número de polos: 8, número de conexiones: 8, familia de artículos: FMC 0,5/..-ST, paso: 2,54 mm, tipo de conexión: Conexión por resorte push-in, dirección de conexión conductor/placa de circuito impreso: 0 °, sistema enchufable: COMBICON FMC 0,5, bloqueo: sin, tipo de sujeción: sin, tipo de embalaje: empaquetado en caja, Codificación fija del primer polo; puede combinarse con las carcasas de base MC(V) 0,5/...-G-2,54...C1 | 652.1 | 100 | AA | PCB Connectors (PCC) | AAA | AAAFAA | 100 | 100 | NO | PC | F | 2,05 | G | 48 | 80 | 115 | MM | 4046356841160 | 85366990 | PL | EC002638 | Imagen | Catálogo
1706237 | FMC 0,5/ 8-ST-2,54 C2 | Conector para placa de circuito impreso | Conector de placa de circuito impreso, sección nominal: 0,5 mm², color: negro, corriente nominal: 6 A, tensión nominal (III/2): 160 V, superficie de contacto: Au, tipo de conexión del contacto: Hembra, número de potenciales: 8, número de filas: 1, número de polos: 8, número de conexiones: 8, familia de artículos: FMC 0,5/..-ST, paso: 2,54 mm, tipo de conexión: Conexión por resorte push-in, dirección de conexión conductor/placa de circuito impreso: 0 °, sistema enchufable: COMBICON FMC 0,5, bloqueo: sin, tipo de sujeción: sin, tipo de embalaje: empaquetado en caja, Codificación fija del último polo; puede combinarse con las carcasas de base MC(V) 0,5/...-G-2,54...C2 | 652.1 | 100 | AA | PCB Connectors (PCC) | AAA | AAAFAA | 100 | 100 | NO | PC | F | 2,06 | G | 48 | 80 | 115 | MM | 4046356841313 | 85366990 | PL | EC002638 | Imagen | Catálogo
1821164 | FMC 0,5/ 9-ST-2,54 | Conector para placa de circuito impreso | Conector de placa de circuito impreso, sección nominal: 0,5 mm², color: negro, corriente nominal: 6 A, tensión nominal (III/2): 160 V, superficie de contacto: Au, tipo de conexión del contacto: Hembra, número de potenciales: 9, número de filas: 1, número de polos: 9, número de conexiones: 9, familia de artículos: FMC 0,5/..-ST, paso: 2,54 mm, tipo de conexión: Conexión por resorte push-in, dirección de conexión conductor/placa de circuito impreso: 0 °, sistema enchufable: COMBICON FMC 0,5, bloqueo: sin, tipo de sujeción: sin, tipo de embalaje: empaquetado en caja | 682.58 | 100 | AA | PCB Connectors (PCC) | AAA | AAAFAA | 100 | 100 | NO | PC |  | 2,30 | G | 48 | 78 | 114 | MM | 4046356789325 | 85366990 | PL | EC002638 | Imagen | Catálogo
1821177 | FMC 0,5/10-ST-2,54 | Conector para placa de circuito impreso | Conector de placa de circuito impreso, sección nominal: 0,5 mm², color: negro, corriente nominal: 6 A, tensión nominal (III/2): 160 V, superficie de contacto: Au, tipo de conexión del contacto: Hembra, número de potenciales: 10, número de filas: 1, número de polos: 10, número de conexiones: 10, familia de artículos: FMC 0,5/..-ST, paso: 2,54 mm, tipo de conexión: Conexión por resorte push-in, dirección de conexión conductor/placa de circuito impreso: 0 °, sistema enchufable: COMBICON FMC 0,5, bloqueo: sin, tipo de sujeción: sin, tipo de embalaje: empaquetado en caja | 749.43 | 100 | AA | PCB Connectors (PCC) | AAA | AAAFAA | 100 | 100 | NO | PC |  | 2,55 | G | 47 | 108 | 113 | MM | 4046356789332 | 85366990 | PL | EC002638 | Imagen | Catálogo
1706234 | FMC 0,5/10-ST-2,54 C2 | Conector para placa de circuito impreso | Conector de placa de circuito impreso, sección nominal: 0,5 mm², color: negro, corriente nominal: 6 A, tensión nominal (III/2): 160 V, superficie de contacto: Au, tipo de conexión del contacto: Hembra, número de potenciales: 10, número de filas: 1, número de polos: 10, número de conexiones: 10, familia de artículos: FMC 0,5/..-ST, paso: 2,54 mm, tipo de conexión: Conexión por resorte push-in, dirección de conexión conductor/placa de circuito impreso: 0 °, sistema enchufable: COMBICON FMC 0,5, bloqueo: sin, tipo de sujeción: sin, tipo de embalaje: empaquetado en caja, Codificación fija del último polo; puede combinarse con las carcasas de base MC(V) 0,5/...-G-2,54...C2 | 785.79 | 100 | AA | PCB Connectors (PCC) | AAA | AAAFAA | 100 | 100 | NO | PC | F | 2,56 | G | 48 | 110 | 116 | MM | 4046356841337 | 85366990 | PL | EC002638 | Imagen | Catálogo
1821180 | FMC 0,5/11-ST-2,54 | Conector para placa de circuito impreso | Conector de placa de circuito impreso, sección nominal: 0,5 mm², color: negro, corriente nominal: 6 A, tensión nominal (III/2): 160 V, superficie de contacto: Au, tipo de conexión del contacto: Hembra, número de potenciales: 11, número de filas: 1, número de polos: 11, número de conexiones: 11, familia de artículos: FMC 0,5/..-ST, paso: 2,54 mm, tipo de conexión: Conexión por resorte push-in, dirección de conexión conductor/placa de circuito impreso: 0 °, sistema enchufable: COMBICON FMC 0,5, bloqueo: sin, tipo de sujeción: sin, tipo de embalaje: empaquetado en caja | 816.27 | 100 | AA | PCB Connectors (PCC) | AAA | AAAFAA | 100 | 100 | NO | PC |  | 2,80 | G | 48 | 110 | 116 | MM | 4046356789349 | 85366990 | PL | EC002638 | Imagen | Catálogo
1821193 | FMC 0,5/12-ST-2,54 | Conector para placa de circuito impreso | Conector de placa de circuito impreso, sección nominal: 0,5 mm², color: negro, corriente nominal: 6 A, tensión nominal (III/2): 160 V, superficie de contacto: Au, tipo de conexión del contacto: Hembra, número de potenciales: 12, número de filas: 1, número de polos: 12, número de conexiones: 12, familia de artículos: FMC 0,5/..-ST, paso: 2,54 mm, tipo de conexión: Conexión por resorte push-in, dirección de conexión conductor/placa de circuito impreso: 0 °, sistema enchufable: COMBICON FMC 0,5, bloqueo: sin, tipo de sujeción: sin, tipo de embalaje: empaquetado en caja | 883.11 | 100 | AA | PCB Connectors (PCC) | AAA | AAAFAA | 100 | 100 | NO | PC |  | 3,06 | G | 48 | 135 | 111 | MM | 4046356789356 | 85366990 | PL | EC002638 | Imagen | Catálogo
1706250 | FMC 0,5/12-ST-2,54 C1 | Conector para placa de circuito impreso | Conector de placa de circuito impreso, sección nominal: 0,5 mm², color: negro, corriente nominal: 6 A, tensión nominal (III/2): 160 V, superficie de contacto: Au, tipo de conexión del contacto: Hembra, número de potenciales: 12, número de filas: 1, número de polos: 12, número de conexiones: 12, familia de artículos: FMC 0,5/..-ST, paso: 2,54 mm, tipo de conexión: Conexión por resorte push-in, dirección de conexión conductor/placa de circuito impreso: 0 °, sistema enchufable: COMBICON FMC 0,5, bloqueo: sin, tipo de sujeción: sin, tipo de embalaje: empaquetado en caja, Codificación fija del primer polo; puede combinarse con las carcasas de base MC(V) 0,5/...-G-2,54...C1 | 919.48 | 100 | AA | PCB Connectors (PCC) | AAA | AAAFAA | 100 | 100 | NO | PC | F | 3,06 | G | 45 | 136 | 108 | MM | 4046356841207 | 85366990 | PL | EC002638 | Imagen | Catálogo
1394159 | FMC 0,5/12-ST-2,54 GN | Conector para placa de circuito impreso | Conector de placa de circuito impreso, sección nominal: 0,5 mm², color: verde, corriente nominal: 6 A, tensión nominal (III/2): 160 V, superficie de contacto: Au, tipo de conexión del contacto: Hembra, número de filas: 1, número de polos: 12, familia de artículos: FMC 0,5/..-ST, paso: 2,54 mm, tipo de conexión: Conexión por resorte push-in, dirección de conexión conductor/placa de circuito impreso: 0 °, sistema enchufable: COMBICON FMC 0,5, bloqueo: sin, tipo de sujeción: sin, tipo de embalaje: empaquetado en caja | 883.11 | 100 | AA | PCB Connectors (PCC) | AAA | AAAFAA | 100 | 100 | NO | PC | F | 3,06 | G | 48 | 136 | 114 | MM | 4063151775834 | 85366990 | PL | EC002638 | Imagen | Catálogo
1821203 | FMC 0,5/13-ST-2,54 | Conector para placa de circuito impreso | Conector de placa de circuito impreso, sección nominal: 0,5 mm², color: negro, corriente nominal: 6 A, tensión nominal (III/2): 160 V, superficie de contacto: Au, tipo de conexión del contacto: Hembra, número de potenciales: 13, número de filas: 1, número de polos: 13, número de conexiones: 13, familia de artículos: FMC 0,5/..-ST, paso: 2,54 mm, tipo de conexión: Conexión por resorte push-in, dirección de conexión conductor/placa de circuito impreso: 0 °, sistema enchufable: COMBICON FMC 0,5, bloqueo: sin, tipo de sujeción: sin, tipo de embalaje: empaquetado en caja | 949.96 | 100 | AA | PCB Connectors (PCC) | AAA | AAAFAA | 100 | 100 | NO | PC | F | 3,34 | G | 42 | 182 | 114 | MM | 4046356789363 | 85366990 | PL | EC002638 | Imagen | Catálogo
1706230 | FMC 0,5/13-ST-2,54 C2 | Conector para placa de circuito impreso | Conector de placa de circuito impreso, sección nominal: 0,5 mm², color: negro, corriente nominal: 6 A, tensión nominal (III/2): 160 V, superficie de contacto: Au, tipo de conexión del contacto: Hembra, número de potenciales: 13, número de filas: 1, número de polos: 13, número de conexiones: 13, familia de artículos: FMC 0,5/..-ST, paso: 2,54 mm, tipo de conexión: Conexión por resorte push-in, dirección de conexión conductor/placa de circuito impreso: 0 °, sistema enchufable: COMBICON FMC 0,5, bloqueo: sin, tipo de sujeción: sin, tipo de embalaje: empaquetado en caja, Codificación fija del último polo; puede combinarse con las carcasas de base MC(V) 0,5/...-G-2,54...C2 | 986.32 | 100 | AA | PCB Connectors (PCC) | AAA | AAAFAA | 100 | 100 | NO | PC | F | 3,37 | G | 42 | 182 | 114 | MM | 4046356841368 | 85366990 | PL | EC002638 | Imagen | Catálogo
1821216 | FMC 0,5/14-ST-2,54 | Conector para placa de circuito impreso | Conector de placa de circuito impreso, sección nominal: 0,5 mm², color: negro, corriente nominal: 6 A, tensión nominal (III/2): 160 V, superficie de contacto: Au, tipo de conexión del contacto: Hembra, número de potenciales: 14, número de filas: 1, número de polos: 14, número de conexiones: 14, familia de artículos: FMC 0,5/..-ST, paso: 2,54 mm, tipo de conexión: Conexión por resorte push-in, dirección de conexión conductor/placa de circuito impreso: 0 °, sistema enchufable: COMBICON FMC 0,5, bloqueo: sin, tipo de sujeción: sin, tipo de embalaje: empaquetado en caja | 1016.8 | 100 | AA | PCB Connectors (PCC) | AAA | AAAFAA | 100 | 100 | NO | PC | F | 3,51 | G | 42 | 182 | 114 | MM | 4046356789370 | 85366990 | PL | EC002638 | Imagen | Catálogo
1821229 | FMC 0,5/15-ST-2,54 | Conector para placa de circuito impreso | Conector de placa de circuito impreso, sección nominal: 0,5 mm², color: negro, corriente nominal: 6 A, tensión nominal (III/2): 160 V, superficie de contacto: Au, tipo de conexión del contacto: Hembra, número de potenciales: 15, número de filas: 1, número de polos: 15, número de conexiones: 15, familia de artículos: FMC 0,5/..-ST, paso: 2,54 mm, tipo de conexión: Conexión por resorte push-in, dirección de conexión conductor/placa de circuito impreso: 0 °, sistema enchufable: COMBICON FMC 0,5, bloqueo: sin, tipo de sujeción: sin, tipo de embalaje: empaquetado en caja | 1083.66 | 100 | AA | PCB Connectors (PCC) | AAA | AAAFAA | 100 | 100 | NO | PC | F | 3,78 | G | 42 | 182 | 114 | MM | 4046356789387 | 85366990 | PL | EC002638 | Imagen | Catálogo
1821232 | FMC 0,5/16-ST-2,54 | Conector para placa de circuito impreso | Conector de placa de circuito impreso, sección nominal: 0,5 mm², color: negro, corriente nominal: 6 A, tensión nominal (III/2): 160 V, superficie de contacto: Au, tipo de conexión del contacto: Hembra, número de potenciales: 16, número de filas: 1, número de polos: 16, número de conexiones: 16, familia de artículos: FMC 0,5/..-ST, paso: 2,54 mm, tipo de conexión: Conexión por resorte push-in, dirección de conexión conductor/placa de circuito impreso: 0 °, sistema enchufable: COMBICON FMC 0,5, bloqueo: sin, tipo de sujeción: sin, tipo de embalaje: empaquetado en caja | 1150.5 | 100 | AA | PCB Connectors (PCC) | AAA | AAAFAA | 100 | 100 | NO | PC |  | 3,96 | G | 42 | 182 | 114 | MM | 4046356789394 | 85366990 | PL | EC002638 | Imagen | Catálogo
1706245 | FMC 0,5/16-ST-2,54 C1 | Conector para placa de circuito impreso | Conector de placa de circuito impreso, sección nominal: 0,5 mm², color: negro, corriente nominal: 6 A, tensión nominal (III/2): 160 V, superficie de contacto: Au, tipo de conexión del contacto: Hembra, número de potenciales: 16, número de filas: 1, número de polos: 16, número de conexiones: 16, familia de artículos: FMC 0,5/..-ST, paso: 2,54 mm, tipo de conexión: Conexión por resorte push-in, dirección de conexión conductor/placa de circuito impreso: 0 °, sistema enchufable: COMBICON FMC 0,5, bloqueo: sin, tipo de sujeción: sin, tipo de embalaje: empaquetado en caja, Codificación fija del primer polo; puede combinarse con las carcasas de base MC(V) 0,5/...-G-2,54...C1 | 1186.86 | 100 | AA | PCB Connectors (PCC) | AAA | AAAFAA | 100 | 100 | NO | PC | F | 4,10 | G | 42 | 182 | 114 | MM | 4046356841245 | 85366990 | PL | EC002638 | Imagen | Catálogo
1571867 | FMC 1,5 / 4-STZ1-3,5 | Conector para placa de circuito impreso | Conector de placa de circuito impreso, sección nominal: 1,5 mm², color: verde, corriente nominal: 8 A, tensión nominal (III/2): 160 V, superficie de contacto: Sn, tipo de conexión del contacto: Hembra, número de filas: 1, número de polos: 4, familia de artículos: FMC 1,5/..-ST, paso: 3,5 mm, tipo de conexión: Conexión por resorte push-in, dirección de conexión conductor/placa de circuito impreso: 0 °, sistema enchufable: COMBICON FMC 1,5 - MCDN 1,5, bloqueo: sin, tipo de sujeción: sin, tipo de embalaje: empaquetado en caja | 464.67 | 100 | AA | PCB Connectors (PCC) | AAB | AABFAA | 50 | 50 | NO | PC | F | 2,21 | G | 45 | 112 | 75 | MM | 4067923060449 | 85366990 | DE | EC002638 | Imagen | Catálogo
1571870 | FMC 1,5 / 6-STZ2-3,5 | Conector para placa de circuito impreso | Conector de placa de circuito impreso, sección nominal: 1,5 mm², color: verde, corriente nominal: 8 A, tensión nominal (III/2): 160 V, superficie de contacto: Sn, tipo de conexión del contacto: Hembra, número de filas: 1, número de polos: 6, familia de artículos: FMC 1,5/..-ST, paso: 3,5 mm, tipo de conexión: Conexión por resorte push-in, dirección de conexión conductor/placa de circuito impreso: 0 °, sistema enchufable: COMBICON FMC 1,5 - MCDN 1,5, bloqueo: sin, tipo de sujeción: sin, tipo de embalaje: empaquetado en caja | 613.2 | 100 | AA | PCB Connectors (PCC) | AAB | AABFAA | 50 | 50 | NO | PC | F | 3,22 | G | 66 | 92 | 103 | MM | 4067923060159 | 85366990 | DE | EC002638 | Imagen | Catálogo
1571869 | FMC 1,5 / 8-STZ3-3,5 | Conector para placa de circuito impreso | Conector de placa de circuito impreso, sección nominal: 1,5 mm², color: verde, corriente nominal: 8 A, tensión nominal (III/2): 160 V, superficie de contacto: Sn, tipo de conexión del contacto: Hembra, número de filas: 1, número de polos: 8, familia de artículos: FMC 1,5/..-ST, paso: 3,5 mm, tipo de conexión: Conexión por resorte push-in, dirección de conexión conductor/placa de circuito impreso: 0 °, sistema enchufable: COMBICON FMC 1,5 - MCDN 1,5, bloqueo: sin, tipo de sujeción: sin, tipo de embalaje: empaquetado en caja | 724.81 | 100 | AA | PCB Connectors (PCC) | AAB | AABFAA | 50 | 50 | NO | PC | F | 5,57 | G | 90 | 108 | 113 | MM | 4067923060920 | 85366990 | DE | EC002638 | Imagen | Catálogo
1952267 | FMC 1,5/ 2-ST-3,5 | Conector para placa de circuito impreso | Conector de placa de circuito impreso, sección nominal: 1,5 mm², color: verde, corriente nominal: 8 A, tensión nominal (III/2): 160 V, superficie de contacto: Sn, tipo de conexión del contacto: Hembra, número de potenciales: 2, número de filas: 1, número de polos: 2, número de conexiones: 2, familia de artículos: FMC 1,5/..-ST, paso: 3,5 mm, tipo de conexión: Conexión por resorte push-in, dirección de conexión conductor/placa de circuito impreso: 0 °, sistema enchufable: COMBICON FMC 1,5 - MCDN 1,5, bloqueo: sin, tipo de sujeción: sin, tipo de embalaje: empaquetado en caja | 248.31 | 100 | AA | PCB Connectors (PCC) | AAB | AABFAA | 250 | 250 | NO | PC |  | 1,20 | G | 92 | 78 | 114 | MM | 4017918942854 | 85366990 | DE | EC002638 | Imagen | Catálogo
1805423 | FMC 1,5/ 2-ST-3,5 AU | Conector para placa de circuito impreso | Conector de placa de circuito impreso, sección nominal: 1,5 mm², color: verde, corriente nominal: 8 A, tensión nominal (III/2): 160 V, superficie de contacto: Au, tipo de conexión del contacto: Hembra, número de potenciales: 2, número de filas: 1, número de polos: 2, número de conexiones: 2, familia de artículos: FMC 1,5/..-ST, paso: 3,5 mm, tipo de conexión: Conexión por resorte push-in, dirección de conexión conductor/placa de circuito impreso: 0 °, sistema enchufable: COMBICON FMC 1,5 - MCDN 1,5, bloqueo: sin, tipo de sujeción: sin, tipo de embalaje: empaquetado en caja | 350.83 | 100 | AA | PCB Connectors (PCC) | AAB | AABFAA | 50 | 50 | NO | PC |  | 1,52 | G | 48 | 80 | 115 | MM | 4046356676908 | 85366990 | DE | EC002638 | Imagen | Catálogo
1713003 | FMC 1,5/ 2-ST-3,5 BD:.2-X25 | Conector para placa de circuito impreso | Conector de placa de circuito impreso, sección nominal: 1,5 mm², color: verde, corriente nominal: 8 A, tensión nominal (III/2): 160 V, superficie de contacto: Sn, tipo de conexión del contacto: Hembra, número de potenciales: 2, número de filas: 1, número de polos: 2, número de conexiones: 2, familia de artículos: FMC 1,5/..-ST, paso: 3,5 mm, tipo de conexión: Conexión por resorte push-in, dirección de conexión conductor/placa de circuito impreso: 0 °, sistema enchufable: COMBICON FMC 1,5 - MCDN 1,5, bloqueo: sin, tipo de sujeción: sin, tipo de embalaje: empaquetado en caja | 264.97 | 100 | AA | PCB Connectors (PCC) | AAB | AABFAA | 50 | 50 | NO | PC |  | 1,41 | G | 45 | 112 | 75 | MM | 4055626354200 | 85366990 | DE | EC002638 | Imagen | Catálogo
1713005 | FMC 1,5/ 2-ST-3,5 BD:.2-X26 | Conector para placa de circuito impreso | Conector de placa de circuito impreso, sección nominal: 1,5 mm², color: verde, corriente nominal: 8 A, tensión nominal (III/2): 160 V, superficie de contacto: Sn, tipo de conexión del contacto: Hembra, número de potenciales: 2, número de filas: 1, número de polos: 2, número de conexiones: 2, familia de artículos: FMC 1,5/..-ST, paso: 3,5 mm, tipo de conexión: Conexión por resorte push-in, dirección de conexión conductor/placa de circuito impreso: 0 °, sistema enchufable: COMBICON FMC 1,5 - MCDN 1,5, bloqueo: sin, tipo de sujeción: sin, tipo de embalaje: empaquetado en caja | 264.97 | 100 | AA | PCB Connectors (PCC) | AAB | AABFAA | 50 | 50 | NO | PC |  | 1,41 | G | 45 | 112 | 75 | MM | 4055626354217 | 85366990 | DE | EC002638 | Imagen | Catálogo
1713030 | FMC 1,5/ 2-ST-3,5 BD:.2-X3 | Conector para placa de circuito impreso | Conector de placa de circuito impreso, sección nominal: 1,5 mm², color: verde, corriente nominal: 8 A, tensión nominal (III/2): 160 V, superficie de contacto: Sn, tipo de conexión del contacto: Hembra, número de potenciales: 2, número de filas: 1, número de polos: 2, número de conexiones: 2, familia de artículos: FMC 1,5/..-ST, paso: 3,5 mm, tipo de conexión: Conexión por resorte push-in, dirección de conexión conductor/placa de circuito impreso: 0 °, sistema enchufable: COMBICON FMC 1,5 - MCDN 1,5, bloqueo: sin, tipo de sujeción: sin, tipo de embalaje: empaquetado en caja | 264.97 | 100 | AA | PCB Connectors (PCC) | AAB | AABFAA | 50 | 50 | NO | PC |  | 1,41 | G | 45 | 112 | 75 | MM | 4055626354415 | 85366990 | DE | EC002638 | Imagen | Catálogo
1713006 | FMC 1,5/ 2-ST-3,5 BD:.2-X31 | Conector para placa de circuito impreso | Conector de placa de circuito impreso, sección nominal: 1,5 mm², color: verde, corriente nominal: 8 A, tensión nominal (III/2): 160 V, superficie de contacto: Sn, tipo de conexión del contacto: Hembra, número de potenciales: 2, número de filas: 1, número de polos: 2, número de conexiones: 2, familia de artículos: FMC 1,5/..-ST, paso: 3,5 mm, tipo de conexión: Conexión por resorte push-in, dirección de conexión conductor/placa de circuito impreso: 0 °, sistema enchufable: COMBICON FMC 1,5 - MCDN 1,5, bloqueo: sin, tipo de sujeción: sin, tipo de embalaje: empaquetado en caja | 264.97 | 100 | AA | PCB Connectors (PCC) | AAB | AABFAA | 50 | 50 | NO | PC |  | 1,41 | G | 45 | 112 | 75 | MM | 4055626354224 | 85366990 | DE | EC002638 | Imagen | Catálogo
1713007 | FMC 1,5/ 2-ST-3,5 BD:.2-X32 | Conector para placa de circuito impreso | Conector de placa de circuito impreso, sección nominal: 1,5 mm², color: verde, corriente nominal: 8 A, tensión nominal (III/2): 160 V, superficie de contacto: Sn, tipo de conexión del contacto: Hembra, número de potenciales: 2, número de filas: 1, número de polos: 2, número de conexiones: 2, familia de artículos: FMC 1,5/..-ST, paso: 3,5 mm, tipo de conexión: Conexión por resorte push-in, dirección de conexión conductor/placa de circuito impreso: 0 °, sistema enchufable: COMBICON FMC 1,5 - MCDN 1,5, bloqueo: sin, tipo de sujeción: sin, tipo de embalaje: empaquetado en caja | 264.97 | 100 | AA | PCB Connectors (PCC) | AAB | AABFAA | 50 | 50 | NO | PC |  | 1,42 | G | 45 | 112 | 75 | MM | 4055626354231 | 85366990 | DE | EC002638 | Imagen | Catálogo
1713009 | FMC 1,5/ 2-ST-3,5 BD:.2-X33 | Conector para placa de circuito impreso | Conector de placa de circuito impreso, sección nominal: 1,5 mm², color: verde, corriente nominal: 8 A, tensión nominal (III/2): 160 V, superficie de contacto: Sn, tipo de conexión del contacto: Hembra, número de potenciales: 2, número de filas: 1, número de polos: 2, número de conexiones: 2, familia de artículos: FMC 1,5/..-ST, paso: 3,5 mm, tipo de conexión: Conexión por resorte push-in, dirección de conexión conductor/placa de circuito impreso: 0 °, sistema enchufable: COMBICON FMC 1,5 - MCDN 1,5, bloqueo: sin, tipo de sujeción: sin, tipo de embalaje: empaquetado en caja | 264.97 | 100 | AA | PCB Connectors (PCC) | AAB | AABFAA | 50 | 50 | NO | PC |  | 1,40 | G | 45 | 112 | 75 | MM | 4055626354248 | 85366990 | DE | EC002638 | Imagen | Catálogo
1713010 | FMC 1,5/ 2-ST-3,5 BD:.2-X34 | Conector para placa de circuito impreso | Conector de placa de circuito impreso, sección nominal: 1,5 mm², color: verde, corriente nominal: 8 A, tensión nominal (III/2): 160 V, superficie de contacto: Sn, tipo de conexión del contacto: Hembra, número de potenciales: 2, número de filas: 1, número de polos: 2, número de conexiones: 2, familia de artículos: FMC 1,5/..-ST, paso: 3,5 mm, tipo de conexión: Conexión por resorte push-in, dirección de conexión conductor/placa de circuito impreso: 0 °, sistema enchufable: COMBICON FMC 1,5 - MCDN 1,5, bloqueo: sin, tipo de sujeción: sin, tipo de embalaje: empaquetado en caja | 264.97 | 100 | AA | PCB Connectors (PCC) | AAB | AABFAA | 50 | 50 | NO | PC |  | 1,41 | G | 46 | 113 | 78 | MM | 4055626354255 | 85366990 | DE | EC002638 | Imagen | Catálogo
1713012 | FMC 1,5/ 2-ST-3,5 BD:.2-X35 | Conector para placa de circuito impreso | Conector de placa de circuito impreso, sección nominal: 1,5 mm², color: verde, corriente nominal: 8 A, tensión nominal (III/2): 160 V, superficie de contacto: Sn, tipo de conexión del contacto: Hembra, número de potenciales: 2, número de filas: 1, número de polos: 2, número de conexiones: 2, familia de artículos: FMC 1,5/..-ST, paso: 3,5 mm, tipo de conexión: Conexión por resorte push-in, dirección de conexión conductor/placa de circuito impreso: 0 °, sistema enchufable: COMBICON FMC 1,5 - MCDN 1,5, bloqueo: sin, tipo de sujeción: sin, tipo de embalaje: empaquetado en caja | 264.97 | 100 | AA | PCB Connectors (PCC) | AAB | AABFAA | 50 | 50 | NO | PC |  | 1,41 | G | 45 | 112 | 75 | MM | 4055626354262 | 85366990 | DE | EC002638 | Imagen | Catálogo
1713013 | FMC 1,5/ 2-ST-3,5 BD:.2-X36 | Conector para placa de circuito impreso | Conector de placa de circuito impreso, sección nominal: 1,5 mm², color: verde, corriente nominal: 8 A, tensión nominal (III/2): 160 V, superficie de contacto: Sn, tipo de conexión del contacto: Hembra, número de potenciales: 2, número de filas: 1, número de polos: 2, número de conexiones: 2, familia de artículos: FMC 1,5/..-ST, paso: 3,5 mm, tipo de conexión: Conexión por resorte push-in, dirección de conexión conductor/placa de circuito impreso: 0 °, sistema enchufable: COMBICON FMC 1,5 - MCDN 1,5, bloqueo: sin, tipo de sujeción: sin, tipo de embalaje: empaquetado en caja | 264.97 | 100 | AA | PCB Connectors (PCC) | AAB | AABFAA | 50 | 50 | NO | PC |  | 1,41 | G | 45 | 112 | 75 | MM | 4055626354279 | 85366990 | DE | EC002638 | Imagen | Catálogo
1713014 | FMC 1,5/ 2-ST-3,5 BD:.2-X37 | Conector para placa de circuito impreso | Conector de placa de circuito impreso, sección nominal: 1,5 mm², color: verde, corriente nominal: 8 A, tensión nominal (III/2): 160 V, superficie de contacto: Sn, tipo de conexión del contacto: Hembra, número de potenciales: 2, número de filas: 1, número de polos: 2, número de conexiones: 2, familia de artículos: FMC 1,5/..-ST, paso: 3,5 mm, tipo de conexión: Conexión por resorte push-in, dirección de conexión conductor/placa de circuito impreso: 0 °, sistema enchufable: COMBICON FMC 1,5 - MCDN 1,5, bloqueo: sin, tipo de sujeción: sin, tipo de embalaje: empaquetado en caja | 264.97 | 100 | AA | PCB Connectors (PCC) | AAB | AABFAA | 50 | 50 | NO | PC |  | 1,41 | G | 45 | 112 | 75 | MM | 4055626354286 | 85366990 | DE | EC002638 | Imagen | Catálogo
1713015 | FMC 1,5/ 2-ST-3,5 BD:.2-X38 | Conector para placa de circuito impreso | Conector de placa de circuito impreso, sección nominal: 1,5 mm², color: verde, corriente nominal: 8 A, tensión nominal (III/2): 160 V, superficie de contacto: Sn, tipo de conexión del contacto: Hembra, número de potenciales: 2, número de filas: 1, número de polos: 2, número de conexiones: 2, familia de artículos: FMC 1,5/..-ST, paso: 3,5 mm, tipo de conexión: Conexión por resorte push-in, dirección de conexión conductor/placa de circuito impreso: 0 °, sistema enchufable: COMBICON FMC 1,5 - MCDN 1,5, bloqueo: sin, tipo de sujeción: sin, tipo de embalaje: empaquetado en caja | 264.97 | 100 | AA | PCB Connectors (PCC) | AAB | AABFAA | 50 | 50 | NO | PC |  | 1,41 | G | 45 | 112 | 75 | MM | 4055626354293 | 85366990 | DE | EC002638 | Imagen | Catálogo
1752816 | FMC 1,5/ 2-ST-3,5 BD:1,2 | Conector para placa de circuito impreso | Conector de placa de circuito impreso, sección nominal: 1,5 mm², color: verde, corriente nominal: 8 A, tensión nominal (III/2): 160 V, superficie de contacto: Sn, tipo de conexión del contacto: Hembra, número de potenciales: 2, número de filas: 1, número de polos: 2, número de conexiones: 2, familia de artículos: FMC 1,5/..-ST, paso: 3,5 mm, tipo de conexión: Conexión por resorte push-in, dirección de conexión conductor/placa de circuito impreso: 0 °, sistema enchufable: COMBICON FMC 1,5 - MCDN 1,5, bloqueo: sin, tipo de sujeción: sin, tipo de embalaje: empaquetado en caja | 264.97 | 100 | AA | PCB Connectors (PCC) | AAB | AABFAA | 50 | 50 | NO | PC |  | 1,40 | G | 46 | 113 | 78 | MM | 4046356324793 | 85366990 | DE | EC002638 | Imagen | Catálogo
1705192 | FMC 1,5/ 2-ST-3,5 BD2:51,50 SO | Conector para placa de circuito impreso | Conector de placa de circuito impreso, sección nominal: 1,5 mm², color: verde, corriente nominal: 8 A, tensión nominal (III/2): 160 V, superficie de contacto: Sn, tipo de conexión del contacto: Hembra, número de potenciales: 2, número de filas: 1, número de polos: 2, número de conexiones: 2, familia de artículos: FMC 1,5/..-ST, paso: 3,5 mm, tipo de conexión: Conexión por resorte push-in, dirección de conexión conductor/placa de circuito impreso: 0 °, sistema enchufable: COMBICON FMC 1,5 - MCDN 1,5, bloqueo: sin, tipo de sujeción: sin, tipo de embalaje: empaquetado en caja | 264.97 | 100 | AA | PCB Connectors (PCC) | AAB | AABFAA | 50 | 50 | NO | PC | F | 1,48 | G | 48 | 80 | 115 | MM | 4046356759267 | 85366990 | DE | EC002638 | Imagen | Catálogo
1656210 | FMC 1,5/ 2-ST-3,5 BD2:X17A | Conector para placa de circuito impreso | Conector de placa de circuito impreso, sección nominal: 1,5 mm², color: verde, corriente nominal: 8 A, tensión nominal (III/2): 160 V, superficie de contacto: Sn, tipo de conexión del contacto: Hembra, número de filas: 1, número de polos: 2, familia de artículos: FMC 1,5/..-ST, paso: 3,5 mm, tipo de conexión: Conexión por resorte push-in, dirección de conexión conductor/placa de circuito impreso: 0 °, sistema enchufable: COMBICON FMC 1,5 - MCDN 1,5, bloqueo: sin, tipo de sujeción: sin, tipo de embalaje: empaquetado en caja | 264.97 | 100 | AA | PCB Connectors (PCC) | AAB | AABFAA | 50 | 1000 | NO | PC | F | 1,41 | G | 45 | 112 | 75 | MM | 4067923188693 | 85366990 | DE | EC002638 | Imagen | Catálogo
1656212 | FMC 1,5/ 2-ST-3,5 BD2:X17B | Conector para placa de circuito impreso | Conector de placa de circuito impreso, sección nominal: 1,5 mm², color: verde, corriente nominal: 8 A, tensión nominal (III/2): 160 V, superficie de contacto: Sn, tipo de conexión del contacto: Hembra, número de filas: 1, número de polos: 2, familia de artículos: FMC 1,5/..-ST, paso: 3,5 mm, tipo de conexión: Conexión por resorte push-in, dirección de conexión conductor/placa de circuito impreso: 0 °, sistema enchufable: COMBICON FMC 1,5 - MCDN 1,5, bloqueo: sin, tipo de sujeción: sin, tipo de embalaje: empaquetado en caja | 264.97 | 100 | AA | PCB Connectors (PCC) | AAB | AABFAA | 50 | 1000 | NO | PC | F | 1,39 | G | 45 | 112 | 75 | MM | 4067923188785 | 85366990 | DE | EC002638 | Imagen | Catálogo
1660904 | FMC 1,5/ 2-ST-3,5 BD2:X46 | Conector para placa de circuito impreso | Conector de placa de circuito impreso, sección nominal: 1,5 mm², color: verde, corriente nominal: 8 A, tensión nominal (III/2): 160 V, superficie de contacto: Sn, tipo de conexión del contacto: Hembra, número de filas: 1, número de polos: 2, familia de artículos: FMC 1,5/..-ST, paso: 3,5 mm, tipo de conexión: Conexión por resorte push-in, dirección de conexión conductor/placa de circuito impreso: 0 °, sistema enchufable: COMBICON FMC 1,5 - MCDN 1,5, bloqueo: sin, tipo de sujeción: sin, tipo de embalaje: empaquetado en caja | 264.97 | 100 | AA | PCB Connectors (PCC) | AAB | AABFAA | 50 | 1000 | NO | PC | F | 1,43 | G | 46 | 112 | 76 | MM | 4067923197985 | 85366990 | DE | EC002638 | Imagen | Catálogo
1826680 | FMC 1,5/ 2-ST-3,5 BK | Conector para placa de circuito impreso | Conector de placa de circuito impreso, sección nominal: 1,5 mm², color: negro, corriente nominal: 8 A, tensión nominal (III/2): 160 V, superficie de contacto: Sn, tipo de conexión del contacto: Hembra, número de potenciales: 2, número de filas: 1, número de polos: 2, número de conexiones: 2, familia de artículos: FMC 1,5/..-ST, paso: 3,5 mm, tipo de conexión: Conexión por resorte push-in, dirección de conexión conductor/placa de circuito impreso: 0 °, sistema enchufable: COMBICON FMC 1,5 - MCDN 1,5, bloqueo: sin, tipo de sujeción: sin, tipo de embalaje: empaquetado en caja | 248.31 | 100 | AA | PCB Connectors (PCC) | AAB | AABFAA | 50 | 50 | NO | PC |  | 1,43 | G | 46 | 112 | 76 | MM | 4046356862080 | 85366990 | DE | EC002638 | Imagen | Catálogo
1812610 | FMC 1,5/ 2-ST-3,5 BK AU | Conector para placa de circuito impreso | Conector de placa de circuito impreso, sección nominal: 1,5 mm², color: negro, corriente nominal: 8 A, tensión nominal (III/2): 160 V, superficie de contacto: Au, tipo de conexión del contacto: Hembra, número de potenciales: 2, número de filas: 1, número de polos: 2, número de conexiones: 2, familia de artículos: FMC 1,5/..-ST, paso: 3,5 mm, tipo de conexión: Conexión por resorte push-in, dirección de conexión conductor/placa de circuito impreso: 0 °, sistema enchufable: COMBICON FMC 1,5 - MCDN 1,5, bloqueo: sin, tipo de sujeción: sin, tipo de embalaje: empaquetado en caja | 350.83 | 100 | AA | PCB Connectors (PCC) | AAB | AABFAA | 50 | 50 | NO | PC |  | 1,42 | G | 46 | 113 | 78 | MM | 4046356730372 | 85366990 | DE | EC002638 | Imagen | Catálogo
1377626 | FMC 1,5/ 2-ST-3,5 BU 1CN | Conector para placa de circuito impreso | Conector de placa de circuito impreso, sección nominal: 1,5 mm², color: azul, corriente nominal: 8 A, tensión nominal (III/2): 160 V, superficie de contacto: Sn, tipo de conexión del contacto: Hembra, número de filas: 1, número de polos: 2, familia de artículos: FMC 1,5/..-ST, paso: 3,5 mm, tipo de conexión: Conexión por resorte push-in, dirección de conexión conductor/placa de circuito impreso: 0 °, sistema enchufable: COMBICON FMC 1,5 - MCDN 1,5, bloqueo: sin, tipo de sujeción: sin, tipo de embalaje: empaquetado en caja | 278.28 | 100 | AA | PCB Connectors (PCC) | AAB | AABFAA | 250 | 2000 | NO | PC | F | 1,20 | G | 92 | 78 | 114 | MM | 4063151744748 | 85366990 | DE | EC002638 | Imagen | Catálogo
1368995 | FMC 1,5/ 2-ST-3,5 CN2 | Conector para placa de circuito impreso | Conector de placa de circuito impreso, sección nominal: 1,5 mm², color: verde, corriente nominal: 8 A, tensión nominal (III/2): 160 V, superficie de contacto: Sn, tipo de conexión del contacto: Hembra, número de filas: 1, número de polos: 2, familia de artículos: FMC 1,5/..-ST, paso: 3,5 mm, tipo de conexión: Conexión por resorte push-in, dirección de conexión conductor/placa de circuito impreso: 0 °, sistema enchufable: COMBICON FMC 1,5 - MCDN 1,5, bloqueo: sin, tipo de sujeción: sin, tipo de embalaje: empaquetado en caja | 278.28 | 100 | AA | PCB Connectors (PCC) | AAB | AABFAA | 250 | 1000 | NO | PC | F | 1,20 | G | 92 | 78 | 114 | MM | 4063151723569 | 85366990 | DE | EC002638 | Imagen | Catálogo
1731950 | FMC 1,5/ 2-ST-3,5 GY | Conector para placa de circuito impreso | Conector de placa de circuito impreso, sección nominal: 1,5 mm², color: gris, corriente nominal: 8 A, tensión nominal (III/2): 160 V, superficie de contacto: Sn, tipo de conexión del contacto: Hembra, número de potenciales: 2, número de filas: 1, número de polos: 2, número de conexiones: 2, familia de artículos: FMC 1,5/..-ST, paso: 3,5 mm, tipo de conexión: Conexión por resorte push-in, dirección de conexión conductor/placa de circuito impreso: 0 °, sistema enchufable: COMBICON FMC 1,5 - MCDN 1,5, bloqueo: sin, tipo de sujeción: sin, tipo de embalaje: empaquetado en caja | 248.31 | 100 | AA | PCB Connectors (PCC) | AAB | AABFAA | 50 | 50 | NO | PC |  | 1,43 | G | 47 | 113 | 78 | MM | 4046356157780 | 85366990 | DE | EC002638 | Imagen | Catálogo
1743155 | FMC 1,5/ 2-ST-3,5 GY 1CNZ109671 | Conector para placa de circuito impreso | Conector de placa de circuito impreso, sección nominal: 1,5 mm², color: gris, corriente nominal: 8 A, tensión nominal (III/2): 160 V, superficie de contacto: Sn, tipo de conexión del contacto: Hembra, número de potenciales: 2, número de filas: 1, número de polos: 2, número de conexiones: 2, familia de artículos: FMC 1,5/..-ST, paso: 3,5 mm, tipo de conexión: Conexión por resorte push-in, dirección de conexión conductor/placa de circuito impreso: 0 °, sistema enchufable: COMBICON FMC 1,5 - MCDN 1,5, bloqueo: sin, tipo de sujeción: sin, tipo de embalaje: empaquetado en caja | 278.28 | 100 | AA | PCB Connectors (PCC) | AAB | AABFAA | 50 | 50 | NO | PC | F | 1,43 | G | 45 | 112 | 75 | MM | 4046356300735 | 85366990 | DE | EC002638 | Imagen | Catálogo
1743142 | FMC 1,5/ 2-ST-3,5 GY 1CNZ109999 | Conector para placa de circuito impreso | Conector de placa de circuito impreso, sección nominal: 1,5 mm², color: gris, corriente nominal: 8 A, tensión nominal (III/2): 160 V, superficie de contacto: Sn, tipo de conexión del contacto: Hembra, número de potenciales: 2, número de filas: 1, número de polos: 2, número de conexiones: 2, familia de artículos: FMC 1,5/..-ST, paso: 3,5 mm, tipo de conexión: Conexión por resorte push-in, dirección de conexión conductor/placa de circuito impreso: 0 °, sistema enchufable: COMBICON FMC 1,5 - MCDN 1,5, bloqueo: sin, tipo de sujeción: sin, tipo de embalaje: empaquetado en caja | 278.28 | 100 | AA | PCB Connectors (PCC) | AAB | AABFAA | 50 | 50 | NO | PC | F | 1,41 | G | 46 | 114 | 78 | MM | 4046356300704 | 85366990 | DE | EC002638 | Imagen | Catálogo
1771208 | FMC 1,5/ 2-ST-3,5 GY BD2:+,- | Conector para placa de circuito impreso | Conector de placa de circuito impreso, sección nominal: 1,5 mm², color: gris, corriente nominal: 8 A, tensión nominal (III/2): 160 V, superficie de contacto: Sn, tipo de conexión del contacto: Hembra, número de potenciales: 4, número de filas: 1, número de polos: 2, número de conexiones: 4, familia de artículos: FMC 1,5/..-ST, paso: 3,5 mm, tipo de conexión: Conexión por resorte push-in, dirección de conexión conductor/placa de circuito impreso: 0 °, sistema enchufable: COMBICON FMC 1,5 - MCDN 1,5, bloqueo: sin, tipo de sujeción: sin, tipo de embalaje: empaquetado en caja | 264.97 | 100 | AA | PCB Connectors (PCC) | AAB | AABFAA | 50 | 1000 | NO | PC |  | 1,43 | G | 45 | 112 | 77 | MM | 4046356460316 | 85366990 | DE | EC002638 | Imagen | Catálogo
1667239 | FMC 1,5/ 2-ST-3,5 GY LCBK | Conector para placa de circuito impreso | Conector de placa de circuito impreso, sección nominal: 1,5 mm², color: gris, corriente nominal: 8 A, tensión nominal (III/2): 160 V, superficie de contacto: Sn, tipo de conexión del contacto: Hembra, número de filas: 1, número de polos: 2, familia de artículos: FMC 1,5/..-ST, paso: 3,5 mm, tipo de conexión: Conexión por resorte push-in, dirección de conexión conductor/placa de circuito impreso: 0 °, sistema enchufable: COMBICON FMC 1,5 - MCDN 1,5, bloqueo: sin, tipo de sujeción: sin, tipo de embalaje: empaquetado en caja | 273.14 | 100 | AA | PCB Connectors (PCC) | AAB | AABFAA | 250 | 1000 | NO | PC | F | 1,43 | G | 92 | 78 | 114 | MM | 4067923211711 | 85366990 | DE | EC002638 | Imagen | Catálogo
1705942 | FMC 1,5/ 2-ST-3,5 GY7035LCBU | Conector para placa de circuito impreso | Conector de placa de circuito impreso, sección nominal: 1,5 mm², color: gris claro, corriente nominal: 8 A, tensión nominal (III/2): 160 V, superficie de contacto: Sn, tipo de conexión del contacto: Hembra, número de potenciales: 2, número de filas: 1, número de polos: 2, número de conexiones: 2, familia de artículos: FMC 1,5/..-ST, paso: 3,5 mm, tipo de conexión: Conexión por resorte push-in, dirección de conexión conductor/placa de circuito impreso: 0 °, sistema enchufable: COMBICON FMC 1,5 - MCDN 1,5, bloqueo: sin, tipo de sujeción: sin, tipo de embalaje: empaquetado en caja | 273.14 | 100 | AA | PCB Connectors (PCC) | AAB | AABFAA | 50 | 50 | NO | PC |  | 1,43 | G | 47 | 77 | 113 | MM | 4046356811064 | 85366990 | DE | EC002638 | Imagen | Catálogo
1202537 | FMC 1,5/ 2-ST-3,5 WH | Conector para placa de circuito impreso | Conector de placa de circuito impreso, sección nominal: 1,5 mm², color: blanco, corriente nominal: 8 A, tensión nominal (III/2): 160 V, superficie de contacto: Sn, tipo de conexión del contacto: Hembra, número de filas: 1, número de polos: 2, familia de artículos: FMC 1,5/..-ST, paso: 3,5 mm, tipo de conexión: Conexión por resorte push-in, dirección de conexión conductor/placa de circuito impreso: 0 °, sistema enchufable: COMBICON FMC 1,5 - MCDN 1,5, bloqueo: sin, tipo de sujeción: sin, tipo de embalaje: empaquetado en caja | 248.31 | 100 | AA | PCB Connectors (PCC) | AAB | AABFAA | 250 | 250 | NO | PC | F | 1,20 | G | 92 | 78 | 114 | MM | 4063151266653 | 85366990 | DE | EC002638 | Imagen | Catálogo
1156445 | FMC 1,5/ 2-ST-3,5 YE BD:2-1SO | Conector para placa de circuito impreso | Conector de placa de circuito impreso, sección nominal: 1,5 mm², color: amarillo, corriente nominal: 8 A, tensión nominal (III/2): 160 V, superficie de contacto: Sn, tipo de conexión del contacto: Hembra, número de filas: 1, número de polos: 2, familia de artículos: FMC 1,5/..-ST, paso: 3,5 mm, tipo de conexión: Conexión por resorte push-in, dirección de conexión conductor/placa de circuito impreso: 0 °, sistema enchufable: COMBICON FMC 1,5 - MCDN 1,5, bloqueo: sin, tipo de sujeción: sin, tipo de embalaje: empaquetado en caja | 264.97 | 100 | AA | PCB Connectors (PCC) | AAB | AABFAA | 250 | 1000 | NO | PC | F | 1,20 | G | 91 | 78 | 114 | MM | 4063151158071 | 85366990 | DE | EC002638 | Imagen | Catálogo
1156447 | FMC 1,5/ 2-ST-3,5 YE BD:4-3SO | Conector para placa de circuito impreso | Conector de placa de circuito impreso, sección nominal: 1,5 mm², color: amarillo, corriente nominal: 8 A, tensión nominal (III/2): 160 V, superficie de contacto: Sn, tipo de conexión del contacto: Hembra, número de filas: 1, número de polos: 2, familia de artículos: FMC 1,5/..-ST, paso: 3,5 mm, tipo de conexión: Conexión por resorte push-in, dirección de conexión conductor/placa de circuito impreso: 0 °, sistema enchufable: COMBICON FMC 1,5 - MCDN 1,5, bloqueo: sin, tipo de sujeción: sin, tipo de embalaje: empaquetado en caja | 264.97 | 100 | AA | PCB Connectors (PCC) | AAB | AABFAA | 250 | 1000 | NO | PC | F | 1,20 | G | 92 | 78 | 114 | MM | 4063151159269 | 85366990 | DE | EC002638 | Imagen | Catálogo
1952021 | FMC 1,5/ 2-ST-3,5-RF | Conector para placa de circuito impreso | Conector de placa de circuito impreso, sección nominal: 1,5 mm², color: verde, corriente nominal: 8 A, tensión nominal (III/2): 160 V, superficie de contacto: Sn, tipo de conexión del contacto: Hembra, número de potenciales: 2, número de filas: 1, número de polos: 2, número de conexiones: 2, familia de artículos: FMC 1,5/..-ST-RF, paso: 3,5 mm, tipo de conexión: Conexión por resorte push-in, dirección de conexión conductor/placa de circuito impreso: 0 °, sistema enchufable: COMBICON FMC 1,5 - MCDN 1,5, bloqueo: Bloqueo por encaje, tipo de sujeción: Gatillo de bloqueo, tipo de embalaje: empaquetado en caja | 336.51 | 100 | AA | PCB Connectors (PCC) | AAB | AABFAC | 250 | 250 | NO | PC |  | 1,63 | G | 90 | 108 | 113 | MM | 4017918942663 | 85366990 | DE | EC002638 | Imagen | Catálogo
1046738 | FMC 1,5/ 2-ST-3,5-RF AU CN1 | Conector para placa de circuito impreso | Conector de placa de circuito impreso, sección nominal: 1,5 mm², color: verde, corriente nominal: 8 A, tensión nominal (III/2): 160 V, superficie de contacto: Au, tipo de conexión del contacto: Hembra, número de potenciales: 2, número de filas: 1, número de polos: 2, número de conexiones: 2, familia de artículos: FMC 1,5/..-ST-RF, paso: 3,5 mm, tipo de conexión: Conexión por resorte push-in, dirección de conexión conductor/placa de circuito impreso: 0 °, sistema enchufable: COMBICON FMC 1,5 - MCDN 1,5, bloqueo: Bloqueo por encaje, tipo de sujeción: Gatillo de bloqueo, tipo de embalaje: empaquetado en caja | 469.01 | 100 | AA | PCB Connectors (PCC) | AAB | AABFAC | 50 | 1000 | NO | PC | F | 1,80 | G | 45 | 112 | 75 | MM | 4055626643595 | 85366990 | DE | EC002638 | Imagen | Catálogo
1761289 | FMC 1,5/ 2-ST-3,5-RF BD:1-2 | Conector para placa de circuito impreso | Conector de placa de circuito impreso, sección nominal: 1,5 mm², color: verde, corriente nominal: 8 A, tensión nominal (III/2): 160 V, superficie de contacto: Sn, tipo de conexión del contacto: Hembra, número de potenciales: 2, número de filas: 1, número de polos: 2, número de conexiones: 2, familia de artículos: FMC 1,5/..-ST-RF, paso: 3,5 mm, tipo de conexión: Conexión por resorte push-in, dirección de conexión conductor/placa de circuito impreso: 0 °, sistema enchufable: COMBICON FMC 1,5 - MCDN 1,5, bloqueo: Bloqueo por encaje, tipo de sujeción: Gatillo de bloqueo, tipo de embalaje: empaquetado en caja | 353.17 | 100 | AA | PCB Connectors (PCC) | AAB | AABFAC | 50 | 1000 | NO | PC |  | 1,78 | G | 45 | 113 | 78 | MM | 4046356355674 | 85366990 | DE | EC002638 | Imagen | Catálogo
1357201 | FMC 1,5/ 2-ST-3,5-RF BK | Conector para placa de circuito impreso | Conector de placa de circuito impreso, sección nominal: 1,5 mm², color: negro, corriente nominal: 8 A, tensión nominal (III/2): 160 V, superficie de contacto: Sn, tipo de conexión del contacto: Hembra, número de filas: 1, número de polos: 2, familia de artículos: FMC 1,5/..-ST-RF, paso: 3,5 mm, tipo de conexión: Conexión por resorte push-in, dirección de conexión conductor/placa de circuito impreso: 0 °, sistema enchufable: COMBICON FMC 1,5 - MCDN 1,5, bloqueo: Bloqueo por encaje, tipo de sujeción: Gatillo de bloqueo, tipo de embalaje: empaquetado en caja | 336.51 | 100 | AA | PCB Connectors (PCC) | AAB | AABFAC | 250 | 1000 | NO | PC | F | 1,63 | G | 90 | 108 | 113 | MM | 4063151684297 | 85366990 | DE | EC002638 | Imagen | Catálogo
1776423 | FMC 1,5/ 2-ST-3,5-RF CRWH | Conector para placa de circuito impreso | Conector de placa de circuito impreso, sección nominal: 1,5 mm², color: blanco crema, corriente nominal: 8 A, tensión nominal (III/2): 160 V, superficie de contacto: Sn, tipo de conexión del contacto: Hembra, número de potenciales: 2, número de filas: 1, número de polos: 2, número de conexiones: 2, familia de artículos: FMC 1,5/..-ST-RF, paso: 3,5 mm, tipo de conexión: Conexión por resorte push-in, dirección de conexión conductor/placa de circuito impreso: 0 °, sistema enchufable: COMBICON FMC 1,5 - MCDN 1,5, bloqueo: Bloqueo por encaje, tipo de sujeción: Gatillo de bloqueo, tipo de embalaje: empaquetado en caja | 336.51 | 100 | AA | PCB Connectors (PCC) | AAB | AABFAC | 50 | 50 | NO | PC |  | 1,81 | G | 45 | 112 | 75 | MM | 4046356540971 | 85366990 | DE | EC002638 | Imagen | Catálogo
1746615 | FMC 1,5/ 2-ST-3,5-RF GY AU | Conector para placa de circuito impreso | Conector de placa de circuito impreso, sección nominal: 1,5 mm², color: gris, corriente nominal: 8 A, tensión nominal (III/2): 160 V, superficie de contacto: Au, tipo de conexión del contacto: Hembra, número de potenciales: 2, número de filas: 1, número de polos: 2, número de conexiones: 2, familia de artículos: FMC 1,5/..-ST-RF, paso: 3,5 mm, tipo de conexión: Conexión por resorte push-in, dirección de conexión conductor/placa de circuito impreso: 0 °, sistema enchufable: COMBICON FMC 1,5 - MCDN 1,5, bloqueo: Bloqueo por encaje, tipo de sujeción: Gatillo de bloqueo, tipo de embalaje: empaquetado en caja | 439.04 | 100 | AA | PCB Connectors (PCC) | AAB | AABFAC | 50 | 50 | NO | PC |  | 1,79 | G | 45 | 112 | 75 | MM | 4046356292368 | 85366990 | DE | EC002638 | Imagen | Catálogo
1708676 | FMC 1,5/ 2-ST-3,5-RF YEBD2:2-1 | Conector para placa de circuito impreso | Conector de placa de circuito impreso, sección nominal: 1,5 mm², color: amarillo, corriente nominal: 8 A, tensión nominal (III/2): 160 V, superficie de contacto: Sn, tipo de conexión del contacto: Hembra, número de potenciales: 2, número de filas: 1, número de polos: 2, número de conexiones: 2, familia de artículos: FMC 1,5/..-ST-RF, paso: 3,5 mm, tipo de conexión: Conexión por resorte push-in, dirección de conexión conductor/placa de circuito impreso: 0 °, sistema enchufable: COMBICON FMC 1,5 - MCDN 1,5, bloqueo: Bloqueo por encaje, tipo de sujeción: Gatillo de bloqueo, tipo de embalaje: empaquetado en caja | 353.17 | 100 | AA | PCB Connectors (PCC) | AAB | AABFAC | 50 | 50 | NO | PC | F | 1,77 | G | 45 | 112 | 75 | MM | 4055626046532 | 85366990 | DE | EC002638 | Imagen | Catálogo
1016981 | FMC 1,5/ 2-ST-3,5-RFBKLCGYBD1 | Conector para placa de circuito impreso | Conector de placa de circuito impreso, sección nominal: 1,5 mm², color: negro, corriente nominal: 8 A, tensión nominal (III/2): 160 V, superficie de contacto: Sn, tipo de conexión del contacto: Hembra, número de potenciales: 2, número de filas: 1, número de polos: 2, número de conexiones: 2, familia de artículos: FMC 1,5/..-ST-RF, paso: 3,5 mm, tipo de conexión: Conexión por resorte push-in, dirección de conexión conductor/placa de circuito impreso: 0 °, sistema enchufable: COMBICON FMC 1,5 - MCDN 1,5, bloqueo: Bloqueo por encaje, tipo de sujeción: Gatillo de bloqueo, tipo de embalaje: empaquetado en caja | 386.82 | 100 | AA | PCB Connectors (PCC) | AAB | AABFAC | 250 | 250 | NO | PC | F | 1,62 | G | 91 | 107 | 114 | MM | 4055626499512 | 85366990 | DE | EC002638 | Imagen | Catálogo
1745894 | FMC 1,5/ 2-ST-3,81 | Conector para placa de circuito impreso | Conector de placa de circuito impreso, sección nominal: 1,5 mm², color: verde, corriente nominal: 8 A, tensión nominal (III/2): 160 V, superficie de contacto: Sn, tipo de conexión del contacto: Hembra, número de potenciales: 2, número de filas: 1, número de polos: 2, número de conexiones: 2, familia de artículos: FMC 1,5/..-ST, paso: 3,81 mm, tipo de conexión: Conexión por resorte push-in, dirección de conexión conductor/placa de circuito impreso: 0 °, sistema enchufable: COMBICON FMC 1,5 - MCDN 1,5, bloqueo: sin, tipo de sujeción: sin, tipo de embalaje: empaquetado en caja | 248.31 | 100 | AA | PCB Connectors (PCC) | AAB | AABFBA | 250 | 250 | NO | PC |  | 1,25 | G | 92 | 78 | 114 | MM | 4046356311014 | 85366990 | DE | EC002638 | Imagen | Catálogo
1703575 | FMC 1,5/ 2-ST-3,81 BK | Conector para placa de circuito impreso | Conector de placa de circuito impreso, sección nominal: 1,5 mm², color: negro, corriente nominal: 8 A, tensión nominal (III/2): 160 V, superficie de contacto: Sn, tipo de conexión del contacto: Hembra, número de potenciales: 2, número de filas: 1, número de polos: 2, número de conexiones: 2, familia de artículos: FMC 1,5/..-ST, paso: 3,81 mm, tipo de conexión: Conexión por resorte push-in, dirección de conexión conductor/placa de circuito impreso: 0 °, sistema enchufable: COMBICON FMC 1,5 - MCDN 1,5, bloqueo: sin, tipo de sujeción: sin, tipo de embalaje: empaquetado en caja | 248.31 | 100 | AA | PCB Connectors (PCC) | AAB | AABFBA | 50 | 50 | NO | PC |  | 1,37 | G | 31 | 55 | 113 | MM | 4046356658218 | 85366990 | DE | EC002638 | Imagen | Catálogo
1880144 | FMC 1,5/ 2-ST-3,81 BKBDWH1,2 | PCB connector | PCB connector, nominal cross section: 1.5 mm², color: black, nominal current: 8 A, rated voltage (III/2): 160 V, contact surface: Sn, contact connection type: Socket, number of rows: 1, number of positions: 2, product range: FMC 1,5/..-ST, pitch: 3.81 mm, connection method: Push-in spring connection, conductor/PCB connection direction: 0 °, plug-in system: COMBICON FMC 1,5 - MCDN 1,5, locking: without, mounting method: without, type of packaging: packed in cardboard | 260.92 | 100 | AA | PCB Connectors (PCC) | AAB | AABFBA | 50 | 1000 | NO | PC | F | 1,37 | g | 30 | 55 | 108 | MM | 4067923545441 | 85366990 | DE |  |  | Catálogo
1044276 | FMC 1,5/ 2-ST-3,81 GY | Conector para placa de circuito impreso | Conector de placa de circuito impreso, sección nominal: 1,5 mm², color: gris, corriente nominal: 8 A, tensión nominal (III/2): 160 V, superficie de contacto: Sn, tipo de conexión del contacto: Hembra, número de potenciales: 2, número de filas: 1, número de polos: 2, número de conexiones: 2, familia de artículos: FMC 1,5/..-ST, paso: 3,81 mm, tipo de conexión: Conexión por resorte push-in, dirección de conexión conductor/placa de circuito impreso: 0 °, sistema enchufable: COMBICON FMC 1,5 - MCDN 1,5, bloqueo: sin, tipo de sujeción: sin, tipo de embalaje: empaquetado en caja | 248.31 | 100 | AA | PCB Connectors (PCC) | AAB | AABFBA | 50 | 50 | NO | PC | F | 1,45 | G | 45 | 112 | 75 | MM | 4055626620541 | 85366990 | DE | EC002638 | Imagen | Catálogo
1884108 | FMC 1,5/ 2-ST-3,81BD:-67,X26 | PCB connector | PCB connector, nominal cross section: 1.5 mm², color: green, nominal current: 8 A, rated voltage (III/2): 160 V, contact surface: Sn, contact connection type: Socket, number of rows: 1, number of positions: 2, product range: FMC 1,5/..-ST, pitch: 3.81 mm, connection method: Push-in spring connection, conductor/PCB connection direction: 0 °, plug-in system: COMBICON FMC 1,5 - MCDN 1,5, locking: without, mounting method: without, type of packaging: packed in cardboard | 260.92 | 100 | AA | PCB Connectors (PCC) | AAB | AABFBA | 250 | 1000 | NO | PC | F | 1,25 | g | 92 | 78 | 114 | MM | 4067923552920 | 85366990 | DE |  |  | Catálogo
1966091 | FMC 1,5/ 2-STF-3,5 | Conector para placa de circuito impreso | Conector de placa de circuito impreso, sección nominal: 1,5 mm², color: verde, corriente nominal: 8 A, tensión nominal (III/2): 160 V, superficie de contacto: Sn, tipo de conexión del contacto: Hembra, número de potenciales: 2, número de filas: 1, número de polos: 2, número de conexiones: 2, familia de artículos: FMC 1,5/..-STF, paso: 3,5 mm, tipo de conexión: Conexión por resorte push-in, dirección de conexión conductor/placa de circuito impreso: 0 °, sistema enchufable: COMBICON FMC 1,5 - MCDN 1,5, bloqueo: Bloqueo por tornillo, tipo de sujeción: Sujeción aérea (tornillo), tipo de embalaje: empaquetado en caja | 261.45 | 100 | AA | PCB Connectors (PCC) | AAB | AABFAB | 50 | 50 | NO | PC |  | 2,16 | G | 45 | 112 | 75 | MM | 4017918943288 | 85366990 | DE | EC002638 | Imagen | Catálogo
1772074 | FMC 1,5/ 2-STF-3,5 BK BDWH:1,2 | Conector para placa de circuito impreso | Conector de placa de circuito impreso, sección nominal: 1,5 mm², color: negro, corriente nominal: 8 A, tensión nominal (III/2): 160 V, superficie de contacto: Sn, tipo de conexión del contacto: Hembra, número de potenciales: 2, número de filas: 1, número de polos: 2, número de conexiones: 2, familia de artículos: FMC 1,5/..-STF, paso: 3,5 mm, tipo de conexión: Conexión por resorte push-in, dirección de conexión conductor/placa de circuito impreso: 0 °, sistema enchufable: COMBICON FMC 1,5 - MCDN 1,5, bloqueo: Bloqueo por tornillo, tipo de sujeción: Sujeción aérea (tornillo), tipo de embalaje: empaquetado en caja | 278.11 | 100 | AA | PCB Connectors (PCC) | AAB | AABFAB | 50 | 50 | NO | PC | F | 2,23 | G | 45 | 112 | 75 | MM | 4046356473224 | 85366990 | DE | EC002638 | Imagen | Catálogo
1709249 | FMC 1,5/ 2-STF-3,5 CRWH LCBK | Conector para placa de circuito impreso | Conector de placa de circuito impreso, sección nominal: 1,5 mm², color: blanco crema, corriente nominal: 8 A, tensión nominal (III/2): 160 V, superficie de contacto: Sn, tipo de conexión del contacto: Hembra, número de potenciales: 2, número de filas: 1, número de polos: 2, número de conexiones: 2, familia de artículos: FMC 1,5/..-STF, paso: 3,5 mm, tipo de conexión: Conexión por resorte push-in, dirección de conexión conductor/placa de circuito impreso: 0 °, sistema enchufable: COMBICON FMC 1,5 - MCDN 1,5, bloqueo: Bloqueo por tornillo, tipo de sujeción: Sujeción aérea (tornillo), tipo de embalaje: empaquetado en caja | 287.6 | 100 | AA | PCB Connectors (PCC) | AAB | AABFAB | 50 | 50 | NO | PC |  | 2,21 | G | 46 | 113 | 77 | MM | 4055626055893 | 85366990 | DE | EC002638 | Imagen | Catálogo
1748354 | FMC 1,5/ 2-STF-3,81 | Conector para placa de circuito impreso | Conector de placa de circuito impreso, sección nominal: 1,5 mm², color: verde, corriente nominal: 8 A, tensión nominal (III/2): 160 V, superficie de contacto: Sn, tipo de conexión del contacto: Hembra, número de potenciales: 2, número de filas: 1, número de polos: 2, número de conexiones: 2, familia de artículos: FMC 1,5/..-STF, paso: 3,81 mm, tipo de conexión: Conexión por resorte push-in, dirección de conexión conductor/placa de circuito impreso: 0 °, sistema enchufable: COMBICON FMC 1,5 - MCDN 1,5, bloqueo: Bloqueo por tornillo, tipo de sujeción: Sujeción aérea (tornillo), tipo de embalaje: empaquetado en caja | 261.45 | 100 | AA | PCB Connectors (PCC) | AAB | AABFBB | 50 | 50 | NO | PC |  | 2,24 | G | 45 | 112 | 75 | MM | 4046356311397 | 85366990 | DE | EC002638 | Imagen | Catálogo
1073023 | FMC 1,5/ 2-STF-3,81 BD:12V,GND | Conector para placa de circuito impreso | Conector de placa de circuito impreso, sección nominal: 1,5 mm², color: verde, corriente nominal: 8 A, tensión nominal (III/2): 160 V, superficie de contacto: Sn, tipo de conexión del contacto: Hembra, número de filas: 1, número de polos: 2, familia de artículos: FMC 1,5/..-STF, paso: 3,81 mm, tipo de conexión: Conexión por resorte push-in, dirección de conexión conductor/placa de circuito impreso: 0 °, sistema enchufable: COMBICON FMC 1,5 - MCDN 1,5, bloqueo: Bloqueo por tornillo, tipo de sujeción: Sujeción aérea (tornillo), tipo de embalaje: empaquetado en caja | 261.45 | 100 | AA | PCB Connectors (PCC) | AAB | AABFBB | 50 | 1000 | NO | PC | F | 2,24 | G | 0 | 0 | 0 |  | 4055626766560 | 85366990 | CN | EC002638 | Imagen | Catálogo
1952270 | FMC 1,5/ 3-ST-3,5 | Conector para placa de circuito impreso | Conector de placa de circuito impreso, sección nominal: 1,5 mm², color: verde, corriente nominal: 8 A, tensión nominal (III/2): 160 V, superficie de contacto: Sn, tipo de conexión del contacto: Hembra, número de potenciales: 3, número de filas: 1, número de polos: 3, número de conexiones: 3, familia de artículos: FMC 1,5/..-ST, paso: 3,5 mm, tipo de conexión: Conexión por resorte push-in, dirección de conexión conductor/placa de circuito impreso: 0 °, sistema enchufable: COMBICON FMC 1,5 - MCDN 1,5, bloqueo: sin, tipo de sujeción: sin, tipo de embalaje: empaquetado en caja | 304.12 | 100 | AA | PCB Connectors (PCC) | AAB | AABFAA | 250 | 250 | NO | PC |  | 1,77 | G | 90 | 108 | 113 | MM | 4017918942861 | 85366990 | DE | EC002638 | Imagen | Catálogo
1756002 | FMC 1,5/ 3-ST-3,5 BD:1-3 | Conector para placa de circuito impreso | Conector de placa de circuito impreso, sección nominal: 1,5 mm², color: verde, corriente nominal: 8 A, tensión nominal (III/2): 160 V, superficie de contacto: Sn, tipo de conexión del contacto: Hembra, número de potenciales: 3, número de filas: 1, número de polos: 3, número de conexiones: 3, familia de artículos: FMC 1,5/..-ST, paso: 3,5 mm, tipo de conexión: Conexión por resorte push-in, dirección de conexión conductor/placa de circuito impreso: 0 °, sistema enchufable: COMBICON FMC 1,5 - MCDN 1,5, bloqueo: sin, tipo de sujeción: sin, tipo de embalaje: empaquetado en caja | 329.12 | 100 | AA | PCB Connectors (PCC) | AAB | AABFAA | 50 | 50 | NO | PC |  | 1,95 | G | 45 | 112 | 75 | MM | 4046356349949 | 85366990 | DE | EC002638 | Imagen | Catálogo
1711863 | FMC 1,5/ 3-ST-3,5 BD:-3 | Conector para placa de circuito impreso | Conector de placa de circuito impreso, sección nominal: 1,5 mm², color: verde, corriente nominal: 8 A, tensión nominal (III/2): 160 V, superficie de contacto: Sn, tipo de conexión del contacto: Hembra, número de potenciales: 3, número de filas: 1, número de polos: 3, número de conexiones: 3, familia de artículos: FMC 1,5/..-ST, paso: 3,5 mm, tipo de conexión: Conexión por resorte push-in, dirección de conexión conductor/placa de circuito impreso: 0 °, sistema enchufable: COMBICON FMC 1,5 - MCDN 1,5, bloqueo: sin, tipo de sujeción: sin, tipo de embalaje: empaquetado en caja | 329.12 | 100 | AA | PCB Connectors (PCC) | AAB | AABFAA | 50 | 50 | NO | PC |  | 1,98 | G | 46 | 113 | 78 | MM | 4055626264141 | 85366990 | DE | EC002638 | Imagen | Catálogo
1700904 | FMC 1,5/ 3-ST-3,5 BD2:3-1SO | Conector para placa de circuito impreso | Conector de placa de circuito impreso, sección nominal: 1,5 mm², color: verde, corriente nominal: 8 A, tensión nominal (III/2): 160 V, superficie de contacto: Sn, tipo de conexión del contacto: Hembra, número de potenciales: 3, número de filas: 1, número de polos: 3, número de conexiones: 3, familia de artículos: FMC 1,5/..-ST, paso: 3,5 mm, tipo de conexión: Conexión por resorte push-in, dirección de conexión conductor/placa de circuito impreso: 0 °, sistema enchufable: COMBICON FMC 1,5 - MCDN 1,5, bloqueo: sin, tipo de sujeción: sin, tipo de embalaje: empaquetado en caja | 329.12 | 100 | AA | PCB Connectors (PCC) | AAB | AABFAA | 50 | 50 | NO | PC |  | 1,96 | G | 47 | 113 | 78 | MM | 4046356502856 | 85366990 | DE | EC002638 | Imagen | Catálogo
1660885 | FMC 1,5/ 3-ST-3,5 BD2:X1 | Conector para placa de circuito impreso | Conector de placa de circuito impreso, sección nominal: 1,5 mm², color: verde, corriente nominal: 8 A, tensión nominal (III/2): 160 V, superficie de contacto: Sn, tipo de conexión del contacto: Hembra, número de filas: 1, número de polos: 3, familia de artículos: FMC 1,5/..-ST, paso: 3,5 mm, tipo de conexión: Conexión por resorte push-in, dirección de conexión conductor/placa de circuito impreso: 0 °, sistema enchufable: COMBICON FMC 1,5 - MCDN 1,5, bloqueo: sin, tipo de sujeción: sin, tipo de embalaje: empaquetado en caja | 329.12 | 100 | AA | PCB Connectors (PCC) | AAB | AABFAA | 50 | 1000 | NO | PC | F | 1,93 | G | 45 | 112 | 75 | MM | 4067923198395 | 85366990 | DE | EC002638 | Imagen | Catálogo
1656215 | FMC 1,5/ 3-ST-3,5 BD2:X18 | Conector para placa de circuito impreso | Conector de placa de circuito impreso, sección nominal: 1,5 mm², color: verde, corriente nominal: 8 A, tensión nominal (III/2): 160 V, superficie de contacto: Sn, tipo de conexión del contacto: Hembra, número de filas: 1, número de polos: 3, familia de artículos: FMC 1,5/..-ST, paso: 3,5 mm, tipo de conexión: Conexión por resorte push-in, dirección de conexión conductor/placa de circuito impreso: 0 °, sistema enchufable: COMBICON FMC 1,5 - MCDN 1,5, bloqueo: sin, tipo de sujeción: sin, tipo de embalaje: empaquetado en caja | 329.12 | 100 | AA | PCB Connectors (PCC) | AAB | AABFAA | 50 | 1000 | NO | PC | F | 1,93 | G | 45 | 112 | 75 | MM | 4067923189614 | 85366990 | DE | EC002638 | Imagen | Catálogo
1656225 | FMC 1,5/ 3-ST-3,5 BD2:X43 | Conector para placa de circuito impreso | Conector de placa de circuito impreso, sección nominal: 1,5 mm², color: verde, corriente nominal: 8 A, tensión nominal (III/2): 160 V, superficie de contacto: Sn, tipo de conexión del contacto: Hembra, número de filas: 1, número de polos: 3, familia de artículos: FMC 1,5/..-ST, paso: 3,5 mm, tipo de conexión: Conexión por resorte push-in, dirección de conexión conductor/placa de circuito impreso: 0 °, sistema enchufable: COMBICON FMC 1,5 - MCDN 1,5, bloqueo: sin, tipo de sujeción: sin, tipo de embalaje: empaquetado en caja | 329.12 | 100 | AA | PCB Connectors (PCC) | AAB | AABFAA | 50 | 1000 | NO | PC | F | 1,91 | G | 45 | 112 | 75 | MM | 4067923188969 | 85366990 | DE | EC002638 | Imagen | Catálogo
1660910 | FMC 1,5/ 3-ST-3,5 BD2:X49 | Conector para placa de circuito impreso | Conector de placa de circuito impreso, sección nominal: 1,5 mm², color: verde, corriente nominal: 8 A, tensión nominal (III/2): 160 V, superficie de contacto: Sn, tipo de conexión del contacto: Hembra, número de filas: 1, número de polos: 3, familia de artículos: FMC 1,5/..-ST, paso: 3,5 mm, tipo de conexión: Conexión por resorte push-in, dirección de conexión conductor/placa de circuito impreso: 0 °, sistema enchufable: COMBICON FMC 1,5 - MCDN 1,5, bloqueo: sin, tipo de sujeción: sin, tipo de embalaje: empaquetado en caja | 329.12 | 100 | AA | PCB Connectors (PCC) | AAB | AABFAA | 50 | 1000 | NO | PC | F | 1,93 | G | 45 | 112 | 75 | MM | 4067923198852 | 85366990 | DE | EC002638 | Imagen | Catálogo
1660914 | FMC 1,5/ 3-ST-3,5 BD2:X50 | Conector para placa de circuito impreso | Conector de placa de circuito impreso, sección nominal: 1,5 mm², color: verde, corriente nominal: 8 A, tensión nominal (III/2): 160 V, superficie de contacto: Sn, tipo de conexión del contacto: Hembra, número de filas: 1, número de polos: 3, familia de artículos: FMC 1,5/..-ST, paso: 3,5 mm, tipo de conexión: Conexión por resorte push-in, dirección de conexión conductor/placa de circuito impreso: 0 °, sistema enchufable: COMBICON FMC 1,5 - MCDN 1,5, bloqueo: sin, tipo de sujeción: sin, tipo de embalaje: empaquetado en caja | 329.12 | 100 | AA | PCB Connectors (PCC) | AAB | AABFAA | 50 | 1000 | NO | PC | F | 1,93 | G | 45 | 112 | 75 | MM | 4067923198869 | 85366990 | DE | EC002638 | Imagen | Catálogo
1704998 | FMC 1,5/ 3-ST-3,5 BK | Conector para placa de circuito impreso | Conector de placa de circuito impreso, sección nominal: 1,5 mm², color: negro, corriente nominal: 8 A, tensión nominal (III/2): 160 V, superficie de contacto: Sn, tipo de conexión del contacto: Hembra, número de potenciales: 3, número de filas: 1, número de polos: 3, número de conexiones: 3, familia de artículos: FMC 1,5/..-ST, paso: 3,5 mm, tipo de conexión: Conexión por resorte push-in, dirección de conexión conductor/placa de circuito impreso: 0 °, sistema enchufable: COMBICON FMC 1,5 - MCDN 1,5, bloqueo: sin, tipo de sujeción: sin, tipo de embalaje: empaquetado en caja | 304.12 | 100 | AA | PCB Connectors (PCC) | AAB | AABFAA | 50 | 50 | NO | PC |  | 1,93 | G | 47 | 77 | 113 | MM | 4046356749237 | 85366990 | DE | EC002638 | Imagen | Catálogo
1397669 | FMC 1,5/ 3-ST-3,5 BK BD:PE-44 | Conector para placa de circuito impreso | Conector de placa de circuito impreso, sección nominal: 1,5 mm², color: negro, corriente nominal: 8 A, tensión nominal (III/2): 160 V, superficie de contacto: Sn, tipo de conexión del contacto: Hembra, número de filas: 1, número de polos: 3, familia de artículos: FMC 1,5/..-ST, paso: 3,5 mm, tipo de conexión: Conexión por resorte push-in, dirección de conexión conductor/placa de circuito impreso: 0 °, sistema enchufable: COMBICON FMC 1,5 - MCDN 1,5, bloqueo: sin, tipo de sujeción: sin, tipo de embalaje: empaquetado en caja | 352.69 | 100 | AA | PCB Connectors (PCC) | AAB | AABFAA | 250 | 1000 | NO | PC | F | 1,96 | G | 90 | 108 | 113 | MM | 4063151782948 | 85366990 | DE | EC002638 | Imagen | Catálogo
1684775 | FMC 1,5/ 3-ST-3,5 BK BDWH K1Q | Conector para placa de circuito impreso | Conector de placa de circuito impreso, sección nominal: 1,5 mm², color: negro, corriente nominal: 8 A, tensión nominal (III/2): 160 V, superficie de contacto: Sn, tipo de conexión del contacto: Hembra, número de filas: 1, número de polos: 3, familia de artículos: FMC 1,5/..-ST, paso: 3,5 mm, tipo de conexión: Conexión por resorte push-in, dirección de conexión conductor/placa de circuito impreso: 0 °, sistema enchufable: COMBICON FMC 1,5 - MCDN 1,5, bloqueo: sin, tipo de sujeción: sin, tipo de embalaje: empaquetado en caja | 329.12 | 100 | AA | PCB Connectors (PCC) | AAB | AABFAA | 50 | 1000 | NO | PC | F | 1,97 | G | 63 | 78 | 115 | MM | 4067923241046 | 85366990 | DE | EC002638 | Imagen | Catálogo
1684776 | FMC 1,5/ 3-ST-3,5 BK BDWH K2SO | Conector para placa de circuito impreso | Conector de placa de circuito impreso, sección nominal: 1,5 mm², color: negro, corriente nominal: 8 A, tensión nominal (III/2): 160 V, superficie de contacto: Sn, tipo de conexión del contacto: Hembra, número de filas: 1, número de polos: 3, familia de artículos: FMC 1,5/..-ST, paso: 3,5 mm, tipo de conexión: Conexión por resorte push-in, dirección de conexión conductor/placa de circuito impreso: 0 °, sistema enchufable: COMBICON FMC 1,5 - MCDN 1,5, bloqueo: sin, tipo de sujeción: sin, tipo de embalaje: empaquetado en caja | 329.12 | 100 | AA | PCB Connectors (PCC) | AAB | AABFAA | 50 | 1000 | NO | PC | F | 1,97 | G | 63 | 78 | 115 | MM | 4067923241602 | 85366990 | DE | EC002638 | Imagen | Catálogo
1684777 | FMC 1,5/ 3-ST-3,5 BK BDWH K3SO | Conector para placa de circuito impreso | Conector de placa de circuito impreso, sección nominal: 1,5 mm², color: negro, corriente nominal: 8 A, tensión nominal (III/2): 160 V, superficie de contacto: Sn, tipo de conexión del contacto: Hembra, número de filas: 1, número de polos: 3, familia de artículos: FMC 1,5/..-ST, paso: 3,5 mm, tipo de conexión: Conexión por resorte push-in, dirección de conexión conductor/placa de circuito impreso: 0 °, sistema enchufable: COMBICON FMC 1,5 - MCDN 1,5, bloqueo: sin, tipo de sujeción: sin, tipo de embalaje: empaquetado en caja | 329.12 | 100 | AA | PCB Connectors (PCC) | AAB | AABFAA | 50 | 1000 | NO | PC | F | 1,97 | G | 63 | 78 | 115 | MM | 4067923241343 | 85366990 | DE | EC002638 | Imagen | Catálogo
1196672 | FMC 1,5/ 3-ST-3,5 BK BDWH:-OUT | Conector para placa de circuito impreso | Conector de placa de circuito impreso, sección nominal: 1,5 mm², color: negro, corriente nominal: 8 A, tensión nominal (III/2): 160 V, superficie de contacto: Sn, tipo de conexión del contacto: Hembra, número de filas: 1, número de polos: 3, familia de artículos: FMC 1,5/..-ST, paso: 3,5 mm, tipo de conexión: Conexión por resorte push-in, dirección de conexión conductor/placa de circuito impreso: 0 °, sistema enchufable: COMBICON FMC 1,5 - MCDN 1,5, bloqueo: sin, tipo de sujeción: sin, tipo de embalaje: empaquetado en caja | 329.12 | 100 | AA | PCB Connectors (PCC) | AAB | AABFAA | 50 | 1000 | NO | PC | F | 1,96 | G | 63 | 78 | 115 | MM | 4063151254278 | 85366990 | DE | EC002638 | Imagen | Catálogo
1709334 | FMC 1,5/ 3-ST-3,5 BK CN1 | Conector para placa de circuito impreso | Conector de placa de circuito impreso, sección nominal: 1,5 mm², color: negro, corriente nominal: 8 A, tensión nominal (III/2): 160 V, superficie de contacto: Sn, tipo de conexión del contacto: Hembra, número de potenciales: 3, número de filas: 1, número de polos: 3, número de conexiones: 3, familia de artículos: FMC 1,5/..-ST, paso: 3,5 mm, tipo de conexión: Conexión por resorte push-in, dirección de conexión conductor/placa de circuito impreso: 0 °, sistema enchufable: COMBICON FMC 1,5 - MCDN 1,5, bloqueo: sin, tipo de sujeción: sin, tipo de embalaje: empaquetado en caja | 334.09 | 100 | AA | PCB Connectors (PCC) | AAB | AABFAA | 50 | 50 | NO | PC |  | 2,01 | G | 48 | 80 | 115 | MM | 4055626064215 | 85366990 | DE | EC002638 | Imagen | Catálogo
1709333 | FMC 1,5/ 3-ST-3,5 BK CN2 | Conector para placa de circuito impreso | Conector de placa de circuito impreso, sección nominal: 1,5 mm², color: negro, corriente nominal: 8 A, tensión nominal (III/2): 160 V, superficie de contacto: Sn, tipo de conexión del contacto: Hembra, número de potenciales: 3, número de filas: 1, número de polos: 3, número de conexiones: 3, familia de artículos: FMC 1,5/..-ST, paso: 3,5 mm, tipo de conexión: Conexión por resorte push-in, dirección de conexión conductor/placa de circuito impreso: 0 °, sistema enchufable: COMBICON FMC 1,5 - MCDN 1,5, bloqueo: sin, tipo de sujeción: sin, tipo de embalaje: empaquetado en caja | 334.09 | 100 | AA | PCB Connectors (PCC) | AAB | AABFAA | 50 | 50 | NO | PC | F | 2,00 | G | 48 | 80 | 115 | MM | 4055626064222 | 85366990 | DE | EC002638 | Imagen | Catálogo
1805541 | FMC 1,5/ 3-ST-3,5 BKBDWH2:A0AQ | Conector para placa de circuito impreso | Conector de placa de circuito impreso, sección nominal: 1,5 mm², color: negro, corriente nominal: 8 A, tensión nominal (III/2): 160 V, superficie de contacto: Sn, tipo de conexión del contacto: Hembra, número de filas: 1, número de polos: 3, familia de artículos: FMC 1,5/..-ST, paso: 3,5 mm, tipo de conexión: Conexión por resorte push-in, dirección de conexión conductor/placa de circuito impreso: 0 °, sistema enchufable: COMBICON FMC 1,5 - MCDN 1,5, bloqueo: sin, tipo de sujeción: sin, tipo de embalaje: empaquetado en caja | 329.12 | 100 | AA | PCB Connectors (PCC) | AAB | AABFAA | 50 | 1000 | NO | PC | F | 1,94 | G |  |  |  |  | 4067923429925 | 85366990 | DE | EC002638 | Imagen | Catálogo
1018842 | FMC 1,5/ 3-ST-3,5 BKBDWH2:ERDQ | Conector para placa de circuito impreso | Conector de placa de circuito impreso, sección nominal: 1,5 mm², color: negro, corriente nominal: 8 A, tensión nominal (III/2): 160 V, superficie de contacto: Sn, tipo de conexión del contacto: Hembra, número de potenciales: 3, número de filas: 1, número de polos: 3, número de conexiones: 3, familia de artículos: FMC 1,5/..-ST, paso: 3,5 mm, tipo de conexión: Conexión por resorte push-in, dirección de conexión conductor/placa de circuito impreso: 0 °, sistema enchufable: COMBICON FMC 1,5 - MCDN 1,5, bloqueo: sin, tipo de sujeción: sin, tipo de embalaje: empaquetado en caja | 329.12 | 100 | AA | PCB Connectors (PCC) | AAB | AABFAA | 50 | 50 | NO | PC |  | 1,97 | G | 48 | 80 | 115 | MM | 4055626504810 | 85366990 | DE | EC002638 | Imagen | Catálogo
1728583 | FMC 1,5/ 3-ST-3,5 BU | Conector para placa de circuito impreso | Conector de placa de circuito impreso, sección nominal: 1,5 mm², color: azul, corriente nominal: 8 A, tensión nominal (III/2): 160 V, superficie de contacto: Sn, tipo de conexión del contacto: Hembra, número de filas: 1, número de polos: 3, familia de artículos: FMC 1,5/..-ST, paso: 3,5 mm, tipo de conexión: Conexión por resorte push-in, dirección de conexión conductor/placa de circuito impreso: 0 °, sistema enchufable: COMBICON FMC 1,5 - MCDN 1,5, bloqueo: sin, tipo de sujeción: sin, tipo de embalaje: empaquetado en caja | 304.12 | 100 | AA | PCB Connectors (PCC) | AAB | AABFAA | 250 | 250 | NO | PC | F | 1,77 | G |  |  |  |  | 4067923283787 | 85366990 | DE | EC002638 | Imagen | Catálogo
1911879 | FMC 1,5/ 3-ST-3,5 BU CN3 | PCB connector | PCB connector, color: blue, number of positions: 3, product range: FMC 1,5/..-ST, pitch: 3.5 mm, type of packaging: packed in cardboard | 334.09 | 100 | AA | PCB Connectors (PCC) | AAB | AABFAA | 250 | 1000 | NO | PC | F | 1,77 | g | 0 | 0 | 0 | 0 | 4067923617971 | 85366990 | DE |  |  | Catálogo
1149220 | FMC 1,5/ 3-ST-3,5 CN1 | Conector para placa de circuito impreso | Conector de placa de circuito impreso, sección nominal: 1,5 mm², color: verde, corriente nominal: 8 A, tensión nominal (III/2): 160 V, superficie de contacto: Sn, tipo de conexión del contacto: Hembra, número de filas: 1, número de polos: 3, familia de artículos: FMC 1,5/..-ST, paso: 3,5 mm, tipo de conexión: Conexión por resorte push-in, dirección de conexión conductor/placa de circuito impreso: 0 °, sistema enchufable: COMBICON FMC 1,5 - MCDN 1,5, bloqueo: sin, tipo de sujeción: sin, tipo de embalaje: empaquetado en caja | 334.09 | 100 | AA | PCB Connectors (PCC) | AAB | AABFAA | 250 | 1000 | NO | PC | F | 1,74 | G | 90 | 108 | 113 | MM | 4063151144050 | 85366990 | DE | EC002638 | Imagen | Catálogo
1149222 | FMC 1,5/ 3-ST-3,5 CN3 | Conector para placa de circuito impreso | Conector de placa de circuito impreso, sección nominal: 1,5 mm², color: verde, corriente nominal: 8 A, tensión nominal (III/2): 160 V, superficie de contacto: Sn, tipo de conexión del contacto: Hembra, número de filas: 1, número de polos: 3, familia de artículos: FMC 1,5/..-ST, paso: 3,5 mm, tipo de conexión: Conexión por resorte push-in, dirección de conexión conductor/placa de circuito impreso: 0 °, sistema enchufable: COMBICON FMC 1,5 - MCDN 1,5, bloqueo: sin, tipo de sujeción: sin, tipo de embalaje: empaquetado en caja | 334.09 | 100 | AA | PCB Connectors (PCC) | AAB | AABFAA | 250 | 1000 | NO | PC | F | 1,74 | G | 90 | 108 | 113 | MM | 4063151143992 | 85366990 | DE | EC002638 | Imagen | Catálogo
1703843 | FMC 1,5/ 3-ST-3,5 GY | Conector para placa de circuito impreso | Conector de placa de circuito impreso, sección nominal: 1,5 mm², color: gris, corriente nominal: 8 A, tensión nominal (III/2): 160 V, superficie de contacto: Sn, tipo de conexión del contacto: Hembra, número de potenciales: 3, número de filas: 1, número de polos: 3, número de conexiones: 3, familia de artículos: FMC 1,5/..-ST, paso: 3,5 mm, tipo de conexión: Conexión por resorte push-in, dirección de conexión conductor/placa de circuito impreso: 0 °, sistema enchufable: COMBICON FMC 1,5 - MCDN 1,5, bloqueo: sin, tipo de sujeción: sin, tipo de embalaje: empaquetado en caja | 304.12 | 100 | AA | PCB Connectors (PCC) | AAB | AABFAA | 50 | 50 | NO | PC | F | 2,01 | G | 48 | 80 | 115 | MM | 4046356667111 | 85366990 | DE | EC002638 | Imagen | Catálogo
1701581 | FMC 1,5/ 3-ST-3,5 GY BD:NZ278 | Conector para placa de circuito impreso | Conector de placa de circuito impreso, sección nominal: 1,5 mm², color: gris, corriente nominal: 8 A, tensión nominal (III/2): 160 V, superficie de contacto: Sn, tipo de conexión del contacto: Hembra, número de potenciales: 3, número de filas: 1, número de polos: 3, número de conexiones: 3, familia de artículos: FMC 1,5/..-ST, paso: 3,5 mm, tipo de conexión: Conexión por resorte push-in, dirección de conexión conductor/placa de circuito impreso: 0 °, sistema enchufable: COMBICON FMC 1,5 - MCDN 1,5, bloqueo: sin, tipo de sujeción: sin, tipo de embalaje: empaquetado en caja | 329.12 | 100 | AA | PCB Connectors (PCC) | AAB | AABFAA | 50 | 50 | NO | PC |  | 1,92 | G | 46 | 113 | 78 | MM | 4046356545594 | 85366990 | DE | EC002638 | Imagen | Catálogo
1704441 | FMC 1,5/ 3-ST-3,5 GY CN1 | Conector para placa de circuito impreso | Conector de placa de circuito impreso, sección nominal: 1,5 mm², color: gris, corriente nominal: 8 A, tensión nominal (III/2): 160 V, superficie de contacto: Sn, tipo de conexión del contacto: Hembra, número de potenciales: 3, número de filas: 1, número de polos: 3, número de conexiones: 3, familia de artículos: FMC 1,5/..-ST, paso: 3,5 mm, tipo de conexión: Conexión por resorte push-in, dirección de conexión conductor/placa de circuito impreso: 0 °, sistema enchufable: COMBICON FMC 1,5 - MCDN 1,5, bloqueo: sin, tipo de sujeción: sin, tipo de embalaje: empaquetado en caja | 334.09 | 100 | AA | PCB Connectors (PCC) | AAB | AABFAA | 50 | 50 | NO | PC |  | 2,00 | G | 46 | 77 | 113 | MM | 4046356715584 | 85366990 | DE | EC002638 | Imagen | Catálogo
1704439 | FMC 1,5/ 3-ST-3,5 GY CN2 | Conector para placa de circuito impreso | Conector de placa de circuito impreso, sección nominal: 1,5 mm², color: gris, corriente nominal: 8 A, tensión nominal (III/2): 160 V, superficie de contacto: Sn, tipo de conexión del contacto: Hembra, número de potenciales: 3, número de filas: 1, número de polos: 3, número de conexiones: 3, familia de artículos: FMC 1,5/..-ST, paso: 3,5 mm, tipo de conexión: Conexión por resorte push-in, dirección de conexión conductor/placa de circuito impreso: 0 °, sistema enchufable: COMBICON FMC 1,5 - MCDN 1,5, bloqueo: sin, tipo de sujeción: sin, tipo de embalaje: empaquetado en caja | 334.09 | 100 | AA | PCB Connectors (PCC) | AAB | AABFAA | 50 | 50 | NO | PC |  | 1,92 | G | 47 | 77 | 113 | MM | 4046356715577 | 85366990 | DE | EC002638 | Imagen | Catálogo
1704887 | FMC 1,5/ 3-ST-3,5 GY7035 | Conector para placa de circuito impreso | Conector de placa de circuito impreso, sección nominal: 1,5 mm², color: gris claro, corriente nominal: 8 A, tensión nominal (III/2): 160 V, superficie de contacto: Sn, tipo de conexión del contacto: Hembra, número de potenciales: 3, número de filas: 1, número de polos: 3, número de conexiones: 3, familia de artículos: FMC 1,5/..-ST, paso: 3,5 mm, tipo de conexión: Conexión por resorte push-in, dirección de conexión conductor/placa de circuito impreso: 0 °, sistema enchufable: COMBICON FMC 1,5 - MCDN 1,5, bloqueo: sin, tipo de sujeción: sin, tipo de embalaje: empaquetado en caja | 304.12 | 100 | AA | PCB Connectors (PCC) | AAB | AABFAA | 50 | 50 | NO | PC |  | 1,91 | G | 47 | 113 | 78 | MM | 4046356742504 | 85366990 | DE | EC002638 | Imagen | Catálogo
1709737 | FMC 1,5/ 3-ST-3,5 GYWH | Conector para placa de circuito impreso | Conector de placa de circuito impreso, sección nominal: 1,5 mm², color: blanco grisáceo, corriente nominal: 8 A, tensión nominal (III/2): 160 V, superficie de contacto: Sn, tipo de conexión del contacto: Hembra, número de potenciales: 3, número de filas: 1, número de polos: 3, número de conexiones: 3, familia de artículos: FMC 1,5/..-ST, paso: 3,5 mm, tipo de conexión: Conexión por resorte push-in, dirección de conexión conductor/placa de circuito impreso: 0 °, sistema enchufable: COMBICON FMC 1,5 - MCDN 1,5, bloqueo: sin, tipo de sujeción: sin, tipo de embalaje: empaquetado en caja | 304.12 | 100 | AA | PCB Connectors (PCC) | AAB | AABFAA | 50 | 50 | NO | PC | F | 1,97 | G | 45 | 112 | 75 | MM | 4055626113371 | 85366990 | DE | EC002638 | Imagen | Catálogo
1438344 | FMC 1,5/ 3-ST-3,5 WH | Conector para placa de circuito impreso | Conector de placa de circuito impreso, sección nominal: 1,5 mm², color: blanco, corriente nominal: 8 A, tensión nominal (III/2): 160 V, superficie de contacto: Sn, tipo de conexión del contacto: Hembra, número de filas: 1, número de polos: 3, familia de artículos: FMC 1,5/..-ST, paso: 3,5 mm, tipo de conexión: Conexión por resorte push-in, dirección de conexión conductor/placa de circuito impreso: 0 °, sistema enchufable: COMBICON FMC 1,5 - MCDN 1,5, bloqueo: sin, tipo de sujeción: sin, tipo de embalaje: empaquetado en caja | 304.12 | 100 | AA | PCB Connectors (PCC) | AAB | AABFAA | 250 | 1000 | NO | PC | F | 1,77 | G | 90 | 108 | 113 | MM | 4063151816131 | 85366990 | DE | EC002638 | Imagen | Catálogo
1713500 | FMC 1,5/ 3-ST-3,5 YE CN1 | Conector para placa de circuito impreso | Conector de placa de circuito impreso, sección nominal: 1,5 mm², color: amarillo, corriente nominal: 8 A, tensión nominal (III/2): 160 V, superficie de contacto: Sn, tipo de conexión del contacto: Hembra, número de potenciales: 3, número de filas: 1, número de polos: 3, número de conexiones: 3, familia de artículos: FMC 1,5/..-ST, paso: 3,5 mm, tipo de conexión: Conexión por resorte push-in, dirección de conexión conductor/placa de circuito impreso: 0 °, sistema enchufable: COMBICON FMC 1,5 - MCDN 1,5, bloqueo: sin, tipo de sujeción: sin, tipo de embalaje: empaquetado en caja | 334.09 | 100 | AA | PCB Connectors (PCC) | AAB | AABFAA | 250 | 250 | NO | PC | F | 1,76 | G | 90 | 108 | 113 | MM | 4055626316437 | 85366990 | DE | EC002638 | Imagen | Catálogo
1708047 | FMC 1,5/ 3-ST-3,5 YE CN1,2 | Conector para placa de circuito impreso | Conector de placa de circuito impreso, sección nominal: 1,5 mm², color: amarillo, corriente nominal: 8 A, tensión nominal (III/2): 160 V, superficie de contacto: Sn, tipo de conexión del contacto: Hembra, número de potenciales: 3, número de filas: 1, número de polos: 3, número de conexiones: 3, familia de artículos: FMC 1,5/..-ST, paso: 3,5 mm, tipo de conexión: Conexión por resorte push-in, dirección de conexión conductor/placa de circuito impreso: 0 °, sistema enchufable: COMBICON FMC 1,5 - MCDN 1,5, bloqueo: sin, tipo de sujeción: sin, tipo de embalaje: empaquetado en caja | 364.06 | 100 | AA | PCB Connectors (PCC) | AAB | AABFAA | 50 | 50 | NO | PC |  | 1,95 | G | 46 | 114 | 79 | MM | 4046356965217 | 85366990 | DE | EC002638 | Imagen | Catálogo
1708046 | FMC 1,5/ 3-ST-3,5 YE CN1,3 | Conector para placa de circuito impreso | Conector de placa de circuito impreso, sección nominal: 1,5 mm², color: amarillo, corriente nominal: 8 A, tensión nominal (III/2): 160 V, superficie de contacto: Sn, tipo de conexión del contacto: Hembra, número de potenciales: 3, número de filas: 1, número de polos: 3, número de conexiones: 3, familia de artículos: FMC 1,5/..-ST, paso: 3,5 mm, tipo de conexión: Conexión por resorte push-in, dirección de conexión conductor/placa de circuito impreso: 0 °, sistema enchufable: COMBICON FMC 1,5 - MCDN 1,5, bloqueo: sin, tipo de sujeción: sin, tipo de embalaje: empaquetado en caja | 364.06 | 100 | AA | PCB Connectors (PCC) | AAB | AABFAA | 50 | 50 | NO | PC |  | 1,90 | G | 46 | 113 | 78 | MM | 4046356965224 | 85366990 | DE | EC002638 | Imagen | Catálogo
1952034 | FMC 1,5/ 3-ST-3,5-RF | Conector para placa de circuito impreso | Conector de placa de circuito impreso, sección nominal: 1,5 mm², color: verde, corriente nominal: 8 A, tensión nominal (III/2): 160 V, superficie de contacto: Sn, tipo de conexión del contacto: Hembra, número de potenciales: 3, número de filas: 1, número de polos: 3, número de conexiones: 3, familia de artículos: FMC 1,5/..-ST-RF, paso: 3,5 mm, tipo de conexión: Conexión por resorte push-in, dirección de conexión conductor/placa de circuito impreso: 0 °, sistema enchufable: COMBICON FMC 1,5 - MCDN 1,5, bloqueo: Bloqueo por encaje, tipo de sujeción: Gatillo de bloqueo, tipo de embalaje: empaquetado en caja | 409.07 | 100 | AA | PCB Connectors (PCC) | AAB | AABFAC | 250 | 250 | NO | PC |  | 2,15 | G | 93 | 136 | 114 | MM | 4017918942670 | 85366990 | DE | EC002638 | Imagen | Catálogo
1170489 | FMC 1,5/ 3-ST-3,5-RF BK | Conector para placa de circuito impreso | Conector de placa de circuito impreso, sección nominal: 1,5 mm², color: negro, corriente nominal: 8 A, tensión nominal (III/2): 160 V, superficie de contacto: Sn, tipo de conexión del contacto: Hembra, número de filas: 1, número de polos: 3, familia de artículos: FMC 1,5/..-ST-RF, paso: 3,5 mm, tipo de conexión: Conexión por resorte push-in, dirección de conexión conductor/placa de circuito impreso: 0 °, sistema enchufable: COMBICON FMC 1,5 - MCDN 1,5, bloqueo: Bloqueo por encaje, tipo de sujeción: Gatillo de bloqueo, tipo de embalaje: empaquetado en caja | 409.07 | 100 | AA | PCB Connectors (PCC) | AAB | AABFAC | 250 | 250 | NO | PC | F | 2,15 | G | 93 | 136 | 114 | MM | 4063151187965 | 85366990 | DE | EC002638 | Imagen | Catálogo
1746628 | FMC 1,5/ 3-ST-3,5-RF GY AU | Conector para placa de circuito impreso | Conector de placa de circuito impreso, sección nominal: 1,5 mm², color: gris, corriente nominal: 8 A, tensión nominal (III/2): 160 V, superficie de contacto: Au, tipo de conexión del contacto: Hembra, número de potenciales: 3, número de filas: 1, número de polos: 3, número de conexiones: 3, familia de artículos: FMC 1,5/..-ST-RF, paso: 3,5 mm, tipo de conexión: Conexión por resorte push-in, dirección de conexión conductor/placa de circuito impreso: 0 °, sistema enchufable: COMBICON FMC 1,5 - MCDN 1,5, bloqueo: Bloqueo por encaje, tipo de sujeción: Gatillo de bloqueo, tipo de embalaje: empaquetado en caja | 562.87 | 100 | AA | PCB Connectors (PCC) | AAB | AABFAC | 50 | 50 | NO | PC | F | 2,32 | G | 45 | 112 | 75 | MM | 4046356292351 | 85366990 | DE | EC002638 | Imagen | Catálogo
1170492 | FMC 1,5/ 3-ST-3,5-RF GY35 | Conector para placa de circuito impreso | Conector de placa de circuito impreso, sección nominal: 1,5 mm², color: gris claro, corriente nominal: 8 A, tensión nominal (III/2): 160 V, superficie de contacto: Sn, tipo de conexión del contacto: Hembra, número de filas: 1, número de polos: 3, familia de artículos: FMC 1,5/..-ST-RF, paso: 3,5 mm, tipo de conexión: Conexión por resorte push-in, dirección de conexión conductor/placa de circuito impreso: 0 °, sistema enchufable: COMBICON FMC 1,5 - MCDN 1,5, bloqueo: Bloqueo por encaje, tipo de sujeción: Gatillo de bloqueo, tipo de embalaje: empaquetado en caja | 409.07 | 100 | AA | PCB Connectors (PCC) | AAB | AABFAC | 250 | 250 | NO | PC | F | 2,15 | G | 93 | 136 | 114 | MM | 4063151187972 | 85366990 | DE | EC002638 | Imagen | Catálogo
1128752 | FMC 1,5/ 3-ST-3,5-RF GY35BD1-3 | Conector para placa de circuito impreso | Conector de placa de circuito impreso, sección nominal: 1,5 mm², color: gris claro, corriente nominal: 8 A, tensión nominal (III/2): 160 V, superficie de contacto: Sn, tipo de conexión del contacto: Hembra, número de filas: 1, número de polos: 3, familia de artículos: FMC 1,5/..-ST-RF, paso: 3,5 mm, tipo de conexión: Conexión por resorte push-in, dirección de conexión conductor/placa de circuito impreso: 0 °, sistema enchufable: COMBICON FMC 1,5 - MCDN 1,5, bloqueo: Bloqueo por encaje, tipo de sujeción: Gatillo de bloqueo, tipo de embalaje: empaquetado en caja | 426.93 | 100 | AA | PCB Connectors (PCC) | AAB | AABFAC | 50 | 50 | NO | PC |  | 2,30 | G | 45 | 112 | 75 | MM | 4063151057404 | 85366990 | DE | EC002638 | Imagen | Catálogo
1170493 | FMC 1,5/ 3-ST-3,5-RF OG | Conector para placa de circuito impreso | Conector de placa de circuito impreso, sección nominal: 1,5 mm², color: naranja, corriente nominal: 8 A, tensión nominal (III/2): 160 V, superficie de contacto: Sn, tipo de conexión del contacto: Hembra, número de filas: 1, número de polos: 3, familia de artículos: FMC 1,5/..-ST-RF, paso: 3,5 mm, tipo de conexión: Conexión por resorte push-in, dirección de conexión conductor/placa de circuito impreso: 0 °, sistema enchufable: COMBICON FMC 1,5 - MCDN 1,5, bloqueo: Bloqueo por encaje, tipo de sujeción: Gatillo de bloqueo, tipo de embalaje: empaquetado en caja | 409.07 | 100 | AA | PCB Connectors (PCC) | AAB | AABFAC | 250 | 250 | NO | PC | F | 2,20 | G | 93 | 136 | 114 | MM | 4063151192150 | 85366990 | DE | EC002638 | Imagen | Catálogo
1745904 | FMC 1,5/ 3-ST-3,81 | Conector para placa de circuito impreso | Conector de placa de circuito impreso, sección nominal: 1,5 mm², color: verde, corriente nominal: 8 A, tensión nominal (III/2): 160 V, superficie de contacto: Sn, tipo de conexión del contacto: Hembra, número de potenciales: 3, número de filas: 1, número de polos: 3, número de conexiones: 3, familia de artículos: FMC 1,5/..-ST, paso: 3,81 mm, tipo de conexión: Conexión por resorte push-in, dirección de conexión conductor/placa de circuito impreso: 0 °, sistema enchufable: COMBICON FMC 1,5 - MCDN 1,5, bloqueo: sin, tipo de sujeción: sin, tipo de embalaje: empaquetado en caja | 304.12 | 100 | AA | PCB Connectors (PCC) | AAB | AABFBA | 250 | 250 | NO | PC |  | 1,83 | G | 90 | 108 | 113 | MM | 4046356311021 | 85366990 | DE | EC002638 | Imagen | Catálogo
1706032 | FMC 1,5/ 3-ST-3,81 BK | Conector para placa de circuito impreso | Conector de placa de circuito impreso, sección nominal: 1,5 mm², color: negro, corriente nominal: 8 A, tensión nominal (III/2): 160 V, superficie de contacto: Sn, tipo de conexión del contacto: Hembra, número de potenciales: 3, número de filas: 1, número de polos: 3, número de conexiones: 3, familia de artículos: FMC 1,5/..-ST, paso: 3,81 mm, tipo de conexión: Conexión por resorte push-in, dirección de conexión conductor/placa de circuito impreso: 0 °, sistema enchufable: COMBICON FMC 1,5 - MCDN 1,5, bloqueo: sin, tipo de sujeción: sin, tipo de embalaje: empaquetado en caja | 304.12 | 100 | AA | PCB Connectors (PCC) | AAB | AABFBA | 50 | 50 | NO | PC |  | 2,05 | G | 45 | 112 | 75 | MM | 4046356889933 | 85366990 | DE | EC002638 | Imagen | Catálogo
1304473 | FMC 1,5/ 3-ST-3,81 BK VPE500 | Conector para placa de circuito impreso | Conector de placa de circuito impreso, sección nominal: 1,5 mm², color: negro, corriente nominal: 8 A, tensión nominal (III/2): 160 V, superficie de contacto: Sn, tipo de conexión del contacto: Hembra, número de filas: 1, número de polos: 3, familia de artículos: FMC 1,5/..-ST, paso: 3,81 mm, tipo de conexión: Conexión por resorte push-in, dirección de conexión conductor/placa de circuito impreso: 0 °, sistema enchufable: COMBICON FMC 1,5 - MCDN 1,5, bloqueo: sin, tipo de sujeción: sin, tipo de embalaje: empaquetado en caja | 304.12 | 100 | AA | PCB Connectors (PCC) | AAB | AABFBA | 500 | 1000 | NO | PC |  | 1,81 | G | 91 | 179 | 114 | MM | 4063151551599 | 85366990 | DE | EC002638 | Imagen | Catálogo
1155686 | FMC 1,5/ 3-ST-3,81 BKBDWH-21SO | Conector para placa de circuito impreso | Conector de placa de circuito impreso, sección nominal: 1,5 mm², color: negro, corriente nominal: 8 A, tensión nominal (III/2): 160 V, superficie de contacto: Sn, tipo de conexión del contacto: Hembra, número de filas: 1, número de polos: 3, familia de artículos: FMC 1,5/..-ST, paso: 3,81 mm, tipo de conexión: Conexión por resorte push-in, dirección de conexión conductor/placa de circuito impreso: 0 °, sistema enchufable: COMBICON FMC 1,5 - MCDN 1,5, bloqueo: sin, tipo de sujeción: sin, tipo de embalaje: empaquetado en caja | 329.12 | 100 | AA | PCB Connectors (PCC) | AAB | AABFBA | 250 | 1000 | NO | PC | F | 1,74 | G | 90 | 108 | 113 | MM | 4063151157906 | 85366990 | DE | EC002638 | Imagen | Catálogo
1093826 | FMC 1,5/ 3-ST-3,81 GY31BDWH1-3 | Conector para placa de circuito impreso | Conector de placa de circuito impreso, sección nominal: 1,5 mm², color: gris azulado, corriente nominal: 8 A, tensión nominal (III/2): 160 V, superficie de contacto: Sn, tipo de conexión del contacto: Hembra, número de filas: 1, número de polos: 3, familia de artículos: FMC 1,5/..-ST, paso: 3,81 mm, tipo de conexión: Conexión por resorte push-in, dirección de conexión conductor/placa de circuito impreso: 0 °, sistema enchufable: COMBICON FMC 1,5 - MCDN 1,5, bloqueo: sin, tipo de sujeción: sin, tipo de embalaje: empaquetado en caja | 323.53 | 100 | AA | PCB Connectors (PCC) | AAB | AABFBA | 250 | 1000 | NO | PC | F | 1,83 | G | 90 | 108 | 113 | MM | 4055626914633 | 85366990 | DE | EC002638 | Imagen | Catálogo
1707615 | FMC 1,5/ 3-ST-3,81 GY7038 CN1 | Conector para placa de circuito impreso | Conector de placa de circuito impreso, sección nominal: 1,5 mm², color: gris ágata, corriente nominal: 8 A, tensión nominal (III/2): 160 V, superficie de contacto: Sn, tipo de conexión del contacto: Hembra, número de potenciales: 3, número de filas: 1, número de polos: 3, número de conexiones: 3, familia de artículos: FMC 1,5/..-ST, paso: 3,81 mm, tipo de conexión: Conexión por resorte push-in, dirección de conexión conductor/placa de circuito impreso: 0 °, sistema enchufable: COMBICON FMC 1,5 - MCDN 1,5, bloqueo: sin, tipo de sujeción: sin, tipo de embalaje: empaquetado en caja | 331.33 | 100 | AA | PCB Connectors (PCC) | AAB | AABFBA | 50 | 2000 | NO | PC | F | 2,06 | G | 48 | 80 | 115 | MM | 4055626296487 | 85366990 | DE | EC002638 | Imagen | Catálogo
1707618 | FMC 1,5/ 3-ST-3,81 GY7038 CN3 | Conector para placa de circuito impreso | Conector de placa de circuito impreso, sección nominal: 1,5 mm², color: gris ágata, corriente nominal: 8 A, tensión nominal (III/2): 160 V, superficie de contacto: Sn, tipo de conexión del contacto: Hembra, número de potenciales: 3, número de filas: 1, número de polos: 3, número de conexiones: 3, familia de artículos: FMC 1,5/..-ST, paso: 3,81 mm, tipo de conexión: Conexión por resorte push-in, dirección de conexión conductor/placa de circuito impreso: 0 °, sistema enchufable: COMBICON FMC 1,5 - MCDN 1,5, bloqueo: sin, tipo de sujeción: sin, tipo de embalaje: empaquetado en caja | 331.33 | 100 | AA | PCB Connectors (PCC) | AAB | AABFBA | 50 | 2000 | NO | PC | F | 2,03 | G | 45 | 112 | 75 | MM | 4055626340586 | 85366990 | DE | EC002638 | Imagen | Catálogo
1884297 | FMC 1,5/ 3-ST-3,81BD:-36,X15 | PCB connector | PCB connector, nominal cross section: 1.5 mm², color: green, nominal current: 8 A, rated voltage (III/2): 160 V, contact surface: Sn, contact connection type: Socket, number of rows: 1, number of positions: 3, product range: FMC 1,5/..-ST, pitch: 3.81 mm, connection method: Push-in spring connection, conductor/PCB connection direction: 0 °, plug-in system: COMBICON FMC 1,5 - MCDN 1,5, locking: without, mounting method: without, type of packaging: packed in cardboard | 323.04 | 100 | AA | PCB Connectors (PCC) | AAB | AABFBA | 250 | 1000 | NO | PC | F | 1,84 | g | 90 | 108 | 113 | MM | 4067923552814 | 85366990 | DE |  |  | Catálogo
1884303 | FMC 1,5/ 3-ST-3,81BD:-39,X16 | PCB connector | PCB connector, nominal cross section: 1.5 mm², color: green, nominal current: 8 A, rated voltage (III/2): 160 V, contact surface: Sn, contact connection type: Socket, number of rows: 1, number of positions: 3, product range: FMC 1,5/..-ST, pitch: 3.81 mm, connection method: Push-in spring connection, conductor/PCB connection direction: 0 °, plug-in system: COMBICON FMC 1,5 - MCDN 1,5, locking: without, mounting method: without, type of packaging: packed in cardboard | 323.04 | 100 | AA | PCB Connectors (PCC) | AAB | AABFBA | 250 | 1000 | NO | PC | F | 1,83 | g | 90 | 108 | 113 | MM | 4067923552111 | 85366990 | DE |  |  | Catálogo
1884110 | FMC 1,5/ 3-ST-3,81BD:-47,X21 | PCB connector | PCB connector, nominal cross section: 1.5 mm², color: green, nominal current: 8 A, rated voltage (III/2): 160 V, contact surface: Sn, contact connection type: Socket, number of rows: 1, number of positions: 3, product range: FMC 1,5/..-ST, pitch: 3.81 mm, connection method: Push-in spring connection, conductor/PCB connection direction: 0 °, plug-in system: COMBICON FMC 1,5 - MCDN 1,5, locking: without, mounting method: without, type of packaging: packed in cardboard | 323.04 | 100 | AA | PCB Connectors (PCC) | AAB | AABFBA | 250 | 1000 | NO | PC | F | 1,83 | g | 90 | 108 | 113 | MM | 4067923552906 | 85366990 | DE |  |  | Catálogo
1884256 | FMC 1,5/ 3-ST-3,81BD:-50,X22 | PCB connector | PCB connector, nominal cross section: 1.5 mm², color: green, nominal current: 8 A, rated voltage (III/2): 160 V, contact surface: Sn, contact connection type: Socket, number of rows: 1, number of positions: 3, product range: FMC 1,5/..-ST, pitch: 3.81 mm, connection method: Push-in spring connection, conductor/PCB connection direction: 0 °, plug-in system: COMBICON FMC 1,5 - MCDN 1,5, locking: without, mounting method: without, type of packaging: packed in cardboard | 323.04 | 100 | AA | PCB Connectors (PCC) | AAB | AABFBA | 250 | 1000 | NO | PC | F | 1,83 | g | 90 | 108 | 113 | MM | 4067923553002 | 85366990 | DE |  |  | Catálogo
1030715 | FMC 1,5/ 3-ST-3,81BD:Y,GO,GSO | Conector para placa de circuito impreso | Conector de placa de circuito impreso, sección nominal: 1,5 mm², color: verde, corriente nominal: 8 A, tensión nominal (III/2): 160 V, superficie de contacto: Sn, tipo de conexión del contacto: Hembra, número de potenciales: 3, número de filas: 1, número de polos: 3, número de conexiones: 3, familia de artículos: FMC 1,5/..-ST, paso: 3,81 mm, tipo de conexión: Conexión por resorte push-in, dirección de conexión conductor/placa de circuito impreso: 0 °, sistema enchufable: COMBICON FMC 1,5 - MCDN 1,5, bloqueo: sin, tipo de sujeción: sin, tipo de embalaje: empaquetado en caja | 321.98 | 100 | AA | PCB Connectors (PCC) | AAB | AABFBA | 50 | 50 | NO | PC |  | 2,03 | G | 48 | 80 | 115 | MM | 4055626534077 | 85366990 | DE | EC002638 | Imagen | Catálogo
1715544 | FMC 1,5/ 3-ST-3,81BKBDWH:-3Q | Conector para placa de circuito impreso | Conector de placa de circuito impreso, sección nominal: 1,5 mm², color: negro, corriente nominal: 8 A, tensión nominal (III/2): 160 V, superficie de contacto: Sn, tipo de conexión del contacto: Hembra, número de potenciales: 3, número de filas: 1, número de polos: 3, número de conexiones: 3, familia de artículos: FMC 1,5/..-ST, paso: 3,81 mm, tipo de conexión: Conexión por resorte push-in, dirección de conexión conductor/placa de circuito impreso: 0 °, sistema enchufable: COMBICON FMC 1,5 - MCDN 1,5, bloqueo: sin, tipo de sujeción: sin, tipo de embalaje: empaquetado en caja | 323.53 | 100 | AA | PCB Connectors (PCC) | AAB | AABFBA | 50 | 50 | NO | PC |  | 2,02 | G | 45 | 112 | 75 | MM | 4055626406787 | 85366990 | DE | EC002638 | Imagen | Catálogo
1155679 | FMC 1,5/ 3-ST-3,81BKBDWH-11SO | Conector para placa de circuito impreso | Conector de placa de circuito impreso, sección nominal: 1,5 mm², color: negro, corriente nominal: 8 A, tensión nominal (III/2): 160 V, superficie de contacto: Sn, tipo de conexión del contacto: Hembra, número de filas: 1, número de polos: 3, familia de artículos: FMC 1,5/..-ST, paso: 3,81 mm, tipo de conexión: Conexión por resorte push-in, dirección de conexión conductor/placa de circuito impreso: 0 °, sistema enchufable: COMBICON FMC 1,5 - MCDN 1,5, bloqueo: sin, tipo de sujeción: sin, tipo de embalaje: empaquetado en caja | 329.12 | 100 | AA | PCB Connectors (PCC) | AAB | AABFBA | 250 | 1000 | NO | PC | F | 1,84 | G | 90 | 108 | 113 | MM | 4063151157517 | 85366990 | DE | EC002638 | Imagen | Catálogo
1966101 | FMC 1,5/ 3-STF-3,5 | Conector para placa de circuito impreso | Conector de placa de circuito impreso, sección nominal: 1,5 mm², color: verde, corriente nominal: 8 A, tensión nominal (III/2): 160 V, superficie de contacto: Sn, tipo de conexión del contacto: Hembra, número de potenciales: 3, número de filas: 1, número de polos: 3, número de conexiones: 3, familia de artículos: FMC 1,5/..-STF, paso: 3,5 mm, tipo de conexión: Conexión por resorte push-in, dirección de conexión conductor/placa de circuito impreso: 0 °, sistema enchufable: COMBICON FMC 1,5 - MCDN 1,5, bloqueo: Bloqueo por tornillo, tipo de sujeción: Sujeción aérea (tornillo), tipo de embalaje: empaquetado en caja | 317.26 | 100 | AA | PCB Connectors (PCC) | AAB | AABFAB | 50 | 50 | NO | PC |  | 2,77 | G | 63 | 78 | 115 | MM | 4017918943295 | 85366990 | DE | EC002638 | Imagen | Catálogo
1832506 | FMC 1,5/ 3-STF-3,5 AU | Conector para placa de circuito impreso | Conector de placa de circuito impreso, sección nominal: 1,5 mm², color: verde, corriente nominal: 8 A, tensión nominal (III/2): 160 V, superficie de contacto: Au, tipo de conexión del contacto: Hembra, número de potenciales: 3, número de filas: 1, número de polos: 3, número de conexiones: 3, familia de artículos: FMC 1,5/..-STF, paso: 3,5 mm, tipo de conexión: Conexión por resorte push-in, dirección de conexión conductor/placa de circuito impreso: 0 °, sistema enchufable: COMBICON FMC 1,5 - MCDN 1,5, bloqueo: Bloqueo por tornillo, tipo de sujeción: Sujeción aérea (tornillo), tipo de embalaje: empaquetado en caja | 471.05 | 100 | AA | PCB Connectors (PCC) | AAB | AABFAB | 50 | 1000 | NO | PC | F | 2,78 | G | 63 | 78 | 115 | MM | 4046356896412 | 85366990 | DE | EC002638 | Imagen | Catálogo
1726279 | FMC 1,5/ 3-STF-3,5 BD:3-1 SO | Conector para placa de circuito impreso | Conector de placa de circuito impreso, sección nominal: 1,5 mm², color: verde, corriente nominal: 8 A, tensión nominal (III/2): 160 V, superficie de contacto: Sn, tipo de conexión del contacto: Hembra, número de potenciales: 3, número de filas: 1, número de polos: 3, número de conexiones: 3, familia de artículos: FMC 1,5/..-STF, paso: 3,5 mm, tipo de conexión: Conexión por resorte push-in, dirección de conexión conductor/placa de circuito impreso: 0 °, sistema enchufable: COMBICON FMC 1,5 - MCDN 1,5, bloqueo: Bloqueo por tornillo, tipo de sujeción: Sujeción aérea (tornillo), tipo de embalaje: empaquetado en caja | 342.25 | 100 | AA | PCB Connectors (PCC) | AAB | AABFAB | 50 | 500 | NO | PC |  | 2,68 | G | 45 | 112 | 75 | MM | 4046356131070 | 85366990 | DE | EC002638 | Imagen | Catálogo
1201911 | FMC 1,5/ 3-STF-3,5 BK | Conector para placa de circuito impreso | Conector de placa de circuito impreso, sección nominal: 1,5 mm², color: negro, corriente nominal: 8 A, tensión nominal (III/2): 160 V, superficie de contacto: Sn, tipo de conexión del contacto: Hembra, número de filas: 1, número de polos: 3, familia de artículos: FMC 1,5/..-STF, paso: 3,5 mm, tipo de conexión: Conexión por resorte push-in, dirección de conexión conductor/placa de circuito impreso: 0 °, sistema enchufable: COMBICON FMC 1,5 - MCDN 1,5, bloqueo: Bloqueo por tornillo, tipo de sujeción: Sujeción aérea (tornillo), tipo de embalaje: empaquetado en caja | 317.26 | 100 | AA | PCB Connectors (PCC) | AAB | AABFAB | 50 | 50 | NO | PC | F | 2,71 | G | 63 | 78 | 115 | MM | 4063151266363 | 85366990 | DE | EC002638 | Imagen | Catálogo
1086883 | FMC 1,5/ 3-STF-3,5 BK 2BDWH1-3 | Conector para placa de circuito impreso | Conector de placa de circuito impreso, sección nominal: 1,5 mm², color: negro, corriente nominal: 8 A, tensión nominal (III/2): 160 V, superficie de contacto: Sn, tipo de conexión del contacto: Hembra, número de filas: 1, número de polos: 3, familia de artículos: FMC 1,5/..-STF, paso: 3,5 mm, tipo de conexión: Conexión por resorte push-in, dirección de conexión conductor/placa de circuito impreso: 0 °, sistema enchufable: COMBICON FMC 1,5 - MCDN 1,5, bloqueo: Bloqueo por tornillo, tipo de sujeción: Sujeción aérea (tornillo), tipo de embalaje: empaquetado en caja | 367.25 | 100 | AA | PCB Connectors (PCC) | AAB | AABFAB | 50 | 1000 | NO | PC | F | 2,77 | G | 63 | 78 | 115 | MM | 4055626881423 | 85366990 | DE | EC002638 | Imagen | Catálogo
1474590 | FMC 1,5/ 3-STF-3,5 BKBD2WH-FGQ | Conector para placa de circuito impreso | Conector de placa de circuito impreso, sección nominal: 1,5 mm², color: negro, corriente nominal: 8 A, tensión nominal (III/2): 160 V, superficie de contacto: Sn, tipo de conexión del contacto: Hembra, número de filas: 1, número de polos: 3, familia de artículos: FMC 1,5/..-STF, paso: 3,5 mm, tipo de conexión: Conexión por resorte push-in, dirección de conexión conductor/placa de circuito impreso: 0 °, sistema enchufable: COMBICON FMC 1,5 - MCDN 1,5, bloqueo: Bloqueo por tornillo, tipo de sujeción: Sujeción aérea (tornillo), tipo de embalaje: empaquetado en caja | 342.25 | 100 | AA | PCB Connectors (PCC) | AAB | AABFAB | 50 | 1000 | NO | PC | F | 2,71 | G | 63 | 78 | 115 | MM | 4063151887148 | 85366990 | DE | EC002638 | Imagen | Catálogo
1387792 | FMC 1,5/ 3-STF-3,5 GY | Conector para placa de circuito impreso | Conector de placa de circuito impreso, sección nominal: 1,5 mm², color: gris, corriente nominal: 8 A, tensión nominal (III/2): 160 V, superficie de contacto: Sn, tipo de conexión del contacto: Hembra, número de filas: 1, número de polos: 3, familia de artículos: FMC 1,5/..-STF, paso: 3,5 mm, tipo de conexión: Conexión por resorte push-in, dirección de conexión conductor/placa de circuito impreso: 0 °, sistema enchufable: COMBICON FMC 1,5 - MCDN 1,5, bloqueo: Bloqueo por tornillo, tipo de sujeción: Sujeción aérea (tornillo), tipo de embalaje: empaquetado en caja | 317.26 | 100 | AA | PCB Connectors (PCC) | AAB | AABFAB | 50 | 50 | NO | PC | F | 2,72 | G | 63 | 78 | 115 | MM | 4063151781552 | 85366990 | DE | EC002638 | Imagen | Catálogo
1017437 | FMC 1,5/ 3-STF-3,5 GY BD:+ | Conector para placa de circuito impreso | Conector de placa de circuito impreso, sección nominal: 1,5 mm², color: gris, corriente nominal: 8 A, tensión nominal (III/2): 160 V, superficie de contacto: Sn, tipo de conexión del contacto: Hembra, número de potenciales: 3, número de filas: 1, número de polos: 3, número de conexiones: 3, familia de artículos: FMC 1,5/..-STF, paso: 3,5 mm, tipo de conexión: Conexión por resorte push-in, dirección de conexión conductor/placa de circuito impreso: 0 °, sistema enchufable: COMBICON FMC 1,5 - MCDN 1,5, bloqueo: Bloqueo por tornillo, tipo de sujeción: Sujeción aérea (tornillo), tipo de embalaje: empaquetado en caja | 342.25 | 100 | AA | PCB Connectors (PCC) | AAB | AABFAB | 50 | 50 | NO | PC | F | 2,74 | G | 63 | 78 | 115 | MM | 4055626500744 | 85366990 | DE | EC002638 | Imagen | Catálogo
1561300 | FMC 1,5/ 3-STF-3,5 GY7035 | Conector para placa de circuito impreso | Conector de placa de circuito impreso, sección nominal: 1,5 mm², color: gris claro, corriente nominal: 8 A, tensión nominal (III/2): 160 V, superficie de contacto: Sn, tipo de conexión del contacto: Hembra, número de filas: 1, número de polos: 3, familia de artículos: FMC 1,5/..-STF, paso: 3,5 mm, tipo de conexión: Conexión por resorte push-in, dirección de conexión conductor/placa de circuito impreso: 0 °, sistema enchufable: COMBICON FMC 1,5 - MCDN 1,5, bloqueo: Bloqueo por tornillo, tipo de sujeción: Sujeción aérea (tornillo), tipo de embalaje: empaquetado en caja | 317.26 | 100 | AA | PCB Connectors (PCC) | AAB | AABFAB | 50 | 1000 | NO | PC | F | 2,72 | G | 63 | 78 | 115 | MM | 4067923042155 | 85366990 | DE | EC002638 | Imagen | Catálogo
1748367 | FMC 1,5/ 3-STF-3,81 | Conector para placa de circuito impreso | Conector de placa de circuito impreso, sección nominal: 1,5 mm², color: verde, corriente nominal: 8 A, tensión nominal (III/2): 160 V, superficie de contacto: Sn, tipo de conexión del contacto: Hembra, número de potenciales: 3, número de filas: 1, número de polos: 3, número de conexiones: 3, familia de artículos: FMC 1,5/..-STF, paso: 3,81 mm, tipo de conexión: Conexión por resorte push-in, dirección de conexión conductor/placa de circuito impreso: 0 °, sistema enchufable: COMBICON FMC 1,5 - MCDN 1,5, bloqueo: Bloqueo por tornillo, tipo de sujeción: Sujeción aérea (tornillo), tipo de embalaje: empaquetado en caja | 317.26 | 100 | AA | PCB Connectors (PCC) | AAB | AABFBB | 50 | 50 | NO | PC |  | 2,80 | G | 63 | 78 | 115 | MM | 4046356311403 | 85366990 | DE | EC002638 | Imagen | Catálogo
1055403 | FMC 1,5/ 3-STZF-3,81 AU BD:M+ | Conector para placa de circuito impreso | Conector de placa de circuito impreso, sección nominal: 1,5 mm², color: verde, corriente nominal: 8 A, tensión nominal (III/2): 160 V, superficie de contacto: Au, tipo de conexión del contacto: Hembra, número de filas: 1, número de polos: 3, familia de artículos: FMC 1,5/..-STF, paso: 3,81 mm, tipo de conexión: Conexión por resorte push-in, dirección de conexión conductor/placa de circuito impreso: 0 °, sistema enchufable: COMBICON FMC 1,5 - MCDN 1,5, bloqueo: Bloqueo por tornillo, tipo de sujeción: Sujeción aérea (tornillo), tipo de embalaje: empaquetado en caja | 693.53 | 100 | AA | PCB Connectors (PCC) | AAB | AABFBB | 50 | 1000 | NO | PC | F | 3,30 | G | 66 | 92 | 103 | MM | 4055626692470 | 85366990 | DE | EC002638 | Imagen | Catálogo
1952283 | FMC 1,5/ 4-ST-3,5 | Conector para placa de circuito impreso | Conector de placa de circuito impreso, sección nominal: 1,5 mm², color: verde, corriente nominal: 8 A, tensión nominal (III/2): 160 V, superficie de contacto: Sn, tipo de conexión del contacto: Hembra, número de potenciales: 4, número de filas: 1, número de polos: 4, número de conexiones: 4, familia de artículos: FMC 1,5/..-ST, paso: 3,5 mm, tipo de conexión: Conexión por resorte push-in, dirección de conexión conductor/placa de circuito impreso: 0 °, sistema enchufable: COMBICON FMC 1,5 - MCDN 1,5, bloqueo: sin, tipo de sujeción: sin, tipo de embalaje: empaquetado en caja | 359.93 | 100 | AA | PCB Connectors (PCC) | AAB | AABFAA | 250 | 250 | NO | PC |  | 2,27 | G | 93 | 136 | 114 | MM | 4017918942878 | 85366990 | DE | EC002638 | Imagen | Catálogo
1726790 | FMC 1,5/ 4-ST-3,5 1CN BDNZ:01 | Conector para placa de circuito impreso | Conector de placa de circuito impreso, sección nominal: 1,5 mm², color: verde, corriente nominal: 8 A, tensión nominal (III/2): 160 V, superficie de contacto: Sn, tipo de conexión del contacto: Hembra, número de potenciales: 4, número de filas: 1, número de polos: 4, número de conexiones: 4, familia de artículos: FMC 1,5/..-ST, paso: 3,5 mm, tipo de conexión: Conexión por resorte push-in, dirección de conexión conductor/placa de circuito impreso: 0 °, sistema enchufable: COMBICON FMC 1,5 - MCDN 1,5, bloqueo: sin, tipo de sujeción: sin, tipo de embalaje: empaquetado en caja | 423.23 | 100 | AA | PCB Connectors (PCC) | AAB | AABFAA | 50 | 50 | NO | PC | F | 2,48 | G | 45 | 112 | 75 | MM | 4046356132107 | 85366990 | DE | EC002638 | Imagen | Catálogo
1726800 | FMC 1,5/ 4-ST-3,5 1CN BDNZ:02 | Conector para placa de circuito impreso | Conector de placa de circuito impreso, sección nominal: 1,5 mm², color: verde, corriente nominal: 8 A, tensión nominal (III/2): 160 V, superficie de contacto: Sn, tipo de conexión del contacto: Hembra, número de potenciales: 4, número de filas: 1, número de polos: 4, número de conexiones: 4, familia de artículos: FMC 1,5/..-ST, paso: 3,5 mm, tipo de conexión: Conexión por resorte push-in, dirección de conexión conductor/placa de circuito impreso: 0 °, sistema enchufable: COMBICON FMC 1,5 - MCDN 1,5, bloqueo: sin, tipo de sujeción: sin, tipo de embalaje: empaquetado en caja | 423.23 | 100 | AA | PCB Connectors (PCC) | AAB | AABFAA | 50 | 50 | NO | PC | F | 2,45 | G | 45 | 112 | 75 | MM | 4046356132114 | 85366990 | DE | EC002638 | Imagen | Catálogo
1752845 | FMC 1,5/ 4-ST-3,5 BD:1-4 | Conector para placa de circuito impreso | Conector de placa de circuito impreso, sección nominal: 1,5 mm², color: verde, corriente nominal: 8 A, tensión nominal (III/2): 160 V, superficie de contacto: Sn, tipo de conexión del contacto: Hembra, número de potenciales: 4, número de filas: 1, número de polos: 4, número de conexiones: 4, familia de artículos: FMC 1,5/..-ST, paso: 3,5 mm, tipo de conexión: Conexión por resorte push-in, dirección de conexión conductor/placa de circuito impreso: 0 °, sistema enchufable: COMBICON FMC 1,5 - MCDN 1,5, bloqueo: sin, tipo de sujeción: sin, tipo de embalaje: empaquetado en caja | 393.26 | 100 | AA | PCB Connectors (PCC) | AAB | AABFAA | 50 | 50 | NO | PC |  | 2,43 | G | 45 | 112 | 75 | MM | 4046356324786 | 85366990 | DE | EC002638 | Imagen | Catálogo
1972823 | FMC 1,5/ 4-ST-3,5 BD:1-4Q | Conector para placa de circuito impreso | Conector de placa de circuito impreso, sección nominal: 1,5 mm², color: verde, corriente nominal: 8 A, tensión nominal (III/2): 160 V, superficie de contacto: Sn, tipo de conexión del contacto: Hembra, número de potenciales: 4, número de filas: 1, número de polos: 4, número de conexiones: 4, familia de artículos: FMC 1,5/..-ST, paso: 3,5 mm, tipo de conexión: Conexión por resorte push-in, dirección de conexión conductor/placa de circuito impreso: 0 °, sistema enchufable: COMBICON FMC 1,5 - MCDN 1,5, bloqueo: sin, tipo de sujeción: sin, tipo de embalaje: empaquetado en caja | 393.26 | 100 | AA | PCB Connectors (PCC) | AAB | AABFAA | 50 | 50 | NO | PC |  | 2,43 | G | 45 | 112 | 75 | MM | 4017918944155 | 85366990 | DE | EC002638 | Imagen | Catálogo
1711865 | FMC 1,5/ 4-ST-3,5 BD:-4 | Conector para placa de circuito impreso | Conector de placa de circuito impreso, sección nominal: 1,5 mm², color: verde, corriente nominal: 8 A, tensión nominal (III/2): 160 V, superficie de contacto: Sn, tipo de conexión del contacto: Hembra, número de potenciales: 4, número de filas: 1, número de polos: 4, número de conexiones: 4, familia de artículos: FMC 1,5/..-ST, paso: 3,5 mm, tipo de conexión: Conexión por resorte push-in, dirección de conexión conductor/placa de circuito impreso: 0 °, sistema enchufable: COMBICON FMC 1,5 - MCDN 1,5, bloqueo: sin, tipo de sujeción: sin, tipo de embalaje: empaquetado en caja | 393.26 | 100 | AA | PCB Connectors (PCC) | AAB | AABFAA | 50 | 50 | NO | PC |  | 2,43 | G | 45 | 112 | 75 | MM | 4055626264158 | 85366990 | DE | EC002638 | Imagen | Catálogo
1700483 | FMC 1,5/ 4-ST-3,5 BD2:1-4 | Conector para placa de circuito impreso | Conector de placa de circuito impreso, sección nominal: 1,5 mm², color: verde, corriente nominal: 8 A, tensión nominal (III/2): 160 V, superficie de contacto: Sn, tipo de conexión del contacto: Hembra, número de potenciales: 4, número de filas: 1, número de polos: 4, número de conexiones: 4, familia de artículos: FMC 1,5/..-ST, paso: 3,5 mm, tipo de conexión: Conexión por resorte push-in, dirección de conexión conductor/placa de circuito impreso: 0 °, sistema enchufable: COMBICON FMC 1,5 - MCDN 1,5, bloqueo: sin, tipo de sujeción: sin, tipo de embalaje: empaquetado en caja | 393.26 | 100 | AA | PCB Connectors (PCC) | AAB | AABFAA | 50 | 50 | NO | PC |  | 2,45 | G | 46 | 113 | 78 | MM | 4046356485715 | 85366990 | DE | EC002638 | Imagen | Catálogo
1660891 | FMC 1,5/ 4-ST-3,5 BD2:X16 | Conector para placa de circuito impreso | Conector de placa de circuito impreso, sección nominal: 1,5 mm², color: verde, corriente nominal: 8 A, tensión nominal (III/2): 160 V, superficie de contacto: Sn, tipo de conexión del contacto: Hembra, número de filas: 1, número de polos: 4, familia de artículos: FMC 1,5/..-ST, paso: 3,5 mm, tipo de conexión: Conexión por resorte push-in, dirección de conexión conductor/placa de circuito impreso: 0 °, sistema enchufable: COMBICON FMC 1,5 - MCDN 1,5, bloqueo: sin, tipo de sujeción: sin, tipo de embalaje: empaquetado en caja | 393.26 | 100 | AA | PCB Connectors (PCC) | AAB | AABFAA | 50 | 1000 | NO | PC |  | 2,46 | G | 45 | 112 | 75 | MM | 4067923198845 | 85366990 | DE | EC002638 | Imagen | Catálogo
1656205 | FMC 1,5/ 4-ST-3,5 BD2:X16A | Conector para placa de circuito impreso | Conector de placa de circuito impreso, sección nominal: 1,5 mm², color: verde, corriente nominal: 8 A, tensión nominal (III/2): 160 V, superficie de contacto: Sn, tipo de conexión del contacto: Hembra, número de filas: 1, número de polos: 4, familia de artículos: FMC 1,5/..-ST, paso: 3,5 mm, tipo de conexión: Conexión por resorte push-in, dirección de conexión conductor/placa de circuito impreso: 0 °, sistema enchufable: COMBICON FMC 1,5 - MCDN 1,5, bloqueo: sin, tipo de sujeción: sin, tipo de embalaje: empaquetado en caja | 393.26 | 100 | AA | PCB Connectors (PCC) | AAB | AABFAA | 50 | 1000 | NO | PC | F | 2,45 | G | 45 | 112 | 75 | MM | 4067923186699 | 85366990 | DE | EC002638 | Imagen | Catálogo
1704999 | FMC 1,5/ 4-ST-3,5 BK | Conector para placa de circuito impreso | Conector de placa de circuito impreso, sección nominal: 1,5 mm², color: negro, corriente nominal: 8 A, tensión nominal (III/2): 160 V, superficie de contacto: Sn, tipo de conexión del contacto: Hembra, número de potenciales: 4, número de filas: 1, número de polos: 4, número de conexiones: 4, familia de artículos: FMC 1,5/..-ST, paso: 3,5 mm, tipo de conexión: Conexión por resorte push-in, dirección de conexión conductor/placa de circuito impreso: 0 °, sistema enchufable: COMBICON FMC 1,5 - MCDN 1,5, bloqueo: sin, tipo de sujeción: sin, tipo de embalaje: empaquetado en caja | 359.93 | 100 | AA | PCB Connectors (PCC) | AAB | AABFAA | 50 | 50 | NO | PC |  | 2,44 | G | 46 | 114 | 78 | MM | 4046356749244 | 85366990 | DE | EC002638 | Imagen | Catálogo
1982389 | FMC 1,5/ 4-ST-3,5 BK BD:1-4 | Conector para placa de circuito impreso | Conector de placa de circuito impreso, sección nominal: 1,5 mm², color: negro, corriente nominal: 8 A, tensión nominal (III/2): 160 V, superficie de contacto: Sn, tipo de conexión del contacto: Hembra, número de potenciales: 4, número de filas: 1, número de polos: 4, número de conexiones: 4, familia de artículos: FMC 1,5/..-ST, paso: 3,5 mm, tipo de conexión: Conexión por resorte push-in, dirección de conexión conductor/placa de circuito impreso: 0 °, sistema enchufable: COMBICON FMC 1,5 - MCDN 1,5, bloqueo: sin, tipo de sujeción: sin, tipo de embalaje: empaquetado en caja | 393.26 | 100 | AA | PCB Connectors (PCC) | AAB | AABFAA | 50 | 50 | NO | PC | F | 2,51 | G | 45 | 112 | 75 | MM | 4017918955144 | 85366990 | DE | EC002638 | Imagen | Catálogo
1318395 | FMC 1,5/ 4-ST-3,5 BK LCBK | Conector para placa de circuito impreso | Conector de placa de circuito impreso, sección nominal: 1,5 mm², color: negro, corriente nominal: 8 A, tensión nominal (III/2): 160 V, superficie de contacto: Sn, tipo de conexión del contacto: Hembra, número de filas: 1, número de polos: 4, familia de artículos: FMC 1,5/..-ST, paso: 3,5 mm, tipo de conexión: Conexión por resorte push-in, dirección de conexión conductor/placa de circuito impreso: 0 °, sistema enchufable: COMBICON FMC 1,5 - MCDN 1,5, bloqueo: sin, tipo de sujeción: sin, tipo de embalaje: empaquetado en caja | 395.93 | 100 | AA | PCB Connectors (PCC) | AAB | AABFAA | 250 | 1000 | NO | PC | F | 2,29 | G | 93 | 136 | 114 | MM | 4063151600549 | 85366990 | DE | EC002638 | Imagen | Catálogo
1436501 | FMC 1,5/ 4-ST-3,5 BK LCGY7035 | Conector para placa de circuito impreso | Conector de placa de circuito impreso, sección nominal: 1,5 mm², color: negro, corriente nominal: 8 A, tensión nominal (III/2): 160 V, superficie de contacto: Sn, tipo de conexión del contacto: Hembra, número de filas: 1, número de polos: 4, familia de artículos: FMC 1,5/..-ST, paso: 3,5 mm, tipo de conexión: Conexión por resorte push-in, dirección de conexión conductor/placa de circuito impreso: 0 °, sistema enchufable: COMBICON FMC 1,5 - MCDN 1,5, bloqueo: sin, tipo de sujeción: sin, tipo de embalaje: empaquetado en caja | 395.93 | 100 | AA | PCB Connectors (PCC) | AAB | AABFAA | 50 | 1000 | NO | PC | F | 2,44 | G | 45 | 112 | 75 | MM | 4063151813437 | 85366990 | DE | EC002638 | Imagen | Catálogo
1813130 | FMC 1,5/ 4-ST-3,5 BKAUBDWH1-4Q | Conector para placa de circuito impreso | Conector de placa de circuito impreso, sección nominal: 1,5 mm², color: negro, corriente nominal: 8 A, tensión nominal (III/2): 160 V, superficie de contacto: Au, tipo de conexión del contacto: Hembra, número de potenciales: 4, número de filas: 1, número de polos: 4, número de conexiones: 4, familia de artículos: FMC 1,5/..-ST, paso: 3,5 mm, tipo de conexión: Conexión por resorte push-in, dirección de conexión conductor/placa de circuito impreso: 0 °, sistema enchufable: COMBICON FMC 1,5 - MCDN 1,5, bloqueo: sin, tipo de sujeción: sin, tipo de embalaje: empaquetado en caja | 598.31 | 100 | AA | PCB Connectors (PCC) | AAB | AABFAA | 50 | 50 | NO | PC |  | 2,50 | G | 48 | 80 | 115 | MM | 4046356730556 | 85366990 | DE | EC002638 | Imagen | Catálogo
1155693 | FMC 1,5/ 4-ST-3,5 BKBDWH4-1SO | Conector para placa de circuito impreso | Conector de placa de circuito impreso, sección nominal: 1,5 mm², color: negro, corriente nominal: 8 A, tensión nominal (III/2): 160 V, superficie de contacto: Sn, tipo de conexión del contacto: Hembra, número de filas: 1, número de polos: 4, familia de artículos: FMC 1,5/..-ST, paso: 3,5 mm, tipo de conexión: Conexión por resorte push-in, dirección de conexión conductor/placa de circuito impreso: 0 °, sistema enchufable: COMBICON FMC 1,5 - MCDN 1,5, bloqueo: sin, tipo de sujeción: sin, tipo de embalaje: empaquetado en caja | 393.26 | 100 | AA | PCB Connectors (PCC) | AAB | AABFAA | 250 | 1000 | NO | PC | F | 2,21 | G | 93 | 136 | 114 | MM | 4063151157098 | 85366990 | DE | EC002638 | Imagen | Catálogo
1053593 | FMC 1,5/ 4-ST-3,5 BU | Conector para placa de circuito impreso | Conector de placa de circuito impreso, sección nominal: 1,5 mm², color: azul, corriente nominal: 8 A, tensión nominal (III/2): 160 V, superficie de contacto: Sn, tipo de conexión del contacto: Hembra, número de filas: 1, número de polos: 4, familia de artículos: FMC 1,5/..-ST, paso: 3,5 mm, tipo de conexión: Conexión por resorte push-in, dirección de conexión conductor/placa de circuito impreso: 0 °, sistema enchufable: COMBICON FMC 1,5 - MCDN 1,5, bloqueo: sin, tipo de sujeción: sin, tipo de embalaje: empaquetado en caja | 359.93 | 100 | AA | PCB Connectors (PCC) | AAB | AABFAA | 50 | 50 | NO | PC | F | 2,72 | G | 45 | 112 | 75 | MM | 4055626685175 | 85366990 | DE | EC002638 | Imagen | Catálogo
1762864 | FMC 1,5/ 4-ST-3,5 BU 2CN 1,4 | Conector para placa de circuito impreso | Conector de placa de circuito impreso, sección nominal: 1,5 mm², color: azul, corriente nominal: 8 A, tensión nominal (III/2): 160 V, superficie de contacto: Sn, tipo de conexión del contacto: Hembra, número de potenciales: 4, número de filas: 1, número de polos: 4, número de conexiones: 4, familia de artículos: FMC 1,5/..-ST, paso: 3,5 mm, tipo de conexión: Conexión por resorte push-in, dirección de conexión conductor/placa de circuito impreso: 0 °, sistema enchufable: COMBICON FMC 1,5 - MCDN 1,5, bloqueo: sin, tipo de sujeción: sin, tipo de embalaje: empaquetado en caja | 419.87 | 100 | AA | PCB Connectors (PCC) | AAB | AABFAA | 50 | 50 | NO | PC | F | 2,44 | G | 47 | 114 | 78 | MM | 4046356411769 | 85366990 | DE | EC002638 | Imagen | Catálogo
1762877 | FMC 1,5/ 4-ST-3,5 BU 2CN 2,3 | Conector para placa de circuito impreso | Conector de placa de circuito impreso, sección nominal: 1,5 mm², color: azul, corriente nominal: 8 A, tensión nominal (III/2): 160 V, superficie de contacto: Sn, tipo de conexión del contacto: Hembra, número de potenciales: 4, número de filas: 1, número de polos: 4, número de conexiones: 4, familia de artículos: FMC 1,5/..-ST, paso: 3,5 mm, tipo de conexión: Conexión por resorte push-in, dirección de conexión conductor/placa de circuito impreso: 0 °, sistema enchufable: COMBICON FMC 1,5 - MCDN 1,5, bloqueo: sin, tipo de sujeción: sin, tipo de embalaje: empaquetado en caja | 419.87 | 100 | AA | PCB Connectors (PCC) | AAB | AABFAA | 50 | 50 | NO | PC | F | 2,55 | G | 46 | 113 | 79 | MM | 4046356411752 | 85366990 | DE | EC002638 | Imagen | Catálogo
1195177 | FMC 1,5/ 4-ST-3,5 BUBDWH87I-SO | Conector para placa de circuito impreso | Conector de placa de circuito impreso, sección nominal: 1,5 mm², color: azul, corriente nominal: 8 A, tensión nominal (III/2): 160 V, superficie de contacto: Sn, tipo de conexión del contacto: Hembra, número de filas: 1, número de polos: 4, familia de artículos: FMC 1,5/..-ST, paso: 3,5 mm, tipo de conexión: Conexión por resorte push-in, dirección de conexión conductor/placa de circuito impreso: 0 °, sistema enchufable: COMBICON FMC 1,5 - MCDN 1,5, bloqueo: sin, tipo de sujeción: sin, tipo de embalaje: empaquetado en caja | 393.26 | 100 | AA | PCB Connectors (PCC) | AAB | AABFAA | 250 | 1000 | NO | PC | F | 2,27 | G | 93 | 136 | 114 | MM | 4063151251703 | 85366990 | DE | EC002638 | Imagen | Catálogo
1711257 | FMC 1,5/ 4-ST-3,5 GY | Conector para placa de circuito impreso | Conector de placa de circuito impreso, sección nominal: 1,5 mm², color: gris, corriente nominal: 8 A, tensión nominal (III/2): 160 V, superficie de contacto: Sn, tipo de conexión del contacto: Hembra, número de potenciales: 4, número de filas: 1, número de polos: 4, número de conexiones: 4, familia de artículos: FMC 1,5/..-ST, paso: 3,5 mm, tipo de conexión: Conexión por resorte push-in, dirección de conexión conductor/placa de circuito impreso: 0 °, sistema enchufable: COMBICON FMC 1,5 - MCDN 1,5, bloqueo: sin, tipo de sujeción: sin, tipo de embalaje: empaquetado en caja | 359.93 | 100 | AA | PCB Connectors (PCC) | AAB | AABFAA | 50 | 50 | NO | PC |  | 2,51 | G | 45 | 112 | 75 | MM | 4055626249865 | 85366990 | DE | EC002638 | Imagen | Catálogo
1746631 | FMC 1,5/ 4-ST-3,5 GY AU | Conector para placa de circuito impreso | Conector de placa de circuito impreso, sección nominal: 1,5 mm², color: gris, corriente nominal: 8 A, tensión nominal (III/2): 160 V, superficie de contacto: Au, tipo de conexión del contacto: Hembra, número de potenciales: 4, número de filas: 1, número de polos: 4, número de conexiones: 4, familia de artículos: FMC 1,5/..-ST, paso: 3,5 mm, tipo de conexión: Conexión por resorte push-in, dirección de conexión conductor/placa de circuito impreso: 0 °, sistema enchufable: COMBICON FMC 1,5 - MCDN 1,5, bloqueo: sin, tipo de sujeción: sin, tipo de embalaje: empaquetado en caja | 564.99 | 100 | AA | PCB Connectors (PCC) | AAB | AABFAA | 50 | 50 | NO | PC | F | 2,43 | G | 45 | 112 | 75 | MM | 4046356292498 | 85366990 | DE | EC002638 | Imagen | Catálogo
1667249 | FMC 1,5/ 4-ST-3,5 GY AU LCBK | Conector para placa de circuito impreso | Conector de placa de circuito impreso, sección nominal: 1,5 mm², color: gris, corriente nominal: 8 A, tensión nominal (III/2): 160 V, superficie de contacto: Sn, tipo de conexión del contacto: Hembra, número de filas: 1, número de polos: 4, familia de artículos: FMC 1,5/..-ST, paso: 3,5 mm, tipo de conexión: Conexión por resorte push-in, dirección de conexión conductor/placa de circuito impreso: 0 °, sistema enchufable: COMBICON FMC 1,5 - MCDN 1,5, bloqueo: sin, tipo de sujeción: sin, tipo de embalaje: empaquetado en caja | 600.98 | 100 | AA | PCB Connectors (PCC) | AAB | AABFAA | 250 | 1000 | NO | PC | F | 2,27 | G | 93 | 136 | 114 | MM | 4067923210868 | 85366990 | DE | EC002638 | Imagen | Catálogo
1773578 | FMC 1,5/ 4-ST-3,5 GY7035 | Conector para placa de circuito impreso | Conector de placa de circuito impreso, sección nominal: 1,5 mm², color: gris claro, corriente nominal: 8 A, tensión nominal (III/2): 160 V, superficie de contacto: Sn, tipo de conexión del contacto: Hembra, número de potenciales: 4, número de filas: 1, número de polos: 4, número de conexiones: 4, familia de artículos: FMC 1,5/..-ST, paso: 3,5 mm, tipo de conexión: Conexión por resorte push-in, dirección de conexión conductor/placa de circuito impreso: 0 °, sistema enchufable: COMBICON FMC 1,5 - MCDN 1,5, bloqueo: sin, tipo de sujeción: sin, tipo de embalaje: empaquetado en caja | 359.93 | 100 | AA | PCB Connectors (PCC) | AAB | AABFAA | 50 | 50 | NO | PC |  | 2,48 | G | 45 | 112 | 75 | MM | 4046356472173 | 85366990 | DE | EC002638 | Imagen | Catálogo
1706873 | FMC 1,5/ 4-ST-3,5 GY7035LCBUAU | Conector para placa de circuito impreso | Conector de placa de circuito impreso, sección nominal: 1,5 mm², color: gris claro, corriente nominal: 8 A, tensión nominal (III/2): 160 V, superficie de contacto: Au, tipo de conexión del contacto: Hembra, número de potenciales: 4, número de filas: 1, número de polos: 4, número de conexiones: 4, familia de artículos: FMC 1,5/..-ST, paso: 3,5 mm, tipo de conexión: Conexión por resorte push-in, dirección de conexión conductor/placa de circuito impreso: 0 °, sistema enchufable: COMBICON FMC 1,5 - MCDN 1,5, bloqueo: sin, tipo de sujeción: sin, tipo de embalaje: empaquetado en caja | 600.98 | 100 | AA | PCB Connectors (PCC) | AAB | AABFAA | 50 | 50 | NO | PC |  | 2,51 | G | 46 | 114 | 78 | MM | 4046356889018 | 85366990 | DE | EC002638 | Imagen | Catálogo
1108520 | FMC 1,5/ 4-ST-3,5 GYAULCBKBD-4 | Conector para placa de circuito impreso | Conector de placa de circuito impreso, sección nominal: 1,5 mm², color: gris, corriente nominal: 8 A, tensión nominal (III/2): 160 V, superficie de contacto: Au, tipo de conexión del contacto: Hembra, número de filas: 1, número de polos: 4, familia de artículos: FMC 1,5/..-ST, paso: 3,5 mm, tipo de conexión: Conexión por resorte push-in, dirección de conexión conductor/placa de circuito impreso: 0 °, sistema enchufable: COMBICON FMC 1,5 - MCDN 1,5, bloqueo: sin, tipo de sujeción: sin, tipo de embalaje: empaquetado en caja | 634.31 | 100 | AA | PCB Connectors (PCC) | AAB | AABFAA | 50 | 1000 | NO | PC | F | 2,41 | G | 45 | 112 | 75 | MM | 4063151014902 | 85366990 | DE | EC002638 | Imagen | Catálogo
1705263 | FMC 1,5/ 4-ST-3,5 YE BD:1-4 | Conector para placa de circuito impreso | Conector de placa de circuito impreso, sección nominal: 1,5 mm², color: amarillo, corriente nominal: 8 A, tensión nominal (III/2): 160 V, superficie de contacto: Sn, tipo de conexión del contacto: Hembra, número de potenciales: 4, número de filas: 1, número de polos: 4, número de conexiones: 4, familia de artículos: FMC 1,5/..-ST, paso: 3,5 mm, tipo de conexión: Conexión por resorte push-in, dirección de conexión conductor/placa de circuito impreso: 0 °, sistema enchufable: COMBICON FMC 1,5 - MCDN 1,5, bloqueo: sin, tipo de sujeción: sin, tipo de embalaje: empaquetado en caja | 383.74 | 100 | AA | PCB Connectors (PCC) | AAB | AABFAA | 50 | 50 | NO | PC | F | 2,60 | G | 48 | 80 | 115 | MM | 4046356762113 | 85366990 | DE | EC002638 | Imagen | Catálogo
1701250 | FMC 1,5/ 4-ST-3,5BKBDWH87-98SO | Conector para placa de circuito impreso | Conector de placa de circuito impreso, sección nominal: 1,5 mm², color: negro, corriente nominal: 8 A, tensión nominal (III/2): 160 V, superficie de contacto: Sn, tipo de conexión del contacto: Hembra, número de potenciales: 4, número de filas: 1, número de polos: 4, número de conexiones: 4, familia de artículos: FMC 1,5/..-ST, paso: 3,5 mm, tipo de conexión: Conexión por resorte push-in, dirección de conexión conductor/placa de circuito impreso: 0 °, sistema enchufable: COMBICON FMC 1,5 - MCDN 1,5, bloqueo: sin, tipo de sujeción: sin, tipo de embalaje: empaquetado en caja | 393.26 | 100 | AA | PCB Connectors (PCC) | AAB | AABFAA | 50 | 50 | NO | PC |  | 2,46 | G | 46 | 113 | 78 | MM | 4046356521017 | 85366990 | DE | EC002638 | Imagen | Catálogo
1067190 | FMC 1,5/ 4-ST-3,5GYAULCBKBD:-4 | PCB connector | PCB connector, nominal cross section: 1.5 mm², color: gray, nominal current: 8 A, rated voltage (III/2): 160 V, contact surface: Au, contact connection type: Socket, number of rows: 1, number of positions: 4, product range: FMC 1,5/..-ST, pitch: 3.5 mm, connection method: Push-in spring connection, conductor/PCB connection direction: 0 °, plug-in system: COMBICON FMC 1,5 - MCDN 1,5, locking: without, mounting method: without, type of packaging: packed in cardboard | 643.26 | 100 | AA | PCB Connectors (PCC) | AAB | AABFAA | 50 | 1000 | NO | PC | F | 2,43 | g | 0 | 0 | 0 | 0 | 4055626735153 | 85366990 | DE |  |  | Catálogo
1952047 | FMC 1,5/ 4-ST-3,5-RF | Conector para placa de circuito impreso | Conector de placa de circuito impreso, sección nominal: 1,5 mm², color: verde, corriente nominal: 8 A, tensión nominal (III/2): 160 V, superficie de contacto: Sn, tipo de conexión del contacto: Hembra, número de potenciales: 4, número de filas: 1, número de polos: 4, número de conexiones: 4, familia de artículos: FMC 1,5/..-ST-RF, paso: 3,5 mm, tipo de conexión: Conexión por resorte push-in, dirección de conexión conductor/placa de circuito impreso: 0 °, sistema enchufable: COMBICON FMC 1,5 - MCDN 1,5, bloqueo: Bloqueo por encaje, tipo de sujeción: Gatillo de bloqueo, tipo de embalaje: empaquetado en caja | 481.65 | 100 | AA | PCB Connectors (PCC) | AAB | AABFAC | 250 | 250 | NO | PC |  | 2,70 | G | 93 | 181 | 116 | MM | 4017918942687 | 85366990 | DE | EC002638 | Imagen | Catálogo
1847805 | FMC 1,5/ 4-ST-3,5-RF AU | Conector para placa de circuito impreso | Conector de placa de circuito impreso, sección nominal: 1,5 mm², color: verde, corriente nominal: 8 A, tensión nominal (III/2): 160 V, superficie de contacto: Au, tipo de conexión del contacto: Hembra, número de potenciales: 4, número de filas: 1, número de polos: 4, número de conexiones: 4, familia de artículos: FMC 1,5/..-ST-RF, paso: 3,5 mm, tipo de conexión: Conexión por resorte push-in, dirección de conexión conductor/placa de circuito impreso: 0 °, sistema enchufable: COMBICON FMC 1,5 - MCDN 1,5, bloqueo: Bloqueo por encaje, tipo de sujeción: Gatillo de bloqueo, tipo de embalaje: empaquetado en caja | 686.7 | 100 | AA | PCB Connectors (PCC) | AAB | AABFAC | 50 | 50 | NO | PC |  | 2,85 | G | 45 | 112 | 75 | MM | 4055626009407 | 85366990 | DE | EC002638 | Imagen | Catálogo
1140660 | FMC 1,5/ 4-ST-3,5-RF BD:1-4 | Conector para placa de circuito impreso | Conector de placa de circuito impreso, sección nominal: 1,5 mm², color: verde, corriente nominal: 8 A, tensión nominal (III/2): 160 V, superficie de contacto: Sn, tipo de conexión del contacto: Hembra, número de filas: 1, número de polos: 4, familia de artículos: FMC 1,5/..-ST-RF, paso: 3,5 mm, tipo de conexión: Conexión por resorte push-in, dirección de conexión conductor/placa de circuito impreso: 0 °, sistema enchufable: COMBICON FMC 1,5 - MCDN 1,5, bloqueo: Bloqueo por encaje, tipo de sujeción: Gatillo de bloqueo, tipo de embalaje: empaquetado en caja | 505.45 | 100 | AA | PCB Connectors (PCC) | AAB | AABFAC | 250 | 1000 | NO | PC | F | 2,69 | G | 93 | 181 | 116 | MM | 4063151089931 | 85366990 | DE | EC002638 | Imagen | Catálogo
1372418 | FMC 1,5/ 4-ST-3,5-RF BK | Conector para placa de circuito impreso | Conector de placa de circuito impreso, sección nominal: 1,5 mm², color: negro, corriente nominal: 8 A, tensión nominal (III/2): 160 V, superficie de contacto: Sn, tipo de conexión del contacto: Hembra, número de filas: 1, número de polos: 4, familia de artículos: FMC 1,5/..-ST-RF, paso: 3,5 mm, tipo de conexión: Conexión por resorte push-in, dirección de conexión conductor/placa de circuito impreso: 0 °, sistema enchufable: COMBICON FMC 1,5 - MCDN 1,5, bloqueo: Bloqueo por encaje, tipo de sujeción: Gatillo de bloqueo, tipo de embalaje: empaquetado en caja | 481.65 | 100 | AA | PCB Connectors (PCC) | AAB | AABFAC | 50 | 50 | NO | PC | F | 2,85 | G | 63 | 78 | 115 | MM | 4063151731328 | 85366990 | DE | EC002638 | Imagen | Catálogo
1714177 | FMC 1,5/ 4-ST-3,5-RF BK LCBK | Conector para placa de circuito impreso | Conector de placa de circuito impreso, sección nominal: 1,5 mm², color: negro, corriente nominal: 8 A, tensión nominal (III/2): 160 V, superficie de contacto: Sn, tipo de conexión del contacto: Hembra, número de potenciales: 4, número de filas: 1, número de polos: 4, número de conexiones: 4, familia de artículos: FMC 1,5/..-ST-RF, paso: 3,5 mm, tipo de conexión: Conexión por resorte push-in, dirección de conexión conductor/placa de circuito impreso: 0 °, sistema enchufable: COMBICON FMC 1,5 - MCDN 1,5, bloqueo: Bloqueo por encaje, tipo de sujeción: Gatillo de bloqueo, tipo de embalaje: empaquetado en caja | 529.82 | 100 | AA | PCB Connectors (PCC) | AAB | AABFAC | 50 | 50 | NO | PC | F | 2,84 | G | 63 | 78 | 115 | MM | 4055626389783 | 85366990 | DE | EC002638 | Imagen | Catálogo
1702985 | FMC 1,5/ 4-ST-3,5-RF CRWH | Conector para placa de circuito impreso | Conector de placa de circuito impreso, sección nominal: 1,5 mm², color: blanco crema, corriente nominal: 8 A, tensión nominal (III/2): 160 V, superficie de contacto: Sn, tipo de conexión del contacto: Hembra, número de potenciales: 4, número de filas: 1, número de polos: 4, número de conexiones: 4, familia de artículos: FMC 1,5/..-ST-RF, paso: 3,5 mm, tipo de conexión: Conexión por resorte push-in, dirección de conexión conductor/placa de circuito impreso: 0 °, sistema enchufable: COMBICON FMC 1,5 - MCDN 1,5, bloqueo: Bloqueo por encaje, tipo de sujeción: Gatillo de bloqueo, tipo de embalaje: empaquetado en caja | 481.65 | 100 | AA | PCB Connectors (PCC) | AAB | AABFAC | 50 | 50 | NO | PC |  | 2,92 | G | 47 | 78 | 113 | MM | 4046356631969 | 85366990 | DE | EC002638 | Imagen | Catálogo
1486276 | FMC 1,5/ 4-ST-3,5-RF GY | Conector para placa de circuito impreso | Conector de placa de circuito impreso, sección nominal: 1,5 mm², color: gris, corriente nominal: 8 A, tensión nominal (III/2): 160 V, superficie de contacto: Sn, tipo de conexión del contacto: Hembra, número de filas: 1, número de polos: 4, familia de artículos: FMC 1,5/..-ST-RF, paso: 3,5 mm, tipo de conexión: Conexión por resorte push-in, dirección de conexión conductor/placa de circuito impreso: 0 °, sistema enchufable: COMBICON FMC 1,5 - MCDN 1,5, bloqueo: Bloqueo por encaje, tipo de sujeción: Gatillo de bloqueo, tipo de embalaje: empaquetado en caja | 481.65 | 100 | AA | PCB Connectors (PCC) | AAB | AABFAC | 250 | 250 | NO | PC | F | 2,70 | G | 93 | 181 | 116 | MM | 4063151928896 | 85366990 | DE | EC002638 | Imagen | Catálogo
1701371 | FMC 1,5/ 4-ST-3,5-RF GY AU | Conector para placa de circuito impreso | Conector de placa de circuito impreso, sección nominal: 1,5 mm², color: gris, corriente nominal: 8 A, tensión nominal (III/2): 160 V, superficie de contacto: Au, tipo de conexión del contacto: Hembra, número de potenciales: 4, número de filas: 1, número de polos: 4, número de conexiones: 4, familia de artículos: FMC 1,5/..-ST-RF, paso: 3,5 mm, tipo de conexión: Conexión por resorte push-in, dirección de conexión conductor/placa de circuito impreso: 0 °, sistema enchufable: COMBICON FMC 1,5 - MCDN 1,5, bloqueo: Bloqueo por encaje, tipo de sujeción: Gatillo de bloqueo, tipo de embalaje: empaquetado en caja | 686.7 | 100 | AA | PCB Connectors (PCC) | AAB | AABFAC | 50 | 50 | NO | PC |  | 2,87 | G | 46 | 114 | 78 | MM | 4046356528696 | 85366990 | DE | EC002638 | Imagen | Catálogo
1703900 | FMC 1,5/ 4-ST-3,5-RFBD1-4NZ | Conector para placa de circuito impreso | Conector de placa de circuito impreso, sección nominal: 1,5 mm², color: verde, corriente nominal: 8 A, tensión nominal (III/2): 160 V, superficie de contacto: Sn, tipo de conexión del contacto: Hembra, número de potenciales: 4, número de filas: 1, número de polos: 4, número de conexiones: 4, familia de artículos: FMC 1,5/..-ST-RF, paso: 3,5 mm, tipo de conexión: Conexión por resorte push-in, dirección de conexión conductor/placa de circuito impreso: 0 °, sistema enchufable: COMBICON FMC 1,5 - MCDN 1,5, bloqueo: Bloqueo por encaje, tipo de sujeción: Gatillo de bloqueo, tipo de embalaje: empaquetado en caja | 514.97 | 100 | AA | PCB Connectors (PCC) | AAB | AABFAC | 50 | 50 | NO | PC |  | 2,87 | G | 47 | 113 | 78 | MM | 4046356913089 | 85366990 | DE | EC002638 | Imagen | Catálogo
1745917 | FMC 1,5/ 4-ST-3,81 | Conector para placa de circuito impreso | Conector de placa de circuito impreso, sección nominal: 1,5 mm², color: verde, corriente nominal: 8 A, tensión nominal (III/2): 160 V, superficie de contacto: Sn, tipo de conexión del contacto: Hembra, número de potenciales: 4, número de filas: 1, número de polos: 4, número de conexiones: 4, familia de artículos: FMC 1,5/..-ST, paso: 3,81 mm, tipo de conexión: Conexión por resorte push-in, dirección de conexión conductor/placa de circuito impreso: 0 °, sistema enchufable: COMBICON FMC 1,5 - MCDN 1,5, bloqueo: sin, tipo de sujeción: sin, tipo de embalaje: empaquetado en caja | 359.93 | 100 | AA | PCB Connectors (PCC) | AAB | AABFBA | 250 | 250 | NO | PC |  | 2,44 | G | 93 | 136 | 114 | MM | 4046356311038 | 85366990 | DE | EC002638 | Imagen | Catálogo
1703066 | FMC 1,5/ 4-ST-3,81 2CNBD2:X2SO | Conector para placa de circuito impreso | Conector de placa de circuito impreso, sección nominal: 1,5 mm², color: verde, corriente nominal: 8 A, tensión nominal (III/2): 160 V, superficie de contacto: Sn, tipo de conexión del contacto: Hembra, número de potenciales: 4, número de filas: 1, número de polos: 4, número de conexiones: 4, familia de artículos: FMC 1,5/..-ST, paso: 3,81 mm, tipo de conexión: Conexión por resorte push-in, dirección de conexión conductor/placa de circuito impreso: 0 °, sistema enchufable: COMBICON FMC 1,5 - MCDN 1,5, bloqueo: sin, tipo de sujeción: sin, tipo de embalaje: empaquetado en caja | 443.04 | 100 | AA | PCB Connectors (PCC) | AAB | AABFBA | 50 | 50 | NO | PC | F | 2,66 | G | 48 | 80 | 115 | MM | 4046356632140 | 85366990 | DE | EC002638 | Imagen | Catálogo
1715067 | FMC 1,5/ 4-ST-3,81 BD:4-1 | Conector para placa de circuito impreso | Conector de placa de circuito impreso, sección nominal: 1,5 mm², color: verde, corriente nominal: 8 A, tensión nominal (III/2): 160 V, superficie de contacto: Sn, tipo de conexión del contacto: Hembra, número de potenciales: 4, número de filas: 1, número de polos: 4, número de conexiones: 4, familia de artículos: FMC 1,5/..-ST, paso: 3,81 mm, tipo de conexión: Conexión por resorte push-in, dirección de conexión conductor/placa de circuito impreso: 0 °, sistema enchufable: COMBICON FMC 1,5 - MCDN 1,5, bloqueo: sin, tipo de sujeción: sin, tipo de embalaje: empaquetado en caja | 393.26 | 100 | AA | PCB Connectors (PCC) | AAB | AABFBA | 50 | 50 | NO | PC | F | 2,60 | G | 45 | 112 | 75 | MM | 4055626401270 | 85366990 | DE | EC002638 | Imagen | Catálogo
1703574 | FMC 1,5/ 4-ST-3,81 BK | Conector para placa de circuito impreso | Conector de placa de circuito impreso, sección nominal: 1,5 mm², color: negro, corriente nominal: 8 A, tensión nominal (III/2): 160 V, superficie de contacto: Sn, tipo de conexión del contacto: Hembra, número de potenciales: 4, número de filas: 1, número de polos: 4, número de conexiones: 4, familia de artículos: FMC 1,5/..-ST, paso: 3,81 mm, tipo de conexión: Conexión por resorte push-in, dirección de conexión conductor/placa de circuito impreso: 0 °, sistema enchufable: COMBICON FMC 1,5 - MCDN 1,5, bloqueo: sin, tipo de sujeción: sin, tipo de embalaje: empaquetado en caja | 359.93 | 100 | AA | PCB Connectors (PCC) | AAB | AABFBA | 50 | 50 | NO | PC |  | 2,56 | G | 45 | 112 | 75 | MM | 4046356658201 | 85366990 | DE | EC002638 | Imagen | Catálogo
1485289 | FMC 1,5/ 4-ST-3,81 BK AU | Conector para placa de circuito impreso | Conector de placa de circuito impreso, sección nominal: 1,5 mm², color: negro, corriente nominal: 8 A, tensión nominal (III/2): 160 V, superficie de contacto: Sn, tipo de conexión del contacto: Hembra, número de filas: 1, número de polos: 4, familia de artículos: FMC 1,5/..-ST, paso: 3,81 mm, tipo de conexión: Conexión por resorte push-in, dirección de conexión conductor/placa de circuito impreso: 0 °, sistema enchufable: COMBICON FMC 1,5 - MCDN 1,5, bloqueo: sin, tipo de sujeción: sin, tipo de embalaje: empaquetado en caja | 564.99 | 100 | AA | PCB Connectors (PCC) | AAB | AABFBA | 250 | 1000 | NO | PC | F | 2,44 | G | 93 | 136 | 114 | MM | 4063151928506 | 85366990 | DE | EC002638 | Imagen | Catálogo
1711542 | FMC 1,5/ 4-ST-3,81 BK BDWH:GND | Conector para placa de circuito impreso | Conector de placa de circuito impreso, sección nominal: 1,5 mm², color: negro, corriente nominal: 8 A, tensión nominal (III/2): 160 V, superficie de contacto: Sn, tipo de conexión del contacto: Hembra, número de potenciales: 4, número de filas: 1, número de polos: 4, número de conexiones: 4, familia de artículos: FMC 1,5/..-ST, paso: 3,81 mm, tipo de conexión: Conexión por resorte push-in, dirección de conexión conductor/placa de circuito impreso: 0 °, sistema enchufable: COMBICON FMC 1,5 - MCDN 1,5, bloqueo: sin, tipo de sujeción: sin, tipo de embalaje: empaquetado en caja | 381.25 | 100 | AA | PCB Connectors (PCC) | AAB | AABFBA | 50 | 50 | NO | PC |  | 2,63 | G | 47 | 115 | 79 | MM | 4055626241746 | 85366990 | DE | EC002638 | Imagen | Catálogo
1715882 | FMC 1,5/ 4-ST-3,81 BU AU | Conector para placa de circuito impreso | Conector de placa de circuito impreso, sección nominal: 1,5 mm², color: azul, corriente nominal: 8 A, tensión nominal (III/2): 160 V, superficie de contacto: Sn, tipo de conexión del contacto: Hembra, número de potenciales: 4, número de filas: 1, número de polos: 4, número de conexiones: 4, familia de artículos: FMC 1,5/..-ST, paso: 3,81 mm, tipo de conexión: Conexión por resorte push-in, dirección de conexión conductor/placa de circuito impreso: 0 °, sistema enchufable: COMBICON FMC 1,5 - MCDN 1,5, bloqueo: sin, tipo de sujeción: sin, tipo de embalaje: empaquetado en caja | 580.55 | 100 | AA | PCB Connectors (PCC) | AAB | AABFBA | 50 | 50 | NO | PC |  | 2,66 | G | 60 | 77 | 114 | MM | 4055626430270 | 85366990 | DE | EC002638 | Imagen | Catálogo
1703067 | FMC 1,5/ 4-ST-3,81 CN2BD2:X8SO | Conector para placa de circuito impreso | Conector de placa de circuito impreso, sección nominal: 1,5 mm², color: verde, corriente nominal: 8 A, tensión nominal (III/2): 160 V, superficie de contacto: Sn, tipo de conexión del contacto: Hembra, número de potenciales: 4, número de filas: 1, número de polos: 4, número de conexiones: 4, familia de artículos: FMC 1,5/..-ST, paso: 3,81 mm, tipo de conexión: Conexión por resorte push-in, dirección de conexión conductor/placa de circuito impreso: 0 °, sistema enchufable: COMBICON FMC 1,5 - MCDN 1,5, bloqueo: sin, tipo de sujeción: sin, tipo de embalaje: empaquetado en caja | 413.94 | 100 | AA | PCB Connectors (PCC) | AAB | AABFBA | 50 | 50 | NO | PC | F | 2,66 | G | 48 | 80 | 115 | MM | 4046356632157 | 85366990 | DE | EC002638 | Imagen | Catálogo
1703065 | FMC 1,5/ 4-ST-3,81 CN3BD2:-BSO | Conector para placa de circuito impreso | Conector de placa de circuito impreso, sección nominal: 1,5 mm², color: verde, corriente nominal: 8 A, tensión nominal (III/2): 160 V, superficie de contacto: Sn, tipo de conexión del contacto: Hembra, número de potenciales: 4, número de filas: 1, número de polos: 4, número de conexiones: 4, familia de artículos: FMC 1,5/..-ST, paso: 3,81 mm, tipo de conexión: Conexión por resorte push-in, dirección de conexión conductor/placa de circuito impreso: 0 °, sistema enchufable: COMBICON FMC 1,5 - MCDN 1,5, bloqueo: sin, tipo de sujeción: sin, tipo de embalaje: empaquetado en caja | 413.94 | 100 | AA | PCB Connectors (PCC) | AAB | AABFBA | 50 | 50 | NO | PC | F | 2,66 | G | 48 | 80 | 115 | MM | 4046356632133 | 85366990 | DE | EC002638 | Imagen | Catálogo
1884401 | FMC 1,5/ 4-ST-3,81 GY CN1 | PCB connector | PCB connector, nominal cross section: 1.5 mm², color: green, nominal current: 8 A, rated voltage (III/2): 160 V, contact surface: Sn, contact connection type: Socket, number of rows: 1, number of positions: 4, product range: FMC 1,5/..-ST, pitch: 3.81 mm, connection method: Push-in spring connection, conductor/PCB connection direction: 0 °, plug-in system: COMBICON FMC 1,5 - MCDN 1,5, locking: without, mounting method: without, type of packaging: packed in cardboard | 385.33 | 100 | AA | PCB Connectors (PCC) | AAB | AABFBA | 250 | 1000 | NO | PC | F | 2,44 | g | 93 | 136 | 114 | MM | 4067923552333 | 85366990 | DE |  |  | Catálogo
1884251 | FMC 1,5/ 4-ST-3,81BD:-29,X13 | PCB connector | PCB connector, nominal cross section: 1.5 mm², color: green, nominal current: 8 A, rated voltage (III/2): 160 V, contact surface: Sn, contact connection type: Socket, number of rows: 1, number of positions: 4, product range: FMC 1,5/..-ST, pitch: 3.81 mm, connection method: Push-in spring connection, conductor/PCB connection direction: 0 °, plug-in system: COMBICON FMC 1,5 - MCDN 1,5, locking: without, mounting method: without, type of packaging: packed in cardboard | 385.16 | 100 | AA | PCB Connectors (PCC) | AAB | AABFBA | 250 | 1000 | NO | PC | F | 2,41 | g | 93 | 136 | 114 | MM | 4067923552326 | 85366990 | DE |  |  | Catálogo
1884099 | FMC 1,5/ 4-ST-3,81BD:-33,X14 | PCB connector | PCB connector, nominal cross section: 1.5 mm², color: green, nominal current: 8 A, rated voltage (III/2): 160 V, contact surface: Sn, contact connection type: Socket, number of rows: 1, number of positions: 4, product range: FMC 1,5/..-ST, pitch: 3.81 mm, connection method: Push-in spring connection, conductor/PCB connection direction: 0 °, plug-in system: COMBICON FMC 1,5 - MCDN 1,5, locking: without, mounting method: without, type of packaging: packed in cardboard | 385.16 | 100 | AA | PCB Connectors (PCC) | AAB | AABFBA | 250 | 1000 | NO | PC | F | 2,41 | g | 93 | 136 | 114 | MM | 4067923552913 | 85366990 | DE |  |  | Catálogo
1966114 | FMC 1,5/ 4-STF-3,5 | Conector para placa de circuito impreso | Conector de placa de circuito impreso, sección nominal: 1,5 mm², color: verde, corriente nominal: 8 A, tensión nominal (III/2): 160 V, superficie de contacto: Sn, tipo de conexión del contacto: Hembra, número de potenciales: 4, número de filas: 1, número de polos: 4, número de conexiones: 4, familia de artículos: FMC 1,5/..-STF, paso: 3,5 mm, tipo de conexión: Conexión por resorte push-in, dirección de conexión conductor/placa de circuito impreso: 0 °, sistema enchufable: COMBICON FMC 1,5 - MCDN 1,5, bloqueo: Bloqueo por tornillo, tipo de sujeción: Sujeción aérea (tornillo), tipo de embalaje: empaquetado en caja | 373.08 | 100 | AA | PCB Connectors (PCC) | AAB | AABFAB | 50 | 50 | NO | PC |  | 3,27 | G | 63 | 78 | 115 | MM | 4017918943301 | 85366990 | DE | EC002638 | Imagen | Catálogo
1703753 | FMC 1,5/ 4-STF-3,5 BD:-,-,+,+ | Conector para placa de circuito impreso | Conector de placa de circuito impreso, sección nominal: 1,5 mm², color: verde, corriente nominal: 8 A, tensión nominal (III/2): 160 V, superficie de contacto: Sn, tipo de conexión del contacto: Hembra, número de potenciales: 4, número de filas: 1, número de polos: 4, número de conexiones: 4, familia de artículos: FMC 1,5/..-STF, paso: 3,5 mm, tipo de conexión: Conexión por resorte push-in, dirección de conexión conductor/placa de circuito impreso: 0 °, sistema enchufable: COMBICON FMC 1,5 - MCDN 1,5, bloqueo: Bloqueo por tornillo, tipo de sujeción: Sujeción aérea (tornillo), tipo de embalaje: empaquetado en caja | 396.88 | 100 | AA | PCB Connectors (PCC) | AAB | AABFAB | 50 | 50 | NO | PC | F | 3,32 | G | 63 | 78 | 115 | MM | 4046356663748 | 85366990 | DE | EC002638 | Imagen | Catálogo
1044228 | FMC 1,5/ 4-STF-3,5 BD:1-4 | Conector para placa de circuito impreso | Conector de placa de circuito impreso, sección nominal: 1,5 mm², color: verde, corriente nominal: 8 A, tensión nominal (III/2): 160 V, superficie de contacto: Sn, tipo de conexión del contacto: Hembra, número de potenciales: 4, número de filas: 1, número de polos: 4, número de conexiones: 4, familia de artículos: FMC 1,5/..-STF, paso: 3,5 mm, tipo de conexión: Conexión por resorte push-in, dirección de conexión conductor/placa de circuito impreso: 0 °, sistema enchufable: COMBICON FMC 1,5 - MCDN 1,5, bloqueo: Bloqueo por tornillo, tipo de sujeción: Sujeción aérea (tornillo), tipo de embalaje: empaquetado en caja | 406.4 | 100 | AA | PCB Connectors (PCC) | AAB | AABFAB | 50 | 1000 | NO | PC | F | 3,25 | G | 63 | 78 | 115 | MM | 4055626620756 | 85366990 | DE | EC002638 | Imagen | Catálogo
1143792 | FMC 1,5/ 4-STF-3,5 BK | Conector para placa de circuito impreso | Conector de placa de circuito impreso, sección nominal: 1,5 mm², color: negro, corriente nominal: 8 A, tensión nominal (III/2): 160 V, superficie de contacto: Sn, tipo de conexión del contacto: Hembra, número de filas: 1, número de polos: 4, familia de artículos: FMC 1,5/..-STF, paso: 3,5 mm, tipo de conexión: Conexión por resorte push-in, dirección de conexión conductor/placa de circuito impreso: 0 °, sistema enchufable: COMBICON FMC 1,5 - MCDN 1,5, bloqueo: Bloqueo por tornillo, tipo de sujeción: Sujeción aérea (tornillo), tipo de embalaje: empaquetado en caja | 373.08 | 100 | AA | PCB Connectors (PCC) | AAB | AABFAB | 50 | 50 | NO | PC |  | 3,25 | G | 63 | 78 | 115 | MM | 4063151130381 | 85366990 | DE | EC002638 | Imagen | Catálogo
1748370 | FMC 1,5/ 4-STF-3,81 | Conector para placa de circuito impreso | Conector de placa de circuito impreso, sección nominal: 1,5 mm², color: verde, corriente nominal: 8 A, tensión nominal (III/2): 160 V, superficie de contacto: Sn, tipo de conexión del contacto: Hembra, número de potenciales: 4, número de filas: 1, número de polos: 4, número de conexiones: 4, familia de artículos: FMC 1,5/..-STF, paso: 3,81 mm, tipo de conexión: Conexión por resorte push-in, dirección de conexión conductor/placa de circuito impreso: 0 °, sistema enchufable: COMBICON FMC 1,5 - MCDN 1,5, bloqueo: Bloqueo por tornillo, tipo de sujeción: Sujeción aérea (tornillo), tipo de embalaje: empaquetado en caja | 373.08 | 100 | AA | PCB Connectors (PCC) | AAB | AABFBB | 50 | 50 | NO | PC |  | 3,42 | G | 63 | 78 | 115 | MM | 4046356311410 | 85366990 | DE | EC002638 | Imagen | Catálogo
1075410 | FMC 1,5/ 4-STF-3,81 BD:12V,CN- | Conector para placa de circuito impreso | Conector de placa de circuito impreso, sección nominal: 1,5 mm², color: verde, corriente nominal: 8 A, tensión nominal (III/2): 160 V, superficie de contacto: Sn, tipo de conexión del contacto: Hembra, número de filas: 1, número de polos: 4, familia de artículos: FMC 1,5/..-STF, paso: 3,81 mm, tipo de conexión: Conexión por resorte push-in, dirección de conexión conductor/placa de circuito impreso: 0 °, sistema enchufable: COMBICON FMC 1,5 - MCDN 1,5, bloqueo: Bloqueo por tornillo, tipo de sujeción: Sujeción aérea (tornillo), tipo de embalaje: empaquetado en caja | 373.08 | 100 | AA | PCB Connectors (PCC) | AAB | AABFBB | 50 | 1000 | NO | PC | F | 3,42 | G | 0 | 0 | 0 |  | 4055626779935 | 85366990 | CN | EC002638 | Imagen | Catálogo
1450984 | FMC 1,5/ 4-STF-3,81 BD:FE-24V | Conector para placa de circuito impreso | Conector de placa de circuito impreso, sección nominal: 1,5 mm², color: verde, corriente nominal: 8 A, tensión nominal (III/2): 160 V, superficie de contacto: Sn, tipo de conexión del contacto: Hembra, número de filas: 1, número de polos: 4, familia de artículos: FMC 1,5/..-STF, paso: 3,81 mm, tipo de conexión: Conexión por resorte push-in, dirección de conexión conductor/placa de circuito impreso: 0 °, sistema enchufable: COMBICON FMC 1,5 - MCDN 1,5, bloqueo: Bloqueo por tornillo, tipo de sujeción: Sujeción aérea (tornillo), tipo de embalaje: empaquetado en caja | 396.88 | 100 | AA | PCB Connectors (PCC) | AAB | AABFBB | 50 | 1000 | NO | PC | F | 3,42 | G | 63 | 78 | 115 | MM | 4063151841492 | 85366990 | DE | EC002638 | Imagen | Catálogo
1703922 | FMC 1,5/ 4-STF-3,81 BD:PE,0V | Conector para placa de circuito impreso | Conector de placa de circuito impreso, sección nominal: 1,5 mm², color: verde, corriente nominal: 8 A, tensión nominal (III/2): 160 V, superficie de contacto: Sn, tipo de conexión del contacto: Hembra, número de potenciales: 4, número de filas: 1, número de polos: 4, número de conexiones: 4, familia de artículos: FMC 1,5/..-STF, paso: 3,81 mm, tipo de conexión: Conexión por resorte push-in, dirección de conexión conductor/placa de circuito impreso: 0 °, sistema enchufable: COMBICON FMC 1,5 - MCDN 1,5, bloqueo: Bloqueo por tornillo, tipo de sujeción: Sujeción aérea (tornillo), tipo de embalaje: empaquetado en caja | 406.4 | 100 | AA | PCB Connectors (PCC) | AAB | AABFBB | 50 | 50 | NO | PC | F | 3,45 | G | 63 | 78 | 115 | MM | 4046356668927 | 85366990 | DE | EC002638 | Imagen | Catálogo
1701307 | FMC 1,5/ 4-STF-3,81 BD:PE-24V | Conector para placa de circuito impreso | Conector de placa de circuito impreso, sección nominal: 1,5 mm², color: verde, corriente nominal: 8 A, tensión nominal (III/2): 160 V, superficie de contacto: Sn, tipo de conexión del contacto: Hembra, número de potenciales: 4, número de filas: 1, número de polos: 4, número de conexiones: 4, familia de artículos: FMC 1,5/..-STF, paso: 3,81 mm, tipo de conexión: Conexión por resorte push-in, dirección de conexión conductor/placa de circuito impreso: 0 °, sistema enchufable: COMBICON FMC 1,5 - MCDN 1,5, bloqueo: Bloqueo por tornillo, tipo de sujeción: Sujeción aérea (tornillo), tipo de embalaje: empaquetado en caja | 406.4 | 100 | AA | PCB Connectors (PCC) | AAB | AABFBB | 50 | 50 | NO | PC | F | 3,36 | G | 63 | 78 | 115 | MM | 4046356525268 | 85366990 | DE | EC002638 | Imagen | Catálogo
1716022 | FMC 1,5/ 4-STF-3,81 BK | Conector para placa de circuito impreso | Conector de placa de circuito impreso, sección nominal: 1,5 mm², color: negro, corriente nominal: 8 A, tensión nominal (III/2): 160 V, superficie de contacto: Sn, tipo de conexión del contacto: Hembra, número de potenciales: 4, número de filas: 1, número de polos: 4, número de conexiones: 4, familia de artículos: FMC 1,5/..-STF, paso: 3,81 mm, tipo de conexión: Conexión por resorte push-in, dirección de conexión conductor/placa de circuito impreso: 0 °, sistema enchufable: COMBICON FMC 1,5 - MCDN 1,5, bloqueo: Bloqueo por tornillo, tipo de sujeción: Sujeción aérea (tornillo), tipo de embalaje: empaquetado en caja | 373.08 | 100 | AA | PCB Connectors (PCC) | AAB | AABFBB | 50 | 50 | NO | PC | F | 3,34 | G | 63 | 78 | 115 | MM | 4055626431802 | 85366990 | DE | EC002638 | Imagen | Catálogo
1952296 | FMC 1,5/ 5-ST-3,5 | Conector para placa de circuito impreso | Conector de placa de circuito impreso, sección nominal: 1,5 mm², color: verde, corriente nominal: 8 A, tensión nominal (III/2): 160 V, superficie de contacto: Sn, tipo de conexión del contacto: Hembra, número de potenciales: 5, número de filas: 1, número de polos: 5, número de conexiones: 5, familia de artículos: FMC 1,5/..-ST, paso: 3,5 mm, tipo de conexión: Conexión por resorte push-in, dirección de conexión conductor/placa de circuito impreso: 0 °, sistema enchufable: COMBICON FMC 1,5 - MCDN 1,5, bloqueo: sin, tipo de sujeción: sin, tipo de embalaje: empaquetado en caja | 415.74 | 100 | AA | PCB Connectors (PCC) | AAB | AABFAA | 250 | 250 | NO | PC |  | 2,90 | G | 93 | 181 | 116 | MM | 4017918942885 | 85366990 | DE | EC002638 | Imagen | Catálogo
1741267 | FMC 1,5/ 5-ST-3,5 BD:1-5 | Conector para placa de circuito impreso | Conector de placa de circuito impreso, sección nominal: 1,5 mm², color: verde, corriente nominal: 8 A, tensión nominal (III/2): 160 V, superficie de contacto: Sn, tipo de conexión del contacto: Hembra, número de potenciales: 5, número de filas: 1, número de polos: 5, número de conexiones: 5, familia de artículos: FMC 1,5/..-ST, paso: 3,5 mm, tipo de conexión: Conexión por resorte push-in, dirección de conexión conductor/placa de circuito impreso: 0 °, sistema enchufable: COMBICON FMC 1,5 - MCDN 1,5, bloqueo: sin, tipo de sujeción: sin, tipo de embalaje: empaquetado en caja | 457.4 | 100 | AA | PCB Connectors (PCC) | AAB | AABFAA | 50 | 50 | NO | PC | F | 3,02 | G | 63 | 78 | 115 | MM | 4046356292795 | 85366990 | DE | EC002638 | Imagen | Catálogo
1710923 | FMC 1,5/ 5-ST-3,5 BD:5-1 | Conector para placa de circuito impreso | Conector de placa de circuito impreso, sección nominal: 1,5 mm², color: verde, corriente nominal: 8 A, tensión nominal (III/2): 160 V, superficie de contacto: Sn, tipo de conexión del contacto: Hembra, número de potenciales: 5, número de filas: 1, número de polos: 5, número de conexiones: 5, familia de artículos: FMC 1,5/..-ST, paso: 3,5 mm, tipo de conexión: Conexión por resorte push-in, dirección de conexión conductor/placa de circuito impreso: 0 °, sistema enchufable: COMBICON FMC 1,5 - MCDN 1,5, bloqueo: sin, tipo de sujeción: sin, tipo de embalaje: empaquetado en caja | 457.4 | 100 | AA | PCB Connectors (PCC) | AAB | AABFAA | 50 | 50 | NO | PC |  | 3,04 | G | 60 | 76 | 114 | MM | 4055626193823 | 85366990 | DE | EC002638 | Imagen | Catálogo
1764668 | FMC 1,5/ 5-ST-3,5 BD:9-5SO | Conector para placa de circuito impreso | Conector de placa de circuito impreso, sección nominal: 1,5 mm², color: verde, corriente nominal: 8 A, tensión nominal (III/2): 160 V, superficie de contacto: Sn, tipo de conexión del contacto: Hembra, número de potenciales: 5, número de filas: 1, número de polos: 5, número de conexiones: 5, familia de artículos: FMC 1,5/..-ST, paso: 3,5 mm, tipo de conexión: Conexión por resorte push-in, dirección de conexión conductor/placa de circuito impreso: 0 °, sistema enchufable: COMBICON FMC 1,5 - MCDN 1,5, bloqueo: sin, tipo de sujeción: sin, tipo de embalaje: empaquetado en caja | 457.4 | 100 | AA | PCB Connectors (PCC) | AAB | AABFAA | 50 | 50 | NO | PC | F | 3,17 | G | 63 | 78 | 115 | MM | 4046356414357 | 85366990 | DE | EC002638 | Imagen | Catálogo
1700484 | FMC 1,5/ 5-ST-3,5 BD2:5-9 | Conector para placa de circuito impreso | Conector de placa de circuito impreso, sección nominal: 1,5 mm², color: verde, corriente nominal: 8 A, tensión nominal (III/2): 160 V, superficie de contacto: Sn, tipo de conexión del contacto: Hembra, número de potenciales: 5, número de filas: 1, número de polos: 5, número de conexiones: 5, familia de artículos: FMC 1,5/..-ST, paso: 3,5 mm, tipo de conexión: Conexión por resorte push-in, dirección de conexión conductor/placa de circuito impreso: 0 °, sistema enchufable: COMBICON FMC 1,5 - MCDN 1,5, bloqueo: sin, tipo de sujeción: sin, tipo de embalaje: empaquetado en caja | 457.4 | 100 | AA | PCB Connectors (PCC) | AAB | AABFAA | 50 | 50 | NO | PC |  | 3,10 | G | 63 | 78 | 115 | MM | 4046356485722 | 85366990 | DE | EC002638 | Imagen | Catálogo
1656213 | FMC 1,5/ 5-ST-3,5 BD2:X17C | Conector para placa de circuito impreso | Conector de placa de circuito impreso, sección nominal: 1,5 mm², color: verde, corriente nominal: 8 A, tensión nominal (III/2): 160 V, superficie de contacto: Sn, tipo de conexión del contacto: Hembra, número de filas: 1, número de polos: 5, familia de artículos: FMC 1,5/..-ST, paso: 3,5 mm, tipo de conexión: Conexión por resorte push-in, dirección de conexión conductor/placa de circuito impreso: 0 °, sistema enchufable: COMBICON FMC 1,5 - MCDN 1,5, bloqueo: sin, tipo de sujeción: sin, tipo de embalaje: empaquetado en caja | 457.4 | 100 | AA | PCB Connectors (PCC) | AAB | AABFAA | 50 | 1000 | NO | PC | F | 3,02 | G | 63 | 78 | 115 | MM | 4067923189607 | 85366990 | DE | EC002638 | Imagen | Catálogo
1660893 | FMC 1,5/ 5-ST-3,5 BD2:X18 | Conector para placa de circuito impreso | Conector de placa de circuito impreso, sección nominal: 1,5 mm², color: verde, corriente nominal: 8 A, tensión nominal (III/2): 160 V, superficie de contacto: Sn, tipo de conexión del contacto: Hembra, número de filas: 1, número de polos: 5, familia de artículos: FMC 1,5/..-ST, paso: 3,5 mm, tipo de conexión: Conexión por resorte push-in, dirección de conexión conductor/placa de circuito impreso: 0 °, sistema enchufable: COMBICON FMC 1,5 - MCDN 1,5, bloqueo: sin, tipo de sujeción: sin, tipo de embalaje: empaquetado en caja | 457.4 | 100 | AA | PCB Connectors (PCC) | AAB | AABFAA | 50 | 1000 | NO | PC | F | 3,03 | G | 63 | 78 | 115 | MM | 4067923199408 | 85366990 | DE | EC002638 | Imagen | Catálogo
1705000 | FMC 1,5/ 5-ST-3,5 BK | Conector para placa de circuito impreso | Conector de placa de circuito impreso, sección nominal: 1,5 mm², color: negro, corriente nominal: 8 A, tensión nominal (III/2): 160 V, superficie de contacto: Sn, tipo de conexión del contacto: Hembra, número de potenciales: 5, número de filas: 1, número de polos: 5, número de conexiones: 5, familia de artículos: FMC 1,5/..-ST, paso: 3,5 mm, tipo de conexión: Conexión por resorte push-in, dirección de conexión conductor/placa de circuito impreso: 0 °, sistema enchufable: COMBICON FMC 1,5 - MCDN 1,5, bloqueo: sin, tipo de sujeción: sin, tipo de embalaje: empaquetado en caja | 415.74 | 100 | AA | PCB Connectors (PCC) | AAB | AABFAA | 50 | 50 | NO | PC |  | 3,05 | G | 63 | 78 | 115 | MM | 4046356749251 | 85366990 | DE | EC002638 | Imagen | Catálogo
1982392 | FMC 1,5/ 5-ST-3,5 BK BD:6-10 | Conector para placa de circuito impreso | Conector de placa de circuito impreso, sección nominal: 1,5 mm², color: negro, corriente nominal: 8 A, tensión nominal (III/2): 160 V, superficie de contacto: Sn, tipo de conexión del contacto: Hembra, número de potenciales: 5, número de filas: 1, número de polos: 5, número de conexiones: 5, familia de artículos: FMC 1,5/..-ST, paso: 3,5 mm, tipo de conexión: Conexión por resorte push-in, dirección de conexión conductor/placa de circuito impreso: 0 °, sistema enchufable: COMBICON FMC 1,5 - MCDN 1,5, bloqueo: sin, tipo de sujeción: sin, tipo de embalaje: empaquetado en caja | 457.4 | 100 | AA | PCB Connectors (PCC) | AAB | AABFAA | 50 | 50 | NO | PC | F | 3,05 | G | 63 | 78 | 115 | MM | 4017918955137 | 85366990 | DE | EC002638 | Imagen | Catálogo
1439884 | FMC 1,5/ 5-ST-3,5 BK LCBU | Conector para placa de circuito impreso | Conector de placa de circuito impreso, sección nominal: 1,5 mm², color: negro, corriente nominal: 8 A, tensión nominal (III/2): 160 V, superficie de contacto: Sn, tipo de conexión del contacto: Hembra, número de filas: 1, número de polos: 5, familia de artículos: FMC 1,5/..-ST, paso: 3,5 mm, tipo de conexión: Conexión por resorte push-in, dirección de conexión conductor/placa de circuito impreso: 0 °, sistema enchufable: COMBICON FMC 1,5 - MCDN 1,5, bloqueo: sin, tipo de sujeción: sin, tipo de embalaje: empaquetado en caja | 457.31 | 100 | AA | PCB Connectors (PCC) | AAB | AABFAA | 250 | 250 | NO | PC | F | 2,85 | G | 93 | 181 | 116 | MM | 4063151819071 | 85366990 | DE | EC002638 | Imagen | Catálogo
1772168 | FMC 1,5/ 5-ST-3,5 BKBDWH:1-5SO | Conector para placa de circuito impreso | Conector de placa de circuito impreso, sección nominal: 1,5 mm², color: negro, corriente nominal: 8 A, tensión nominal (III/2): 160 V, superficie de contacto: Sn, tipo de conexión del contacto: Hembra, número de potenciales: 5, número de filas: 1, número de polos: 5, número de conexiones: 5, familia de artículos: FMC 1,5/..-ST, paso: 3,5 mm, tipo de conexión: Conexión por resorte push-in, dirección de conexión conductor/placa de circuito impreso: 0 °, sistema enchufable: COMBICON FMC 1,5 - MCDN 1,5, bloqueo: sin, tipo de sujeción: sin, tipo de embalaje: empaquetado en caja | 457.4 | 100 | AA | PCB Connectors (PCC) | AAB | AABFAA | 50 | 1000 | NO | PC | F | 3,04 | G | 63 | 78 | 115 | MM | 4046356473743 | 85366990 | DE | EC002638 | Imagen | Catálogo
1046647 | FMC 1,5/ 5-ST-3,5 BKCNBDWH-17Q | Conector para placa de circuito impreso | Conector de placa de circuito impreso, sección nominal: 1,5 mm², color: negro, corriente nominal: 8 A, tensión nominal (III/2): 160 V, superficie de contacto: Sn, tipo de conexión del contacto: Hembra, número de potenciales: 5, número de filas: 1, número de polos: 5, número de conexiones: 5, familia de artículos: FMC 1,5/..-ST, paso: 3,5 mm, tipo de conexión: Conexión por resorte push-in, dirección de conexión conductor/placa de circuito impreso: 0 °, sistema enchufable: COMBICON FMC 1,5 - MCDN 1,5, bloqueo: sin, tipo de sujeción: sin, tipo de embalaje: empaquetado en caja | 487.37 | 100 | AA | PCB Connectors (PCC) | AAB | AABFAA | 50 | 1000 | NO | PC | F | 3,11 | G | 60 | 76 | 114 | MM | 4055626640389 | 85366990 | DE | EC002638 | Imagen | Catálogo
1797017 | FMC 1,5/ 5-ST-3,5 CN4 BD:-A75 | Conector para placa de circuito impreso | Conector de placa de circuito impreso, sección nominal: 1,5 mm², color: verde, corriente nominal: 8 A, tensión nominal (III/2): 160 V, superficie de contacto: Sn, tipo de conexión del contacto: Hembra, número de potenciales: 5, número de filas: 1, número de polos: 5, número de conexiones: 5, familia de artículos: FMC 1,5/..-ST, paso: 3,5 mm, tipo de conexión: Conexión por resorte push-in, dirección de conexión conductor/placa de circuito impreso: 0 °, sistema enchufable: COMBICON FMC 1,5 - MCDN 1,5, bloqueo: sin, tipo de sujeción: sin, tipo de embalaje: empaquetado en caja | 487.37 | 100 | AA | PCB Connectors (PCC) | AAB | AABFAA | 50 | 50 | NO | PC |  | 3,08 | G | 63 | 78 | 115 | MM | 4046356727211 | 85366990 | DE | EC002638 | Imagen | Catálogo
1729328 | FMC 1,5/ 5-ST-3,5 GY | Conector para placa de circuito impreso | Conector de placa de circuito impreso, sección nominal: 1,5 mm², color: gris, corriente nominal: 8 A, tensión nominal (III/2): 160 V, superficie de contacto: Sn, tipo de conexión del contacto: Hembra, número de potenciales: 5, número de filas: 1, número de polos: 5, número de conexiones: 5, familia de artículos: FMC 1,5/..-ST, paso: 3,5 mm, tipo de conexión: Conexión por resorte push-in, dirección de conexión conductor/placa de circuito impreso: 0 °, sistema enchufable: COMBICON FMC 1,5 - MCDN 1,5, bloqueo: sin, tipo de sujeción: sin, tipo de embalaje: empaquetado en caja | 415.74 | 100 | AA | PCB Connectors (PCC) | AAB | AABFAA | 50 | 50 | NO | PC |  | 3,05 | G | 63 | 78 | 115 | MM | 4046356148481 | 85366990 | DE | EC002638 | Imagen | Catálogo
1746644 | FMC 1,5/ 5-ST-3,5 GY AU | Conector para placa de circuito impreso | Conector de placa de circuito impreso, sección nominal: 1,5 mm², color: gris, corriente nominal: 8 A, tensión nominal (III/2): 160 V, superficie de contacto: Au, tipo de conexión del contacto: Hembra, número de potenciales: 5, número de filas: 1, número de polos: 5, número de conexiones: 5, familia de artículos: FMC 1,5/..-ST, paso: 3,5 mm, tipo de conexión: Conexión por resorte push-in, dirección de conexión conductor/placa de circuito impreso: 0 °, sistema enchufable: COMBICON FMC 1,5 - MCDN 1,5, bloqueo: sin, tipo de sujeción: sin, tipo de embalaje: empaquetado en caja | 672.07 | 100 | AA | PCB Connectors (PCC) | AAB | AABFAA | 50 | 50 | NO | PC | F | 3,08 | G | 63 | 78 | 115 | MM | 4046356292481 | 85366990 | DE | EC002638 | Imagen | Catálogo
1662923 | FMC 1,5/ 5-ST-3,5 GY35LCBU CN1 | Conector para placa de circuito impreso | Conector de placa de circuito impreso, sección nominal: 1,5 mm², color: gris claro, corriente nominal: 8 A, tensión nominal (III/2): 160 V, superficie de contacto: Sn, tipo de conexión del contacto: Hembra, número de filas: 1, número de polos: 5, familia de artículos: FMC 1,5/..-ST, paso: 3,5 mm, tipo de conexión: Conexión por resorte push-in, dirección de conexión conductor/placa de circuito impreso: 0 °, sistema enchufable: COMBICON FMC 1,5 - MCDN 1,5, bloqueo: sin, tipo de sujeción: sin, tipo de embalaje: empaquetado en caja | 487.29 | 100 | AA | PCB Connectors (PCC) | AAB | AABFAA | 50 | 1000 | NO | PC | F | 2,98 | G | 46 | 112 | 76 | MM | 4067923200296 | 85389099 | DE | EC002638 | Imagen | Catálogo
1773581 | FMC 1,5/ 5-ST-3,5 GY7035 | Conector para placa de circuito impreso | Conector de placa de circuito impreso, sección nominal: 1,5 mm², color: gris claro, corriente nominal: 8 A, tensión nominal (III/2): 160 V, superficie de contacto: Sn, tipo de conexión del contacto: Hembra, número de potenciales: 5, número de filas: 1, número de polos: 5, número de conexiones: 5, familia de artículos: FMC 1,5/..-ST, paso: 3,5 mm, tipo de conexión: Conexión por resorte push-in, dirección de conexión conductor/placa de circuito impreso: 0 °, sistema enchufable: COMBICON FMC 1,5 - MCDN 1,5, bloqueo: sin, tipo de sujeción: sin, tipo de embalaje: empaquetado en caja | 415.74 | 100 | AA | PCB Connectors (PCC) | AAB | AABFAA | 50 | 50 | NO | PC |  | 2,95 | G | 46 | 113 | 78 | MM | 4046356472180 | 85366990 | DE | EC002638 | Imagen | Catálogo
1048844 | FMC 1,5/ 5-ST-3,5 YE | Conector para placa de circuito impreso | Conector de placa de circuito impreso, sección nominal: 1,5 mm², color: amarillo, corriente nominal: 8 A, tensión nominal (III/2): 160 V, superficie de contacto: Sn, tipo de conexión del contacto: Hembra, número de potenciales: 5, número de filas: 1, número de polos: 5, número de conexiones: 5, familia de artículos: FMC 1,5/..-ST, paso: 3,5 mm, tipo de conexión: Conexión por resorte push-in, dirección de conexión conductor/placa de circuito impreso: 0 °, sistema enchufable: COMBICON FMC 1,5 - MCDN 1,5, bloqueo: sin, tipo de sujeción: sin, tipo de embalaje: empaquetado en caja | 415.74 | 100 | AA | PCB Connectors (PCC) | AAB | AABFAA | 50 | 50 | NO | PC |  | 3,00 | G | 63 | 78 | 115 | MM | 4055626649979 | 85366990 | DE | EC002638 | Imagen | Catálogo
1046650 | FMC 1,5/ 5-ST-3,5BKCNBDWH:-40Q | Conector para placa de circuito impreso | Conector de placa de circuito impreso, sección nominal: 1,5 mm², color: negro, corriente nominal: 8 A, tensión nominal (III/2): 160 V, superficie de contacto: Sn, tipo de conexión del contacto: Hembra, número de potenciales: 5, número de filas: 1, número de polos: 5, número de conexiones: 5, familia de artículos: FMC 1,5/..-ST, paso: 3,5 mm, tipo de conexión: Conexión por resorte push-in, dirección de conexión conductor/placa de circuito impreso: 0 °, sistema enchufable: COMBICON FMC 1,5 - MCDN 1,5, bloqueo: sin, tipo de sujeción: sin, tipo de embalaje: empaquetado en caja | 487.37 | 100 | AA | PCB Connectors (PCC) | AAB | AABFAA | 50 | 1000 | NO | PC | F | 3,08 | G | 63 | 78 | 115 | MM | 4055626643632 | 85366990 | DE | EC002638 | Imagen | Catálogo
1952050 | FMC 1,5/ 5-ST-3,5-RF | Conector para placa de circuito impreso | Conector de placa de circuito impreso, sección nominal: 1,5 mm², color: verde, corriente nominal: 8 A, tensión nominal (III/2): 160 V, superficie de contacto: Sn, tipo de conexión del contacto: Hembra, número de potenciales: 5, número de filas: 1, número de polos: 5, número de conexiones: 5, familia de artículos: FMC 1,5/..-ST-RF, paso: 3,5 mm, tipo de conexión: Conexión por resorte push-in, dirección de conexión conductor/placa de circuito impreso: 0 °, sistema enchufable: COMBICON FMC 1,5 - MCDN 1,5, bloqueo: Bloqueo por encaje, tipo de sujeción: Gatillo de bloqueo, tipo de embalaje: empaquetado en caja | 554.21 | 100 | AA | PCB Connectors (PCC) | AAB | AABFAC | 250 | 250 | NO | PC |  | 3,24 | G | 93 | 181 | 116 | MM | 4017918942694 | 85366990 | DE | EC002638 | Imagen | Catálogo
1372419 | FMC 1,5/ 5-ST-3,5-RF BK | Conector para placa de circuito impreso | Conector de placa de circuito impreso, sección nominal: 1,5 mm², color: negro, corriente nominal: 8 A, tensión nominal (III/2): 160 V, superficie de contacto: Sn, tipo de conexión del contacto: Hembra, número de filas: 1, número de polos: 5, familia de artículos: FMC 1,5/..-ST-RF, paso: 3,5 mm, tipo de conexión: Conexión por resorte push-in, dirección de conexión conductor/placa de circuito impreso: 0 °, sistema enchufable: COMBICON FMC 1,5 - MCDN 1,5, bloqueo: Bloqueo por encaje, tipo de sujeción: Gatillo de bloqueo, tipo de embalaje: empaquetado en caja | 554.21 | 100 | AA | PCB Connectors (PCC) | AAB | AABFAC | 50 | 50 | NO | PC | F | 3,39 | G | 63 | 78 | 115 | MM | 4063151731786 | 85366990 | DE | EC002638 | Imagen | Catálogo
1190246 | FMC 1,5/ 5-ST-3,5-RF BKLCGY35 | Conector para placa de circuito impreso | Conector de placa de circuito impreso, sección nominal: 1,5 mm², color: negro, corriente nominal: 8 A, tensión nominal (III/2): 160 V, superficie de contacto: Sn, tipo de conexión del contacto: Hembra, número de filas: 1, número de polos: 5, familia de artículos: FMC 1,5/..-ST-RF, paso: 3,5 mm, tipo de conexión: Conexión por resorte push-in, dirección de conexión conductor/placa de circuito impreso: 0 °, sistema enchufable: COMBICON FMC 1,5 - MCDN 1,5, bloqueo: Bloqueo por encaje, tipo de sujeción: Gatillo de bloqueo, tipo de embalaje: empaquetado en caja | 609.64 | 100 | AA | PCB Connectors (PCC) | AAB | AABFAC | 50 | 1000 | NO | PC | F | 3,39 | G | 63 | 78 | 115 | MM | 4063151238773 | 85366990 | DE | EC002638 | Imagen | Catálogo
1784253 | FMC 1,5/ 5-ST-3,5-RF GY AU | Conector para placa de circuito impreso | Conector de placa de circuito impreso, sección nominal: 1,5 mm², color: gris, corriente nominal: 8 A, tensión nominal (III/2): 160 V, superficie de contacto: Au, tipo de conexión del contacto: Hembra, número de potenciales: 5, número de filas: 1, número de polos: 5, número de conexiones: 5, familia de artículos: FMC 1,5/..-ST-RF, paso: 3,5 mm, tipo de conexión: Conexión por resorte push-in, dirección de conexión conductor/placa de circuito impreso: 0 °, sistema enchufable: COMBICON FMC 1,5 - MCDN 1,5, bloqueo: Bloqueo por encaje, tipo de sujeción: Gatillo de bloqueo, tipo de embalaje: empaquetado en caja | 810.54 | 100 | AA | PCB Connectors (PCC) | AAB | AABFAC | 50 | 50 | NO | PC |  | 3,44 | G | 60 | 77 | 113 | MM | 4046356554251 | 85366990 | DE | EC002638 | Imagen | Catálogo
1051213 | FMC 1,5/ 5-ST-3,5-RF GY7035 | Conector para placa de circuito impreso | Conector de placa de circuito impreso, sección nominal: 1,5 mm², color: gris claro, corriente nominal: 8 A, tensión nominal (III/2): 160 V, superficie de contacto: Sn, tipo de conexión del contacto: Hembra, número de filas: 1, número de polos: 5, familia de artículos: FMC 1,5/..-ST-RF, paso: 3,5 mm, tipo de conexión: Conexión por resorte push-in, dirección de conexión conductor/placa de circuito impreso: 0 °, sistema enchufable: COMBICON FMC 1,5 - MCDN 1,5, bloqueo: Bloqueo por encaje, tipo de sujeción: Gatillo de bloqueo, tipo de embalaje: empaquetado en caja | 554.21 | 100 | AA | PCB Connectors (PCC) | AAB | AABFAC | 250 | 250 | NO | PC |  | 3,21 | G | 93 | 179 | 115 | MM | 4055626672939 | 85366990 | DE | EC002638 | Imagen | Catálogo
1745920 | FMC 1,5/ 5-ST-3,81 | Conector para placa de circuito impreso | Conector de placa de circuito impreso, sección nominal: 1,5 mm², color: verde, corriente nominal: 8 A, tensión nominal (III/2): 160 V, superficie de contacto: Sn, tipo de conexión del contacto: Hembra, número de potenciales: 5, número de filas: 1, número de polos: 5, número de conexiones: 5, familia de artículos: FMC 1,5/..-ST, paso: 3,81 mm, tipo de conexión: Conexión por resorte push-in, dirección de conexión conductor/placa de circuito impreso: 0 °, sistema enchufable: COMBICON FMC 1,5 - MCDN 1,5, bloqueo: sin, tipo de sujeción: sin, tipo de embalaje: empaquetado en caja | 415.74 | 100 | AA | PCB Connectors (PCC) | AAB | AABFBA | 250 | 250 | NO | PC |  | 2,96 | G | 93 | 181 | 116 | MM | 4046356311045 | 85366990 | DE | EC002638 | Imagen | Catálogo
1806778 | FMC 1,5/ 5-ST-3,81 BK | Conector para placa de circuito impreso | Conector de placa de circuito impreso, sección nominal: 1,5 mm², color: negro, corriente nominal: 8 A, tensión nominal (III/2): 160 V, superficie de contacto: Sn, tipo de conexión del contacto: Hembra, número de potenciales: 5, número de filas: 1, número de polos: 5, número de conexiones: 5, familia de artículos: FMC 1,5/..-ST, paso: 3,81 mm, tipo de conexión: Conexión por resorte push-in, dirección de conexión conductor/placa de circuito impreso: 0 °, sistema enchufable: COMBICON FMC 1,5 - MCDN 1,5, bloqueo: sin, tipo de sujeción: sin, tipo de embalaje: empaquetado en caja | 415.74 | 100 | AA | PCB Connectors (PCC) | AAB | AABFBA | 50 | 50 | NO | PC | F | 3,25 | G | 63 | 78 | 115 | MM | 4046356694056 | 85366990 | DE | EC002638 | Imagen | Catálogo
1811064 | FMC 1,5/ 5-ST-3,81 SET | Juego de conectores enchufables | Set de conectores enchufables, familia de artículos: SET | 5735.81 | 100 | AA | PCB Connectors (PCC) | AAH | AAHGAD | 100 | 100 | NO | PC |  | 43,70 | G | 150 | 398 | 299 | MM | 4046356731225 | 85366990 | DE | EC004746 |  | Catálogo
1884244 | FMC 1,5/ 5-ST-3,81BD:-23,X12 | PCB connector | PCB connector, nominal cross section: 1.5 mm², color: green, nominal current: 8 A, rated voltage (III/2): 160 V, contact surface: Sn, contact connection type: Socket, number of rows: 1, number of positions: 5, product range: FMC 1,5/..-ST, pitch: 3.81 mm, connection method: Push-in spring connection, conductor/PCB connection direction: 0 °, plug-in system: COMBICON FMC 1,5 - MCDN 1,5, locking: without, mounting method: without, type of packaging: packed in cardboard | 447.29 | 100 | AA | PCB Connectors (PCC) | AAB | AABFBA | 250 | 1000 | NO | PC | F | 3,20 | g | 93 | 181 | 116 | MM | 4067923552531 | 85366990 | DE |  |  | Catálogo
1884324 | FMC 1,5/ 5-ST-3,81BD:-44,X17 | PCB connector | PCB connector, nominal cross section: 1.5 mm², color: green, nominal current: 8 A, rated voltage (III/2): 160 V, contact surface: Sn, contact connection type: Socket, number of rows: 1, number of positions: 5, product range: FMC 1,5/..-ST, pitch: 3.81 mm, connection method: Push-in spring connection, conductor/PCB connection direction: 0 °, plug-in system: COMBICON FMC 1,5 - MCDN 1,5, locking: without, mounting method: without, type of packaging: packed in cardboard | 447.29 | 100 | AA | PCB Connectors (PCC) | AAB | AABFBA | 250 | 1000 | NO | PC | F | 3,20 | g | 93 | 181 | 116 | MM | 4067923552258 | 85366990 | DE |  |  | Catálogo
1884095 | FMC 1,5/ 5-ST-3,81BD:-55,X23 | PCB connector | PCB connector, nominal cross section: 1.5 mm², color: green, nominal current: 8 A, rated voltage (III/2): 160 V, contact surface: Sn, contact connection type: Socket, number of rows: 1, number of positions: 5, product range: FMC 1,5/..-ST, pitch: 3.81 mm, connection method: Push-in spring connection, conductor/PCB connection direction: 0 °, plug-in system: COMBICON FMC 1,5 - MCDN 1,5, locking: without, mounting method: without, type of packaging: packed in cardboard | 447.29 | 100 | AA | PCB Connectors (PCC) | AAB | AABFBA | 250 | 1000 | NO | PC | F | 3,20 | g | 93 | 181 | 116 | MM | 4067923552241 | 85366990 | DE |  |  | Catálogo
1884276 | FMC 1,5/ 5-ST-3,81BD:-60,X24 | PCB connector | PCB connector, nominal cross section: 1.5 mm², color: green, nominal current: 8 A, rated voltage (III/2): 160 V, contact surface: Sn, contact connection type: Socket, number of rows: 1, number of positions: 5, product range: FMC 1,5/..-ST, pitch: 3.81 mm, connection method: Push-in spring connection, conductor/PCB connection direction: 0 °, plug-in system: COMBICON FMC 1,5 - MCDN 1,5, locking: without, mounting method: without, type of packaging: packed in cardboard | 447.29 | 100 | AA | PCB Connectors (PCC) | AAB | AABFBA | 250 | 1000 | NO | PC | F | 3,20 | g | 93 | 181 | 116 | MM | 4067923552623 | 85366990 | DE |  |  | Catálogo
1884329 | FMC 1,5/ 5-ST-3,81BD:-65,X25 | PCB connector | PCB connector, nominal cross section: 1.5 mm², color: green, nominal current: 8 A, rated voltage (III/2): 160 V, contact surface: Sn, contact connection type: Socket, number of rows: 1, number of positions: 5, connection method: Push-in spring connection, conductor/PCB connection direction: 0 °, plug-in system: COMBICON FMC 1,5 - MCDN 1,5, locking: without, mounting method: without, type of packaging: packed in cardboard | 447.29 | 100 | AA | PCB Connectors (PCC) | AAB | AABFBA | 250 | 1000 | NO | PC | F | 3,20 | g | 93 | 181 | 116 | MM | 4067923552722 | 85366990 | DE |  |  | Catálogo
1966127 | FMC 1,5/ 5-STF-3,5 | Conector para placa de circuito impreso | Conector de placa de circuito impreso, sección nominal: 1,5 mm², color: verde, corriente nominal: 8 A, tensión nominal (III/2): 160 V, superficie de contacto: Sn, tipo de conexión del contacto: Hembra, número de potenciales: 5, número de filas: 1, número de polos: 5, número de conexiones: 5, familia de artículos: FMC 1,5/..-STF, paso: 3,5 mm, tipo de conexión: Conexión por resorte push-in, dirección de conexión conductor/placa de circuito impreso: 0 °, sistema enchufable: COMBICON FMC 1,5 - MCDN 1,5, bloqueo: Bloqueo por tornillo, tipo de sujeción: Sujeción aérea (tornillo), tipo de embalaje: empaquetado en caja | 428.88 | 100 | AA | PCB Connectors (PCC) | AAB | AABFAB | 50 | 50 | NO | PC |  | 3,85 | G | 63 | 78 | 115 | MM | 4017918943318 | 85366990 | DE | EC002638 | Imagen | Catálogo
1757358 | FMC 1,5/ 5-STF-3,5 AU | Conector para placa de circuito impreso | Conector de placa de circuito impreso, sección nominal: 1,5 mm², color: verde, corriente nominal: 8 A, tensión nominal (III/2): 160 V, superficie de contacto: Au, tipo de conexión del contacto: Hembra, número de potenciales: 5, número de filas: 1, número de polos: 5, número de conexiones: 5, familia de artículos: FMC 1,5/..-STF, paso: 3,5 mm, tipo de conexión: Conexión por resorte push-in, dirección de conexión conductor/placa de circuito impreso: 0 °, sistema enchufable: COMBICON FMC 1,5 - MCDN 1,5, bloqueo: Bloqueo por tornillo, tipo de sujeción: Sujeción aérea (tornillo), tipo de embalaje: empaquetado en caja | 685.2 | 100 | AA | PCB Connectors (PCC) | AAB | AABFAB | 50 | 50 | NO | PC |  | 3,72 | G | 63 | 78 | 115 | MM | 4046356341080 | 85366990 | DE | EC002638 | Imagen | Catálogo
1688289 | FMC 1,5/ 5-STF-3,5 BK | Conector para placa de circuito impreso | Conector de placa de circuito impreso, sección nominal: 1,5 mm², color: negro, corriente nominal: 8 A, tensión nominal (III/2): 160 V, superficie de contacto: Sn, tipo de conexión del contacto: Hembra, número de filas: 1, número de polos: 5, familia de artículos: FMC 1,5/..-STF, paso: 3,5 mm, tipo de conexión: Conexión por resorte push-in, dirección de conexión conductor/placa de circuito impreso: 0 °, sistema enchufable: COMBICON FMC 1,5 - MCDN 1,5, bloqueo: Bloqueo por tornillo, tipo de sujeción: Sujeción aérea (tornillo), tipo de embalaje: empaquetado en caja | 428.88 | 100 | AA | PCB Connectors (PCC) | AAB | AABFAB | 50 | 50 | NO | PC | F | 3,74 | G | 63 | 78 | 115 | MM | 4067923248434 | 85366990 | DE | EC002638 | Imagen | Catálogo
1738665 | FMC 1,5/ 5-STF-3,5 MURR | Conector para placa de circuito impreso | Conector de placa de circuito impreso, sección nominal: 1,5 mm², color: verde, corriente nominal: 8 A, tensión nominal (III/2): 160 V, superficie de contacto: Sn, tipo de conexión del contacto: Hembra, número de potenciales: 5, número de filas: 1, número de polos: 5, número de conexiones: 5, familia de artículos: FMC 1,5/..-STF, paso: 3,5 mm, tipo de conexión: Conexión por resorte push-in, dirección de conexión conductor/placa de circuito impreso: 0 °, sistema enchufable: COMBICON FMC 1,5 - MCDN 1,5, bloqueo: Bloqueo por tornillo, tipo de sujeción: Sujeción aérea (tornillo), tipo de embalaje: empaquetado en caja | 434.98 | 100 | AA | PCB Connectors (PCC) | AAB | AABFAB | 50 | 50 | NO | PC |  | 3,16 | G | 61 | 76 | 114 | MM | 4046356307185 | 85366990 | DE | EC002638 | Imagen | Catálogo
1748383 | FMC 1,5/ 5-STF-3,81 | Conector para placa de circuito impreso | Conector de placa de circuito impreso, sección nominal: 1,5 mm², color: verde, corriente nominal: 8 A, tensión nominal (III/2): 160 V, superficie de contacto: Sn, tipo de conexión del contacto: Hembra, número de potenciales: 5, número de filas: 1, número de polos: 5, número de conexiones: 5, familia de artículos: FMC 1,5/..-STF, paso: 3,81 mm, tipo de conexión: Conexión por resorte push-in, dirección de conexión conductor/placa de circuito impreso: 0 °, sistema enchufable: COMBICON FMC 1,5 - MCDN 1,5, bloqueo: Bloqueo por tornillo, tipo de sujeción: Sujeción aérea (tornillo), tipo de embalaje: empaquetado en caja | 428.88 | 100 | AA | PCB Connectors (PCC) | AAB | AABFBB | 50 | 50 | NO | PC |  | 3,91 | G | 63 | 78 | 115 | MM | 4046356311427 | 85366990 | DE | EC002638 | Imagen | Catálogo
1714398 | FMC 1,5/ 5-STZ2-3,81 | Conector para placa de circuito impreso | Conector de placa de circuito impreso, sección nominal: 1,5 mm², color: verde, corriente nominal: 8 A, tensión nominal (III/2): 160 V, superficie de contacto: Sn, tipo de conexión del contacto: Hembra, número de potenciales: 5, número de filas: 1, número de polos: 5, número de conexiones: 5, familia de artículos: FMC 1,5/..-ST, paso: 3,81 mm, tipo de conexión: Conexión por resorte push-in, dirección de conexión conductor/placa de circuito impreso: 0 °, sistema enchufable: COMBICON FMC 1,5 - MCDN 1,5, bloqueo: sin, tipo de sujeción: sin, tipo de embalaje: empaquetado en caja, Ayuda de extracción (STZ2) | 557.38 | 100 | AA | PCB Connectors (PCC) | AAB | AABFBA | 50 | 50 | NO | PC | F | 3,68 | G | 66 | 92 | 103 | MM | 4055626354767 | 85366990 | DE | EC002638 | Imagen | Catálogo
1952306 | FMC 1,5/ 6-ST-3,5 | Conector para placa de circuito impreso | Conector de placa de circuito impreso, sección nominal: 1,5 mm², color: verde, corriente nominal: 8 A, tensión nominal (III/2): 160 V, superficie de contacto: Sn, tipo de conexión del contacto: Hembra, número de potenciales: 6, número de filas: 1, número de polos: 6, número de conexiones: 6, familia de artículos: FMC 1,5/..-ST, paso: 3,5 mm, tipo de conexión: Conexión por resorte push-in, dirección de conexión conductor/placa de circuito impreso: 0 °, sistema enchufable: COMBICON FMC 1,5 - MCDN 1,5, bloqueo: sin, tipo de sujeción: sin, tipo de embalaje: empaquetado en caja | 471.56 | 100 | AA | PCB Connectors (PCC) | AAB | AABFAA | 50 | 50 | NO | PC |  | 3,62 | G | 63 | 78 | 115 | MM | 4017918942892 | 85366990 | DE | EC002638 | Imagen | Catálogo
1711629 | FMC 1,5/ 6-ST-3,5 BD 24-DLS Q | Conector para placa de circuito impreso | Conector de placa de circuito impreso, sección nominal: 1,5 mm², color: verde, corriente nominal: 8 A, tensión nominal (III/2): 160 V, superficie de contacto: Sn, tipo de conexión del contacto: Hembra, número de potenciales: 6, número de filas: 1, número de polos: 6, número de conexiones: 6, familia de artículos: FMC 1,5/..-ST, paso: 3,5 mm, tipo de conexión: Conexión por resorte push-in, dirección de conexión conductor/placa de circuito impreso: 0 °, sistema enchufable: COMBICON FMC 1,5 - MCDN 1,5, bloqueo: sin, tipo de sujeción: sin, tipo de embalaje: empaquetado en caja | 521.55 | 100 | AA | PCB Connectors (PCC) | AAB | AABFAA | 50 | 50 | NO | PC |  | 3,53 | G | 63 | 78 | 115 | MM | 4055626293707 | 85366990 | DE | EC002638 | Imagen | Catálogo
1713025 | FMC 1,5/ 6-ST-3,5 BD:.6-X0 | Conector para placa de circuito impreso | Conector de placa de circuito impreso, sección nominal: 1,5 mm², color: verde, corriente nominal: 8 A, tensión nominal (III/2): 160 V, superficie de contacto: Sn, tipo de conexión del contacto: Hembra, número de potenciales: 6, número de filas: 1, número de polos: 6, número de conexiones: 6, familia de artículos: FMC 1,5/..-ST, paso: 3,5 mm, tipo de conexión: Conexión por resorte push-in, dirección de conexión conductor/placa de circuito impreso: 0 °, sistema enchufable: COMBICON FMC 1,5 - MCDN 1,5, bloqueo: sin, tipo de sujeción: sin, tipo de embalaje: empaquetado en caja | 521.55 | 100 | AA | PCB Connectors (PCC) | AAB | AABFAA | 50 | 50 | NO | PC |  | 3,54 | G | 63 | 78 | 115 | MM | 4055626354361 | 85366990 | DE | EC002638 | Imagen | Catálogo
1713026 | FMC 1,5/ 6-ST-3,5 BD:.6-X1 | Conector para placa de circuito impreso | Conector de placa de circuito impreso, sección nominal: 1,5 mm², color: verde, corriente nominal: 8 A, tensión nominal (III/2): 160 V, superficie de contacto: Sn, tipo de conexión del contacto: Hembra, número de potenciales: 6, número de filas: 1, número de polos: 6, número de conexiones: 6, familia de artículos: FMC 1,5/..-ST, paso: 3,5 mm, tipo de conexión: Conexión por resorte push-in, dirección de conexión conductor/placa de circuito impreso: 0 °, sistema enchufable: COMBICON FMC 1,5 - MCDN 1,5, bloqueo: sin, tipo de sujeción: sin, tipo de embalaje: empaquetado en caja | 521.55 | 100 | AA | PCB Connectors (PCC) | AAB | AABFAA | 50 | 50 | NO | PC |  | 3,54 | G | 63 | 78 | 115 | MM | 4055626354378 | 85366990 | DE | EC002638 | Imagen | Catálogo
1713016 | FMC 1,5/ 6-ST-3,5 BD:.6-X41 | Conector para placa de circuito impreso | Conector de placa de circuito impreso, sección nominal: 1,5 mm², color: verde, corriente nominal: 8 A, tensión nominal (III/2): 160 V, superficie de contacto: Sn, tipo de conexión del contacto: Hembra, número de potenciales: 6, número de filas: 1, número de polos: 6, número de conexiones: 6, familia de artículos: FMC 1,5/..-ST, paso: 3,5 mm, tipo de conexión: Conexión por resorte push-in, dirección de conexión conductor/placa de circuito impreso: 0 °, sistema enchufable: COMBICON FMC 1,5 - MCDN 1,5, bloqueo: sin, tipo de sujeción: sin, tipo de embalaje: empaquetado en caja | 521.55 | 100 | AA | PCB Connectors (PCC) | AAB | AABFAA | 50 | 50 | NO | PC |  | 3,53 | G | 63 | 78 | 115 | MM | 4055626354309 | 85366990 | DE | EC002638 | Imagen | Catálogo
1713018 | FMC 1,5/ 6-ST-3,5 BD:.6-X42 | Conector para placa de circuito impreso | Conector de placa de circuito impreso, sección nominal: 1,5 mm², color: verde, corriente nominal: 8 A, tensión nominal (III/2): 160 V, superficie de contacto: Sn, tipo de conexión del contacto: Hembra, número de potenciales: 6, número de filas: 1, número de polos: 6, número de conexiones: 6, familia de artículos: FMC 1,5/..-ST, paso: 3,5 mm, tipo de conexión: Conexión por resorte push-in, dirección de conexión conductor/placa de circuito impreso: 0 °, sistema enchufable: COMBICON FMC 1,5 - MCDN 1,5, bloqueo: sin, tipo de sujeción: sin, tipo de embalaje: empaquetado en caja | 521.55 | 100 | AA | PCB Connectors (PCC) | AAB | AABFAA | 50 | 50 | NO | PC |  | 3,53 | G | 63 | 78 | 115 | MM | 4055626354316 | 85366990 | DE | EC002638 | Imagen | Catálogo
1713019 | FMC 1,5/ 6-ST-3,5 BD:.6-X43 | Conector para placa de circuito impreso | Conector de placa de circuito impreso, sección nominal: 1,5 mm², color: verde, corriente nominal: 8 A, tensión nominal (III/2): 160 V, superficie de contacto: Sn, tipo de conexión del contacto: Hembra, número de potenciales: 6, número de filas: 1, número de polos: 6, número de conexiones: 6, familia de artículos: FMC 1,5/..-ST, paso: 3,5 mm, tipo de conexión: Conexión por resorte push-in, dirección de conexión conductor/placa de circuito impreso: 0 °, sistema enchufable: COMBICON FMC 1,5 - MCDN 1,5, bloqueo: sin, tipo de sujeción: sin, tipo de embalaje: empaquetado en caja | 521.55 | 100 | AA | PCB Connectors (PCC) | AAB | AABFAA | 50 | 50 | NO | PC |  | 3,56 | G | 63 | 78 | 115 | MM | 4055626354323 | 85366990 | CN | EC002638 | Imagen | Catálogo
1713021 | FMC 1,5/ 6-ST-3,5 BD:.6-X44 | Conector para placa de circuito impreso | Conector de placa de circuito impreso, sección nominal: 1,5 mm², color: verde, corriente nominal: 8 A, tensión nominal (III/2): 160 V, superficie de contacto: Sn, tipo de conexión del contacto: Hembra, número de potenciales: 6, número de filas: 1, número de polos: 6, número de conexiones: 6, familia de artículos: FMC 1,5/..-ST, paso: 3,5 mm, tipo de conexión: Conexión por resorte push-in, dirección de conexión conductor/placa de circuito impreso: 0 °, sistema enchufable: COMBICON FMC 1,5 - MCDN 1,5, bloqueo: sin, tipo de sujeción: sin, tipo de embalaje: empaquetado en caja | 521.55 | 100 | AA | PCB Connectors (PCC) | AAB | AABFAA | 50 | 50 | NO | PC |  | 3,53 | G | 63 | 78 | 115 | MM | 4055626354330 | 85366990 | DE | EC002638 | Imagen | Catálogo
1713022 | FMC 1,5/ 6-ST-3,5 BD:.6-X45 | Conector para placa de circuito impreso | Conector de placa de circuito impreso, sección nominal: 1,5 mm², color: verde, corriente nominal: 8 A, tensión nominal (III/2): 160 V, superficie de contacto: Sn, tipo de conexión del contacto: Hembra, número de potenciales: 6, número de filas: 1, número de polos: 6, número de conexiones: 6, familia de artículos: FMC 1,5/..-ST, paso: 3,5 mm, tipo de conexión: Conexión por resorte push-in, dirección de conexión conductor/placa de circuito impreso: 0 °, sistema enchufable: COMBICON FMC 1,5 - MCDN 1,5, bloqueo: sin, tipo de sujeción: sin, tipo de embalaje: empaquetado en caja | 521.55 | 100 | AA | PCB Connectors (PCC) | AAB | AABFAA | 50 | 50 | NO | PC |  | 3,53 | G | 63 | 78 | 115 | MM | 4055626354347 | 85366990 | DE | EC002638 | Imagen | Catálogo
1713023 | FMC 1,5/ 6-ST-3,5 BD:.6-X46 | Conector para placa de circuito impreso | Conector de placa de circuito impreso, sección nominal: 1,5 mm², color: verde, corriente nominal: 8 A, tensión nominal (III/2): 160 V, superficie de contacto: Sn, tipo de conexión del contacto: Hembra, número de potenciales: 6, número de filas: 1, número de polos: 6, número de conexiones: 6, familia de artículos: FMC 1,5/..-ST, paso: 3,5 mm, tipo de conexión: Conexión por resorte push-in, dirección de conexión conductor/placa de circuito impreso: 0 °, sistema enchufable: COMBICON FMC 1,5 - MCDN 1,5, bloqueo: sin, tipo de sujeción: sin, tipo de embalaje: empaquetado en caja | 521.55 | 100 | AA | PCB Connectors (PCC) | AAB | AABFAA | 50 | 50 | NO | PC |  | 3,54 | G | 63 | 78 | 115 | MM | 4055626354354 | 85366990 | CN | EC002638 | Imagen | Catálogo
1999738 | FMC 1,5/ 6-ST-3,5 BD:1-6 | Conector para placa de circuito impreso | Conector de placa de circuito impreso, sección nominal: 1,5 mm², color: verde, corriente nominal: 8 A, tensión nominal (III/2): 160 V, superficie de contacto: Sn, tipo de conexión del contacto: Hembra, número de potenciales: 6, número de filas: 1, número de polos: 6, número de conexiones: 6, familia de artículos: FMC 1,5/..-ST, paso: 3,5 mm, tipo de conexión: Conexión por resorte push-in, dirección de conexión conductor/placa de circuito impreso: 0 °, sistema enchufable: COMBICON FMC 1,5 - MCDN 1,5, bloqueo: sin, tipo de sujeción: sin, tipo de embalaje: empaquetado en caja | 521.55 | 100 | AA | PCB Connectors (PCC) | AAB | AABFAA | 50 | 50 | NO | PC |  | 3,57 | G | 60 | 77 | 113 | MM | 4017918978433 | 85366990 | DE | EC002638 | Imagen | Catálogo
1710922 | FMC 1,5/ 6-ST-3,5 BD:6-1 | Conector para placa de circuito impreso | Conector de placa de circuito impreso, sección nominal: 1,5 mm², color: verde, corriente nominal: 8 A, tensión nominal (III/2): 160 V, superficie de contacto: Sn, tipo de conexión del contacto: Hembra, número de potenciales: 6, número de filas: 1, número de polos: 6, número de conexiones: 6, familia de artículos: FMC 1,5/..-ST, paso: 3,5 mm, tipo de conexión: Conexión por resorte push-in, dirección de conexión conductor/placa de circuito impreso: 0 °, sistema enchufable: COMBICON FMC 1,5 - MCDN 1,5, bloqueo: sin, tipo de sujeción: sin, tipo de embalaje: empaquetado en caja | 521.55 | 100 | AA | PCB Connectors (PCC) | AAB | AABFAA | 50 | 50 | NO | PC |  | 3,54 | G | 61 | 76 | 113 | MM | 4055626193816 | 85366990 | CN | EC002638 | Imagen | Catálogo
1660901 | FMC 1,5/ 6-ST-3,5 BD2:X45 | Conector para placa de circuito impreso | Conector de placa de circuito impreso, sección nominal: 1,5 mm², color: verde, corriente nominal: 8 A, tensión nominal (III/2): 160 V, superficie de contacto: Sn, tipo de conexión del contacto: Hembra, número de filas: 1, número de polos: 6, familia de artículos: FMC 1,5/..-ST, paso: 3,5 mm, tipo de conexión: Conexión por resorte push-in, dirección de conexión conductor/placa de circuito impreso: 0 °, sistema enchufable: COMBICON FMC 1,5 - MCDN 1,5, bloqueo: sin, tipo de sujeción: sin, tipo de embalaje: empaquetado en caja | 521.55 | 100 | AA | PCB Connectors (PCC) | AAB | AABFAA | 50 | 1000 | NO | PC | F | 3,56 | G | 63 | 78 | 115 | MM | 4067923199316 | 85366990 | DE | EC002638 | Imagen | Catálogo
1826732 | FMC 1,5/ 6-ST-3,5 BK | Conector para placa de circuito impreso | Conector de placa de circuito impreso, sección nominal: 1,5 mm², color: negro, corriente nominal: 8 A, tensión nominal (III/2): 160 V, superficie de contacto: Sn, tipo de conexión del contacto: Hembra, número de potenciales: 6, número de filas: 1, número de polos: 6, número de conexiones: 6, familia de artículos: FMC 1,5/..-ST, paso: 3,5 mm, tipo de conexión: Conexión por resorte push-in, dirección de conexión conductor/placa de circuito impreso: 0 °, sistema enchufable: COMBICON FMC 1,5 - MCDN 1,5, bloqueo: sin, tipo de sujeción: sin, tipo de embalaje: empaquetado en caja | 471.56 | 100 | AA | PCB Connectors (PCC) | AAB | AABFAA | 50 | 50 | NO | PC |  | 3,57 | G | 63 | 78 | 115 | MM | 4046356885942 | 85366990 | DE | EC002638 | Imagen | Catálogo
1763274 | FMC 1,5/ 6-ST-3,5 BK 1CN2BDWH | Conector para placa de circuito impreso | Conector de placa de circuito impreso, sección nominal: 1,5 mm², color: negro, corriente nominal: 8 A, tensión nominal (III/2): 160 V, superficie de contacto: Sn, tipo de conexión del contacto: Hembra, número de potenciales: 6, número de filas: 1, número de polos: 6, número de conexiones: 6, familia de artículos: FMC 1,5/..-ST, paso: 3,5 mm, tipo de conexión: Conexión por resorte push-in, dirección de conexión conductor/placa de circuito impreso: 0 °, sistema enchufable: COMBICON FMC 1,5 - MCDN 1,5, bloqueo: sin, tipo de sujeción: sin, tipo de embalaje: empaquetado en caja | 551.51 | 100 | AA | PCB Connectors (PCC) | AAB | AABFAA | 50 | 50 | NO | PC |  | 3,58 | G | 60 | 76 | 114 | MM | 4046356418362 | 85366990 | CN | EC002638 | Imagen | Catálogo
1763287 | FMC 1,5/ 6-ST-3,5 BK 1CN5BDWH | Conector para placa de circuito impreso | Conector de placa de circuito impreso, sección nominal: 1,5 mm², color: negro, corriente nominal: 8 A, tensión nominal (III/2): 160 V, superficie de contacto: Sn, tipo de conexión del contacto: Hembra, número de potenciales: 6, número de filas: 1, número de polos: 6, número de conexiones: 6, familia de artículos: FMC 1,5/..-ST, paso: 3,5 mm, tipo de conexión: Conexión por resorte push-in, dirección de conexión conductor/placa de circuito impreso: 0 °, sistema enchufable: COMBICON FMC 1,5 - MCDN 1,5, bloqueo: sin, tipo de sujeción: sin, tipo de embalaje: empaquetado en caja | 551.51 | 100 | AA | PCB Connectors (PCC) | AAB | AABFAA | 50 | 50 | NO | PC |  | 3,56 | G | 61 | 77 | 114 | MM | 4046356418355 | 85366990 | DE | EC002638 | Imagen | Catálogo
1709360 | FMC 1,5/ 6-ST-3,5 BK CN2 | Conector para placa de circuito impreso | Conector de placa de circuito impreso, sección nominal: 1,5 mm², color: negro, corriente nominal: 8 A, tensión nominal (III/2): 160 V, superficie de contacto: Sn, tipo de conexión del contacto: Hembra, número de potenciales: 6, número de filas: 1, número de polos: 6, número de conexiones: 6, familia de artículos: FMC 1,5/..-ST, paso: 3,5 mm, tipo de conexión: Conexión por resorte push-in, dirección de conexión conductor/placa de circuito impreso: 0 °, sistema enchufable: COMBICON FMC 1,5 - MCDN 1,5, bloqueo: sin, tipo de sujeción: sin, tipo de embalaje: empaquetado en caja | 501.52 | 100 | AA | PCB Connectors (PCC) | AAB | AABFAA | 50 | 50 | NO | PC | F | 3,55 | G | 63 | 78 | 115 | MM | 4055626071114 | 85366990 | DE | EC002638 | Imagen | Catálogo
1709361 | FMC 1,5/ 6-ST-3,5 BK CN4 | Conector para placa de circuito impreso | Conector de placa de circuito impreso, sección nominal: 1,5 mm², color: negro, corriente nominal: 8 A, tensión nominal (III/2): 160 V, superficie de contacto: Sn, tipo de conexión del contacto: Hembra, número de potenciales: 6, número de filas: 1, número de polos: 6, número de conexiones: 6, familia de artículos: FMC 1,5/..-ST, paso: 3,5 mm, tipo de conexión: Conexión por resorte push-in, dirección de conexión conductor/placa de circuito impreso: 0 °, sistema enchufable: COMBICON FMC 1,5 - MCDN 1,5, bloqueo: sin, tipo de sujeción: sin, tipo de embalaje: empaquetado en caja | 501.52 | 100 | AA | PCB Connectors (PCC) | AAB | AABFAA | 50 | 50 | NO | PC | F | 3,55 | G | 63 | 78 | 115 | MM | 4055626071107 | 85366990 | DE | EC002638 | Imagen | Catálogo
1714069 | FMC 1,5/ 6-ST-3,5 BK LCBU | Conector para placa de circuito impreso | Conector de placa de circuito impreso, sección nominal: 1,5 mm², color: negro, corriente nominal: 8 A, tensión nominal (III/2): 160 V, superficie de contacto: Sn, tipo de conexión del contacto: Hembra, número de potenciales: 6, número de filas: 1, número de polos: 6, número de conexiones: 6, familia de artículos: FMC 1,5/..-ST, paso: 3,5 mm, tipo de conexión: Conexión por resorte push-in, dirección de conexión conductor/placa de circuito impreso: 0 °, sistema enchufable: COMBICON FMC 1,5 - MCDN 1,5, bloqueo: sin, tipo de sujeción: sin, tipo de embalaje: empaquetado en caja | 518.71 | 100 | AA | PCB Connectors (PCC) | AAB | AABFAA | 50 | 50 | NO | PC | F | 3,56 | G | 63 | 78 | 115 | MM | 4055626343969 | 85366990 | DE | EC002638 | Imagen | Catálogo
1167457 | FMC 1,5/ 6-ST-3,5 BKBDWH:1-6SO | Conector para placa de circuito impreso | Conector de placa de circuito impreso, sección nominal: 1,5 mm², color: negro, corriente nominal: 8 A, tensión nominal (III/2): 160 V, superficie de contacto: Sn, tipo de conexión del contacto: Hembra, número de filas: 1, número de polos: 6, familia de artículos: FMC 1,5/..-ST, paso: 3,5 mm, tipo de conexión: Conexión por resorte push-in, dirección de conexión conductor/placa de circuito impreso: 0 °, sistema enchufable: COMBICON FMC 1,5 - MCDN 1,5, bloqueo: sin, tipo de sujeción: sin, tipo de embalaje: empaquetado en caja | 521.55 | 100 | AA | PCB Connectors (PCC) | AAB | AABFAA | 50 | 1000 | NO | PC | F | 3,59 | G | 63 | 78 | 115 | MM | 4063151183967 | 85366990 | DE | EC002638 | Imagen | Catálogo
1759592 | FMC 1,5/ 6-ST-3,5 GS | Conector para placa de circuito impreso | Conector de placa de circuito impreso, sección nominal: 1,5 mm², color: verde, corriente nominal: 8 A, tensión nominal (III/2): 160 V, superficie de contacto: Sn, tipo de conexión del contacto: Hembra, número de potenciales: 6, número de filas: 1, número de polos: 6, número de conexiones: 6, familia de artículos: FMC 1,5/..-ST, paso: 3,5 mm, tipo de conexión: Conexión por resorte push-in, dirección de conexión conductor/placa de circuito impreso: 0 °, sistema enchufable: COMBICON FMC 1,5 - MCDN 1,5, bloqueo: sin, tipo de sujeción: sin, tipo de embalaje: empaquetado en caja | 471.56 | 100 | AA | PCB Connectors (PCC) | AAB | AABFAA | 50 | 50 | NO | PC |  | 3,52 | G | 63 | 78 | 115 | MM | 4046356517171 | 85366990 | CN | EC002638 | Imagen | Catálogo
1746657 | FMC 1,5/ 6-ST-3,5 GY AU | Conector para placa de circuito impreso | Conector de placa de circuito impreso, sección nominal: 1,5 mm², color: gris, corriente nominal: 8 A, tensión nominal (III/2): 160 V, superficie de contacto: Au, tipo de conexión del contacto: Hembra, número de potenciales: 6, número de filas: 1, número de polos: 6, número de conexiones: 6, familia de artículos: FMC 1,5/..-ST, paso: 3,5 mm, tipo de conexión: Conexión por resorte push-in, dirección de conexión conductor/placa de circuito impreso: 0 °, sistema enchufable: COMBICON FMC 1,5 - MCDN 1,5, bloqueo: sin, tipo de sujeción: sin, tipo de embalaje: empaquetado en caja | 779.14 | 100 | AA | PCB Connectors (PCC) | AAB | AABFAA | 50 | 50 | NO | PC | F | 3,65 | G | 63 | 78 | 115 | MM | 4046356292344 | 85366990 | DE | EC002638 | Imagen | Catálogo
1707371 | FMC 1,5/ 6-ST-3,5 GY CN2 | Conector para placa de circuito impreso | Conector de placa de circuito impreso, sección nominal: 1,5 mm², color: gris, corriente nominal: 8 A, tensión nominal (III/2): 160 V, superficie de contacto: Sn, tipo de conexión del contacto: Hembra, número de potenciales: 6, número de filas: 1, número de polos: 6, número de conexiones: 6, familia de artículos: FMC 1,5/..-ST, paso: 3,5 mm, tipo de conexión: Conexión por resorte push-in, dirección de conexión conductor/placa de circuito impreso: 0 °, sistema enchufable: COMBICON FMC 1,5 - MCDN 1,5, bloqueo: sin, tipo de sujeción: sin, tipo de embalaje: empaquetado en caja | 501.52 | 100 | AA | PCB Connectors (PCC) | AAB | AABFAA | 50 | 50 | NO | PC |  | 3,52 | G | 61 | 77 | 113 | MM | 4046356918862 | 85366990 | DE | EC002638 | Imagen | Catálogo
1707372 | FMC 1,5/ 6-ST-3,5 GY CN4 | Conector para placa de circuito impreso | Conector de placa de circuito impreso, sección nominal: 1,5 mm², color: gris, corriente nominal: 8 A, tensión nominal (III/2): 160 V, superficie de contacto: Sn, tipo de conexión del contacto: Hembra, número de potenciales: 6, número de filas: 1, número de polos: 6, número de conexiones: 6, familia de artículos: FMC 1,5/..-ST, paso: 3,5 mm, tipo de conexión: Conexión por resorte push-in, dirección de conexión conductor/placa de circuito impreso: 0 °, sistema enchufable: COMBICON FMC 1,5 - MCDN 1,5, bloqueo: sin, tipo de sujeción: sin, tipo de embalaje: empaquetado en caja | 501.52 | 100 | AA | PCB Connectors (PCC) | AAB | AABFAA | 50 | 50 | NO | PC |  | 3,54 | G | 61 | 77 | 114 | MM | 4046356918855 | 85366990 | DE | EC002638 | Imagen | Catálogo
1707307 | FMC 1,5/ 6-ST-3,5 GY7035LCBU | Conector para placa de circuito impreso | Conector de placa de circuito impreso, sección nominal: 1,5 mm², color: gris claro, corriente nominal: 8 A, tensión nominal (III/2): 160 V, superficie de contacto: Sn, tipo de conexión del contacto: Hembra, número de potenciales: 6, número de filas: 1, número de polos: 6, número de conexiones: 6, familia de artículos: FMC 1,5/..-ST, paso: 3,5 mm, tipo de conexión: Conexión por resorte push-in, dirección de conexión conductor/placa de circuito impreso: 0 °, sistema enchufable: COMBICON FMC 1,5 - MCDN 1,5, bloqueo: sin, tipo de sujeción: sin, tipo de embalaje: empaquetado en caja | 518.71 | 100 | AA | PCB Connectors (PCC) | AAB | AABFAA | 50 | 50 | NO | PC |  | 3,50 | G | 61 | 76 | 114 | MM | 4046356916493 | 85366990 | DE | EC002638 | Imagen | Catálogo
1108519 | FMC 1,5/ 6-ST-3,5 GYAULCBKBD-6 | Conector para placa de circuito impreso | Conector de placa de circuito impreso, sección nominal: 1,5 mm², color: gris, corriente nominal: 8 A, tensión nominal (III/2): 160 V, superficie de contacto: Au, tipo de conexión del contacto: Hembra, número de filas: 1, número de polos: 6, familia de artículos: FMC 1,5/..-ST, paso: 3,5 mm, tipo de conexión: Conexión por resorte push-in, dirección de conexión conductor/placa de circuito impreso: 0 °, sistema enchufable: COMBICON FMC 1,5 - MCDN 1,5, bloqueo: sin, tipo de sujeción: sin, tipo de embalaje: empaquetado en caja | 876.28 | 100 | AA | PCB Connectors (PCC) | AAB | AABFAA | 50 | 1000 | NO | PC | F | 3,57 | G | 62 | 77 | 113 | MM | 4063151014773 | 85366990 | DE | EC002638 | Imagen | Catálogo
1708675 | FMC 1,5/ 6-ST-3,5 YE BD:1-6 | Conector para placa de circuito impreso | Conector de placa de circuito impreso, sección nominal: 1,5 mm², color: amarillo, corriente nominal: 8 A, tensión nominal (III/2): 160 V, superficie de contacto: Sn, tipo de conexión del contacto: Hembra, número de potenciales: 6, número de filas: 1, número de polos: 6, número de conexiones: 6, familia de artículos: FMC 1,5/..-ST, paso: 3,5 mm, tipo de conexión: Conexión por resorte push-in, dirección de conexión conductor/placa de circuito impreso: 0 °, sistema enchufable: COMBICON FMC 1,5 - MCDN 1,5, bloqueo: sin, tipo de sujeción: sin, tipo de embalaje: empaquetado en caja | 507.26 | 100 | AA | PCB Connectors (PCC) | AAB | AABFAA | 50 | 50 | NO | PC |  | 3,56 | G | 60 | 77 | 114 | MM | 4055626046525 | 85366990 | DE | EC002638 | Imagen | Catálogo
1952063 | FMC 1,5/ 6-ST-3,5-RF | Conector para placa de circuito impreso | Conector de placa de circuito impreso, sección nominal: 1,5 mm², color: verde, corriente nominal: 8 A, tensión nominal (III/2): 160 V, superficie de contacto: Sn, tipo de conexión del contacto: Hembra, número de potenciales: 6, número de filas: 1, número de polos: 6, número de conexiones: 6, familia de artículos: FMC 1,5/..-ST-RF, paso: 3,5 mm, tipo de conexión: Conexión por resorte push-in, dirección de conexión conductor/placa de circuito impreso: 0 °, sistema enchufable: COMBICON FMC 1,5 - MCDN 1,5, bloqueo: Bloqueo por encaje, tipo de sujeción: Gatillo de bloqueo, tipo de embalaje: empaquetado en caja | 626.79 | 100 | AA | PCB Connectors (PCC) | AAB | AABFAC | 50 | 50 | NO | PC |  | 3,88 | G | 63 | 78 | 115 | MM | 4017918942700 | 85366990 | DE | EC002638 | Imagen | Catálogo
1014472 | FMC 1,5/ 6-ST-3,5-RF BK CN1 | Conector para placa de circuito impreso | Conector de placa de circuito impreso, sección nominal: 1,5 mm², color: negro, corriente nominal: 8 A, tensión nominal (III/2): 160 V, superficie de contacto: Sn, tipo de conexión del contacto: Hembra, número de potenciales: 6, número de filas: 1, número de polos: 6, número de conexiones: 6, familia de artículos: FMC 1,5/..-ST-RF, paso: 3,5 mm, tipo de conexión: Conexión por resorte push-in, dirección de conexión conductor/placa de circuito impreso: 0 °, sistema enchufable: COMBICON FMC 1,5 - MCDN 1,5, bloqueo: Bloqueo por encaje, tipo de sujeción: Gatillo de bloqueo, tipo de embalaje: empaquetado en caja | 656.76 | 100 | AA | PCB Connectors (PCC) | AAB | AABFAC | 50 | 50 | NO | PC | F | 3,91 | G | 63 | 78 | 115 | MM | 4055626494449 | 85366990 | DE | EC002638 | Imagen | Catálogo
1014471 | FMC 1,5/ 6-ST-3,5-RF BK CN3 | Conector para placa de circuito impreso | Conector de placa de circuito impreso, sección nominal: 1,5 mm², color: negro, corriente nominal: 8 A, tensión nominal (III/2): 160 V, superficie de contacto: Sn, tipo de conexión del contacto: Hembra, número de potenciales: 6, número de filas: 1, número de polos: 6, número de conexiones: 6, familia de artículos: FMC 1,5/..-ST-RF, paso: 3,5 mm, tipo de conexión: Conexión por resorte push-in, dirección de conexión conductor/placa de circuito impreso: 0 °, sistema enchufable: COMBICON FMC 1,5 - MCDN 1,5, bloqueo: Bloqueo por encaje, tipo de sujeción: Gatillo de bloqueo, tipo de embalaje: empaquetado en caja | 656.76 | 100 | AA | PCB Connectors (PCC) | AAB | AABFAC | 50 | 50 | NO | PC | F | 3,91 | G | 63 | 78 | 115 | MM | 4055626494616 | 85366990 | DE | EC002638 | Imagen | Catálogo
1014469 | FMC 1,5/ 6-ST-3,5-RF BK CN6 | Conector para placa de circuito impreso | Conector de placa de circuito impreso, sección nominal: 1,5 mm², color: negro, corriente nominal: 8 A, tensión nominal (III/2): 160 V, superficie de contacto: Sn, tipo de conexión del contacto: Hembra, número de potenciales: 6, número de filas: 1, número de polos: 6, número de conexiones: 6, familia de artículos: FMC 1,5/..-ST-RF, paso: 3,5 mm, tipo de conexión: Conexión por resorte push-in, dirección de conexión conductor/placa de circuito impreso: 0 °, sistema enchufable: COMBICON FMC 1,5 - MCDN 1,5, bloqueo: Bloqueo por encaje, tipo de sujeción: Gatillo de bloqueo, tipo de embalaje: empaquetado en caja | 656.76 | 100 | AA | PCB Connectors (PCC) | AAB | AABFAC | 50 | 50 | NO | PC | F | 3,91 | G | 63 | 78 | 115 | MM | 4055626494609 | 85366990 | DE | EC002638 | Imagen | Catálogo
1014705 | FMC 1,5/ 6-ST-3,5-RF BK SET | Juego de conectores enchufables | Set de conectores enchufables, familia de artículos: SET, anchura: 30,5 mm | 5697.73 | 100 | AA | PCB Connectors (PCC) | AAH | AAHGAD | 50 | 50 | NO | PC | F | 55,19 | G | 193 | 275 | 175 | MM | 4055626492889 | 85366990 | DE | EC004746 |  | Catálogo
1014470 | FMC 1,5/ 6-ST-3,5-RF BKCN4BDYE | Conector para placa de circuito impreso | Conector de placa de circuito impreso, sección nominal: 1,5 mm², color: negro, corriente nominal: 8 A, tensión nominal (III/2): 160 V, superficie de contacto: Sn, tipo de conexión del contacto: Hembra, número de potenciales: 6, número de filas: 1, número de polos: 6, número de conexiones: 6, familia de artículos: FMC 1,5/..-ST-RF, paso: 3,5 mm, tipo de conexión: Conexión por resorte push-in, dirección de conexión conductor/placa de circuito impreso: 0 °, sistema enchufable: COMBICON FMC 1,5 - MCDN 1,5, bloqueo: Bloqueo por encaje, tipo de sujeción: Gatillo de bloqueo, tipo de embalaje: empaquetado en caja | 706.75 | 100 | AA | PCB Connectors (PCC) | AAB | AABFAC | 50 | 50 | NO | PC |  | 3,90 | G | 63 | 78 | 115 | MM | 4055626494340 | 85366990 | DE | EC002638 | Imagen | Catálogo
1827184 | FMC 1,5/ 6-ST-3,5-RF CN1,6 | Conector para placa de circuito impreso | Conector de placa de circuito impreso, sección nominal: 1,5 mm², color: verde, corriente nominal: 8 A, tensión nominal (III/2): 160 V, superficie de contacto: Sn, tipo de conexión del contacto: Hembra, número de potenciales: 6, número de filas: 1, número de polos: 6, número de conexiones: 6, familia de artículos: FMC 1,5/..-ST-RF, paso: 3,5 mm, tipo de conexión: Conexión por resorte push-in, dirección de conexión conductor/placa de circuito impreso: 0 °, sistema enchufable: COMBICON FMC 1,5 - MCDN 1,5, bloqueo: Bloqueo por encaje, tipo de sujeción: Gatillo de bloqueo, tipo de embalaje: empaquetado en caja | 686.72 | 100 | AA | PCB Connectors (PCC) | AAB | AABFAC | 50 | 50 | NO | PC |  | 3,90 | G | 61 | 76 | 114 | MM | 4046356861298 | 85366990 | DE | EC002638 | Imagen | Catálogo
1827197 | FMC 1,5/ 6-ST-3,5-RF CN2,5 | Conector para placa de circuito impreso | Conector de placa de circuito impreso, sección nominal: 1,5 mm², color: verde, corriente nominal: 8 A, tensión nominal (III/2): 160 V, superficie de contacto: Sn, tipo de conexión del contacto: Hembra, número de potenciales: 6, número de filas: 1, número de polos: 6, número de conexiones: 6, familia de artículos: FMC 1,5/..-ST-RF, paso: 3,5 mm, tipo de conexión: Conexión por resorte push-in, dirección de conexión conductor/placa de circuito impreso: 0 °, sistema enchufable: COMBICON FMC 1,5 - MCDN 1,5, bloqueo: Bloqueo por encaje, tipo de sujeción: Gatillo de bloqueo, tipo de embalaje: empaquetado en caja | 686.72 | 100 | AA | PCB Connectors (PCC) | AAB | AABFAC | 50 | 50 | NO | PC |  | 3,97 | G | 60 | 77 | 113 | MM | 4046356861304 | 85366990 | DE | EC002638 | Imagen | Catálogo
1776452 | FMC 1,5/ 6-ST-3,5-RF CRWH | Conector para placa de circuito impreso | Conector de placa de circuito impreso, sección nominal: 1,5 mm², color: blanco crema, corriente nominal: 8 A, tensión nominal (III/2): 160 V, superficie de contacto: Sn, tipo de conexión del contacto: Hembra, número de potenciales: 6, número de filas: 1, número de polos: 6, número de conexiones: 6, familia de artículos: FMC 1,5/..-ST-RF, paso: 3,5 mm, tipo de conexión: Conexión por resorte push-in, dirección de conexión conductor/placa de circuito impreso: 0 °, sistema enchufable: COMBICON FMC 1,5 - MCDN 1,5, bloqueo: Bloqueo por encaje, tipo de sujeción: Gatillo de bloqueo, tipo de embalaje: empaquetado en caja | 626.79 | 100 | AA | PCB Connectors (PCC) | AAB | AABFAC | 50 | 50 | NO | PC | F | 3,88 | G | 63 | 78 | 115 | MM | 4046356540964 | 85366990 | DE | EC002638 | Imagen | Catálogo
1702285 | FMC 1,5/ 6-ST-3,5-RF GY AU | Conector para placa de circuito impreso | Conector de placa de circuito impreso, sección nominal: 1,5 mm², color: gris, corriente nominal: 8 A, tensión nominal (III/2): 160 V, superficie de contacto: Au, tipo de conexión del contacto: Hembra, número de potenciales: 6, número de filas: 1, número de polos: 6, número de conexiones: 6, familia de artículos: FMC 1,5/..-ST-RF, paso: 3,5 mm, tipo de conexión: Conexión por resorte push-in, dirección de conexión conductor/placa de circuito impreso: 0 °, sistema enchufable: COMBICON FMC 1,5 - MCDN 1,5, bloqueo: Bloqueo por encaje, tipo de sujeción: Gatillo de bloqueo, tipo de embalaje: empaquetado en caja | 934.37 | 100 | AA | PCB Connectors (PCC) | AAB | AABFAC | 50 | 50 | NO | PC |  | 3,93 | G | 61 | 77 | 113 | MM | 4046356579551 | 85366990 | DE | EC002638 | Imagen | Catálogo
1748011 | FMC 1,5/ 6-ST-3,81 | Conector para placa de circuito impreso | Conector de placa de circuito impreso, sección nominal: 1,5 mm², color: verde, corriente nominal: 8 A, tensión nominal (III/2): 160 V, superficie de contacto: Sn, tipo de conexión del contacto: Hembra, número de potenciales: 6, número de filas: 1, número de polos: 6, número de conexiones: 6, familia de artículos: FMC 1,5/..-ST, paso: 3,81 mm, tipo de conexión: Conexión por resorte push-in, dirección de conexión conductor/placa de circuito impreso: 0 °, sistema enchufable: COMBICON FMC 1,5 - MCDN 1,5, bloqueo: sin, tipo de sujeción: sin, tipo de embalaje: empaquetado en caja | 471.56 | 100 | AA | PCB Connectors (PCC) | AAB | AABFBA | 50 | 50 | NO | PC |  | 3,80 | G | 63 | 78 | 115 | MM | 4046356311052 | 85366990 | DE | EC002638 | Imagen | Catálogo
1826595 | FMC 1,5/ 6-ST-3,81 BD:19-24 | Conector para placa de circuito impreso | Conector de placa de circuito impreso, sección nominal: 1,5 mm², color: verde, corriente nominal: 8 A, tensión nominal (III/2): 160 V, superficie de contacto: Sn, tipo de conexión del contacto: Hembra, número de filas: 1, número de polos: 6, familia de artículos: FMC 1,5/..-ST, paso: 3,81 mm, tipo de conexión: Conexión por resorte push-in, dirección de conexión conductor/placa de circuito impreso: 0 °, sistema enchufable: COMBICON FMC 1,5 - MCDN 1,5, bloqueo: sin, tipo de sujeción: sin, tipo de embalaje: empaquetado en caja | 507.26 | 100 | AA | PCB Connectors (PCC) | AAB | AABFBA | 50 | 1000 | NO | PC | F | 3,71 | G |  |  |  |  | 4067923461963 | 85366990 | DE | EC002638 | Imagen | Catálogo
1703576 | FMC 1,5/ 6-ST-3,81 BK | Conector para placa de circuito impreso | Conector de placa de circuito impreso, sección nominal: 1,5 mm², color: negro, corriente nominal: 8 A, tensión nominal (III/2): 160 V, superficie de contacto: Sn, tipo de conexión del contacto: Hembra, número de potenciales: 6, número de filas: 1, número de polos: 6, número de conexiones: 6, familia de artículos: FMC 1,5/..-ST, paso: 3,81 mm, tipo de conexión: Conexión por resorte push-in, dirección de conexión conductor/placa de circuito impreso: 0 °, sistema enchufable: COMBICON FMC 1,5 - MCDN 1,5, bloqueo: sin, tipo de sujeción: sin, tipo de embalaje: empaquetado en caja | 471.56 | 100 | AA | PCB Connectors (PCC) | AAB | AABFBA | 50 | 50 | NO | PC |  | 3,77 | G | 61 | 77 | 114 | MM | 4046356658225 | 85366990 | DE | EC002638 | Imagen | Catálogo
1711969 | FMC 1,5/ 6-ST-3,81 BKBDWH:1-6Q | Conector para placa de circuito impreso | Conector de placa de circuito impreso, sección nominal: 1,5 mm², color: negro, corriente nominal: 8 A, tensión nominal (III/2): 160 V, superficie de contacto: Sn, tipo de conexión del contacto: Hembra, número de potenciales: 6, número de filas: 1, número de polos: 6, número de conexiones: 6, familia de artículos: FMC 1,5/..-ST, paso: 3,81 mm, tipo de conexión: Conexión por resorte push-in, dirección de conexión conductor/placa de circuito impreso: 0 °, sistema enchufable: COMBICON FMC 1,5 - MCDN 1,5, bloqueo: sin, tipo de sujeción: sin, tipo de embalaje: empaquetado en caja | 501.51 | 100 | AA | PCB Connectors (PCC) | AAB | AABFBA | 50 | 50 | NO | PC |  | 3,76 | G | 63 | 78 | 115 | MM | 4055626275505 | 85366990 | DE | EC002638 | Imagen | Catálogo
1884263 | FMC 1,5/ 6-ST-3,81BD:-73,X27 | PCB connector | PCB connector, nominal cross section: 1.5 mm², color: green, nominal current: 8 A, rated voltage (III/2): 160 V, contact surface: Sn, contact connection type: Socket, number of rows: 1, number of positions: 6, product range: FMC 1,5/..-ST, pitch: 3.81 mm, connection method: Push-in spring connection, conductor/PCB connection direction: 0 °, plug-in system: COMBICON FMC 1,5 - MCDN 1,5, locking: without, mounting method: without, type of packaging: packed in cardboard | 509.41 | 100 | AA | PCB Connectors (PCC) | AAB | AABFBA | 50 | 1000 | NO | PC | F | 3,70 | g | 63 | 78 | 115 | MM | 4067923552029 | 85366990 | DE |  |  | Catálogo
1966130 | FMC 1,5/ 6-STF-3,5 | Conector para placa de circuito impreso | Conector de placa de circuito impreso, sección nominal: 1,5 mm², color: verde, corriente nominal: 8 A, tensión nominal (III/2): 160 V, superficie de contacto: Sn, tipo de conexión del contacto: Hembra, número de potenciales: 6, número de filas: 1, número de polos: 6, número de conexiones: 6, familia de artículos: FMC 1,5/..-STF, paso: 3,5 mm, tipo de conexión: Conexión por resorte push-in, dirección de conexión conductor/placa de circuito impreso: 0 °, sistema enchufable: COMBICON FMC 1,5 - MCDN 1,5, bloqueo: Bloqueo por tornillo, tipo de sujeción: Sujeción aérea (tornillo), tipo de embalaje: empaquetado en caja | 484.69 | 100 | AA | PCB Connectors (PCC) | AAB | AABFAB | 50 | 50 | NO | PC |  | 4,29 | G | 63 | 78 | 115 | MM | 4017918943325 | 85366990 | DE | EC002638 | Imagen | Catálogo
1709837 | FMC 1,5/ 6-STF-3,5 BD:1-6 | Conector para placa de circuito impreso | Conector de placa de circuito impreso, sección nominal: 1,5 mm², color: verde, corriente nominal: 8 A, tensión nominal (III/2): 160 V, superficie de contacto: Sn, tipo de conexión del contacto: Hembra, número de potenciales: 6, número de filas: 1, número de polos: 6, número de conexiones: 6, familia de artículos: FMC 1,5/..-STF, paso: 3,5 mm, tipo de conexión: Conexión por resorte push-in, dirección de conexión conductor/placa de circuito impreso: 0 °, sistema enchufable: COMBICON FMC 1,5 - MCDN 1,5, bloqueo: Bloqueo por tornillo, tipo de sujeción: Sujeción aérea (tornillo), tipo de embalaje: empaquetado en caja | 520.4 | 100 | AA | PCB Connectors (PCC) | AAB | AABFAB | 50 | 50 | NO | PC | F | 4,32 | G | 63 | 78 | 115 | MM | 4055626120034 | 85366990 | DE | EC002638 | Imagen | Catálogo
1748396 | FMC 1,5/ 6-STF-3,81 | Conector para placa de circuito impreso | Conector de placa de circuito impreso, sección nominal: 1,5 mm², color: verde, corriente nominal: 8 A, tensión nominal (III/2): 160 V, superficie de contacto: Sn, tipo de conexión del contacto: Hembra, número de potenciales: 6, número de filas: 1, número de polos: 6, número de conexiones: 6, familia de artículos: FMC 1,5/..-STF, paso: 3,81 mm, tipo de conexión: Conexión por resorte push-in, dirección de conexión conductor/placa de circuito impreso: 0 °, sistema enchufable: COMBICON FMC 1,5 - MCDN 1,5, bloqueo: Bloqueo por tornillo, tipo de sujeción: Sujeción aérea (tornillo), tipo de embalaje: empaquetado en caja | 484.69 | 100 | AA | PCB Connectors (PCC) | AAB | AABFBB | 50 | 50 | NO | PC |  | 4,46 | G | 61 | 77 | 114 | MM | 4046356311434 | 85366990 | DE | EC002638 | Imagen | Catálogo
1073022 | FMC 1,5/ 6-STF-3,81 BD:GND,2B | Conector para placa de circuito impreso | Conector de placa de circuito impreso, sección nominal: 1,5 mm², color: verde, corriente nominal: 8 A, tensión nominal (III/2): 160 V, superficie de contacto: Sn, tipo de conexión del contacto: Hembra, número de filas: 1, número de polos: 6, familia de artículos: FMC 1,5/..-STF, paso: 3,81 mm, tipo de conexión: Conexión por resorte push-in, dirección de conexión conductor/placa de circuito impreso: 0 °, sistema enchufable: COMBICON FMC 1,5 - MCDN 1,5, bloqueo: Bloqueo por tornillo, tipo de sujeción: Sujeción aérea (tornillo), tipo de embalaje: empaquetado en caja | 484.69 | 100 | AA | PCB Connectors (PCC) | AAB | AABFBB | 50 | 1000 | NO | PC | F | 4,60 | G | 0 | 0 | 0 |  | 4055626766713 | 85366990 | CN | EC002638 | Imagen | Catálogo
1702245 | FMC 1,5/ 6-STZ2-3,5-RF | Conector para placa de circuito impreso | Conector de placa de circuito impreso, sección nominal: 1,5 mm², color: verde, corriente nominal: 8 A, tensión nominal (III/2): 160 V, superficie de contacto: Sn, tipo de conexión del contacto: Hembra, número de potenciales: 6, número de filas: 1, número de polos: 6, número de conexiones: 6, familia de artículos: FMC 1,5/..-ST-RF, paso: 3,5 mm, tipo de conexión: Conexión por resorte push-in, dirección de conexión conductor/placa de circuito impreso: 0 °, sistema enchufable: COMBICON FMC 1,5 - MCDN 1,5, bloqueo: Bloqueo por encaje, tipo de sujeción: Gatillo de bloqueo, tipo de embalaje: empaquetado en caja, Ayuda de extracción (STZ2) | 768.43 | 100 | AA | PCB Connectors (PCC) | AAB | AABFAC | 50 | 50 | NO | PC |  | 4,43 | G | 93 | 79 | 114 | MM | 4046356577410 | 85366990 | DE | EC002638 | Imagen | Catálogo
1710125 | FMC 1,5/ 6-STZ2-3,81 GY7035 | Conector para placa de circuito impreso | Conector de placa de circuito impreso, sección nominal: 1,5 mm², color: gris claro, corriente nominal: 8 A, tensión nominal (III/2): 160 V, superficie de contacto: Sn, tipo de conexión del contacto: Hembra, número de potenciales: 6, número de filas: 1, número de polos: 6, número de conexiones: 6, familia de artículos: FMC 1,5/..-STF, paso: 3,81 mm, tipo de conexión: Conexión por resorte push-in, dirección de conexión conductor/placa de circuito impreso: 0 °, sistema enchufable: COMBICON FMC 1,5 - MCDN 1,5, bloqueo: sin, tipo de sujeción: sin, tipo de embalaje: empaquetado en caja, Ayuda de extracción (STZ2) | 613.2 | 100 | AA | PCB Connectors (PCC) | AAB | AABFBA | 50 | 50 | NO | PC | F | 4,21 | G | 66 | 92 | 103 | MM | 4055626133249 | 85366990 | DE | EC002638 | Imagen | Catálogo
1856553 | FMC 1,5/ 6-STZ2-3,81SETCDP23-1 | Juego de conectores enchufables | Set de conectores enchufables, corriente nominal: 8 A, corriente nominal: 8 A, familia de artículos: SET, corriente nominal: 8 A | 4185.16 | 100 | AA | PCB Connectors (PCC) | AAH | AAHGAD | 50 | 50 | NO | PC | F | 68,93 | G | 0 | 0 | 0 |  | 4055626057552 | 85444290 | DE | EC002943 |  | Catálogo
1856566 | FMC 1,5/ 6-STZ2-3,81SETCDP23-2 | Juego de conectores enchufables | Set de conectores enchufables, corriente nominal: 8 A, corriente nominal: 8 A, familia de artículos: SET, corriente nominal: 8 A | 4694.95 | 100 | AA | PCB Connectors (PCC) | AAH | AAHGAD | 25 | 25 | NO | PC |  | 127,26 | G | 162 | 296 | 258 | MM | 4055626057538 | 85444290 | DE | EC002943 |  | Catálogo
1952319 | FMC 1,5/ 7-ST-3,5 | Conector para placa de circuito impreso | Conector de placa de circuito impreso, sección nominal: 1,5 mm², color: verde, corriente nominal: 8 A, tensión nominal (III/2): 160 V, superficie de contacto: Sn, tipo de conexión del contacto: Hembra, número de potenciales: 7, número de filas: 1, número de polos: 7, número de conexiones: 7, familia de artículos: FMC 1,5/..-ST, paso: 3,5 mm, tipo de conexión: Conexión por resorte push-in, dirección de conexión conductor/placa de circuito impreso: 0 °, sistema enchufable: COMBICON FMC 1,5 - MCDN 1,5, bloqueo: sin, tipo de sujeción: sin, tipo de embalaje: empaquetado en caja | 527.36 | 100 | AA | PCB Connectors (PCC) | AAB | AABFAA | 50 | 50 | NO | PC |  | 4,15 | G | 63 | 78 | 115 | MM | 4017918942908 | 85366990 | DE | EC002638 | Imagen | Catálogo
1700485 | FMC 1,5/ 7-ST-3,5 BD2:10-16 | Conector para placa de circuito impreso | Conector de placa de circuito impreso, sección nominal: 1,5 mm², color: verde, corriente nominal: 8 A, tensión nominal (III/2): 160 V, superficie de contacto: Sn, tipo de conexión del contacto: Hembra, número de potenciales: 7, número de filas: 1, número de polos: 7, número de conexiones: 7, familia de artículos: FMC 1,5/..-ST, paso: 3,5 mm, tipo de conexión: Conexión por resorte push-in, dirección de conexión conductor/placa de circuito impreso: 0 °, sistema enchufable: COMBICON FMC 1,5 - MCDN 1,5, bloqueo: sin, tipo de sujeción: sin, tipo de embalaje: empaquetado en caja | 585.69 | 100 | AA | PCB Connectors (PCC) | AAB | AABFAA | 50 | 50 | NO | PC |  | 4,17 | G | 61 | 77 | 113 | MM | 4046356485739 | 85366990 | DE | EC002638 | Imagen | Catálogo
1660907 | FMC 1,5/ 7-ST-3,5 BD2:X48 | Conector para placa de circuito impreso | Conector de placa de circuito impreso, sección nominal: 1,5 mm², color: verde, corriente nominal: 8 A, tensión nominal (III/2): 160 V, superficie de contacto: Sn, tipo de conexión del contacto: Hembra, número de filas: 1, número de polos: 7, familia de artículos: FMC 1,5/..-ST, paso: 3,5 mm, tipo de conexión: Conexión por resorte push-in, dirección de conexión conductor/placa de circuito impreso: 0 °, sistema enchufable: COMBICON FMC 1,5 - MCDN 1,5, bloqueo: sin, tipo de sujeción: sin, tipo de embalaje: empaquetado en caja | 585.69 | 100 | AA | PCB Connectors (PCC) | AAB | AABFAA | 50 | 1000 | NO | PC | F | 4,03 | G | 63 | 78 | 115 | MM | 4067923198456 | 85366990 | DE | EC002638 | Imagen | Catálogo
1826745 | FMC 1,5/ 7-ST-3,5 BK | Conector para placa de circuito impreso | Conector de placa de circuito impreso, sección nominal: 1,5 mm², color: negro, corriente nominal: 8 A, tensión nominal (III/2): 160 V, superficie de contacto: Sn, tipo de conexión del contacto: Hembra, número de potenciales: 7, número de filas: 1, número de polos: 7, número de conexiones: 7, familia de artículos: FMC 1,5/..-ST, paso: 3,5 mm, tipo de conexión: Conexión por resorte push-in, dirección de conexión conductor/placa de circuito impreso: 0 °, sistema enchufable: COMBICON FMC 1,5 - MCDN 1,5, bloqueo: sin, tipo de sujeción: sin, tipo de embalaje: empaquetado en caja | 527.36 | 100 | AA | PCB Connectors (PCC) | AAB | AABFAA | 50 | 50 | NO | PC | F | 4,12 | G | 63 | 78 | 115 | MM | 4046356862141 | 85366990 | DE | EC002638 | Imagen | Catálogo
1967090 | FMC 1,5/ 7-ST-3,5 BK BD:1-7 | Conector para placa de circuito impreso | Conector de placa de circuito impreso, sección nominal: 1,5 mm², color: negro, corriente nominal: 8 A, tensión nominal (III/2): 160 V, superficie de contacto: Sn, tipo de conexión del contacto: Hembra, número de potenciales: 7, número de filas: 1, número de polos: 7, número de conexiones: 7, familia de artículos: FMC 1,5/..-ST, paso: 3,5 mm, tipo de conexión: Conexión por resorte push-in, dirección de conexión conductor/placa de circuito impreso: 0 °, sistema enchufable: COMBICON FMC 1,5 - MCDN 1,5, bloqueo: sin, tipo de sujeción: sin, tipo de embalaje: empaquetado en caja | 585.69 | 100 | AA | PCB Connectors (PCC) | AAB | AABFAA | 50 | 50 | NO | PC |  | 4,10 | G | 63 | 78 | 115 | MM | 4017918917814 | 85366990 | DE | EC002638 | Imagen | Catálogo
1066302 | FMC 1,5/ 7-ST-3,5 CN1 | Conector para placa de circuito impreso | Conector de placa de circuito impreso, sección nominal: 1,5 mm², color: verde, corriente nominal: 8 A, tensión nominal (III/2): 160 V, superficie de contacto: Sn, tipo de conexión del contacto: Hembra, número de filas: 1, número de polos: 7, familia de artículos: FMC 1,5/..-ST, paso: 3,5 mm, tipo de conexión: Conexión por resorte push-in, dirección de conexión conductor/placa de circuito impreso: 0 °, sistema enchufable: COMBICON FMC 1,5 - MCDN 1,5, bloqueo: sin, tipo de sujeción: sin, tipo de embalaje: empaquetado en caja | 557.34 | 100 | AA | PCB Connectors (PCC) | AAB | AABFAA | 50 | 50 | NO | PC | F | 4,03 | G | 63 | 78 | 115 | MM | 4055626732268 | 85366990 | DE | EC002638 | Imagen | Catálogo
1066303 | FMC 1,5/ 7-ST-3,5 CN7 | Conector para placa de circuito impreso | Conector de placa de circuito impreso, sección nominal: 1,5 mm², color: verde, corriente nominal: 8 A, tensión nominal (III/2): 160 V, superficie de contacto: Sn, tipo de conexión del contacto: Hembra, número de filas: 1, número de polos: 7, familia de artículos: FMC 1,5/..-ST, paso: 3,5 mm, tipo de conexión: Conexión por resorte push-in, dirección de conexión conductor/placa de circuito impreso: 0 °, sistema enchufable: COMBICON FMC 1,5 - MCDN 1,5, bloqueo: sin, tipo de sujeción: sin, tipo de embalaje: empaquetado en caja | 557.34 | 100 | AA | PCB Connectors (PCC) | AAB | AABFAA | 50 | 50 | NO | PC | F | 4,03 | G | 63 | 78 | 115 | MM | 4055626732053 | 85366990 | DE | EC002638 | Imagen | Catálogo
1745470 | FMC 1,5/ 7-ST-3,5 GY | Conector para placa de circuito impreso | Conector de placa de circuito impreso, sección nominal: 1,5 mm², color: gris, corriente nominal: 8 A, tensión nominal (III/2): 160 V, superficie de contacto: Sn, tipo de conexión del contacto: Hembra, número de potenciales: 7, número de filas: 1, número de polos: 7, número de conexiones: 7, familia de artículos: FMC 1,5/..-ST, paso: 3,5 mm, tipo de conexión: Conexión por resorte push-in, dirección de conexión conductor/placa de circuito impreso: 0 °, sistema enchufable: COMBICON FMC 1,5 - MCDN 1,5, bloqueo: sin, tipo de sujeción: sin, tipo de embalaje: empaquetado en caja | 527.36 | 100 | AA | PCB Connectors (PCC) | AAB | AABFAA | 50 | 50 | NO | PC | F | 4,16 | G | 63 | 78 | 115 | MM | 4046356308113 | 85366990 | DE | EC002638 | Imagen | Catálogo
1704922 | FMC 1,5/ 7-ST-3,5 GY BD:76-75 | Conector para placa de circuito impreso | Conector de placa de circuito impreso, sección nominal: 1,5 mm², color: gris, corriente nominal: 8 A, tensión nominal (III/2): 160 V, superficie de contacto: Sn, tipo de conexión del contacto: Hembra, número de potenciales: 7, número de filas: 1, número de polos: 7, número de conexiones: 7, familia de artículos: FMC 1,5/..-ST, paso: 3,5 mm, tipo de conexión: Conexión por resorte push-in, dirección de conexión conductor/placa de circuito impreso: 0 °, sistema enchufable: COMBICON FMC 1,5 - MCDN 1,5, bloqueo: sin, tipo de sujeción: sin, tipo de embalaje: empaquetado en caja | 569.02 | 100 | AA | PCB Connectors (PCC) | AAB | AABFAA | 50 | 50 | NO | PC | F | 4,14 | G | 63 | 78 | 115 | MM | 4046356744799 | 85366990 | DE | EC002638 | Imagen | Catálogo
1952076 | FMC 1,5/ 7-ST-3,5-RF | Conector para placa de circuito impreso | Conector de placa de circuito impreso, sección nominal: 1,5 mm², color: verde, corriente nominal: 8 A, tensión nominal (III/2): 160 V, superficie de contacto: Sn, tipo de conexión del contacto: Hembra, número de potenciales: 7, número de filas: 1, número de polos: 7, número de conexiones: 7, familia de artículos: FMC 1,5/..-ST-RF, paso: 3,5 mm, tipo de conexión: Conexión por resorte push-in, dirección de conexión conductor/placa de circuito impreso: 0 °, sistema enchufable: COMBICON FMC 1,5 - MCDN 1,5, bloqueo: Bloqueo por encaje, tipo de sujeción: Gatillo de bloqueo, tipo de embalaje: empaquetado en caja | 699.36 | 100 | AA | PCB Connectors (PCC) | AAB | AABFAC | 50 | 50 | NO | PC |  | 4,46 | G | 61 | 76 | 113 | MM | 4017918942717 | 85366990 | DE | EC002638 | Imagen | Catálogo
1702986 | FMC 1,5/ 7-ST-3,5-RF CRWH | Conector para placa de circuito impreso | Conector de placa de circuito impreso, sección nominal: 1,5 mm², color: blanco crema, corriente nominal: 8 A, tensión nominal (III/2): 160 V, superficie de contacto: Sn, tipo de conexión del contacto: Hembra, número de potenciales: 7, número de filas: 1, número de polos: 7, número de conexiones: 7, familia de artículos: FMC 1,5/..-ST-RF, paso: 3,5 mm, tipo de conexión: Conexión por resorte push-in, dirección de conexión conductor/placa de circuito impreso: 0 °, sistema enchufable: COMBICON FMC 1,5 - MCDN 1,5, bloqueo: Bloqueo por encaje, tipo de sujeción: Gatillo de bloqueo, tipo de embalaje: empaquetado en caja | 699.36 | 100 | AA | PCB Connectors (PCC) | AAB | AABFAC | 50 | 50 | NO | PC | F | 4,49 | G | 92 | 78 | 114 | MM | 4046356631952 | 85366990 | DE | EC002638 | Imagen | Catálogo
1228463 | FMC 1,5/ 7-ST-3,5-RF YE | Conector para placa de circuito impreso | Conector de placa de circuito impreso, sección nominal: 1,5 mm², color: amarillo, corriente nominal: 8 A, tensión nominal (III/2): 160 V, superficie de contacto: Sn, tipo de conexión del contacto: Hembra, número de filas: 1, número de polos: 7, familia de artículos: FMC 1,5/..-ST-RF, paso: 3,5 mm, tipo de conexión: Conexión por resorte push-in, dirección de conexión conductor/placa de circuito impreso: 0 °, sistema enchufable: COMBICON FMC 1,5 - MCDN 1,5, bloqueo: Bloqueo por encaje, tipo de sujeción: Gatillo de bloqueo, tipo de embalaje: empaquetado en caja | 699.36 | 100 | AA | PCB Connectors (PCC) | AAB | AABFAC | 50 | 50 | NO | PC | F | 4,46 | G | 63 | 78 | 115 | MM | 4063151323905 | 85366990 | DE | EC002638 | Imagen | Catálogo
1748024 | FMC 1,5/ 7-ST-3,81 | Conector para placa de circuito impreso | Conector de placa de circuito impreso, sección nominal: 1,5 mm², color: verde, corriente nominal: 8 A, tensión nominal (III/2): 160 V, superficie de contacto: Sn, tipo de conexión del contacto: Hembra, número de potenciales: 7, número de filas: 1, número de polos: 7, número de conexiones: 7, familia de artículos: FMC 1,5/..-ST, paso: 3,81 mm, tipo de conexión: Conexión por resorte push-in, dirección de conexión conductor/placa de circuito impreso: 0 °, sistema enchufable: COMBICON FMC 1,5 - MCDN 1,5, bloqueo: sin, tipo de sujeción: sin, tipo de embalaje: empaquetado en caja | 527.36 | 100 | AA | PCB Connectors (PCC) | AAB | AABFBA | 50 | 50 | NO | PC |  | 4,36 | G | 61 | 78 | 114 | MM | 4046356311069 | 85366990 | DE | EC002638 | Imagen | Catálogo
1966143 | FMC 1,5/ 7-STF-3,5 | Conector para placa de circuito impreso | Conector de placa de circuito impreso, sección nominal: 1,5 mm², color: verde, corriente nominal: 8 A, tensión nominal (III/2): 160 V, superficie de contacto: Sn, tipo de conexión del contacto: Hembra, número de potenciales: 7, número de filas: 1, número de polos: 7, número de conexiones: 7, familia de artículos: FMC 1,5/..-STF, paso: 3,5 mm, tipo de conexión: Conexión por resorte push-in, dirección de conexión conductor/placa de circuito impreso: 0 °, sistema enchufable: COMBICON FMC 1,5 - MCDN 1,5, bloqueo: Bloqueo por tornillo, tipo de sujeción: Sujeción aérea (tornillo), tipo de embalaje: empaquetado en caja | 540.51 | 100 | AA | PCB Connectors (PCC) | AAB | AABFAB | 50 | 50 | NO | PC |  | 4,96 | G | 63 | 78 | 115 | MM | 4017918943332 | 85366990 | DE | EC002638 | Imagen | Catálogo
1703167 | FMC 1,5/ 7-STF-3,5 BD:6-1 SO | Conector para placa de circuito impreso | Conector de placa de circuito impreso, sección nominal: 1,5 mm², color: verde, corriente nominal: 8 A, tensión nominal (III/2): 160 V, superficie de contacto: Sn, tipo de conexión del contacto: Hembra, número de potenciales: 7, número de filas: 1, número de polos: 7, número de conexiones: 7, familia de artículos: FMC 1,5/..-STF, paso: 3,5 mm, tipo de conexión: Conexión por resorte push-in, dirección de conexión conductor/placa de circuito impreso: 0 °, sistema enchufable: COMBICON FMC 1,5 - MCDN 1,5, bloqueo: Bloqueo por tornillo, tipo de sujeción: Sujeción aérea (tornillo), tipo de embalaje: empaquetado en caja | 598.83 | 100 | AA | PCB Connectors (PCC) | AAB | AABFAB | 50 | 50 | NO | PC |  | 4,79 | G | 63 | 78 | 115 | MM | 4046356641203 | 85366990 | DE | EC002638 | Imagen | Catálogo
1738678 | FMC 1,5/ 7-STF-3,5 MURR | Conector para placa de circuito impreso | Conector de placa de circuito impreso, sección nominal: 1,5 mm², color: verde, corriente nominal: 8 A, tensión nominal (III/2): 160 V, superficie de contacto: Sn, tipo de conexión del contacto: Hembra, número de potenciales: 7, número de filas: 1, número de polos: 7, número de conexiones: 7, familia de artículos: FMC 1,5/..-STF, paso: 3,5 mm, tipo de conexión: Conexión por resorte push-in, dirección de conexión conductor/placa de circuito impreso: 0 °, sistema enchufable: COMBICON FMC 1,5 - MCDN 1,5, bloqueo: Bloqueo por tornillo, tipo de sujeción: Sujeción aérea (tornillo), tipo de embalaje: empaquetado en caja | 562.7 | 100 | AA | PCB Connectors (PCC) | AAB | AABFAB | 50 | 50 | NO | PC |  | 4,29 | G | 60 | 76 | 114 | MM | 4046356307192 | 85366990 | DE | EC002638 | Imagen | Catálogo
1748406 | FMC 1,5/ 7-STF-3,81 | Conector para placa de circuito impreso | Conector de placa de circuito impreso, sección nominal: 1,5 mm², color: verde, corriente nominal: 8 A, tensión nominal (III/2): 160 V, superficie de contacto: Sn, tipo de conexión del contacto: Hembra, número de potenciales: 7, número de filas: 1, número de polos: 7, número de conexiones: 7, familia de artículos: FMC 1,5/..-STF, paso: 3,81 mm, tipo de conexión: Conexión por resorte push-in, dirección de conexión conductor/placa de circuito impreso: 0 °, sistema enchufable: COMBICON FMC 1,5 - MCDN 1,5, bloqueo: Bloqueo por tornillo, tipo de sujeción: Sujeción aérea (tornillo), tipo de embalaje: empaquetado en caja | 540.51 | 100 | AA | PCB Connectors (PCC) | AAB | AABFBB | 50 | 50 | NO | PC |  | 5,02 | G | 63 | 78 | 115 | MM | 4046356311441 | 85366990 | DE | EC002638 | Imagen | Catálogo
1571960 | FMC 1,5/ 7-STF-3,81 BK | Conector para placa de circuito impreso | Conector de placa de circuito impreso, sección nominal: 1,5 mm², color: negro, corriente nominal: 8 A, tensión nominal (III/2): 160 V, superficie de contacto: Sn, tipo de conexión del contacto: Hembra, número de filas: 1, número de polos: 7, familia de artículos: FMC 1,5/..-STF, paso: 3,81 mm, tipo de conexión: Conexión por resorte push-in, dirección de conexión conductor/placa de circuito impreso: 0 °, sistema enchufable: COMBICON FMC 1,5 - MCDN 1,5, bloqueo: Bloqueo por tornillo, tipo de sujeción: Sujeción aérea (tornillo), tipo de embalaje: empaquetado en caja | 540.51 | 100 | AA | PCB Connectors (PCC) | AAB | AABFBB | 50 | 50 | NO | PC | F | 5,02 | G | 63 | 78 | 115 | MM | 4067923061002 | 85366990 | DE | EC002638 | Imagen | Catálogo
1952322 | FMC 1,5/ 8-ST-3,5 | Conector para placa de circuito impreso | Conector de placa de circuito impreso, sección nominal: 1,5 mm², color: verde, corriente nominal: 8 A, tensión nominal (III/2): 160 V, superficie de contacto: Sn, tipo de conexión del contacto: Hembra, número de potenciales: 8, número de filas: 1, número de polos: 8, número de conexiones: 8, familia de artículos: FMC 1,5/..-ST, paso: 3,5 mm, tipo de conexión: Conexión por resorte push-in, dirección de conexión conductor/placa de circuito impreso: 0 °, sistema enchufable: COMBICON FMC 1,5 - MCDN 1,5, bloqueo: sin, tipo de sujeción: sin, tipo de embalaje: empaquetado en caja | 583.17 | 100 | AA | PCB Connectors (PCC) | AAB | AABFAA | 50 | 50 | NO | PC |  | 4,71 | G | 92 | 78 | 114 | MM | 4017918942915 | 85366990 | DE | EC002638 | Imagen | Catálogo
1704916 | FMC 1,5/ 8-ST-3,5 AU | Conector para placa de circuito impreso | Conector de placa de circuito impreso, sección nominal: 1,5 mm², color: verde, corriente nominal: 8 A, tensión nominal (III/2): 160 V, superficie de contacto: Au, tipo de conexión del contacto: Hembra, número de potenciales: 8, número de filas: 1, número de polos: 8, número de conexiones: 8, familia de artículos: FMC 1,5/..-ST, paso: 3,5 mm, tipo de conexión: Conexión por resorte push-in, dirección de conexión conductor/placa de circuito impreso: 0 °, sistema enchufable: COMBICON FMC 1,5 - MCDN 1,5, bloqueo: sin, tipo de sujeción: sin, tipo de embalaje: empaquetado en caja | 993.29 | 100 | AA | PCB Connectors (PCC) | AAB | AABFAA | 50 | 50 | NO | PC | F | 4,57 | G | 62 | 77 | 114 | MM | 4046356031912 | 85366990 | DE | EC002638 | Imagen | Catálogo
1999741 | FMC 1,5/ 8-ST-3,5 BD:1-8 | Conector para placa de circuito impreso | Conector de placa de circuito impreso, sección nominal: 1,5 mm², color: verde, corriente nominal: 8 A, tensión nominal (III/2): 160 V, superficie de contacto: Sn, tipo de conexión del contacto: Hembra, número de potenciales: 8, número de filas: 1, número de polos: 8, número de conexiones: 8, familia de artículos: FMC 1,5/..-ST, paso: 3,5 mm, tipo de conexión: Conexión por resorte push-in, dirección de conexión conductor/placa de circuito impreso: 0 °, sistema enchufable: COMBICON FMC 1,5 - MCDN 1,5, bloqueo: sin, tipo de sujeción: sin, tipo de embalaje: empaquetado en caja | 649.82 | 100 | AA | PCB Connectors (PCC) | AAB | AABFAA | 50 | 50 | NO | PC |  | 4,65 | G | 60 | 77 | 113 | MM | 4017918978426 | 85366990 | DE | EC002638 | Imagen | Catálogo
1656197 | FMC 1,5/ 8-ST-3,5 BD2:X1C | Conector para placa de circuito impreso | Conector de placa de circuito impreso, sección nominal: 1,5 mm², color: verde, corriente nominal: 8 A, tensión nominal (III/2): 160 V, superficie de contacto: Sn, tipo de conexión del contacto: Hembra, número de filas: 1, número de polos: 8, familia de artículos: FMC 1,5/..-ST, paso: 3,5 mm, tipo de conexión: Conexión por resorte push-in, dirección de conexión conductor/placa de circuito impreso: 0 °, sistema enchufable: COMBICON FMC 1,5 - MCDN 1,5, bloqueo: sin, tipo de sujeción: sin, tipo de embalaje: empaquetado en caja | 649.82 | 100 | AA | PCB Connectors (PCC) | AAB | AABFAA | 50 | 1000 | NO | PC | F | 4,71 | G | 92 | 78 | 114 | MM | 4067923188952 | 85366990 | DE | EC002638 | Imagen | Catálogo
1660905 | FMC 1,5/ 8-ST-3,5 BD2:X47 | Conector para placa de circuito impreso | Conector de placa de circuito impreso, sección nominal: 1,5 mm², color: verde, corriente nominal: 8 A, tensión nominal (III/2): 160 V, superficie de contacto: Sn, tipo de conexión del contacto: Hembra, número de filas: 1, número de polos: 8, familia de artículos: FMC 1,5/..-ST, paso: 3,5 mm, tipo de conexión: Conexión por resorte push-in, dirección de conexión conductor/placa de circuito impreso: 0 °, sistema enchufable: COMBICON FMC 1,5 - MCDN 1,5, bloqueo: sin, tipo de sujeción: sin, tipo de embalaje: empaquetado en caja | 649.82 | 100 | AA | PCB Connectors (PCC) | AAB | AABFAA | 50 | 1000 | NO | PC | F | 4,53 | G | 63 | 78 | 115 | MM | 4067923199514 | 85366990 | DE | EC002638 | Imagen | Catálogo
1707833 | FMC 1,5/ 8-ST-3,5 BK | Conector para placa de circuito impreso | Conector de placa de circuito impreso, sección nominal: 1,5 mm², color: negro, corriente nominal: 8 A, tensión nominal (III/2): 160 V, superficie de contacto: Sn, tipo de conexión del contacto: Hembra, número de potenciales: 8, número de filas: 1, número de polos: 8, número de conexiones: 8, familia de artículos: FMC 1,5/..-ST, paso: 3,5 mm, tipo de conexión: Conexión por resorte push-in, dirección de conexión conductor/placa de circuito impreso: 0 °, sistema enchufable: COMBICON FMC 1,5 - MCDN 1,5, bloqueo: sin, tipo de sujeción: sin, tipo de embalaje: empaquetado en caja | 583.17 | 100 | AA | PCB Connectors (PCC) | AAB | AABFAA | 50 | 50 | NO | PC |  | 4,61 | G | 61 | 77 | 114 | MM | 4046356947954 | 85366990 | DE | EC002638 | Imagen | Catálogo
1046652 | FMC 1,5/ 8-ST-3,5 BK BDWH:-41Q | Conector para placa de circuito impreso | Conector de placa de circuito impreso, sección nominal: 1,5 mm², color: negro, corriente nominal: 8 A, tensión nominal (III/2): 160 V, superficie de contacto: Sn, tipo de conexión del contacto: Hembra, número de potenciales: 8, número de filas: 1, número de polos: 8, número de conexiones: 8, familia de artículos: FMC 1,5/..-ST, paso: 3,5 mm, tipo de conexión: Conexión por resorte push-in, dirección de conexión conductor/placa de circuito impreso: 0 °, sistema enchufable: COMBICON FMC 1,5 - MCDN 1,5, bloqueo: sin, tipo de sujeción: sin, tipo de embalaje: empaquetado en caja | 649.82 | 100 | AA | PCB Connectors (PCC) | AAB | AABFAA | 50 | 1000 | NO | PC |  | 4,61 | G | 92 | 76 | 114 | MM | 4055626641294 | 85366990 | DE | EC002638 | Imagen | Catálogo
1084683 | FMC 1,5/ 8-ST-3,5 GS AU | Conector para placa de circuito impreso | Conector de placa de circuito impreso, sección nominal: 1,5 mm², color: verde, corriente nominal: 8 A, tensión nominal (III/2): 160 V, superficie de contacto: Au, tipo de conexión del contacto: Hembra, número de filas: 1, número de polos: 8, familia de artículos: FMC 1,5/..-ST, paso: 3,5 mm, tipo de conexión: Conexión por resorte push-in, dirección de conexión conductor/placa de circuito impreso: 0 °, sistema enchufable: COMBICON FMC 1,5 - MCDN 1,5, bloqueo: sin, tipo de sujeción: sin, tipo de embalaje: empaquetado en caja | 1021.58 | 100 | AA | PCB Connectors (PCC) | AAB | AABFAA | 50 | 1000 | NO | PC | F | 4,59 | G | 63 | 78 | 115 | MM | 4055626832708 | 85366990 | DE | EC002638 | Imagen | Catálogo
1746660 | FMC 1,5/ 8-ST-3,5 GY AU | Conector para placa de circuito impreso | Conector de placa de circuito impreso, sección nominal: 1,5 mm², color: gris, corriente nominal: 8 A, tensión nominal (III/2): 160 V, superficie de contacto: Au, tipo de conexión del contacto: Hembra, número de potenciales: 8, número de filas: 1, número de polos: 8, número de conexiones: 8, familia de artículos: FMC 1,5/..-ST, paso: 3,5 mm, tipo de conexión: Conexión por resorte push-in, dirección de conexión conductor/placa de circuito impreso: 0 °, sistema enchufable: COMBICON FMC 1,5 - MCDN 1,5, bloqueo: sin, tipo de sujeción: sin, tipo de embalaje: empaquetado en caja | 993.29 | 100 | AA | PCB Connectors (PCC) | AAB | AABFAA | 50 | 50 | NO | PC |  | 4,62 | G | 92 | 77 | 113 | MM | 4046356292337 | 85366990 | DE | EC002638 | Imagen | Catálogo
1740433 | FMC 1,5/ 8-ST-3,5 GY7035 | Conector para placa de circuito impreso | Conector de placa de circuito impreso, sección nominal: 1,5 mm², color: gris claro, corriente nominal: 8 A, tensión nominal (III/2): 160 V, superficie de contacto: Sn, tipo de conexión del contacto: Hembra, número de potenciales: 8, número de filas: 1, número de polos: 8, número de conexiones: 8, familia de artículos: FMC 1,5/..-ST, paso: 3,5 mm, tipo de conexión: Conexión por resorte push-in, dirección de conexión conductor/placa de circuito impreso: 0 °, sistema enchufable: COMBICON FMC 1,5 - MCDN 1,5, bloqueo: sin, tipo de sujeción: sin, tipo de embalaje: empaquetado en caja | 583.17 | 100 | AA | PCB Connectors (PCC) | AAB | AABFAA | 50 | 50 | NO | PC |  | 4,59 | G | 92 | 76 | 114 | MM | 4046356289634 | 85366990 | DE | EC002638 | Imagen | Catálogo
1719723 | FMC 1,5/ 8-ST-3,5BK BDS16-9QSO | Conector para placa de circuito impreso | Conector de placa de circuito impreso, sección nominal: 1,5 mm², color: negro, corriente nominal: 8 A, tensión nominal (III/2): 160 V, superficie de contacto: Sn, tipo de conexión del contacto: Hembra, número de potenciales: 8, número de filas: 1, número de polos: 8, número de conexiones: 8, familia de artículos: FMC 1,5/..-ST, paso: 3,5 mm, tipo de conexión: Conexión por resorte push-in, dirección de conexión conductor/placa de circuito impreso: 0 °, sistema enchufable: COMBICON FMC 1,5 - MCDN 1,5, bloqueo: sin, tipo de sujeción: sin, tipo de embalaje: empaquetado en caja | 925.96 | 100 | AA | PCB Connectors (PCC) | AAB | AABFAA | 50 | 50 | NO | PC |  | 4,73 | G | 91 | 77 | 113 | MM | 4046356142144 | 85366990 | DE | EC002638 | Imagen | Catálogo
1719710 | FMC 1,5/ 8-ST-3,5BK BDS8-1QSO | Conector para placa de circuito impreso | Conector de placa de circuito impreso, sección nominal: 1,5 mm², color: negro, corriente nominal: 8 A, tensión nominal (III/2): 160 V, superficie de contacto: Sn, tipo de conexión del contacto: Hembra, número de potenciales: 8, número de filas: 1, número de polos: 8, número de conexiones: 8, familia de artículos: FMC 1,5/..-ST, paso: 3,5 mm, tipo de conexión: Conexión por resorte push-in, dirección de conexión conductor/placa de circuito impreso: 0 °, sistema enchufable: COMBICON FMC 1,5 - MCDN 1,5, bloqueo: sin, tipo de sujeción: sin, tipo de embalaje: empaquetado en caja | 925.96 | 100 | AA | PCB Connectors (PCC) | AAB | AABFAA | 50 | 50 | NO | PC |  | 4,71 | G | 92 | 77 | 114 | MM | 4046356142151 | 85366990 | DE | EC002638 | Imagen | Catálogo
1775550 | FMC 1,5/ 8-ST-3,5BK BDS8-1QSO2 | Conector para placa de circuito impreso | Conector de placa de circuito impreso, sección nominal: 1,5 mm², color: negro, corriente nominal: 8 A, tensión nominal (III/2): 160 V, superficie de contacto: Sn, tipo de conexión del contacto: Hembra, número de potenciales: 8, número de filas: 1, número de polos: 8, número de conexiones: 8, familia de artículos: FMC 1,5/..-ST, paso: 3,5 mm, tipo de conexión: Conexión por resorte push-in, dirección de conexión conductor/placa de circuito impreso: 0 °, sistema enchufable: COMBICON FMC 1,5 - MCDN 1,5, bloqueo: sin, tipo de sujeción: sin, tipo de embalaje: empaquetado en caja | 925.96 | 100 | AA | PCB Connectors (PCC) | AAB | AABFAA | 50 | 50 | NO | PC |  | 4,86 | G | 92 | 78 | 114 | MM | 4046356497350 | 85366990 | DE | EC002638 | Imagen | Catálogo
1743045 | FMC 1,5/ 8-ST-3,5GY1CN1BD1-8NZ | Conector para placa de circuito impreso | Conector de placa de circuito impreso, sección nominal: 1,5 mm², color: gris, corriente nominal: 8 A, tensión nominal (III/2): 160 V, superficie de contacto: Sn, tipo de conexión del contacto: Hembra, número de potenciales: 8, número de filas: 1, número de polos: 8, número de conexiones: 8, familia de artículos: FMC 1,5/..-ST, paso: 3,5 mm, tipo de conexión: Conexión por resorte push-in, dirección de conexión conductor/placa de circuito impreso: 0 °, sistema enchufable: COMBICON FMC 1,5 - MCDN 1,5, bloqueo: sin, tipo de sujeción: sin, tipo de embalaje: empaquetado en caja | 679.8 | 100 | AA | PCB Connectors (PCC) | AAB | AABFAA | 50 | 50 | NO | PC | F | 4,68 | G | 92 | 78 | 114 | MM | 4046356305198 | 85366990 | DE | EC002638 | Imagen | Catálogo
1743058 | FMC 1,5/ 8-ST-3,5GY1CN2BD1-8NZ | Conector para placa de circuito impreso | Conector de placa de circuito impreso, sección nominal: 1,5 mm², color: gris, corriente nominal: 8 A, tensión nominal (III/2): 160 V, superficie de contacto: Sn, tipo de conexión del contacto: Hembra, número de potenciales: 8, número de filas: 1, número de polos: 8, número de conexiones: 8, familia de artículos: FMC 1,5/..-ST, paso: 3,5 mm, tipo de conexión: Conexión por resorte push-in, dirección de conexión conductor/placa de circuito impreso: 0 °, sistema enchufable: COMBICON FMC 1,5 - MCDN 1,5, bloqueo: sin, tipo de sujeción: sin, tipo de embalaje: empaquetado en caja | 679.8 | 100 | AA | PCB Connectors (PCC) | AAB | AABFAA | 50 | 50 | NO | PC | F | 4,73 | G | 92 | 78 | 114 | MM | 4046356305181 | 85366990 | DE | EC002638 | Imagen | Catálogo
1743061 | FMC 1,5/ 8-ST-3,5GY1CN3BD1-8NZ | Conector para placa de circuito impreso | Conector de placa de circuito impreso, sección nominal: 1,5 mm², color: gris, corriente nominal: 8 A, tensión nominal (III/2): 160 V, superficie de contacto: Sn, tipo de conexión del contacto: Hembra, número de potenciales: 8, número de filas: 1, número de polos: 8, número de conexiones: 8, familia de artículos: FMC 1,5/..-ST, paso: 3,5 mm, tipo de conexión: Conexión por resorte push-in, dirección de conexión conductor/placa de circuito impreso: 0 °, sistema enchufable: COMBICON FMC 1,5 - MCDN 1,5, bloqueo: sin, tipo de sujeción: sin, tipo de embalaje: empaquetado en caja | 679.8 | 100 | AA | PCB Connectors (PCC) | AAB | AABFAA | 50 | 50 | NO | PC | F | 4,67 | G | 92 | 78 | 114 | MM | 4046356305204 | 85366990 | DE | EC002638 | Imagen | Catálogo
1743032 | FMC 1,5/ 8-ST-3,5GY1CN8BD1-8NZ | Conector para placa de circuito impreso | Conector de placa de circuito impreso, sección nominal: 1,5 mm², color: gris, corriente nominal: 8 A, tensión nominal (III/2): 160 V, superficie de contacto: Sn, tipo de conexión del contacto: Hembra, número de potenciales: 8, número de filas: 1, número de polos: 8, número de conexiones: 8, familia de artículos: FMC 1,5/..-ST, paso: 3,5 mm, tipo de conexión: Conexión por resorte push-in, dirección de conexión conductor/placa de circuito impreso: 0 °, sistema enchufable: COMBICON FMC 1,5 - MCDN 1,5, bloqueo: sin, tipo de sujeción: sin, tipo de embalaje: empaquetado en caja | 679.8 | 100 | AA | PCB Connectors (PCC) | AAB | AABFAA | 50 | 50 | NO | PC | F | 4,61 | G | 92 | 78 | 114 | MM | 4046356305211 | 85366990 | DE | EC002638 | Imagen | Catálogo
1952089 | FMC 1,5/ 8-ST-3,5-RF | Conector para placa de circuito impreso | Conector de placa de circuito impreso, sección nominal: 1,5 mm², color: verde, corriente nominal: 8 A, tensión nominal (III/2): 160 V, superficie de contacto: Sn, tipo de conexión del contacto: Hembra, número de potenciales: 8, número de filas: 1, número de polos: 8, número de conexiones: 8, familia de artículos: FMC 1,5/..-ST-RF, paso: 3,5 mm, tipo de conexión: Conexión por resorte push-in, dirección de conexión conductor/placa de circuito impreso: 0 °, sistema enchufable: COMBICON FMC 1,5 - MCDN 1,5, bloqueo: Bloqueo por encaje, tipo de sujeción: Gatillo de bloqueo, tipo de embalaje: empaquetado en caja | 771.92 | 100 | AA | PCB Connectors (PCC) | AAB | AABFAC | 50 | 50 | NO | PC |  | 5,10 | G | 92 | 78 | 114 | MM | 4017918942724 | 85366990 | DE | EC002638 | Imagen | Catálogo
1855895 | FMC 1,5/ 8-ST-3,5-RF BK | Conector para placa de circuito impreso | Conector de placa de circuito impreso, sección nominal: 1,5 mm², color: negro, corriente nominal: 8 A, tensión nominal (III/2): 160 V, superficie de contacto: Sn, tipo de conexión del contacto: Hembra, número de filas: 1, número de polos: 8, familia de artículos: FMC 1,5/..-ST-RF, paso: 3,5 mm, tipo de conexión: Conexión por resorte push-in, dirección de conexión conductor/placa de circuito impreso: 0 °, sistema enchufable: COMBICON FMC 1,5 - MCDN 1,5, bloqueo: Bloqueo por encaje, tipo de sujeción: Gatillo de bloqueo, tipo de embalaje: empaquetado en caja | 760.02 | 100 | AA | PCB Connectors (PCC) | AAB | AABFAC | 50 | 50 | NO | PC | F | 5,01 | G |  |  |  |  | 4067923512931 | 85366990 | DE | EC002638 | Imagen | Catálogo
1702172 | FMC 1,5/ 8-ST-3,5-RFBK2CNBD:NZ | Conector para placa de circuito impreso | Conector de placa de circuito impreso, sección nominal: 1,5 mm², color: negro, corriente nominal: 8 A, tensión nominal (III/2): 160 V, superficie de contacto: Sn, tipo de conexión del contacto: Hembra, número de potenciales: 8, número de filas: 1, número de polos: 8, número de conexiones: 8, familia de artículos: FMC 1,5/..-ST-RF, paso: 3,5 mm, tipo de conexión: Conexión por resorte push-in, dirección de conexión conductor/placa de circuito impreso: 0 °, sistema enchufable: COMBICON FMC 1,5 - MCDN 1,5, bloqueo: Bloqueo por encaje, tipo de sujeción: Gatillo de bloqueo, tipo de embalaje: empaquetado en caja | 898.52 | 100 | AA | PCB Connectors (PCC) | AAB | AABFAC | 50 | 50 | NO | PC | F | 4,97 | G | 92 | 78 | 114 | MM | 4046356573931 | 85366990 | DE | EC002638 | Imagen | Catálogo
1702173 | FMC 1,5/ 8-ST-3,5-RFRD2CNBD:NZ | Conector para placa de circuito impreso | Conector de placa de circuito impreso, sección nominal: 1,5 mm², color: rojo, corriente nominal: 8 A, tensión nominal (III/2): 160 V, superficie de contacto: Sn, tipo de conexión del contacto: Hembra, número de potenciales: 8, número de filas: 1, número de polos: 8, número de conexiones: 8, familia de artículos: FMC 1,5/..-ST-RF, paso: 3,5 mm, tipo de conexión: Conexión por resorte push-in, dirección de conexión conductor/placa de circuito impreso: 0 °, sistema enchufable: COMBICON FMC 1,5 - MCDN 1,5, bloqueo: Bloqueo por encaje, tipo de sujeción: Gatillo de bloqueo, tipo de embalaje: empaquetado en caja | 898.52 | 100 | AA | PCB Connectors (PCC) | AAB | AABFAC | 50 | 50 | NO | PC | F | 5,09 | G | 92 | 78 | 114 | MM | 4046356573948 | 85366990 | DE | EC002638 | Imagen | Catálogo
1748037 | FMC 1,5/ 8-ST-3,81 | Conector para placa de circuito impreso | Conector de placa de circuito impreso, sección nominal: 1,5 mm², color: verde, corriente nominal: 8 A, tensión nominal (III/2): 160 V, superficie de contacto: Sn, tipo de conexión del contacto: Hembra, número de potenciales: 8, número de filas: 1, número de polos: 8, número de conexiones: 8, familia de artículos: FMC 1,5/..-ST, paso: 3,81 mm, tipo de conexión: Conexión por resorte push-in, dirección de conexión conductor/placa de circuito impreso: 0 °, sistema enchufable: COMBICON FMC 1,5 - MCDN 1,5, bloqueo: sin, tipo de sujeción: sin, tipo de embalaje: empaquetado en caja | 583.17 | 100 | AA | PCB Connectors (PCC) | AAB | AABFBA | 50 | 50 | NO | PC |  | 4,94 | G | 92 | 78 | 114 | MM | 4046356311076 | 85366990 | DE | EC002638 | Imagen | Catálogo
1703064 | FMC 1,5/ 8-ST-3,81 2CNBD2:-ASO | Conector para placa de circuito impreso | Conector de placa de circuito impreso, sección nominal: 1,5 mm², color: verde, corriente nominal: 8 A, tensión nominal (III/2): 160 V, superficie de contacto: Sn, tipo de conexión del contacto: Hembra, número de potenciales: 8, número de filas: 1, número de polos: 8, número de conexiones: 8, familia de artículos: FMC 1,5/..-ST, paso: 3,81 mm, tipo de conexión: Conexión por resorte push-in, dirección de conexión conductor/placa de circuito impreso: 0 °, sistema enchufable: COMBICON FMC 1,5 - MCDN 1,5, bloqueo: sin, tipo de sujeción: sin, tipo de embalaje: empaquetado en caja | 682.38 | 100 | AA | PCB Connectors (PCC) | AAB | AABFBA | 50 | 50 | NO | PC | F | 4,91 | G | 63 | 78 | 115 | MM | 4046356632126 | 85366990 | DE | EC002638 | Imagen | Catálogo
1703577 | FMC 1,5/ 8-ST-3,81 BK | Conector para placa de circuito impreso | Conector de placa de circuito impreso, sección nominal: 1,5 mm², color: negro, corriente nominal: 8 A, tensión nominal (III/2): 160 V, superficie de contacto: Sn, tipo de conexión del contacto: Hembra, número de potenciales: 8, número de filas: 1, número de polos: 8, número de conexiones: 8, familia de artículos: FMC 1,5/..-ST, paso: 3,81 mm, tipo de conexión: Conexión por resorte push-in, dirección de conexión conductor/placa de circuito impreso: 0 °, sistema enchufable: COMBICON FMC 1,5 - MCDN 1,5, bloqueo: sin, tipo de sujeción: sin, tipo de embalaje: empaquetado en caja | 583.17 | 100 | AA | PCB Connectors (PCC) | AAB | AABFBA | 50 | 50 | NO | PC |  | 4,89 | G | 63 | 78 | 115 | MM | 4046356658232 | 85366990 | DE | EC002638 | Imagen | Catálogo
1711968 | FMC 1,5/ 8-ST-3,81 BKBDWH:1-8Q | Conector para placa de circuito impreso | Conector de placa de circuito impreso, sección nominal: 1,5 mm², color: negro, corriente nominal: 8 A, tensión nominal (III/2): 160 V, superficie de contacto: Sn, tipo de conexión del contacto: Hembra, número de potenciales: 8, número de filas: 1, número de polos: 8, número de conexiones: 8, familia de artículos: FMC 1,5/..-ST, paso: 3,81 mm, tipo de conexión: Conexión por resorte push-in, dirección de conexión conductor/placa de circuito impreso: 0 °, sistema enchufable: COMBICON FMC 1,5 - MCDN 1,5, bloqueo: sin, tipo de sujeción: sin, tipo de embalaje: empaquetado en caja | 621.81 | 100 | AA | PCB Connectors (PCC) | AAB | AABFBA | 50 | 50 | NO | PC | F | 4,94 | G | 92 | 77 | 113 | MM | 4055626274799 | 85366990 | DE | EC002638 | Imagen | Catálogo
1093828 | FMC 1,5/ 8-ST-3,81 GY31BDWH1-8 | Conector para placa de circuito impreso | Conector de placa de circuito impreso, sección nominal: 1,5 mm², color: gris azulado, corriente nominal: 8 A, tensión nominal (III/2): 160 V, superficie de contacto: Sn, tipo de conexión del contacto: Hembra, número de filas: 1, número de polos: 8, familia de artículos: FMC 1,5/..-ST, paso: 3,81 mm, tipo de conexión: Conexión por resorte push-in, dirección de conexión conductor/placa de circuito impreso: 0 °, sistema enchufable: COMBICON FMC 1,5 - MCDN 1,5, bloqueo: sin, tipo de sujeción: sin, tipo de embalaje: empaquetado en caja | 621.85 | 100 | AA | PCB Connectors (PCC) | AAB | AABFBA | 50 | 1000 | NO | PC | F | 4,94 | G | 92 | 78 | 114 | MM | 4055626914466 | 85366990 | DE | EC002638 | Imagen | Catálogo
1715601 | FMC 1,5/ 8-ST-3,81 YE | Conector para placa de circuito impreso | Conector de placa de circuito impreso, sección nominal: 1,5 mm², color: amarillo, corriente nominal: 8 A, tensión nominal (III/2): 160 V, superficie de contacto: Sn, tipo de conexión del contacto: Hembra, número de potenciales: 8, número de filas: 1, número de polos: 8, número de conexiones: 8, familia de artículos: FMC 1,5/..-ST, paso: 3,81 mm, tipo de conexión: Conexión por resorte push-in, dirección de conexión conductor/placa de circuito impreso: 0 °, sistema enchufable: COMBICON FMC 1,5 - MCDN 1,5, bloqueo: sin, tipo de sujeción: sin, tipo de embalaje: empaquetado en caja | 583.17 | 100 | AA | PCB Connectors (PCC) | AAB | AABFBA | 50 | 50 | NO | PC | F | 4,88 | G | 92 | 78 | 114 | MM | 4055626431284 | 85366990 | DE | EC002638 | Imagen | Catálogo
1966156 | FMC 1,5/ 8-STF-3,5 | Conector para placa de circuito impreso | Conector de placa de circuito impreso, sección nominal: 1,5 mm², color: verde, corriente nominal: 8 A, tensión nominal (III/2): 160 V, superficie de contacto: Sn, tipo de conexión del contacto: Hembra, número de potenciales: 8, número de filas: 1, número de polos: 8, número de conexiones: 8, familia de artículos: FMC 1,5/..-STF, paso: 3,5 mm, tipo de conexión: Conexión por resorte push-in, dirección de conexión conductor/placa de circuito impreso: 0 °, sistema enchufable: COMBICON FMC 1,5 - MCDN 1,5, bloqueo: Bloqueo por tornillo, tipo de sujeción: Sujeción aérea (tornillo), tipo de embalaje: empaquetado en caja | 596.32 | 100 | AA | PCB Connectors (PCC) | AAB | AABFAB | 50 | 50 | NO | PC |  | 5,40 | G | 92 | 78 | 114 | MM | 4017918943349 | 85366990 | DE | EC002638 | Imagen | Catálogo
1772090 | FMC 1,5/ 8-STF-3,5 BK BDWH:1-8 | Conector para placa de circuito impreso | Conector de placa de circuito impreso, sección nominal: 1,5 mm², color: negro, corriente nominal: 8 A, tensión nominal (III/2): 160 V, superficie de contacto: Sn, tipo de conexión del contacto: Hembra, número de potenciales: 8, número de filas: 1, número de polos: 8, número de conexiones: 8, familia de artículos: FMC 1,5/..-STF, paso: 3,5 mm, tipo de conexión: Conexión por resorte push-in, dirección de conexión conductor/placa de circuito impreso: 0 °, sistema enchufable: COMBICON FMC 1,5 - MCDN 1,5, bloqueo: Bloqueo por tornillo, tipo de sujeción: Sujeción aérea (tornillo), tipo de embalaje: empaquetado en caja | 662.97 | 100 | AA | PCB Connectors (PCC) | AAB | AABFAB | 50 | 2000 | NO | PC | F | 5,50 | G | 92 | 78 | 114 | MM | 4046356473231 | 85366990 | DE | EC002638 | Imagen | Catálogo
1748419 | FMC 1,5/ 8-STF-3,81 | Conector para placa de circuito impreso | Conector de placa de circuito impreso, sección nominal: 1,5 mm², color: verde, corriente nominal: 8 A, tensión nominal (III/2): 160 V, superficie de contacto: Sn, tipo de conexión del contacto: Hembra, número de potenciales: 8, número de filas: 1, número de polos: 8, número de conexiones: 8, familia de artículos: FMC 1,5/..-STF, paso: 3,81 mm, tipo de conexión: Conexión por resorte push-in, dirección de conexión conductor/placa de circuito impreso: 0 °, sistema enchufable: COMBICON FMC 1,5 - MCDN 1,5, bloqueo: Bloqueo por tornillo, tipo de sujeción: Sujeción aérea (tornillo), tipo de embalaje: empaquetado en caja | 596.32 | 100 | AA | PCB Connectors (PCC) | AAB | AABFBB | 50 | 50 | NO | PC |  | 5,75 | G | 92 | 78 | 114 | MM | 4046356311458 | 85366990 | DE | EC002638 | Imagen | Catálogo
1758412 | FMC 1,5/ 8-STZ3-3,5 BKBDS8-1QSO | Conector para placa de circuito impreso | Conector de placa de circuito impreso, sección nominal: 1,5 mm², color: negro, corriente nominal: 8 A, tensión nominal (III/2): 160 V, superficie de contacto: Sn, tipo de conexión del contacto: Hembra, número de potenciales: 8, número de filas: 1, número de polos: 8, número de conexiones: 8, familia de artículos: FMC 1,5/..-ST, paso: 3,5 mm, tipo de conexión: Conexión por resorte push-in, dirección de conexión conductor/placa de circuito impreso: 0 °, sistema enchufable: COMBICON FMC 1,5 - MCDN 1,5, bloqueo: sin, tipo de sujeción: sin, tipo de embalaje: empaquetado en caja, Ayuda de extracción (STZ3) | 1067.6 | 100 | AA | PCB Connectors (PCC) | AAB | AABFAA | 50 | 50 | NO | PC | F | 5,59 | G | 100 | 120 | 102 | MM | 4046356343466 | 85366990 | DE | EC002638 | Imagen | Catálogo
1702246 | FMC 1,5/ 8-STZ3-3,5-RF | Conector para placa de circuito impreso | Conector de placa de circuito impreso, sección nominal: 1,5 mm², color: verde, corriente nominal: 8 A, tensión nominal (III/2): 160 V, superficie de contacto: Sn, tipo de conexión del contacto: Hembra, número de potenciales: 8, número de filas: 1, número de polos: 8, número de conexiones: 8, familia de artículos: FMC 1,5/..-ST-RF, paso: 3,5 mm, tipo de conexión: Conexión por resorte push-in, dirección de conexión conductor/placa de circuito impreso: 0 °, sistema enchufable: COMBICON FMC 1,5 - MCDN 1,5, bloqueo: Bloqueo por encaje, tipo de sujeción: Gatillo de bloqueo, tipo de embalaje: empaquetado en caja, Ayuda de extracción (STZ3) | 913.56 | 100 | AA | PCB Connectors (PCC) | AAB | AABFAC | 50 | 50 | NO | PC |  | 5,95 | G | 90 | 108 | 113 | MM | 4046356577403 | 85366990 | DE | EC002638 | Imagen | Catálogo
1706522 | FMC 1,5/ 8-STZ3-3,5-RFBKBD1-8Q | Conector para placa de circuito impreso | Conector de placa de circuito impreso, sección nominal: 1,5 mm², color: negro, corriente nominal: 8 A, tensión nominal (III/2): 160 V, superficie de contacto: Sn, tipo de conexión del contacto: Hembra, número de potenciales: 8, número de filas: 1, número de polos: 8, número de conexiones: 8, familia de artículos: FMC 1,5/..-ST-RF, paso: 3,5 mm, tipo de conexión: Conexión por resorte push-in, dirección de conexión conductor/placa de circuito impreso: 0 °, sistema enchufable: COMBICON FMC 1,5 - MCDN 1,5, bloqueo: Bloqueo por encaje, tipo de sujeción: Gatillo de bloqueo, tipo de embalaje: empaquetado en caja, Ayuda de extracción (STZ3) | 980.22 | 100 | AA | PCB Connectors (PCC) | AAB | AABFAC | 50 | 50 | NO | PC | F | 5,90 | G | 90 | 108 | 113 | MM | 4046356864558 | 85366990 | DE | EC002638 | Imagen | Catálogo
1707370 | FMC 1,5/ 8-STZ3-3,5-RFGYAUBD8Q | Conector para placa de circuito impreso | Conector de placa de circuito impreso, sección nominal: 1,5 mm², color: gris, corriente nominal: 8 A, tensión nominal (III/2): 160 V, superficie de contacto: Au, tipo de conexión del contacto: Hembra, número de potenciales: 8, número de filas: 1, número de polos: 8, número de conexiones: 8, familia de artículos: FMC 1,5/..-ST-RF, paso: 3,5 mm, tipo de conexión: Conexión por resorte push-in, dirección de conexión conductor/placa de circuito impreso: 0 °, sistema enchufable: COMBICON FMC 1,5 - MCDN 1,5, bloqueo: Bloqueo por encaje, tipo de sujeción: Gatillo de bloqueo, tipo de embalaje: empaquetado en caja, Ayuda de extracción (STZ3) | 1371.29 | 100 | AA | PCB Connectors (PCC) | AAB | AABFAC | 50 | 50 | NO | PC | F | 6,03 | G | 90 | 108 | 113 | MM | 4046356918619 | 85366990 | DE | EC002638 | Imagen | Catálogo
1326833 | FMC 1,5/ 8-STZF3-3,81 | Conector para placa de circuito impreso | Conector de placa de circuito impreso, sección nominal: 1,5 mm², color: verde, corriente nominal: 8 A, tensión nominal (III/2): 160 V, superficie de contacto: Sn, tipo de conexión del contacto: Hembra, número de filas: 1, número de polos: 8, familia de artículos: FMC 1,5/..-STF, paso: 3,81 mm, tipo de conexión: Conexión por resorte push-in, dirección de conexión conductor/placa de circuito impreso: 0 °, sistema enchufable: COMBICON FMC 1,5 - MCDN 1,5, bloqueo: Bloqueo por tornillo, tipo de sujeción: Sujeción aérea (tornillo), tipo de embalaje: empaquetado en caja | 724.81 | 100 | AA | PCB Connectors (PCC) | AAB | AABFBB | 50 | 1000 | NO | PC | F | 6,60 | G | 100 | 120 | 102 | MM | 4063151617790 | 85366990 | DE | EC002638 | Imagen | Catálogo
1952335 | FMC 1,5/ 9-ST-3,5 | Conector para placa de circuito impreso | Conector de placa de circuito impreso, sección nominal: 1,5 mm², color: verde, corriente nominal: 8 A, tensión nominal (III/2): 160 V, superficie de contacto: Sn, tipo de conexión del contacto: Hembra, número de potenciales: 9, número de filas: 1, número de polos: 9, número de conexiones: 9, familia de artículos: FMC 1,5/..-ST, paso: 3,5 mm, tipo de conexión: Conexión por resorte push-in, dirección de conexión conductor/placa de circuito impreso: 0 °, sistema enchufable: COMBICON FMC 1,5 - MCDN 1,5, bloqueo: sin, tipo de sujeción: sin, tipo de embalaje: empaquetado en caja | 638.99 | 100 | AA | PCB Connectors (PCC) | AAB | AABFAA | 50 | 50 | NO | PC |  | 5,31 | G | 92 | 78 | 114 | MM | 4017918942922 | 85366990 | DE | EC002638 | Imagen | Catálogo
1752955 | FMC 1,5/ 9-ST-3,5 BD:1-9 | Conector para placa de circuito impreso | Conector de placa de circuito impreso, sección nominal: 1,5 mm², color: verde, corriente nominal: 8 A, tensión nominal (III/2): 160 V, superficie de contacto: Sn, tipo de conexión del contacto: Hembra, número de potenciales: 9, número de filas: 1, número de polos: 9, número de conexiones: 9, familia de artículos: FMC 1,5/..-ST, paso: 3,5 mm, tipo de conexión: Conexión por resorte push-in, dirección de conexión conductor/placa de circuito impreso: 0 °, sistema enchufable: COMBICON FMC 1,5 - MCDN 1,5, bloqueo: sin, tipo de sujeción: sin, tipo de embalaje: empaquetado en caja | 713.97 | 100 | AA | PCB Connectors (PCC) | AAB | AABFAA | 50 | 50 | NO | PC | F | 5,26 | G | 92 | 78 | 114 | MM | 4046356321754 | 85366990 | DE | EC002638 | Imagen | Catálogo
1656219 | FMC 1,5/ 9-ST-3,5 BD2:X21 | Conector para placa de circuito impreso | Conector de placa de circuito impreso, sección nominal: 1,5 mm², color: verde, corriente nominal: 8 A, tensión nominal (III/2): 160 V, superficie de contacto: Sn, tipo de conexión del contacto: Hembra, número de filas: 1, número de polos: 9, familia de artículos: FMC 1,5/..-ST, paso: 3,5 mm, tipo de conexión: Conexión por resorte push-in, dirección de conexión conductor/placa de circuito impreso: 0 °, sistema enchufable: COMBICON FMC 1,5 - MCDN 1,5, bloqueo: sin, tipo de sujeción: sin, tipo de embalaje: empaquetado en caja | 713.97 | 100 | AA | PCB Connectors (PCC) | AAB | AABFAA | 50 | 1000 | NO | PC | F | 5,31 | G | 92 | 78 | 114 | MM | 4067923189317 | 85366990 | DE | EC002638 | Imagen | Catálogo
1826758 | FMC 1,5/ 9-ST-3,5 BK | Conector para placa de circuito impreso | Conector de placa de circuito impreso, sección nominal: 1,5 mm², color: negro, corriente nominal: 8 A, tensión nominal (III/2): 160 V, superficie de contacto: Sn, tipo de conexión del contacto: Hembra, número de potenciales: 9, número de filas: 1, número de polos: 9, número de conexiones: 9, familia de artículos: FMC 1,5/..-ST, paso: 3,5 mm, tipo de conexión: Conexión por resorte push-in, dirección de conexión conductor/placa de circuito impreso: 0 °, sistema enchufable: COMBICON FMC 1,5 - MCDN 1,5, bloqueo: sin, tipo de sujeción: sin, tipo de embalaje: empaquetado en caja | 638.99 | 100 | AA | PCB Connectors (PCC) | AAB | AABFAA | 50 | 50 | NO | PC |  | 5,21 | G | 91 | 76 | 113 | MM | 4055626039282 | 85366990 | DE | EC002638 | Imagen | Catálogo
1776504 | FMC 1,5/ 9-ST-3,5 BKBDS:17-25Q | Conector para placa de circuito impreso | Conector de placa de circuito impreso, sección nominal: 1,5 mm², color: negro, corriente nominal: 8 A, tensión nominal (III/2): 160 V, superficie de contacto: Sn, tipo de conexión del contacto: Hembra, número de potenciales: 9, número de filas: 1, número de polos: 9, número de conexiones: 9, familia de artículos: FMC 1,5/..-ST, paso: 3,5 mm, tipo de conexión: Conexión por resorte push-in, dirección de conexión conductor/placa de circuito impreso: 0 °, sistema enchufable: COMBICON FMC 1,5 - MCDN 1,5, bloqueo: sin, tipo de sujeción: sin, tipo de embalaje: empaquetado en caja | 1024.63 | 100 | AA | PCB Connectors (PCC) | AAB | AABFAA | 50 | 50 | NO | PC |  | 5,33 | G | 92 | 78 | 114 | MM | 4046356514811 | 85366990 | DE | EC002638 | Imagen | Catálogo
1701684 | FMC 1,5/ 9-ST-3,5 GY CN3 | Conector para placa de circuito impreso | Conector de placa de circuito impreso, sección nominal: 1,5 mm², color: gris, corriente nominal: 8 A, tensión nominal (III/2): 160 V, superficie de contacto: Sn, tipo de conexión del contacto: Hembra, número de potenciales: 9, número de filas: 1, número de polos: 9, número de conexiones: 9, familia de artículos: FMC 1,5/..-ST, paso: 3,5 mm, tipo de conexión: Conexión por resorte push-in, dirección de conexión conductor/placa de circuito impreso: 0 °, sistema enchufable: COMBICON FMC 1,5 - MCDN 1,5, bloqueo: sin, tipo de sujeción: sin, tipo de embalaje: empaquetado en caja | 668.95 | 100 | AA | PCB Connectors (PCC) | AAB | AABFAA | 50 | 50 | NO | PC |  | 5,26 | G | 92 | 78 | 114 | MM | 4046356555418 | 85366990 | DE | EC002638 | Imagen | Catálogo
1706478 | FMC 1,5/ 9-ST-3,5 GY CN3 BD-90 | Conector para placa de circuito impreso | Conector de placa de circuito impreso, sección nominal: 1,5 mm², color: gris, corriente nominal: 8 A, tensión nominal (III/2): 160 V, superficie de contacto: Sn, tipo de conexión del contacto: Hembra, número de potenciales: 9, número de filas: 1, número de polos: 9, número de conexiones: 9, familia de artículos: FMC 1,5/..-ST, paso: 3,5 mm, tipo de conexión: Conexión por resorte push-in, dirección de conexión conductor/placa de circuito impreso: 0 °, sistema enchufable: COMBICON FMC 1,5 - MCDN 1,5, bloqueo: sin, tipo de sujeción: sin, tipo de embalaje: empaquetado en caja | 722.51 | 100 | AA | PCB Connectors (PCC) | AAB | AABFAA | 50 | 50 | NO | PC |  | 5,27 | G | 92 | 77 | 113 | MM | 4046356862158 | 85366990 | DE | EC002638 | Imagen | Catálogo
1952092 | FMC 1,5/ 9-ST-3,5-RF | Conector para placa de circuito impreso | Conector de placa de circuito impreso, sección nominal: 1,5 mm², color: verde, corriente nominal: 8 A, tensión nominal (III/2): 160 V, superficie de contacto: Sn, tipo de conexión del contacto: Hembra, número de potenciales: 9, número de filas: 1, número de polos: 9, número de conexiones: 9, familia de artículos: FMC 1,5/..-ST-RF, paso: 3,5 mm, tipo de conexión: Conexión por resorte push-in, dirección de conexión conductor/placa de circuito impreso: 0 °, sistema enchufable: COMBICON FMC 1,5 - MCDN 1,5, bloqueo: Bloqueo por encaje, tipo de sujeción: Gatillo de bloqueo, tipo de embalaje: empaquetado en caja | 844.5 | 100 | AA | PCB Connectors (PCC) | AAB | AABFAC | 50 | 50 | NO | PC |  | 5,50 | G | 91 | 76 | 114 | MM | 4017918942731 | 85366990 | DE | EC002638 | Imagen | Catálogo
1799374 | FMC 1,5/ 9-ST-3,5-RF CN2 | Conector para placa de circuito impreso | Conector de placa de circuito impreso, sección nominal: 1,5 mm², color: verde, corriente nominal: 8 A, tensión nominal (III/2): 160 V, superficie de contacto: Sn, tipo de conexión del contacto: Hembra, número de potenciales: 9, número de filas: 1, número de polos: 9, número de conexiones: 9, familia de artículos: FMC 1,5/..-ST-RF, paso: 3,5 mm, tipo de conexión: Conexión por resorte push-in, dirección de conexión conductor/placa de circuito impreso: 0 °, sistema enchufable: COMBICON FMC 1,5 - MCDN 1,5, bloqueo: Bloqueo por encaje, tipo de sujeción: Gatillo de bloqueo, tipo de embalaje: empaquetado en caja | 874.46 | 100 | AA | PCB Connectors (PCC) | AAB | AABFAC | 50 | 50 | NO | PC |  | 5,48 | G | 92 | 78 | 114 | MM | 4046356658157 | 85366990 | DE | EC002638 | Imagen | Catálogo
1799361 | FMC 1,5/ 9-ST-3,5-RF CN8 | Conector para placa de circuito impreso | Conector de placa de circuito impreso, sección nominal: 1,5 mm², color: verde, corriente nominal: 8 A, tensión nominal (III/2): 160 V, superficie de contacto: Sn, tipo de conexión del contacto: Hembra, número de potenciales: 9, número de filas: 1, número de polos: 9, número de conexiones: 9, familia de artículos: FMC 1,5/..-ST-RF, paso: 3,5 mm, tipo de conexión: Conexión por resorte push-in, dirección de conexión conductor/placa de circuito impreso: 0 °, sistema enchufable: COMBICON FMC 1,5 - MCDN 1,5, bloqueo: Bloqueo por encaje, tipo de sujeción: Gatillo de bloqueo, tipo de embalaje: empaquetado en caja | 874.46 | 100 | AA | PCB Connectors (PCC) | AAB | AABFAC | 50 | 50 | NO | PC |  | 5,49 | G | 92 | 78 | 114 | MM | 4046356658164 | 85366990 | DE | EC002638 | Imagen | Catálogo
1748040 | FMC 1,5/ 9-ST-3,81 | Conector para placa de circuito impreso | Conector de placa de circuito impreso, sección nominal: 1,5 mm², color: verde, corriente nominal: 8 A, tensión nominal (III/2): 160 V, superficie de contacto: Sn, tipo de conexión del contacto: Hembra, número de potenciales: 9, número de filas: 1, número de polos: 9, número de conexiones: 9, familia de artículos: FMC 1,5/..-ST, paso: 3,81 mm, tipo de conexión: Conexión por resorte push-in, dirección de conexión conductor/placa de circuito impreso: 0 °, sistema enchufable: COMBICON FMC 1,5 - MCDN 1,5, bloqueo: sin, tipo de sujeción: sin, tipo de embalaje: empaquetado en caja | 638.99 | 100 | AA | PCB Connectors (PCC) | AAB | AABFBA | 50 | 50 | NO | PC |  | 5,45 | G | 92 | 78 | 114 | MM | 4046356311083 | 85366990 | DE | EC002638 | Imagen | Catálogo
1826642 | FMC 1,5/ 9-ST-3,81 BD:49-57 | Conector para placa de circuito impreso | Conector de placa de circuito impreso, sección nominal: 1,5 mm², color: verde, corriente nominal: 8 A, tensión nominal (III/2): 160 V, superficie de contacto: Sn, tipo de conexión del contacto: Hembra, número de filas: 1, número de polos: 9, familia de artículos: FMC 1,5/..-ST, paso: 3,81 mm, tipo de conexión: Conexión por resorte push-in, dirección de conexión conductor/placa de circuito impreso: 0 °, sistema enchufable: COMBICON FMC 1,5 - MCDN 1,5, bloqueo: sin, tipo de sujeción: sin, tipo de embalaje: empaquetado en caja | 692.55 | 100 | AA | PCB Connectors (PCC) | AAB | AABFBA | 50 | 1000 | NO | PC | F | 5,45 | G |  |  |  |  | 4067923461864 | 85366990 | DE | EC002638 | Imagen | Catálogo
1702366 | FMC 1,5/ 9-ST-3,81 BK | Conector para placa de circuito impreso | Conector de placa de circuito impreso, sección nominal: 1,5 mm², color: negro, corriente nominal: 8 A, tensión nominal (III/2): 160 V, superficie de contacto: Sn, tipo de conexión del contacto: Hembra, número de potenciales: 9, número de filas: 1, número de polos: 9, número de conexiones: 9, familia de artículos: FMC 1,5/..-ST, paso: 3,81 mm, tipo de conexión: Conexión por resorte push-in, dirección de conexión conductor/placa de circuito impreso: 0 °, sistema enchufable: COMBICON FMC 1,5 - MCDN 1,5, bloqueo: sin, tipo de sujeción: sin, tipo de embalaje: empaquetado en caja | 638.99 | 100 | AA | PCB Connectors (PCC) | AAB | AABFBA | 50 | 50 | NO | PC | F | 5,53 | G | 92 | 78 | 114 | MM | 4046356584715 | 85366990 | DE | EC002638 | Imagen | Catálogo
1716671 | FMC 1,5/ 9-ST-3,81 BKBDWH:1-9Q | Conector para placa de circuito impreso | Conector de placa de circuito impreso, sección nominal: 1,5 mm², color: negro, corriente nominal: 8 A, tensión nominal (III/2): 160 V, superficie de contacto: Sn, tipo de conexión del contacto: Hembra, número de potenciales: 9, número de filas: 1, número de polos: 9, número de conexiones: 9, familia de artículos: FMC 1,5/..-ST, paso: 3,81 mm, tipo de conexión: Conexión por resorte push-in, dirección de conexión conductor/placa de circuito impreso: 0 °, sistema enchufable: COMBICON FMC 1,5 - MCDN 1,5, bloqueo: sin, tipo de sujeción: sin, tipo de embalaje: empaquetado en caja | 698.94 | 100 | AA | PCB Connectors (PCC) | AAB | AABFBA | 50 | 50 | NO | PC |  | 5,50 | G | 92 | 78 | 114 | MM | 4055626456850 | 85366990 | DE | EC002638 | Imagen | Catálogo
1966169 | FMC 1,5/ 9-STF-3,5 | Conector para placa de circuito impreso | Conector de placa de circuito impreso, sección nominal: 1,5 mm², color: verde, corriente nominal: 8 A, tensión nominal (III/2): 160 V, superficie de contacto: Sn, tipo de conexión del contacto: Hembra, número de potenciales: 9, número de filas: 1, número de polos: 9, número de conexiones: 9, familia de artículos: FMC 1,5/..-STF, paso: 3,5 mm, tipo de conexión: Conexión por resorte push-in, dirección de conexión conductor/placa de circuito impreso: 0 °, sistema enchufable: COMBICON FMC 1,5 - MCDN 1,5, bloqueo: Bloqueo por tornillo, tipo de sujeción: Sujeción aérea (tornillo), tipo de embalaje: empaquetado en caja | 652.12 | 100 | AA | PCB Connectors (PCC) | AAB | AABFAB | 50 | 50 | NO | PC |  | 5,99 | G | 92 | 76 | 114 | MM | 4017918943356 | 85366990 | DE | EC002638 | Imagen | Catálogo
1738681 | FMC 1,5/ 9-STF-3,5 MURR | Conector para placa de circuito impreso | Conector de placa de circuito impreso, sección nominal: 1,5 mm², color: verde, corriente nominal: 8 A, tensión nominal (III/2): 160 V, superficie de contacto: Sn, tipo de conexión del contacto: Hembra, número de potenciales: 9, número de filas: 1, número de polos: 9, número de conexiones: 9, familia de artículos: FMC 1,5/..-STF, paso: 3,5 mm, tipo de conexión: Conexión por resorte push-in, dirección de conexión conductor/placa de circuito impreso: 0 °, sistema enchufable: COMBICON FMC 1,5 - MCDN 1,5, bloqueo: Bloqueo por tornillo, tipo de sujeción: Sujeción aérea (tornillo), tipo de embalaje: empaquetado en caja | 679.14 | 100 | AA | PCB Connectors (PCC) | AAB | AABFAB | 50 | 50 | NO | PC |  | 5,27 | G | 92 | 78 | 114 | MM | 4046356307208 | 85366990 | DE | EC002638 | Imagen | Catálogo
1748422 | FMC 1,5/ 9-STF-3,81 | Conector para placa de circuito impreso | Conector de placa de circuito impreso, sección nominal: 1,5 mm², color: verde, corriente nominal: 8 A, tensión nominal (III/2): 160 V, superficie de contacto: Sn, tipo de conexión del contacto: Hembra, número de potenciales: 9, número de filas: 1, número de polos: 9, número de conexiones: 9, familia de artículos: FMC 1,5/..-STF, paso: 3,81 mm, tipo de conexión: Conexión por resorte push-in, dirección de conexión conductor/placa de circuito impreso: 0 °, sistema enchufable: COMBICON FMC 1,5 - MCDN 1,5, bloqueo: Bloqueo por tornillo, tipo de sujeción: Sujeción aérea (tornillo), tipo de embalaje: empaquetado en caja | 652.12 | 100 | AA | PCB Connectors (PCC) | AAB | AABFBB | 50 | 50 | NO | PC |  | 6,31 | G | 92 | 78 | 114 | MM | 4046356311465 | 85366990 | DE | EC002638 | Imagen | Catálogo
1706393 | FMC 1,5/ 9-STZ3-3,5 | Conector para placa de circuito impreso | Conector de placa de circuito impreso, sección nominal: 1,5 mm², color: verde, corriente nominal: 8 A, tensión nominal (III/2): 160 V, superficie de contacto: Sn, tipo de conexión del contacto: Hembra, número de potenciales: 9, número de filas: 1, número de polos: 9, número de conexiones: 9, familia de artículos: FMC 1,5/..-ST, paso: 3,5 mm, tipo de conexión: Conexión por resorte push-in, dirección de conexión conductor/placa de circuito impreso: 0 °, sistema enchufable: COMBICON FMC 1,5 - MCDN 1,5, bloqueo: sin, tipo de sujeción: sin, tipo de embalaje: empaquetado en caja, Ayuda de extracción (STZ3) | 780.63 | 100 | AA | PCB Connectors (PCC) | AAB | AABFAA | 50 | 50 | NO | PC | F | 6,12 | G | 100 | 120 | 102 | MM | 4046356859264 | 85366990 | DE | EC002638 | Imagen | Catálogo
1952348 | FMC 1,5/10-ST-3,5 | Conector para placa de circuito impreso | Conector de placa de circuito impreso, sección nominal: 1,5 mm², color: verde, corriente nominal: 8 A, tensión nominal (III/2): 160 V, superficie de contacto: Sn, tipo de conexión del contacto: Hembra, número de potenciales: 10, número de filas: 1, número de polos: 10, número de conexiones: 10, familia de artículos: FMC 1,5/..-ST, paso: 3,5 mm, tipo de conexión: Conexión por resorte push-in, dirección de conexión conductor/placa de circuito impreso: 0 °, sistema enchufable: COMBICON FMC 1,5 - MCDN 1,5, bloqueo: sin, tipo de sujeción: sin, tipo de embalaje: empaquetado en caja | 694.8 | 100 | AA | PCB Connectors (PCC) | AAB | AABFAA | 50 | 50 | NO | PC |  | 5,65 | G | 92 | 78 | 114 | MM | 4017918942939 | 85366990 | DE | EC002638 | Imagen | Catálogo
1048204 | FMC 1,5/10-ST-3,5 2BDX10/1-10 | Conector para placa de circuito impreso | Conector de placa de circuito impreso, sección nominal: 1,5 mm², color: verde, corriente nominal: 8 A, tensión nominal (III/2): 160 V, superficie de contacto: Sn, tipo de conexión del contacto: Hembra, número de potenciales: 10, número de filas: 1, número de polos: 10, número de conexiones: 10, familia de artículos: FMC 1,5/..-ST, paso: 3,5 mm, tipo de conexión: Conexión por resorte push-in, dirección de conexión conductor/placa de circuito impreso: 0 °, sistema enchufable: COMBICON FMC 1,5 - MCDN 1,5, bloqueo: sin, tipo de sujeción: sin, tipo de embalaje: empaquetado en caja | 861.43 | 100 | AA | PCB Connectors (PCC) | AAB | AABFAA | 50 | 1000 | NO | PC | F | 5,65 | G | 92 | 78 | 114 | MM | 4055626651200 | 85366990 | DE | EC002638 | Imagen | Catálogo
1737488 | FMC 1,5/10-ST-3,5 BD:1-10 | Conector para placa de circuito impreso | Conector de placa de circuito impreso, sección nominal: 1,5 mm², color: verde, corriente nominal: 8 A, tensión nominal (III/2): 160 V, superficie de contacto: Sn, tipo de conexión del contacto: Hembra, número de potenciales: 10, número de filas: 1, número de polos: 10, número de conexiones: 10, familia de artículos: FMC 1,5/..-ST, paso: 3,5 mm, tipo de conexión: Conexión por resorte push-in, dirección de conexión conductor/placa de circuito impreso: 0 °, sistema enchufable: COMBICON FMC 1,5 - MCDN 1,5, bloqueo: sin, tipo de sujeción: sin, tipo de embalaje: empaquetado en caja | 778.11 | 100 | AA | PCB Connectors (PCC) | AAB | AABFAA | 50 | 50 | NO | PC |  | 5,79 | G | 92 | 78 | 114 | MM | 4046356183857 | 85366990 | DE | EC002638 | Imagen | Catálogo
1545544 | FMC 1,5/10-ST-3,5 BD10-1 | Conector para placa de circuito impreso | Conector de placa de circuito impreso, sección nominal: 1,5 mm², color: verde, corriente nominal: 8 A, tensión nominal (III/2): 160 V, superficie de contacto: Sn, tipo de conexión del contacto: Hembra, número de filas: 1, número de polos: 10, familia de artículos: FMC 1,5/..-ST, paso: 3,5 mm, tipo de conexión: Conexión por resorte push-in, dirección de conexión conductor/placa de circuito impreso: 0 °, sistema enchufable: COMBICON FMC 1,5 - MCDN 1,5, bloqueo: sin, tipo de sujeción: sin, tipo de embalaje: empaquetado en caja | 754.31 | 100 | AA | PCB Connectors (PCC) | AAB | AABFAA | 50 | 1000 | NO | PC | F | 5,65 | G | 92 | 78 | 114 | MM | 4067923020696 | 85366990 | DE | EC002638 | Imagen | Catálogo
1703955 | FMC 1,5/10-ST-3,5 BK | Conector para placa de circuito impreso | Conector de placa de circuito impreso, sección nominal: 1,5 mm², color: negro, corriente nominal: 8 A, tensión nominal (III/2): 160 V, superficie de contacto: Sn, tipo de conexión del contacto: Hembra, número de potenciales: 10, número de filas: 1, número de polos: 10, número de conexiones: 10, familia de artículos: FMC 1,5/..-ST, paso: 3,5 mm, tipo de conexión: Conexión por resorte push-in, dirección de conexión conductor/placa de circuito impreso: 0 °, sistema enchufable: COMBICON FMC 1,5 - MCDN 1,5, bloqueo: sin, tipo de sujeción: sin, tipo de embalaje: empaquetado en caja | 694.8 | 100 | AA | PCB Connectors (PCC) | AAB | AABFAA | 50 | 50 | NO | PC |  | 5,83 | G | 91 | 77 | 113 | MM | 4046356670814 | 85366990 | DE | EC002638 | Imagen | Catálogo
1966787 | FMC 1,5/10-ST-3,5 BK BD:1-10 | Conector para placa de circuito impreso | Conector de placa de circuito impreso, sección nominal: 1,5 mm², color: negro, corriente nominal: 8 A, tensión nominal (III/2): 160 V, superficie de contacto: Sn, tipo de conexión del contacto: Hembra, número de potenciales: 10, número de filas: 1, número de polos: 10, número de conexiones: 10, familia de artículos: FMC 1,5/..-ST, paso: 3,5 mm, tipo de conexión: Conexión por resorte push-in, dirección de conexión conductor/placa de circuito impreso: 0 °, sistema enchufable: COMBICON FMC 1,5 - MCDN 1,5, bloqueo: sin, tipo de sujeción: sin, tipo de embalaje: empaquetado en caja | 778.11 | 100 | AA | PCB Connectors (PCC) | AAB | AABFAA | 50 | 50 | NO | PC | F | 5,79 | G | 92 | 78 | 114 | MM | 4017918943530 | 85366990 | DE | EC002638 | Imagen | Catálogo
1746673 | FMC 1,5/10-ST-3,5 GY AU | Conector para placa de circuito impreso | Conector de placa de circuito impreso, sección nominal: 1,5 mm², color: gris, corriente nominal: 8 A, tensión nominal (III/2): 160 V, superficie de contacto: Au, tipo de conexión del contacto: Hembra, número de potenciales: 10, número de filas: 1, número de polos: 10, número de conexiones: 10, familia de artículos: FMC 1,5/..-ST, paso: 3,5 mm, tipo de conexión: Conexión por resorte push-in, dirección de conexión conductor/placa de circuito impreso: 0 °, sistema enchufable: COMBICON FMC 1,5 - MCDN 1,5, bloqueo: sin, tipo de sujeción: sin, tipo de embalaje: empaquetado en caja | 1207.44 | 100 | AA | PCB Connectors (PCC) | AAB | AABFAA | 50 | 50 | NO | PC | F | 5,69 | G | 92 | 78 | 114 | MM | 4046356292320 | 85366990 | DE | EC002638 | Imagen | Catálogo
1707920 | FMC 1,5/10-ST-3,5 YE | Conector para placa de circuito impreso | Conector de placa de circuito impreso, sección nominal: 1,5 mm², color: amarillo, corriente nominal: 8 A, tensión nominal (III/2): 160 V, superficie de contacto: Sn, tipo de conexión del contacto: Hembra, número de potenciales: 10, número de filas: 1, número de polos: 10, número de conexiones: 10, familia de artículos: FMC 1,5/..-ST, paso: 3,5 mm, tipo de conexión: Conexión por resorte push-in, dirección de conexión conductor/placa de circuito impreso: 0 °, sistema enchufable: COMBICON FMC 1,5 - MCDN 1,5, bloqueo: sin, tipo de sujeción: sin, tipo de embalaje: empaquetado en caja | 694.8 | 100 | AA | PCB Connectors (PCC) | AAB | AABFAA | 50 | 50 | NO | PC | F | 5,69 | G | 92 | 78 | 114 | MM | 4046356952651 | 85366990 | DE | EC002638 | Imagen | Catálogo
1155635 | FMC 1,5/10-ST-3,5BKBDWH:1-10SO | Conector para placa de circuito impreso | Conector de placa de circuito impreso, sección nominal: 1,5 mm², color: negro, corriente nominal: 8 A, tensión nominal (III/2): 160 V, superficie de contacto: Sn, tipo de conexión del contacto: Hembra, número de filas: 1, número de polos: 10, familia de artículos: FMC 1,5/..-ST, paso: 3,5 mm, tipo de conexión: Conexión por resorte push-in, dirección de conexión conductor/placa de circuito impreso: 0 °, sistema enchufable: COMBICON FMC 1,5 - MCDN 1,5, bloqueo: sin, tipo de sujeción: sin, tipo de embalaje: empaquetado en caja | 778.11 | 100 | AA | PCB Connectors (PCC) | AAB | AABFAA | 50 | 1000 | NO | PC | F | 5,73 | G | 92 | 78 | 114 | MM | 4063151155285 | 85366990 | DE | EC002638 | Imagen | Catálogo
1952102 | FMC 1,5/10-ST-3,5-RF | Conector para placa de circuito impreso | Conector de placa de circuito impreso, sección nominal: 1,5 mm², color: verde, corriente nominal: 8 A, tensión nominal (III/2): 160 V, superficie de contacto: Sn, tipo de conexión del contacto: Hembra, número de potenciales: 10, número de filas: 1, número de polos: 10, número de conexiones: 10, familia de artículos: FMC 1,5/..-ST-RF, paso: 3,5 mm, tipo de conexión: Conexión por resorte push-in, dirección de conexión conductor/placa de circuito impreso: 0 °, sistema enchufable: COMBICON FMC 1,5 - MCDN 1,5, bloqueo: Bloqueo por encaje, tipo de sujeción: Gatillo de bloqueo, tipo de embalaje: empaquetado en caja | 917.06 | 100 | AA | PCB Connectors (PCC) | AAB | AABFAC | 50 | 50 | NO | PC |  | 6,20 | G | 92 | 78 | 114 | MM | 4017918942748 | 85366990 | DE | EC002638 | Imagen | Catálogo
1748053 | FMC 1,5/10-ST-3,81 | Conector para placa de circuito impreso | Conector de placa de circuito impreso, sección nominal: 1,5 mm², color: verde, corriente nominal: 8 A, tensión nominal (III/2): 160 V, superficie de contacto: Sn, tipo de conexión del contacto: Hembra, número de potenciales: 10, número de filas: 1, número de polos: 10, número de conexiones: 10, familia de artículos: FMC 1,5/..-ST, paso: 3,81 mm, tipo de conexión: Conexión por resorte push-in, dirección de conexión conductor/placa de circuito impreso: 0 °, sistema enchufable: COMBICON FMC 1,5 - MCDN 1,5, bloqueo: sin, tipo de sujeción: sin, tipo de embalaje: empaquetado en caja | 694.8 | 100 | AA | PCB Connectors (PCC) | AAB | AABFBA | 50 | 50 | NO | PC |  | 6,02 | G | 92 | 78 | 114 | MM | 4046356311090 | 85366990 | DE | EC002638 | Imagen | Catálogo
1708665 | FMC 1,5/10-ST-3,81 BK | Conector para placa de circuito impreso | Conector de placa de circuito impreso, sección nominal: 1,5 mm², color: negro, corriente nominal: 8 A, tensión nominal (III/2): 160 V, superficie de contacto: Sn, tipo de conexión del contacto: Hembra, número de potenciales: 10, número de filas: 1, número de polos: 10, número de conexiones: 10, familia de artículos: FMC 1,5/..-ST, paso: 3,81 mm, tipo de conexión: Conexión por resorte push-in, dirección de conexión conductor/placa de circuito impreso: 0 °, sistema enchufable: COMBICON FMC 1,5 - MCDN 1,5, bloqueo: sin, tipo de sujeción: sin, tipo de embalaje: empaquetado en caja | 694.8 | 100 | AA | PCB Connectors (PCC) | AAB | AABFBA | 50 | 50 | NO | PC | F | 6,06 | G | 92 | 78 | 114 | MM | 4055626078779 | 85366990 | DE | EC002638 | Imagen | Catálogo
1711971 | FMC 1,5/10-ST-3,81 BKBDWH1-10Q | Conector para placa de circuito impreso | Conector de placa de circuito impreso, sección nominal: 1,5 mm², color: negro, corriente nominal: 8 A, tensión nominal (III/2): 160 V, superficie de contacto: Sn, tipo de conexión del contacto: Hembra, número de potenciales: 10, número de filas: 1, número de polos: 10, número de conexiones: 10, familia de artículos: FMC 1,5/..-ST, paso: 3,81 mm, tipo de conexión: Conexión por resorte push-in, dirección de conexión conductor/placa de circuito impreso: 0 °, sistema enchufable: COMBICON FMC 1,5 - MCDN 1,5, bloqueo: sin, tipo de sujeción: sin, tipo de embalaje: empaquetado en caja | 758.22 | 100 | AA | PCB Connectors (PCC) | AAB | AABFBA | 50 | 50 | NO | PC |  | 6,07 | G | 92 | 78 | 114 | MM | 4055626275512 | 85366990 | DE | EC002638 | Imagen | Catálogo
1966172 | FMC 1,5/10-STF-3,5 | Conector para placa de circuito impreso | Conector de placa de circuito impreso, sección nominal: 1,5 mm², color: verde, corriente nominal: 8 A, tensión nominal (III/2): 160 V, superficie de contacto: Sn, tipo de conexión del contacto: Hembra, número de potenciales: 10, número de filas: 1, número de polos: 10, número de conexiones: 10, familia de artículos: FMC 1,5/..-STF, paso: 3,5 mm, tipo de conexión: Conexión por resorte push-in, dirección de conexión conductor/placa de circuito impreso: 0 °, sistema enchufable: COMBICON FMC 1,5 - MCDN 1,5, bloqueo: Bloqueo por tornillo, tipo de sujeción: Sujeción aérea (tornillo), tipo de embalaje: empaquetado en caja | 707.94 | 100 | AA | PCB Connectors (PCC) | AAB | AABFAB | 50 | 50 | NO | PC |  | 6,52 | G | 92 | 78 | 114 | MM | 4017918943363 | 85366990 | DE | EC002638 | Imagen | Catálogo
1748435 | FMC 1,5/10-STF-3,81 | Conector para placa de circuito impreso | Conector de placa de circuito impreso, sección nominal: 1,5 mm², color: verde, corriente nominal: 8 A, tensión nominal (III/2): 160 V, superficie de contacto: Sn, tipo de conexión del contacto: Hembra, número de potenciales: 10, número de filas: 1, número de polos: 10, número de conexiones: 10, familia de artículos: FMC 1,5/..-STF, paso: 3,81 mm, tipo de conexión: Conexión por resorte push-in, dirección de conexión conductor/placa de circuito impreso: 0 °, sistema enchufable: COMBICON FMC 1,5 - MCDN 1,5, bloqueo: Bloqueo por tornillo, tipo de sujeción: Sujeción aérea (tornillo), tipo de embalaje: empaquetado en caja | 707.94 | 100 | AA | PCB Connectors (PCC) | AAB | AABFBB | 50 | 50 | NO | PC |  | 6,87 | G | 92 | 77 | 114 | MM | 4046356311472 | 85366990 | DE | EC002638 | Imagen | Catálogo
1798391 | FMC 1,5/10-STF-3,81 BKAU4CN | Conector para placa de circuito impreso | Conector de placa de circuito impreso, sección nominal: 1,5 mm², color: negro, corriente nominal: 8 A, tensión nominal (III/2): 160 V, superficie de contacto: Au, tipo de conexión del contacto: Hembra, número de potenciales: 10, número de filas: 1, número de polos: 10, número de conexiones: 10, familia de artículos: FMC 1,5/..-STF, paso: 3,81 mm, tipo de conexión: Conexión por resorte push-in, dirección de conexión conductor/placa de circuito impreso: 0 °, sistema enchufable: COMBICON FMC 1,5 - MCDN 1,5, bloqueo: Bloqueo por tornillo, tipo de sujeción: Sujeción aérea (tornillo), tipo de embalaje: empaquetado en caja | 1340.46 | 100 | AA | PCB Connectors (PCC) | AAB | AABFBB | 50 | 50 | NO | PC |  | 6,94 | G | 92 | 108 | 113 | MM | 4046356655545 | 85366990 | DE | EC002638 | Imagen | Catálogo
1798414 | FMC 1,5/10-STF-3,81 BKAU4CN1 | Conector para placa de circuito impreso | Conector de placa de circuito impreso, sección nominal: 1,5 mm², color: negro, corriente nominal: 8 A, tensión nominal (III/2): 160 V, superficie de contacto: Au, tipo de conexión del contacto: Hembra, número de potenciales: 10, número de filas: 1, número de polos: 10, número de conexiones: 10, familia de artículos: FMC 1,5/..-STF, paso: 3,81 mm, tipo de conexión: Conexión por resorte push-in, dirección de conexión conductor/placa de circuito impreso: 0 °, sistema enchufable: COMBICON FMC 1,5 - MCDN 1,5, bloqueo: Bloqueo por tornillo, tipo de sujeción: Sujeción aérea (tornillo), tipo de embalaje: empaquetado en caja | 1340.46 | 100 | AA | PCB Connectors (PCC) | AAB | AABFBB | 50 | 50 | NO | PC |  | 6,94 | G | 92 | 107 | 114 | MM | 4046356655552 | 85366990 | DE | EC002638 | Imagen | Catálogo
1798359 | FMC 1,5/10-STF-3,81 BKAU5CN1 | Conector para placa de circuito impreso | Conector de placa de circuito impreso, sección nominal: 1,5 mm², color: negro, corriente nominal: 8 A, tensión nominal (III/2): 160 V, superficie de contacto: Au, tipo de conexión del contacto: Hembra, número de potenciales: 10, número de filas: 1, número de polos: 10, número de conexiones: 10, familia de artículos: FMC 1,5/..-STF, paso: 3,81 mm, tipo de conexión: Conexión por resorte push-in, dirección de conexión conductor/placa de circuito impreso: 0 °, sistema enchufable: COMBICON FMC 1,5 - MCDN 1,5, bloqueo: Bloqueo por tornillo, tipo de sujeción: Sujeción aérea (tornillo), tipo de embalaje: empaquetado en caja | 1370.43 | 100 | AA | PCB Connectors (PCC) | AAB | AABFBB | 50 | 50 | NO | PC |  | 6,93 | G | 92 | 108 | 114 | MM | 4046356655576 | 85366990 | DE | EC002638 | Imagen | Catálogo
1798375 | FMC 1,5/10-STF-3,81 BKAU5CN2 | Conector para placa de circuito impreso | Conector de placa de circuito impreso, sección nominal: 1,5 mm², color: negro, corriente nominal: 8 A, tensión nominal (III/2): 160 V, superficie de contacto: Au, tipo de conexión del contacto: Hembra, número de potenciales: 10, número de filas: 1, número de polos: 10, número de conexiones: 10, familia de artículos: FMC 1,5/..-STF, paso: 3,81 mm, tipo de conexión: Conexión por resorte push-in, dirección de conexión conductor/placa de circuito impreso: 0 °, sistema enchufable: COMBICON FMC 1,5 - MCDN 1,5, bloqueo: Bloqueo por tornillo, tipo de sujeción: Sujeción aérea (tornillo), tipo de embalaje: empaquetado en caja | 1370.43 | 100 | AA | PCB Connectors (PCC) | AAB | AABFBB | 50 | 50 | NO | PC |  | 6,94 | G | 92 | 106 | 114 | MM | 4046356655569 | 85366990 | DE | EC002638 | Imagen | Catálogo
1816603 | FMC 1,5/10-STF-3,81BKCN110BDWH | Conector para placa de circuito impreso | Conector de placa de circuito impreso, sección nominal: 1,5 mm², color: negro, corriente nominal: 8 A, tensión nominal (III/2): 160 V, superficie de contacto: Sn, tipo de conexión del contacto: Hembra, número de potenciales: 10, número de filas: 1, número de polos: 10, número de conexiones: 10, familia de artículos: FMC 1,5/..-STF, paso: 3,81 mm, tipo de conexión: Conexión por resorte push-in, dirección de conexión conductor/placa de circuito impreso: 0 °, sistema enchufable: COMBICON FMC 1,5 - MCDN 1,5, bloqueo: Bloqueo por tornillo, tipo de sujeción: Sujeción aérea (tornillo), tipo de embalaje: empaquetado en caja | 934.51 | 100 | AA | PCB Connectors (PCC) | AAB | AABFBB | 50 | 50 | NO | PC |  | 6,87 | G | 92 | 77 | 114 | MM | 4046356888813 | 85366990 | DE | EC002638 | Imagen | Catálogo
1816658 | FMC 1,5/10-STF-3,81BKCN210BDWH | Conector para placa de circuito impreso | Conector de placa de circuito impreso, sección nominal: 1,5 mm², color: negro, corriente nominal: 8 A, tensión nominal (III/2): 160 V, superficie de contacto: Sn, tipo de conexión del contacto: Hembra, número de potenciales: 10, número de filas: 1, número de polos: 10, número de conexiones: 10, familia de artículos: FMC 1,5/..-STF, paso: 3,81 mm, tipo de conexión: Conexión por resorte push-in, dirección de conexión conductor/placa de circuito impreso: 0 °, sistema enchufable: COMBICON FMC 1,5 - MCDN 1,5, bloqueo: Bloqueo por tornillo, tipo de sujeción: Sujeción aérea (tornillo), tipo de embalaje: empaquetado en caja | 934.51 | 100 | AA | PCB Connectors (PCC) | AAB | AABFBB | 50 | 50 | NO | PC |  | 6,81 | G | 92 | 78 | 114 | MM | 4046356888820 | 85366990 | DE | EC002638 | Imagen | Catálogo
1706394 | FMC 1,5/10-STZ4-3,5 | Conector para placa de circuito impreso | Conector de placa de circuito impreso, sección nominal: 1,5 mm², color: verde, corriente nominal: 8 A, tensión nominal (III/2): 160 V, superficie de contacto: Sn, tipo de conexión del contacto: Hembra, número de potenciales: 10, número de filas: 1, número de polos: 10, número de conexiones: 10, familia de artículos: FMC 1,5/..-ST, paso: 3,5 mm, tipo de conexión: Conexión por resorte push-in, dirección de conexión conductor/placa de circuito impreso: 0 °, sistema enchufable: COMBICON FMC 1,5 - MCDN 1,5, bloqueo: sin, tipo de sujeción: sin, tipo de embalaje: empaquetado en caja, Ayuda de extracción (STZ4) | 853.1 | 100 | AA | PCB Connectors (PCC) | AAB | AABFAA | 50 | 50 | NO | PC | F | 6,78 | G | 100 | 120 | 102 | MM | 4046356859776 | 85366990 | DE | EC002638 | Imagen | Catálogo
1952351 | FMC 1,5/11-ST-3,5 | Conector para placa de circuito impreso | Conector de placa de circuito impreso, sección nominal: 1,5 mm², color: verde, corriente nominal: 8 A, tensión nominal (III/2): 160 V, superficie de contacto: Sn, tipo de conexión del contacto: Hembra, número de potenciales: 11, número de filas: 1, número de polos: 11, número de conexiones: 11, familia de artículos: FMC 1,5/..-ST, paso: 3,5 mm, tipo de conexión: Conexión por resorte push-in, dirección de conexión conductor/placa de circuito impreso: 0 °, sistema enchufable: COMBICON FMC 1,5 - MCDN 1,5, bloqueo: sin, tipo de sujeción: sin, tipo de embalaje: empaquetado en caja | 750.6 | 100 | AA | PCB Connectors (PCC) | AAB | AABFAA | 50 | 50 | NO | PC |  | 6,54 | G | 90 | 108 | 113 | MM | 4017918942946 | 85366990 | DE | EC002638 | Imagen | Catálogo
1011860 | FMC 1,5/11-ST-3,5 BK | Conector para placa de circuito impreso | Conector de placa de circuito impreso, sección nominal: 1,5 mm², color: negro, corriente nominal: 8 A, tensión nominal (III/2): 160 V, superficie de contacto: Sn, tipo de conexión del contacto: Hembra, número de potenciales: 11, número de filas: 1, número de polos: 11, número de conexiones: 11, familia de artículos: FMC 1,5/..-ST, paso: 3,5 mm, tipo de conexión: Conexión por resorte push-in, dirección de conexión conductor/placa de circuito impreso: 0 °, sistema enchufable: COMBICON FMC 1,5 - MCDN 1,5, bloqueo: sin, tipo de sujeción: sin, tipo de embalaje: empaquetado en caja | 750.6 | 100 | AA | PCB Connectors (PCC) | AAB | AABFAA | 50 | 2000 | NO | PC | F | 6,32 | G | 90 | 108 | 113 | MM | 4055626486468 | 85366990 | DE | EC002638 | Imagen | Catálogo
1714469 | FMC 1,5/11-ST-3,5 CN10 BD2 X2 | Conector para placa de circuito impreso | Conector de placa de circuito impreso, sección nominal: 1,5 mm², color: verde, corriente nominal: 8 A, tensión nominal (III/2): 160 V, superficie de contacto: Sn, tipo de conexión del contacto: Hembra, número de potenciales: 11, número de filas: 1, número de polos: 11, número de conexiones: 11, familia de artículos: FMC 1,5/..-ST, paso: 3,5 mm, tipo de conexión: Conexión por resorte push-in, dirección de conexión conductor/placa de circuito impreso: 0 °, sistema enchufable: COMBICON FMC 1,5 - MCDN 1,5, bloqueo: sin, tipo de sujeción: sin, tipo de embalaje: empaquetado en caja | 963.87 | 100 | AA | PCB Connectors (PCC) | AAB | AABFAA | 50 | 50 | NO | PC | F | 6,25 | G | 90 | 108 | 113 | MM | 4055626405391 | 85366990 | DE | EC002638 | Imagen | Catálogo
1714470 | FMC 1,5/11-ST-3,5 CN2 BD2 X3 | Conector para placa de circuito impreso | Conector de placa de circuito impreso, sección nominal: 1,5 mm², color: verde, corriente nominal: 8 A, tensión nominal (III/2): 160 V, superficie de contacto: Sn, tipo de conexión del contacto: Hembra, número de potenciales: 11, número de filas: 1, número de polos: 11, número de conexiones: 11, familia de artículos: FMC 1,5/..-ST, paso: 3,5 mm, tipo de conexión: Conexión por resorte push-in, dirección de conexión conductor/placa de circuito impreso: 0 °, sistema enchufable: COMBICON FMC 1,5 - MCDN 1,5, bloqueo: sin, tipo de sujeción: sin, tipo de embalaje: empaquetado en caja | 963.87 | 100 | AA | PCB Connectors (PCC) | AAB | AABFAA | 50 | 50 | NO | PC | F | 6,26 | G | 90 | 108 | 113 | MM | 4055626405605 | 85366990 | DE | EC002638 | Imagen | Catálogo
1952115 | FMC 1,5/11-ST-3,5-RF | Conector para placa de circuito impreso | Conector de placa de circuito impreso, sección nominal: 1,5 mm², color: verde, corriente nominal: 8 A, tensión nominal (III/2): 160 V, superficie de contacto: Sn, tipo de conexión del contacto: Hembra, número de potenciales: 11, número de filas: 1, número de polos: 11, número de conexiones: 11, familia de artículos: FMC 1,5/..-ST-RF, paso: 3,5 mm, tipo de conexión: Conexión por resorte push-in, dirección de conexión conductor/placa de circuito impreso: 0 °, sistema enchufable: COMBICON FMC 1,5 - MCDN 1,5, bloqueo: Bloqueo por encaje, tipo de sujeción: Gatillo de bloqueo, tipo de embalaje: empaquetado en caja | 989.64 | 100 | AA | PCB Connectors (PCC) | AAB | AABFAC | 50 | 50 | NO | PC |  | 6,67 | G | 92 | 78 | 114 | MM | 4017918942755 | 85366990 | DE | EC002638 | Imagen | Catálogo
1832564 | FMC 1,5/11-ST-3,5-RF AU | Conector para placa de circuito impreso | Conector de placa de circuito impreso, sección nominal: 1,5 mm², color: verde, corriente nominal: 8 A, tensión nominal (III/2): 160 V, superficie de contacto: Au, tipo de conexión del contacto: Hembra, número de potenciales: 11, número de filas: 1, número de polos: 11, número de conexiones: 11, familia de artículos: FMC 1,5/..-ST-RF, paso: 3,5 mm, tipo de conexión: Conexión por resorte push-in, dirección de conexión conductor/placa de circuito impreso: 0 °, sistema enchufable: COMBICON FMC 1,5 - MCDN 1,5, bloqueo: Bloqueo por encaje, tipo de sujeción: Gatillo de bloqueo, tipo de embalaje: empaquetado en caja | 1553.54 | 100 | AA | PCB Connectors (PCC) | AAB | AABFAC | 50 | 50 | NO | PC | F | 6,67 | G | 92 | 78 | 114 | MM | 4046356897631 | 85366990 | DE | EC002638 | Imagen | Catálogo
1748066 | FMC 1,5/11-ST-3,81 | Conector para placa de circuito impreso | Conector de placa de circuito impreso, sección nominal: 1,5 mm², color: verde, corriente nominal: 8 A, tensión nominal (III/2): 160 V, superficie de contacto: Sn, tipo de conexión del contacto: Hembra, número de potenciales: 11, número de filas: 1, número de polos: 11, número de conexiones: 11, familia de artículos: FMC 1,5/..-ST, paso: 3,81 mm, tipo de conexión: Conexión por resorte push-in, dirección de conexión conductor/placa de circuito impreso: 0 °, sistema enchufable: COMBICON FMC 1,5 - MCDN 1,5, bloqueo: sin, tipo de sujeción: sin, tipo de embalaje: empaquetado en caja | 750.6 | 100 | AA | PCB Connectors (PCC) | AAB | AABFBA | 50 | 50 | NO | PC |  | 6,60 | G | 92 | 78 | 114 | MM | 4046356311106 | 85366990 | DE | EC002638 | Imagen | Catálogo
1227547 | FMC 1,5/11-ST-3,81 BD:11-1SO | Conector para placa de circuito impreso | Conector de placa de circuito impreso, sección nominal: 1,5 mm², color: verde, corriente nominal: 8 A, tensión nominal (III/2): 160 V, superficie de contacto: Sn, tipo de conexión del contacto: Hembra, número de filas: 1, número de polos: 11, familia de artículos: FMC 1,5/..-ST, paso: 3,81 mm, tipo de conexión: Conexión por resorte push-in, dirección de conexión conductor/placa de circuito impreso: 0 °, sistema enchufable: COMBICON FMC 1,5 - MCDN 1,5, bloqueo: sin, tipo de sujeción: sin, tipo de embalaje: empaquetado en caja | 816.07 | 100 | AA | PCB Connectors (PCC) | AAB | AABFBA | 50 | 1000 | NO | PC | F | 6,60 | G | 92 | 78 | 114 | MM | 4063151321925 | 85366990 | DE | EC002638 | Imagen | Catálogo
1966185 | FMC 1,5/11-STF-3,5 | Conector para placa de circuito impreso | Conector de placa de circuito impreso, sección nominal: 1,5 mm², color: verde, corriente nominal: 8 A, tensión nominal (III/2): 160 V, superficie de contacto: Sn, tipo de conexión del contacto: Hembra, número de potenciales: 11, número de filas: 1, número de polos: 11, número de conexiones: 11, familia de artículos: FMC 1,5/..-STF, paso: 3,5 mm, tipo de conexión: Conexión por resorte push-in, dirección de conexión conductor/placa de circuito impreso: 0 °, sistema enchufable: COMBICON FMC 1,5 - MCDN 1,5, bloqueo: Bloqueo por tornillo, tipo de sujeción: Sujeción aérea (tornillo), tipo de embalaje: empaquetado en caja | 763.75 | 100 | AA | PCB Connectors (PCC) | AAB | AABFAB | 50 | 50 | NO | PC |  | 7,00 | G | 91 | 76 | 113 | MM | 4017918943370 | 85366990 | DE | EC002638 | Imagen | Catálogo
1343625 | FMC 1,5/11-STF-3,5OGWFSOBD:1/4 | Conector para placa de circuito impreso | Conector de placa de circuito impreso, sección nominal: 1,5 mm², color: naranja, corriente nominal: 8 A, tensión nominal (III/2): 160 V, superficie de contacto: Sn, tipo de conexión del contacto: Hembra, número de filas: 1, número de polos: 11, familia de artículos: FMC 1,5/..-STF, paso: 3,5 mm, tipo de conexión: Conexión por resorte push-in, dirección de conexión conductor/placa de circuito impreso: 0 °, sistema enchufable: COMBICON FMC 1,5 - MCDN 1,5, bloqueo: Bloqueo por tornillo, tipo de sujeción: Sujeción aérea (tornillo), tipo de embalaje: empaquetado en caja | 855.4 | 100 | AA | PCB Connectors (PCC) | AAB | AABFAB | 50 | 1000 | NO | PC | F | 6,55 | G | 92 | 78 | 114 | MM | 4063151655235 | 85366990 | DE | EC002638 | Imagen | Catálogo
1343628 | FMC 1,5/11-STF-3,5OGWFSOBD:2/4 | Conector para placa de circuito impreso | Conector de placa de circuito impreso, sección nominal: 1,5 mm², color: naranja, corriente nominal: 8 A, tensión nominal (III/2): 160 V, superficie de contacto: Sn, tipo de conexión del contacto: Hembra, número de filas: 1, número de polos: 11, familia de artículos: FMC 1,5/..-STF, paso: 3,5 mm, tipo de conexión: Conexión por resorte push-in, dirección de conexión conductor/placa de circuito impreso: 0 °, sistema enchufable: COMBICON FMC 1,5 - MCDN 1,5, bloqueo: Bloqueo por tornillo, tipo de sujeción: Sujeción aérea (tornillo), tipo de embalaje: empaquetado en caja | 855.4 | 100 | AA | PCB Connectors (PCC) | AAB | AABFAB | 50 | 1000 | NO | PC | F | 6,55 | G | 92 | 78 | 114 | MM | 4063151655358 | 85366990 | DE | EC002638 | Imagen | Catálogo
1343630 | FMC 1,5/11-STF-3,5OGWFSOBD:3/4 | Conector para placa de circuito impreso | Conector de placa de circuito impreso, sección nominal: 1,5 mm², color: naranja, corriente nominal: 8 A, tensión nominal (III/2): 160 V, superficie de contacto: Sn, tipo de conexión del contacto: Hembra, número de filas: 1, número de polos: 11, familia de artículos: FMC 1,5/..-STF, paso: 3,5 mm, tipo de conexión: Conexión por resorte push-in, dirección de conexión conductor/placa de circuito impreso: 0 °, sistema enchufable: COMBICON FMC 1,5 - MCDN 1,5, bloqueo: Bloqueo por tornillo, tipo de sujeción: Sujeción aérea (tornillo), tipo de embalaje: empaquetado en caja | 855.4 | 100 | AA | PCB Connectors (PCC) | AAB | AABFAB | 50 | 1000 | NO | PC | F | 6,55 | G | 92 | 78 | 114 | MM | 4063151656072 | 85366990 | DE | EC002638 | Imagen | Catálogo
1343634 | FMC 1,5/11-STF-3,5OGWFSOBD:4/4 | Conector para placa de circuito impreso | Conector de placa de circuito impreso, sección nominal: 1,5 mm², color: naranja, corriente nominal: 8 A, tensión nominal (III/2): 160 V, superficie de contacto: Sn, tipo de conexión del contacto: Hembra, número de filas: 1, número de polos: 11, familia de artículos: FMC 1,5/..-STF, paso: 3,5 mm, tipo de conexión: Conexión por resorte push-in, dirección de conexión conductor/placa de circuito impreso: 0 °, sistema enchufable: COMBICON FMC 1,5 - MCDN 1,5, bloqueo: Bloqueo por tornillo, tipo de sujeción: Sujeción aérea (tornillo), tipo de embalaje: empaquetado en caja | 855.4 | 100 | AA | PCB Connectors (PCC) | AAB | AABFAB | 50 | 1000 | NO | PC | F | 6,55 | G | 92 | 78 | 114 | MM | 4063151655150 | 85366990 | DE | EC002638 | Imagen | Catálogo
1343624 | FMC 1,5/11-STF-3,5OGWFSOBD:6/2 | Conector para placa de circuito impreso | Conector de placa de circuito impreso, sección nominal: 1,5 mm², color: naranja, corriente nominal: 8 A, tensión nominal (III/2): 160 V, superficie de contacto: Sn, tipo de conexión del contacto: Hembra, número de filas: 1, número de polos: 11, familia de artículos: FMC 1,5/..-STF, paso: 3,5 mm, tipo de conexión: Conexión por resorte push-in, dirección de conexión conductor/placa de circuito impreso: 0 °, sistema enchufable: COMBICON FMC 1,5 - MCDN 1,5, bloqueo: Bloqueo por tornillo, tipo de sujeción: Sujeción aérea (tornillo), tipo de embalaje: empaquetado en caja | 855.4 | 100 | AA | PCB Connectors (PCC) | AAB | AABFAB | 50 | 1000 | NO | PC | F | 6,55 | G | 92 | 78 | 114 | MM | 4063151655471 | 85366990 | DE | EC002638 | Imagen | Catálogo
1343627 | FMC 1,5/11-STF-3,5OGWFSOBD:8/2 | Conector para placa de circuito impreso | Conector de placa de circuito impreso, sección nominal: 1,5 mm², color: naranja, corriente nominal: 8 A, tensión nominal (III/2): 160 V, superficie de contacto: Sn, tipo de conexión del contacto: Hembra, número de filas: 1, número de polos: 11, familia de artículos: FMC 1,5/..-STF, paso: 3,5 mm, tipo de conexión: Conexión por resorte push-in, dirección de conexión conductor/placa de circuito impreso: 0 °, sistema enchufable: COMBICON FMC 1,5 - MCDN 1,5, bloqueo: Bloqueo por tornillo, tipo de sujeción: Sujeción aérea (tornillo), tipo de embalaje: empaquetado en caja | 855.4 | 100 | AA | PCB Connectors (PCC) | AAB | AABFAB | 50 | 1000 | NO | PC | F | 6,46 | G | 92 | 78 | 114 | MM | 4063151656256 | 85366990 | DE | EC002638 | Imagen | Catálogo
1343631 | FMC 1,5/11-STF-3,5OGWFSOBD:9/4 | Conector para placa de circuito impreso | Conector de placa de circuito impreso, sección nominal: 1,5 mm², color: naranja, corriente nominal: 8 A, tensión nominal (III/2): 160 V, superficie de contacto: Sn, tipo de conexión del contacto: Hembra, número de filas: 1, número de polos: 11, familia de artículos: FMC 1,5/..-STF, paso: 3,5 mm, tipo de conexión: Conexión por resorte push-in, dirección de conexión conductor/placa de circuito impreso: 0 °, sistema enchufable: COMBICON FMC 1,5 - MCDN 1,5, bloqueo: Bloqueo por tornillo, tipo de sujeción: Sujeción aérea (tornillo), tipo de embalaje: empaquetado en caja | 855.4 | 100 | AA | PCB Connectors (PCC) | AAB | AABFAB | 50 | 1000 | NO | PC | F | 6,55 | G | 92 | 78 | 114 | MM | 4063151655556 | 85366990 | DE | EC002638 | Imagen | Catálogo
1343629 | FMC 1,5/11-STF-3,5OGWFSOBD1/2 | Conector para placa de circuito impreso | Conector de placa de circuito impreso, sección nominal: 1,5 mm², color: naranja, corriente nominal: 8 A, tensión nominal (III/2): 160 V, superficie de contacto: Sn, tipo de conexión del contacto: Hembra, número de filas: 1, número de polos: 11, familia de artículos: FMC 1,5/..-STF, paso: 3,5 mm, tipo de conexión: Conexión por resorte push-in, dirección de conexión conductor/placa de circuito impreso: 0 °, sistema enchufable: COMBICON FMC 1,5 - MCDN 1,5, bloqueo: Bloqueo por tornillo, tipo de sujeción: Sujeción aérea (tornillo), tipo de embalaje: empaquetado en caja | 855.4 | 100 | AA | PCB Connectors (PCC) | AAB | AABFAB | 50 | 1000 | NO | PC | F | 6,55 | G | 92 | 78 | 114 | MM | 4063151656263 | 85366990 | DE | EC002638 | Imagen | Catálogo
1343626 | FMC 1,5/11-STF-3,5OGWFSOBD10/4 | Conector para placa de circuito impreso | Conector de placa de circuito impreso, sección nominal: 1,5 mm², color: naranja, corriente nominal: 8 A, tensión nominal (III/2): 160 V, superficie de contacto: Sn, tipo de conexión del contacto: Hembra, número de filas: 1, número de polos: 11, familia de artículos: FMC 1,5/..-STF, paso: 3,5 mm, tipo de conexión: Conexión por resorte push-in, dirección de conexión conductor/placa de circuito impreso: 0 °, sistema enchufable: COMBICON FMC 1,5 - MCDN 1,5, bloqueo: Bloqueo por tornillo, tipo de sujeción: Sujeción aérea (tornillo), tipo de embalaje: empaquetado en caja | 855.4 | 100 | AA | PCB Connectors (PCC) | AAB | AABFAB | 50 | 1000 | NO | PC | F | 6,55 | G | 92 | 78 | 114 | MM | 4063151656065 | 85366990 | DE | EC002638 | Imagen | Catálogo
1748448 | FMC 1,5/11-STF-3,81 | Conector para placa de circuito impreso | Conector de placa de circuito impreso, sección nominal: 1,5 mm², color: verde, corriente nominal: 8 A, tensión nominal (III/2): 160 V, superficie de contacto: Sn, tipo de conexión del contacto: Hembra, número de potenciales: 11, número de filas: 1, número de polos: 11, número de conexiones: 11, familia de artículos: FMC 1,5/..-STF, paso: 3,81 mm, tipo de conexión: Conexión por resorte push-in, dirección de conexión conductor/placa de circuito impreso: 0 °, sistema enchufable: COMBICON FMC 1,5 - MCDN 1,5, bloqueo: Bloqueo por tornillo, tipo de sujeción: Sujeción aérea (tornillo), tipo de embalaje: empaquetado en caja | 763.75 | 100 | AA | PCB Connectors (PCC) | AAB | AABFBB | 50 | 50 | NO | PC | F | 7,35 | G | 92 | 78 | 114 | MM | 4046356311489 | 85366990 | DE | EC002638 | Imagen | Catálogo
1952364 | FMC 1,5/12-ST-3,5 | Conector para placa de circuito impreso | Conector de placa de circuito impreso, sección nominal: 1,5 mm², color: verde, corriente nominal: 8 A, tensión nominal (III/2): 160 V, superficie de contacto: Sn, tipo de conexión del contacto: Hembra, número de potenciales: 12, número de filas: 1, número de polos: 12, número de conexiones: 12, familia de artículos: FMC 1,5/..-ST, paso: 3,5 mm, tipo de conexión: Conexión por resorte push-in, dirección de conexión conductor/placa de circuito impreso: 0 °, sistema enchufable: COMBICON FMC 1,5 - MCDN 1,5, bloqueo: sin, tipo de sujeción: sin, tipo de embalaje: empaquetado en caja | 806.42 | 100 | AA | PCB Connectors (PCC) | AAB | AABFAA | 50 | 50 | NO | PC |  | 6,90 | G | 90 | 108 | 113 | MM | 4017918942953 | 85366990 | DE | EC002638 | Imagen | Catálogo
1741270 | FMC 1,5/12-ST-3,5 BD:1-12 | Conector para placa de circuito impreso | Conector de placa de circuito impreso, sección nominal: 1,5 mm², color: verde, corriente nominal: 8 A, tensión nominal (III/2): 160 V, superficie de contacto: Sn, tipo de conexión del contacto: Hembra, número de potenciales: 12, número de filas: 1, número de polos: 12, número de conexiones: 12, familia de artículos: FMC 1,5/..-ST, paso: 3,5 mm, tipo de conexión: Conexión por resorte push-in, dirección de conexión conductor/placa de circuito impreso: 0 °, sistema enchufable: COMBICON FMC 1,5 - MCDN 1,5, bloqueo: sin, tipo de sujeción: sin, tipo de embalaje: empaquetado en caja | 906.4 | 100 | AA | PCB Connectors (PCC) | AAB | AABFAA | 50 | 50 | NO | PC |  | 6,82 | G | 92 | 107 | 113 | MM | 4046356292801 | 85366990 | DE | EC002638 | Imagen | Catálogo
1701334 | FMC 1,5/12-ST-3,5 BK | Conector para placa de circuito impreso | Conector de placa de circuito impreso, sección nominal: 1,5 mm², color: negro, corriente nominal: 8 A, tensión nominal (III/2): 160 V, superficie de contacto: Sn, tipo de conexión del contacto: Hembra, número de potenciales: 12, número de filas: 1, número de polos: 12, número de conexiones: 12, familia de artículos: FMC 1,5/..-ST, paso: 3,5 mm, tipo de conexión: Conexión por resorte push-in, dirección de conexión conductor/placa de circuito impreso: 0 °, sistema enchufable: COMBICON FMC 1,5 - MCDN 1,5, bloqueo: sin, tipo de sujeción: sin, tipo de embalaje: empaquetado en caja | 806.42 | 100 | AA | PCB Connectors (PCC) | AAB | AABFAA | 50 | 50 | NO | PC |  | 6,84 | G | 90 | 108 | 113 | MM | 4046356526579 | 85366990 | DE | EC002638 | Imagen | Catálogo
1805542 | FMC 1,5/12-ST-3,5 BKBDWH224VSQ | Conector para placa de circuito impreso | Conector de placa de circuito impreso, sección nominal: 1,5 mm², color: negro, corriente nominal: 8 A, tensión nominal (III/2): 160 V, superficie de contacto: Sn, tipo de conexión del contacto: Hembra, número de filas: 1, número de polos: 12, familia de artículos: FMC 1,5/..-ST, paso: 3,5 mm, tipo de conexión: Conexión por resorte push-in, dirección de conexión conductor/placa de circuito impreso: 0 °, sistema enchufable: COMBICON FMC 1,5 - MCDN 1,5, bloqueo: sin, tipo de sujeción: sin, tipo de embalaje: empaquetado en caja | 906.4 | 100 | AA | PCB Connectors (PCC) | AAB | AABFAA | 50 | 1000 | NO | PC | F | 7,01 | G |  |  |  |  | 4067923429581 | 85366990 | DE | EC002638 | Imagen | Catálogo
1828439 | FMC 1,5/12-ST-3,5 GY | Conector para placa de circuito impreso | Conector de placa de circuito impreso, sección nominal: 1,5 mm², color: gris, corriente nominal: 8 A, tensión nominal (III/2): 160 V, superficie de contacto: Sn, tipo de conexión del contacto: Hembra, número de potenciales: 12, número de filas: 1, número de polos: 12, número de conexiones: 12, familia de artículos: FMC 1,5/..-ST, paso: 3,5 mm, tipo de conexión: Conexión por resorte push-in, dirección de conexión conductor/placa de circuito impreso: 0 °, sistema enchufable: COMBICON FMC 1,5 - MCDN 1,5, bloqueo: sin, tipo de sujeción: sin, tipo de embalaje: empaquetado en caja | 806.42 | 100 | AA | PCB Connectors (PCC) | AAB | AABFAA | 50 | 50 | NO | PC | F | 6,90 | G | 90 | 108 | 113 | MM | 4046356865371 | 85366990 | DE | EC002638 | Imagen | Catálogo
1994047 | FMC 1,5/12-ST-3,5 GY C3 | Conector para placa de circuito impreso | Conector de placa de circuito impreso, sección nominal: 1,5 mm², color: gris, corriente nominal: 8 A, tensión nominal (III/2): 160 V, superficie de contacto: Sn, tipo de conexión del contacto: Hembra, número de potenciales: 12, número de filas: 1, número de polos: 12, número de conexiones: 12, familia de artículos: FMC 1,5/..-ST, paso: 3,5 mm, tipo de conexión: Conexión por resorte push-in, dirección de conexión conductor/placa de circuito impreso: 0 °, sistema enchufable: COMBICON FMC 1,5 - MCDN 1,5, bloqueo: sin, tipo de sujeción: sin, tipo de embalaje: empaquetado en caja | 836.39 | 100 | AA | PCB Connectors (PCC) | AAB | AABFAA | 50 | 50 | NO | PC |  | 6,98 | G | 92 | 107 | 113 | MM | 4017918983338 | 85366990 | DE | EC002638 | Imagen | Catálogo
1994050 | FMC 1,5/12-ST-3,5 GY C5 | Conector para placa de circuito impreso | Conector de placa de circuito impreso, sección nominal: 1,5 mm², color: gris, corriente nominal: 8 A, tensión nominal (III/2): 160 V, superficie de contacto: Sn, tipo de conexión del contacto: Hembra, número de potenciales: 12, número de filas: 1, número de polos: 12, número de conexiones: 12, familia de artículos: FMC 1,5/..-ST, paso: 3,5 mm, tipo de conexión: Conexión por resorte push-in, dirección de conexión conductor/placa de circuito impreso: 0 °, sistema enchufable: COMBICON FMC 1,5 - MCDN 1,5, bloqueo: sin, tipo de sujeción: sin, tipo de embalaje: empaquetado en caja | 836.39 | 100 | AA | PCB Connectors (PCC) | AAB | AABFAA | 50 | 50 | NO | PC |  | 7,05 | G | 92 | 107 | 113 | MM | 4017918983345 | 85366990 | DE | EC002638 | Imagen | Catálogo
1781324 | FMC 1,5/12-ST-3,5 GYBD2:X120NZ | Conector para placa de circuito impreso | Conector de placa de circuito impreso, sección nominal: 1,5 mm², color: gris, corriente nominal: 8 A, tensión nominal (III/2): 160 V, superficie de contacto: Sn, tipo de conexión del contacto: Hembra, número de potenciales: 12, número de filas: 1, número de polos: 12, número de conexiones: 12, familia de artículos: FMC 1,5/..-ST, paso: 3,5 mm, tipo de conexión: Conexión por resorte push-in, dirección de conexión conductor/placa de circuito impreso: 0 °, sistema enchufable: COMBICON FMC 1,5 - MCDN 1,5, bloqueo: sin, tipo de sujeción: sin, tipo de embalaje: empaquetado en caja | 906.4 | 100 | AA | PCB Connectors (PCC) | AAB | AABFAA | 50 | 50 | NO | PC | F | 6,98 | G | 90 | 108 | 113 | MM | 4046356546256 | 85366990 | DE | EC002638 | Imagen | Catálogo
1781311 | FMC 1,5/12-ST-3,5 GYBD2:X121NZ | Conector para placa de circuito impreso | Conector de placa de circuito impreso, sección nominal: 1,5 mm², color: gris, corriente nominal: 8 A, tensión nominal (III/2): 160 V, superficie de contacto: Sn, tipo de conexión del contacto: Hembra, número de potenciales: 12, número de filas: 1, número de polos: 12, número de conexiones: 12, familia de artículos: FMC 1,5/..-ST, paso: 3,5 mm, tipo de conexión: Conexión por resorte push-in, dirección de conexión conductor/placa de circuito impreso: 0 °, sistema enchufable: COMBICON FMC 1,5 - MCDN 1,5, bloqueo: sin, tipo de sujeción: sin, tipo de embalaje: empaquetado en caja | 906.4 | 100 | AA | PCB Connectors (PCC) | AAB | AABFAA | 50 | 1000 | NO | PC | F | 6,88 | G | 90 | 108 | 113 | MM | 4046356546249 | 85366990 | DE | EC002638 | Imagen | Catálogo
1770791 | FMC 1,5/12-ST-3,5 YE C3 | Conector para placa de circuito impreso | Conector de placa de circuito impreso, sección nominal: 1,5 mm², color: amarillo, corriente nominal: 8 A, tensión nominal (III/2): 160 V, superficie de contacto: Sn, tipo de conexión del contacto: Hembra, número de potenciales: 12, número de filas: 1, número de polos: 12, número de conexiones: 12, familia de artículos: FMC 1,5/..-ST, paso: 3,5 mm, tipo de conexión: Conexión por resorte push-in, dirección de conexión conductor/placa de circuito impreso: 0 °, sistema enchufable: COMBICON FMC 1,5 - MCDN 1,5, bloqueo: sin, tipo de sujeción: sin, tipo de embalaje: empaquetado en caja | 836.39 | 100 | AA | PCB Connectors (PCC) | AAB | AABFAA | 50 | 50 | NO | PC | F | 6,96 | G | 90 | 108 | 113 | MM | 4046356459433 | 85366990 | DE | EC002638 | Imagen | Catálogo
1018841 | FMC 1,5/12-ST-3,5BKBDWH2:24VQ | Conector para placa de circuito impreso | Conector de placa de circuito impreso, sección nominal: 1,5 mm², color: negro, corriente nominal: 8 A, tensión nominal (III/2): 160 V, superficie de contacto: Sn, tipo de conexión del contacto: Hembra, número de potenciales: 12, número de filas: 1, número de polos: 12, número de conexiones: 12, familia de artículos: FMC 1,5/..-ST, paso: 3,5 mm, tipo de conexión: Conexión por resorte push-in, dirección de conexión conductor/placa de circuito impreso: 0 °, sistema enchufable: COMBICON FMC 1,5 - MCDN 1,5, bloqueo: sin, tipo de sujeción: sin, tipo de embalaje: empaquetado en caja | 906.4 | 100 | AA | PCB Connectors (PCC) | AAB | AABFAA | 50 | 50 | NO | PC |  | 6,78 | G | 92 | 108 | 114 | MM | 4055626504919 | 85366990 | DE | EC002638 | Imagen | Catálogo
1715175 | FMC 1,5/12-ST-3,5BKLCBUBD2:-1Q | Conector para placa de circuito impreso | Conector de placa de circuito impreso, sección nominal: 1,5 mm², color: negro, corriente nominal: 8 A, tensión nominal (III/2): 160 V, superficie de contacto: Sn, tipo de conexión del contacto: Hembra, número de potenciales: 12, número de filas: 1, número de polos: 12, número de conexiones: 12, familia de artículos: FMC 1,5/..-ST, paso: 3,5 mm, tipo de conexión: Conexión por resorte push-in, dirección de conexión conductor/placa de circuito impreso: 0 °, sistema enchufable: COMBICON FMC 1,5 - MCDN 1,5, bloqueo: sin, tipo de sujeción: sin, tipo de embalaje: empaquetado en caja | 987.04 | 100 | AA | PCB Connectors (PCC) | AAB | AABFAA | 50 | 50 | NO | PC |  | 6,83 | G | 90 | 108 | 113 | MM | 4055626437415 | 85366990 | DE | EC002638 | Imagen | Catálogo
1715173 | FMC 1,5/12-ST-3,5BKLCBUBD2-13Q | Conector para placa de circuito impreso | Conector de placa de circuito impreso, sección nominal: 1,5 mm², color: negro, corriente nominal: 8 A, tensión nominal (III/2): 160 V, superficie de contacto: Sn, tipo de conexión del contacto: Hembra, número de potenciales: 12, número de filas: 1, número de polos: 12, número de conexiones: 12, familia de artículos: FMC 1,5/..-ST, paso: 3,5 mm, tipo de conexión: Conexión por resorte push-in, dirección de conexión conductor/placa de circuito impreso: 0 °, sistema enchufable: COMBICON FMC 1,5 - MCDN 1,5, bloqueo: sin, tipo de sujeción: sin, tipo de embalaje: empaquetado en caja | 987.04 | 100 | AA | PCB Connectors (PCC) | AAB | AABFAA | 50 | 50 | NO | PC |  | 6,82 | G | 90 | 108 | 113 | MM | 4055626437408 | 85366990 | DE | EC002638 | Imagen | Catálogo
1952128 | FMC 1,5/12-ST-3,5-RF | Conector para placa de circuito impreso | Conector de placa de circuito impreso, sección nominal: 1,5 mm², color: verde, corriente nominal: 8 A, tensión nominal (III/2): 160 V, superficie de contacto: Sn, tipo de conexión del contacto: Hembra, número de potenciales: 12, número de filas: 1, número de polos: 12, número de conexiones: 12, familia de artículos: FMC 1,5/..-ST-RF, paso: 3,5 mm, tipo de conexión: Conexión por resorte push-in, dirección de conexión conductor/placa de circuito impreso: 0 °, sistema enchufable: COMBICON FMC 1,5 - MCDN 1,5, bloqueo: Bloqueo por encaje, tipo de sujeción: Gatillo de bloqueo, tipo de embalaje: empaquetado en caja | 1062.2 | 100 | AA | PCB Connectors (PCC) | AAB | AABFAC | 50 | 50 | NO | PC |  | 7,29 | G | 91 | 107 | 114 | MM | 4017918942762 | 85366990 | DE | EC002638 | Imagen | Catálogo
1710781 | FMC 1,5/12-ST-3,5-RF AU | Conector para placa de circuito impreso | Conector de placa de circuito impreso, sección nominal: 1,5 mm², color: verde, corriente nominal: 8 A, tensión nominal (III/2): 160 V, superficie de contacto: Au, tipo de conexión del contacto: Hembra, número de potenciales: 12, número de filas: 1, número de polos: 12, número de conexiones: 12, familia de artículos: FMC 1,5/..-ST-RF, paso: 3,5 mm, tipo de conexión: Conexión por resorte push-in, dirección de conexión conductor/placa de circuito impreso: 0 °, sistema enchufable: COMBICON FMC 1,5 - MCDN 1,5, bloqueo: Bloqueo por encaje, tipo de sujeción: Gatillo de bloqueo, tipo de embalaje: empaquetado en caja | 1677.37 | 100 | AA | PCB Connectors (PCC) | AAB | AABFAC | 50 | 50 | NO | PC | F | 7,41 | G | 90 | 108 | 113 | MM | 4055626200217 | 85366990 | DE | EC002638 | Imagen | Catálogo
1066226 | FMC 1,5/12-ST-3,5-RF BD:23-1SO | Conector para placa de circuito impreso | Conector de placa de circuito impreso, sección nominal: 1,5 mm², color: verde, corriente nominal: 8 A, tensión nominal (III/2): 160 V, superficie de contacto: Sn, tipo de conexión del contacto: Hembra, número de filas: 1, número de polos: 12, familia de artículos: FMC 1,5/..-ST-RF, paso: 3,5 mm, tipo de conexión: Conexión por resorte push-in, dirección de conexión conductor/placa de circuito impreso: 0 °, sistema enchufable: COMBICON FMC 1,5 - MCDN 1,5, bloqueo: Bloqueo por encaje, tipo de sujeción: Gatillo de bloqueo, tipo de embalaje: empaquetado en caja | 1133.61 | 100 | AA | PCB Connectors (PCC) | AAB | AABFAC | 50 | 200 | NO | PC |  | 7,22 | G | 90 | 108 | 113 | MM | 4055626732015 | 85366990 | DE | EC002638 | Imagen | Catálogo
1066227 | FMC 1,5/12-ST-3,5-RF BD:24-2SO | Conector para placa de circuito impreso | Conector de placa de circuito impreso, sección nominal: 1,5 mm², color: verde, corriente nominal: 8 A, tensión nominal (III/2): 160 V, superficie de contacto: Sn, tipo de conexión del contacto: Hembra, número de filas: 1, número de polos: 12, familia de artículos: FMC 1,5/..-ST-RF, paso: 3,5 mm, tipo de conexión: Conexión por resorte push-in, dirección de conexión conductor/placa de circuito impreso: 0 °, sistema enchufable: COMBICON FMC 1,5 - MCDN 1,5, bloqueo: Bloqueo por encaje, tipo de sujeción: Gatillo de bloqueo, tipo de embalaje: empaquetado en caja | 1133.61 | 100 | AA | PCB Connectors (PCC) | AAB | AABFAC | 50 | 200 | NO | PC | F | 7,23 | G | 90 | 108 | 113 | MM | 4055626731070 | 85366990 | DE | EC002638 | Imagen | Catálogo
1748079 | FMC 1,5/12-ST-3,81 | Conector para placa de circuito impreso | Conector de placa de circuito impreso, sección nominal: 1,5 mm², color: verde, corriente nominal: 8 A, tensión nominal (III/2): 160 V, superficie de contacto: Sn, tipo de conexión del contacto: Hembra, número de potenciales: 12, número de filas: 1, número de polos: 12, número de conexiones: 12, familia de artículos: FMC 1,5/..-ST, paso: 3,81 mm, tipo de conexión: Conexión por resorte push-in, dirección de conexión conductor/placa de circuito impreso: 0 °, sistema enchufable: COMBICON FMC 1,5 - MCDN 1,5, bloqueo: sin, tipo de sujeción: sin, tipo de embalaje: empaquetado en caja | 806.42 | 100 | AA | PCB Connectors (PCC) | AAB | AABFBA | 50 | 50 | NO | PC |  | 7,24 | G | 90 | 108 | 113 | MM | 4046356311113 | 85366990 | DE | EC002638 | Imagen | Catálogo
1710895 | FMC 1,5/12-ST-3,81 BD:1-12 | Conector para placa de circuito impreso | Conector de placa de circuito impreso, sección nominal: 1,5 mm², color: verde, corriente nominal: 8 A, tensión nominal (III/2): 160 V, superficie de contacto: Sn, tipo de conexión del contacto: Hembra, número de potenciales: 12, número de filas: 1, número de polos: 12, número de conexiones: 12, familia de artículos: FMC 1,5/..-ST, paso: 3,81 mm, tipo de conexión: Conexión por resorte push-in, dirección de conexión conductor/placa de circuito impreso: 0 °, sistema enchufable: COMBICON FMC 1,5 - MCDN 1,5, bloqueo: sin, tipo de sujeción: sin, tipo de embalaje: empaquetado en caja | 906.4 | 100 | AA | PCB Connectors (PCC) | AAB | AABFBA | 50 | 50 | NO | PC |  | 7,31 | G | 90 | 108 | 113 | MM | 4055626196183 | 85366990 | DE | EC002638 | Imagen | Catálogo
1578630 | FMC 1,5/12-ST-3,81 BD:-12 | Conector para placa de circuito impreso | Conector de placa de circuito impreso, sección nominal: 1,5 mm², color: verde, corriente nominal: 8 A, tensión nominal (III/2): 160 V, superficie de contacto: Sn, tipo de conexión del contacto: Hembra, número de filas: 1, número de polos: 12, familia de artículos: FMC 1,5/..-ST, paso: 3,81 mm, tipo de conexión: Conexión por resorte push-in, dirección de conexión conductor/placa de circuito impreso: 0 °, sistema enchufable: COMBICON FMC 1,5 - MCDN 1,5, bloqueo: sin, tipo de sujeción: sin, tipo de embalaje: empaquetado en caja | 906.4 | 100 | AA | PCB Connectors (PCC) | AAB | AABFBA | 50 | 1000 | NO | PC | F | 7,31 | G | 90 | 108 | 113 | MM | 4067923069527 | 85366990 | DE | EC002638 | Imagen | Catálogo
1227553 | FMC 1,5/12-ST-3,81 BD:24-13SO | Conector para placa de circuito impreso | Conector de placa de circuito impreso, sección nominal: 1,5 mm², color: verde, corriente nominal: 8 A, tensión nominal (III/2): 160 V, superficie de contacto: Sn, tipo de conexión del contacto: Hembra, número de filas: 1, número de polos: 12, familia de artículos: FMC 1,5/..-ST, paso: 3,81 mm, tipo de conexión: Conexión por resorte push-in, dirección de conexión conductor/placa de circuito impreso: 0 °, sistema enchufable: COMBICON FMC 1,5 - MCDN 1,5, bloqueo: sin, tipo de sujeción: sin, tipo de embalaje: empaquetado en caja | 877.84 | 100 | AA | PCB Connectors (PCC) | AAB | AABFBA | 50 | 1000 | NO | PC | F | 7,20 | G | 90 | 108 | 113 | MM | 4063151321055 | 85366990 | DE | EC002638 | Imagen | Catálogo
1826603 | FMC 1,5/12-ST-3,81 BD:25-36 | Conector para placa de circuito impreso | Conector de placa de circuito impreso, sección nominal: 1,5 mm², color: verde, corriente nominal: 8 A, tensión nominal (III/2): 160 V, superficie de contacto: Sn, tipo de conexión del contacto: Hembra, número de filas: 1, número de polos: 12, familia de artículos: FMC 1,5/..-ST, paso: 3,81 mm, tipo de conexión: Conexión por resorte push-in, dirección de conexión conductor/placa de circuito impreso: 0 °, sistema enchufable: COMBICON FMC 1,5 - MCDN 1,5, bloqueo: sin, tipo de sujeción: sin, tipo de embalaje: empaquetado en caja | 877.84 | 100 | AA | PCB Connectors (PCC) | AAB | AABFBA | 50 | 1000 | NO | PC | F | 7,20 | G |  |  |  |  | 4067923462410 | 85366990 | DE | EC002638 | Imagen | Catálogo
1826627 | FMC 1,5/12-ST-3,81 BD:37-48 | Conector para placa de circuito impreso | Conector de placa de circuito impreso, sección nominal: 1,5 mm², color: verde, corriente nominal: 8 A, tensión nominal (III/2): 160 V, superficie de contacto: Sn, tipo de conexión del contacto: Hembra, número de filas: 1, número de polos: 12, familia de artículos: FMC 1,5/..-ST, paso: 3,81 mm, tipo de conexión: Conexión por resorte push-in, dirección de conexión conductor/placa de circuito impreso: 0 °, sistema enchufable: COMBICON FMC 1,5 - MCDN 1,5, bloqueo: sin, tipo de sujeción: sin, tipo de embalaje: empaquetado en caja | 877.84 | 100 | AA | PCB Connectors (PCC) | AAB | AABFBA | 50 | 1000 | NO | PC | F | 7,25 | G |  |  |  |  | 4067923461994 | 85366990 | DE | 0 | Imagen | Catálogo
1913887 | FMC 1,5/12-ST-3,81 BD:74-85 | PCB connector | PCB connector, nominal cross section: 1.5 mm², color: green, nominal current: 8 A, rated voltage (III/2): 160 V, contact surface: Sn, contact connection type: Socket, number of rows: 1, number of positions: 12, product range: FMC 1,5/..-ST, pitch: 3.81 mm, connection method: Push-in spring connection, conductor/PCB connection direction: 0 °, plug-in system: COMBICON FMC 1,5 - MCDN 1,5, locking: without, mounting method: without, type of packaging: packed in cardboard | 886.93 | 100 | AA | PCB Connectors (PCC) | AAB | AABFBA | 50 | 1000 | NO | PC | F | 7,24 | g | 0 | 0 | 0 | 0 | 4067923625839 | 85366990 | DE |  |  | Catálogo
1913889 | FMC 1,5/12-ST-3,81 BD:86-97 | PCB connector | PCB connector, color: green, number of positions: 12, product range: FMC 1,5/..-ST, pitch: 3.81 mm, type of packaging: packed in cardboard | 886.93 | 100 | AA | PCB Connectors (PCC) | AAB | AABFBA | 50 | 1000 | NO | PC | F | 7,24 | g | 0 | 0 | 0 | 0 | 4067923625686 | 85366990 | DE |  |  | Catálogo
1703578 | FMC 1,5/12-ST-3,81 BK | Conector para placa de circuito impreso | Conector de placa de circuito impreso, sección nominal: 1,5 mm², color: negro, corriente nominal: 8 A, tensión nominal (III/2): 160 V, superficie de contacto: Sn, tipo de conexión del contacto: Hembra, número de potenciales: 12, número de filas: 1, número de polos: 12, número de conexiones: 12, familia de artículos: FMC 1,5/..-ST, paso: 3,81 mm, tipo de conexión: Conexión por resorte push-in, dirección de conexión conductor/placa de circuito impreso: 0 °, sistema enchufable: COMBICON FMC 1,5 - MCDN 1,5, bloqueo: sin, tipo de sujeción: sin, tipo de embalaje: empaquetado en caja | 806.42 | 100 | AA | PCB Connectors (PCC) | AAB | AABFBA | 50 | 50 | NO | PC |  | 7,34 | G | 90 | 108 | 113 | MM | 4046356658249 | 85366990 | DE | EC002638 | Imagen | Catálogo
1966198 | FMC 1,5/12-STF-3,5 | Conector para placa de circuito impreso | Conector de placa de circuito impreso, sección nominal: 1,5 mm², color: verde, corriente nominal: 8 A, tensión nominal (III/2): 160 V, superficie de contacto: Sn, tipo de conexión del contacto: Hembra, número de potenciales: 12, número de filas: 1, número de polos: 12, número de conexiones: 12, familia de artículos: FMC 1,5/..-STF, paso: 3,5 mm, tipo de conexión: Conexión por resorte push-in, dirección de conexión conductor/placa de circuito impreso: 0 °, sistema enchufable: COMBICON FMC 1,5 - MCDN 1,5, bloqueo: Bloqueo por tornillo, tipo de sujeción: Sujeción aérea (tornillo), tipo de embalaje: empaquetado en caja | 819.55 | 100 | AA | PCB Connectors (PCC) | AAB | AABFAB | 50 | 50 | NO | PC |  | 7,75 | G | 92 | 109 | 113 | MM | 4017918943387 | 85366990 | DE | EC002638 | Imagen | Catálogo
1748451 | FMC 1,5/12-STF-3,81 | Conector para placa de circuito impreso | Conector de placa de circuito impreso, sección nominal: 1,5 mm², color: verde, corriente nominal: 8 A, tensión nominal (III/2): 160 V, superficie de contacto: Sn, tipo de conexión del contacto: Hembra, número de potenciales: 12, número de filas: 1, número de polos: 12, número de conexiones: 12, familia de artículos: FMC 1,5/..-STF, paso: 3,81 mm, tipo de conexión: Conexión por resorte push-in, dirección de conexión conductor/placa de circuito impreso: 0 °, sistema enchufable: COMBICON FMC 1,5 - MCDN 1,5, bloqueo: Bloqueo por tornillo, tipo de sujeción: Sujeción aérea (tornillo), tipo de embalaje: empaquetado en caja | 819.55 | 100 | AA | PCB Connectors (PCC) | AAB | AABFBB | 50 | 50 | NO | PC |  | 8,08 | G | 94 | 107 | 114 | MM | 4046356311496 | 85366990 | DE | EC002638 | Imagen | Catálogo
1707555 | FMC 1,5/12-STF-3,81 BK | Conector para placa de circuito impreso | Conector de placa de circuito impreso, sección nominal: 1,5 mm², color: negro, corriente nominal: 8 A, tensión nominal (III/2): 160 V, superficie de contacto: Sn, tipo de conexión del contacto: Hembra, número de potenciales: 12, número de filas: 1, número de polos: 12, número de conexiones: 12, familia de artículos: FMC 1,5/..-STF, paso: 3,81 mm, tipo de conexión: Conexión por resorte push-in, dirección de conexión conductor/placa de circuito impreso: 0 °, sistema enchufable: COMBICON FMC 1,5 - MCDN 1,5, bloqueo: Bloqueo por tornillo, tipo de sujeción: Sujeción aérea (tornillo), tipo de embalaje: empaquetado en caja | 819.55 | 100 | AA | PCB Connectors (PCC) | AAB | AABFBB | 50 | 50 | NO | PC | F | 8,07 | G | 90 | 108 | 113 | MM | 4046356927314 | 85366990 | DE | EC002638 | Imagen | Catálogo
1816616 | FMC 1,5/12-STF-3,81BKCN110BDWH | Conector para placa de circuito impreso | Conector de placa de circuito impreso, sección nominal: 1,5 mm², color: negro, corriente nominal: 8 A, tensión nominal (III/2): 160 V, superficie de contacto: Sn, tipo de conexión del contacto: Hembra, número de potenciales: 12, número de filas: 1, número de polos: 12, número de conexiones: 12, familia de artículos: FMC 1,5/..-STF, paso: 3,81 mm, tipo de conexión: Conexión por resorte push-in, dirección de conexión conductor/placa de circuito impreso: 0 °, sistema enchufable: COMBICON FMC 1,5 - MCDN 1,5, bloqueo: Bloqueo por tornillo, tipo de sujeción: Sujeción aérea (tornillo), tipo de embalaje: empaquetado en caja | 1079.46 | 100 | AA | PCB Connectors (PCC) | AAB | AABFBB | 50 | 50 | NO | PC |  | 8,00 | G | 92 | 108 | 114 | MM | 4046356888752 | 85366990 | DE | EC002638 | Imagen | Catálogo
1816593 | FMC 1,5/12-STF-3,81BKCN111BDWH | Conector para placa de circuito impreso | Conector de placa de circuito impreso, sección nominal: 1,5 mm², color: negro, corriente nominal: 8 A, tensión nominal (III/2): 160 V, superficie de contacto: Sn, tipo de conexión del contacto: Hembra, número de potenciales: 12, número de filas: 1, número de polos: 12, número de conexiones: 12, familia de artículos: FMC 1,5/..-STF, paso: 3,81 mm, tipo de conexión: Conexión por resorte push-in, dirección de conexión conductor/placa de circuito impreso: 0 °, sistema enchufable: COMBICON FMC 1,5 - MCDN 1,5, bloqueo: Bloqueo por tornillo, tipo de sujeción: Sujeción aérea (tornillo), tipo de embalaje: empaquetado en caja | 1079.46 | 100 | AA | PCB Connectors (PCC) | AAB | AABFBB | 50 | 50 | NO | PC |  | 8,00 | G | 93 | 109 | 114 | MM | 4046356888745 | 85366990 | DE | EC002638 | Imagen | Catálogo
1816580 | FMC 1,5/12-STF-3,81BKCN112BDWH | Conector para placa de circuito impreso | Conector de placa de circuito impreso, sección nominal: 1,5 mm², color: negro, corriente nominal: 8 A, tensión nominal (III/2): 160 V, superficie de contacto: Sn, tipo de conexión del contacto: Hembra, número de potenciales: 12, número de filas: 1, número de polos: 12, número de conexiones: 12, familia de artículos: FMC 1,5/..-STF, paso: 3,81 mm, tipo de conexión: Conexión por resorte push-in, dirección de conexión conductor/placa de circuito impreso: 0 °, sistema enchufable: COMBICON FMC 1,5 - MCDN 1,5, bloqueo: Bloqueo por tornillo, tipo de sujeción: Sujeción aérea (tornillo), tipo de embalaje: empaquetado en caja | 1079.46 | 100 | AA | PCB Connectors (PCC) | AAB | AABFBB | 50 | 50 | NO | PC |  | 8,04 | G | 90 | 108 | 113 | MM | 4046356888738 | 85366990 | DE | EC002638 | Imagen | Catálogo
1816629 | FMC 1,5/12-STF-3,81BKCN19BDWH | Conector para placa de circuito impreso | Conector de placa de circuito impreso, sección nominal: 1,5 mm², color: negro, corriente nominal: 8 A, tensión nominal (III/2): 160 V, superficie de contacto: Sn, tipo de conexión del contacto: Hembra, número de potenciales: 12, número de filas: 1, número de polos: 12, número de conexiones: 12, familia de artículos: FMC 1,5/..-STF, paso: 3,81 mm, tipo de conexión: Conexión por resorte push-in, dirección de conexión conductor/placa de circuito impreso: 0 °, sistema enchufable: COMBICON FMC 1,5 - MCDN 1,5, bloqueo: Bloqueo por tornillo, tipo de sujeción: Sujeción aérea (tornillo), tipo de embalaje: empaquetado en caja | 1079.46 | 100 | AA | PCB Connectors (PCC) | AAB | AABFBB | 50 | 50 | NO | PC |  | 8,15 | G | 92 | 108 | 114 | MM | 4046356888769 | 85366990 | DE | EC002638 | Imagen | Catálogo
1816661 | FMC 1,5/12-STF-3,81BKCN210BDWH | Conector para placa de circuito impreso | Conector de placa de circuito impreso, sección nominal: 1,5 mm², color: negro, corriente nominal: 8 A, tensión nominal (III/2): 160 V, superficie de contacto: Sn, tipo de conexión del contacto: Hembra, número de potenciales: 12, número de filas: 1, número de polos: 12, número de conexiones: 12, familia de artículos: FMC 1,5/..-STF, paso: 3,81 mm, tipo de conexión: Conexión por resorte push-in, dirección de conexión conductor/placa de circuito impreso: 0 °, sistema enchufable: COMBICON FMC 1,5 - MCDN 1,5, bloqueo: Bloqueo por tornillo, tipo de sujeción: Sujeción aérea (tornillo), tipo de embalaje: empaquetado en caja | 1079.46 | 100 | AA | PCB Connectors (PCC) | AAB | AABFBB | 50 | 50 | NO | PC |  | 8,08 | G | 92 | 108 | 114 | MM | 4046356888790 | 85366990 | DE | EC002638 | Imagen | Catálogo
1816645 | FMC 1,5/12-STF-3,81BKCN211BDWH | Conector para placa de circuito impreso | Conector de placa de circuito impreso, sección nominal: 1,5 mm², color: negro, corriente nominal: 8 A, tensión nominal (III/2): 160 V, superficie de contacto: Sn, tipo de conexión del contacto: Hembra, número de potenciales: 12, número de filas: 1, número de polos: 12, número de conexiones: 12, familia de artículos: FMC 1,5/..-STF, paso: 3,81 mm, tipo de conexión: Conexión por resorte push-in, dirección de conexión conductor/placa de circuito impreso: 0 °, sistema enchufable: COMBICON FMC 1,5 - MCDN 1,5, bloqueo: Bloqueo por tornillo, tipo de sujeción: Sujeción aérea (tornillo), tipo de embalaje: empaquetado en caja | 1079.46 | 100 | AA | PCB Connectors (PCC) | AAB | AABFBB | 50 | 50 | NO | PC |  | 8,04 | G | 92 | 109 | 114 | MM | 4046356888783 | 85366990 | DE | EC002638 | Imagen | Catálogo
1816632 | FMC 1,5/12-STF-3,81BKCN212BDWH | Conector para placa de circuito impreso | Conector de placa de circuito impreso, sección nominal: 1,5 mm², color: negro, corriente nominal: 8 A, tensión nominal (III/2): 160 V, superficie de contacto: Sn, tipo de conexión del contacto: Hembra, número de potenciales: 12, número de filas: 1, número de polos: 12, número de conexiones: 12, familia de artículos: FMC 1,5/..-STF, paso: 3,81 mm, tipo de conexión: Conexión por resorte push-in, dirección de conexión conductor/placa de circuito impreso: 0 °, sistema enchufable: COMBICON FMC 1,5 - MCDN 1,5, bloqueo: Bloqueo por tornillo, tipo de sujeción: Sujeción aérea (tornillo), tipo de embalaje: empaquetado en caja | 1079.46 | 100 | AA | PCB Connectors (PCC) | AAB | AABFBB | 50 | 50 | NO | PC |  | 8,03 | G | 92 | 108 | 114 | MM | 4046356888776 | 85366990 | DE | EC002638 | Imagen | Catálogo
1816674 | FMC 1,5/12-STF-3,81BKCN29BDWH | Conector para placa de circuito impreso | Conector de placa de circuito impreso, sección nominal: 1,5 mm², color: negro, corriente nominal: 8 A, tensión nominal (III/2): 160 V, superficie de contacto: Sn, tipo de conexión del contacto: Hembra, número de potenciales: 12, número de filas: 1, número de polos: 12, número de conexiones: 12, familia de artículos: FMC 1,5/..-STF, paso: 3,81 mm, tipo de conexión: Conexión por resorte push-in, dirección de conexión conductor/placa de circuito impreso: 0 °, sistema enchufable: COMBICON FMC 1,5 - MCDN 1,5, bloqueo: Bloqueo por tornillo, tipo de sujeción: Sujeción aérea (tornillo), tipo de embalaje: empaquetado en caja | 1079.46 | 100 | AA | PCB Connectors (PCC) | AAB | AABFBB | 50 | 50 | NO | PC |  | 8,04 | G | 92 | 108 | 113 | MM | 4046356888806 | 85366990 | DE | EC002638 | Imagen | Catálogo
1952377 | FMC 1,5/13-ST-3,5 | Conector para placa de circuito impreso | Conector de placa de circuito impreso, sección nominal: 1,5 mm², color: verde, corriente nominal: 8 A, tensión nominal (III/2): 160 V, superficie de contacto: Sn, tipo de conexión del contacto: Hembra, número de potenciales: 13, número de filas: 1, número de polos: 13, número de conexiones: 13, familia de artículos: FMC 1,5/..-ST, paso: 3,5 mm, tipo de conexión: Conexión por resorte push-in, dirección de conexión conductor/placa de circuito impreso: 0 °, sistema enchufable: COMBICON FMC 1,5 - MCDN 1,5, bloqueo: sin, tipo de sujeción: sin, tipo de embalaje: empaquetado en caja | 862.23 | 100 | AA | PCB Connectors (PCC) | AAB | AABFAA | 50 | 50 | NO | PC |  | 7,53 | G | 92 | 134 | 113 | MM | 4017918942960 | 85366990 | DE | EC002638 | Imagen | Catálogo
1702568 | FMC 1,5/13-ST-3,5 BD:1-13 | Conector para placa de circuito impreso | Conector de placa de circuito impreso, sección nominal: 1,5 mm², color: verde, corriente nominal: 8 A, tensión nominal (III/2): 160 V, superficie de contacto: Sn, tipo de conexión del contacto: Hembra, número de potenciales: 13, número de filas: 1, número de polos: 13, número de conexiones: 13, familia de artículos: FMC 1,5/..-ST, paso: 3,5 mm, tipo de conexión: Conexión por resorte push-in, dirección de conexión conductor/placa de circuito impreso: 0 °, sistema enchufable: COMBICON FMC 1,5 - MCDN 1,5, bloqueo: sin, tipo de sujeción: sin, tipo de embalaje: empaquetado en caja | 970.54 | 100 | AA | PCB Connectors (PCC) | AAB | AABFAA | 50 | 50 | NO | PC | F | 7,36 | G | 90 | 108 | 113 | MM | 4046356592826 | 85366990 | DE | EC002638 | Imagen | Catálogo
1706474 | FMC 1,5/13-ST-3,5 BK | Conector para placa de circuito impreso | Conector de placa de circuito impreso, sección nominal: 1,5 mm², color: negro, corriente nominal: 8 A, tensión nominal (III/2): 160 V, superficie de contacto: Sn, tipo de conexión del contacto: Hembra, número de potenciales: 13, número de filas: 1, número de polos: 13, número de conexiones: 13, familia de artículos: FMC 1,5/..-ST, paso: 3,5 mm, tipo de conexión: Conexión por resorte push-in, dirección de conexión conductor/placa de circuito impreso: 0 °, sistema enchufable: COMBICON FMC 1,5 - MCDN 1,5, bloqueo: sin, tipo de sujeción: sin, tipo de embalaje: empaquetado en caja | 862.23 | 100 | AA | PCB Connectors (PCC) | AAB | AABFAA | 50 | 50 | NO | PC | F | 7,49 | G | 93 | 136 | 114 | MM | 4046356862097 | 85366990 | DE | EC002638 | Imagen | Catálogo
1018840 | FMC 1,5/13-ST-3,5BKBD2PT100QSO | Conector para placa de circuito impreso | Conector de placa de circuito impreso, sección nominal: 1,5 mm², color: negro, corriente nominal: 8 A, tensión nominal (III/2): 160 V, superficie de contacto: Sn, tipo de conexión del contacto: Hembra, número de potenciales: 13, número de filas: 1, número de polos: 13, número de conexiones: 13, familia de artículos: FMC 1,5/..-ST, paso: 3,5 mm, tipo de conexión: Conexión por resorte push-in, dirección de conexión conductor/placa de circuito impreso: 0 °, sistema enchufable: COMBICON FMC 1,5 - MCDN 1,5, bloqueo: sin, tipo de sujeción: sin, tipo de embalaje: empaquetado en caja | 970.54 | 100 | AA | PCB Connectors (PCC) | AAB | AABFAA | 50 | 50 | NO | PC |  | 7,39 | G | 93 | 136 | 114 | MM | 4055626504513 | 85366990 | DE | EC002638 | Imagen | Catálogo
1805543 | FMC 1,5/13-ST-3,5BKBDWH2:ERDSO | Conector para placa de circuito impreso | Conector de placa de circuito impreso, sección nominal: 1,5 mm², color: negro, corriente nominal: 8 A, tensión nominal (III/2): 160 V, superficie de contacto: Sn, tipo de conexión del contacto: Hembra, número de filas: 1, número de polos: 13, familia de artículos: FMC 1,5/..-ST, paso: 3,5 mm, tipo de conexión: Conexión por resorte push-in, dirección de conexión conductor/placa de circuito impreso: 0 °, sistema enchufable: COMBICON FMC 1,5 - MCDN 1,5, bloqueo: sin, tipo de sujeción: sin, tipo de embalaje: empaquetado en caja | 970.54 | 100 | AA | PCB Connectors (PCC) | AAB | AABFAA | 50 | 1000 | NO | PC | F | 7,48 | G |  |  |  |  | 4067923429727 | 85366990 | DE | EC002638 | Imagen | Catálogo
1952131 | FMC 1,5/13-ST-3,5-RF | Conector para placa de circuito impreso | Conector de placa de circuito impreso, sección nominal: 1,5 mm², color: verde, corriente nominal: 8 A, tensión nominal (III/2): 160 V, superficie de contacto: Sn, tipo de conexión del contacto: Hembra, número de potenciales: 13, número de filas: 1, número de polos: 13, número de conexiones: 13, familia de artículos: FMC 1,5/..-ST-RF, paso: 3,5 mm, tipo de conexión: Conexión por resorte push-in, dirección de conexión conductor/placa de circuito impreso: 0 °, sistema enchufable: COMBICON FMC 1,5 - MCDN 1,5, bloqueo: Bloqueo por encaje, tipo de sujeción: Gatillo de bloqueo, tipo de embalaje: empaquetado en caja | 1134.77 | 100 | AA | PCB Connectors (PCC) | AAB | AABFAC | 50 | 50 | NO | PC |  | 7,94 | G | 90 | 108 | 113 | MM | 4017918942779 | 85366990 | DE | EC002638 | Imagen | Catálogo
1066223 | FMC 1,5/13-ST-3,5-RF BD49-25SO | Conector para placa de circuito impreso | Conector de placa de circuito impreso, sección nominal: 1,5 mm², color: verde, corriente nominal: 8 A, tensión nominal (III/2): 160 V, superficie de contacto: Sn, tipo de conexión del contacto: Hembra, número de filas: 1, número de polos: 13, familia de artículos: FMC 1,5/..-ST-RF, paso: 3,5 mm, tipo de conexión: Conexión por resorte push-in, dirección de conexión conductor/placa de circuito impreso: 0 °, sistema enchufable: COMBICON FMC 1,5 - MCDN 1,5, bloqueo: Bloqueo por encaje, tipo de sujeción: Gatillo de bloqueo, tipo de embalaje: empaquetado en caja | 1212.14 | 100 | AA | PCB Connectors (PCC) | AAB | AABFAC | 50 | 200 | NO | PC | F | 7,71 | G | 90 | 108 | 113 | MM | 4055626731919 | 85366990 | DE | EC002638 | Imagen | Catálogo
1066224 | FMC 1,5/13-ST-3,5-RF BD50-26SO | Conector para placa de circuito impreso | Conector de placa de circuito impreso, sección nominal: 1,5 mm², color: verde, corriente nominal: 8 A, tensión nominal (III/2): 160 V, superficie de contacto: Sn, tipo de conexión del contacto: Hembra, número de filas: 1, número de polos: 13, familia de artículos: FMC 1,5/..-ST-RF, paso: 3,5 mm, tipo de conexión: Conexión por resorte push-in, dirección de conexión conductor/placa de circuito impreso: 0 °, sistema enchufable: COMBICON FMC 1,5 - MCDN 1,5, bloqueo: Bloqueo por encaje, tipo de sujeción: Gatillo de bloqueo, tipo de embalaje: empaquetado en caja | 1212.14 | 100 | AA | PCB Connectors (PCC) | AAB | AABFAC | 50 | 200 | NO | PC | F | 7,73 | G | 90 | 108 | 113 | MM | 4055626727585 | 85366990 | DE | EC002638 | Imagen | Catálogo
1748082 | FMC 1,5/13-ST-3,81 | Conector para placa de circuito impreso | Conector de placa de circuito impreso, sección nominal: 1,5 mm², color: verde, corriente nominal: 8 A, tensión nominal (III/2): 160 V, superficie de contacto: Sn, tipo de conexión del contacto: Hembra, número de potenciales: 13, número de filas: 1, número de polos: 13, número de conexiones: 13, familia de artículos: FMC 1,5/..-ST, paso: 3,81 mm, tipo de conexión: Conexión por resorte push-in, dirección de conexión conductor/placa de circuito impreso: 0 °, sistema enchufable: COMBICON FMC 1,5 - MCDN 1,5, bloqueo: sin, tipo de sujeción: sin, tipo de embalaje: empaquetado en caja | 862.23 | 100 | AA | PCB Connectors (PCC) | AAB | AABFBA | 50 | 50 | NO | PC |  | 8,02 | G | 93 | 136 | 114 | MM | 4046356311120 | 85366990 | DE | EC002638 | Imagen | Catálogo
1966208 | FMC 1,5/13-STF-3,5 | Conector para placa de circuito impreso | Conector de placa de circuito impreso, sección nominal: 1,5 mm², color: verde, corriente nominal: 8 A, tensión nominal (III/2): 160 V, superficie de contacto: Sn, tipo de conexión del contacto: Hembra, número de potenciales: 13, número de filas: 1, número de polos: 13, número de conexiones: 13, familia de artículos: FMC 1,5/..-STF, paso: 3,5 mm, tipo de conexión: Conexión por resorte push-in, dirección de conexión conductor/placa de circuito impreso: 0 °, sistema enchufable: COMBICON FMC 1,5 - MCDN 1,5, bloqueo: Bloqueo por tornillo, tipo de sujeción: Sujeción aérea (tornillo), tipo de embalaje: empaquetado en caja | 875.37 | 100 | AA | PCB Connectors (PCC) | AAB | AABFAB | 50 | 50 | NO | PC |  | 8,34 | G | 90 | 108 | 113 | MM | 4017918943394 | 85366990 | DE | EC002638 | Imagen | Catálogo
1748464 | FMC 1,5/13-STF-3,81 | Conector para placa de circuito impreso | Conector de placa de circuito impreso, sección nominal: 1,5 mm², color: verde, corriente nominal: 8 A, tensión nominal (III/2): 160 V, superficie de contacto: Sn, tipo de conexión del contacto: Hembra, número de potenciales: 13, número de filas: 1, número de polos: 13, número de conexiones: 13, familia de artículos: FMC 1,5/..-STF, paso: 3,81 mm, tipo de conexión: Conexión por resorte push-in, dirección de conexión conductor/placa de circuito impreso: 0 °, sistema enchufable: COMBICON FMC 1,5 - MCDN 1,5, bloqueo: Bloqueo por tornillo, tipo de sujeción: Sujeción aérea (tornillo), tipo de embalaje: empaquetado en caja | 875.37 | 100 | AA | PCB Connectors (PCC) | AAB | AABFBB | 50 | 50 | NO | PC | F | 8,73 | G | 90 | 108 | 113 | MM | 4046356311502 | 85366990 | DE | EC002638 | Imagen | Catálogo
1952380 | FMC 1,5/14-ST-3,5 | Conector para placa de circuito impreso | Conector de placa de circuito impreso, sección nominal: 1,5 mm², color: verde, corriente nominal: 8 A, tensión nominal (III/2): 160 V, superficie de contacto: Sn, tipo de conexión del contacto: Hembra, número de potenciales: 14, número de filas: 1, número de polos: 14, número de conexiones: 14, familia de artículos: FMC 1,5/..-ST, paso: 3,5 mm, tipo de conexión: Conexión por resorte push-in, dirección de conexión conductor/placa de circuito impreso: 0 °, sistema enchufable: COMBICON FMC 1,5 - MCDN 1,5, bloqueo: sin, tipo de sujeción: sin, tipo de embalaje: empaquetado en caja | 918.05 | 100 | AA | PCB Connectors (PCC) | AAB | AABFAA | 50 | 50 | NO | PC |  | 7,90 | G | 92 | 134 | 114 | MM | 4017918942977 | 85366990 | DE | EC002638 | Imagen | Catálogo
1713028 | FMC 1,5/14-ST-3,5 BD:.14-X11 | Conector para placa de circuito impreso | Conector de placa de circuito impreso, sección nominal: 1,5 mm², color: verde, corriente nominal: 8 A, tensión nominal (III/2): 160 V, superficie de contacto: Sn, tipo de conexión del contacto: Hembra, número de potenciales: 14, número de filas: 1, número de polos: 14, número de conexiones: 14, familia de artículos: FMC 1,5/..-ST, paso: 3,5 mm, tipo de conexión: Conexión por resorte push-in, dirección de conexión conductor/placa de circuito impreso: 0 °, sistema enchufable: COMBICON FMC 1,5 - MCDN 1,5, bloqueo: sin, tipo de sujeción: sin, tipo de embalaje: empaquetado en caja | 1034.69 | 100 | AA | PCB Connectors (PCC) | AAB | AABFAA | 50 | 50 | NO | PC |  | 7,89 | G | 93 | 136 | 114 | MM | 4055626354392 | 85366990 | DE | EC002638 | Imagen | Catálogo
1713029 | FMC 1,5/14-ST-3,5 BD:.14-X12 | Conector para placa de circuito impreso | Conector de placa de circuito impreso, sección nominal: 1,5 mm², color: verde, corriente nominal: 8 A, tensión nominal (III/2): 160 V, superficie de contacto: Sn, tipo de conexión del contacto: Hembra, número de potenciales: 14, número de filas: 1, número de polos: 14, número de conexiones: 14, familia de artículos: FMC 1,5/..-ST, paso: 3,5 mm, tipo de conexión: Conexión por resorte push-in, dirección de conexión conductor/placa de circuito impreso: 0 °, sistema enchufable: COMBICON FMC 1,5 - MCDN 1,5, bloqueo: sin, tipo de sujeción: sin, tipo de embalaje: empaquetado en caja | 1034.69 | 100 | AA | PCB Connectors (PCC) | AAB | AABFAA | 50 | 50 | NO | PC |  | 7,89 | G | 92 | 133 | 114 | MM | 4055626354408 | 85366990 | DE | EC002638 | Imagen | Catálogo
1713027 | FMC 1,5/14-ST-3,5 BD:.14-X2 | Conector para placa de circuito impreso | Conector de placa de circuito impreso, sección nominal: 1,5 mm², color: verde, corriente nominal: 8 A, tensión nominal (III/2): 160 V, superficie de contacto: Sn, tipo de conexión del contacto: Hembra, número de potenciales: 14, número de filas: 1, número de polos: 14, número de conexiones: 14, familia de artículos: FMC 1,5/..-ST, paso: 3,5 mm, tipo de conexión: Conexión por resorte push-in, dirección de conexión conductor/placa de circuito impreso: 0 °, sistema enchufable: COMBICON FMC 1,5 - MCDN 1,5, bloqueo: sin, tipo de sujeción: sin, tipo de embalaje: empaquetado en caja | 1034.69 | 100 | AA | PCB Connectors (PCC) | AAB | AABFAA | 50 | 50 | NO | PC |  | 7,89 | G | 93 | 136 | 114 | MM | 4055626354385 | 85366990 | DE | EC002638 | Imagen | Catálogo
1713001 | FMC 1,5/14-ST-3,5 BD:.14-X23 | Conector para placa de circuito impreso | Conector de placa de circuito impreso, sección nominal: 1,5 mm², color: verde, corriente nominal: 8 A, tensión nominal (III/2): 160 V, superficie de contacto: Sn, tipo de conexión del contacto: Hembra, número de potenciales: 14, número de filas: 1, número de polos: 14, número de conexiones: 14, familia de artículos: FMC 1,5/..-ST, paso: 3,5 mm, tipo de conexión: Conexión por resorte push-in, dirección de conexión conductor/placa de circuito impreso: 0 °, sistema enchufable: COMBICON FMC 1,5 - MCDN 1,5, bloqueo: sin, tipo de sujeción: sin, tipo de embalaje: empaquetado en caja | 1034.69 | 100 | AA | PCB Connectors (PCC) | AAB | AABFAA | 50 | 50 | NO | PC |  | 7,90 | G | 93 | 136 | 114 | MM | 4055626354088 | 85366990 | DE | EC002638 | Imagen | Catálogo
1713002 | FMC 1,5/14-ST-3,5 BD:.14-X24 | Conector para placa de circuito impreso | Conector de placa de circuito impreso, sección nominal: 1,5 mm², color: verde, corriente nominal: 8 A, tensión nominal (III/2): 160 V, superficie de contacto: Sn, tipo de conexión del contacto: Hembra, número de potenciales: 14, número de filas: 1, número de polos: 14, número de conexiones: 14, familia de artículos: FMC 1,5/..-ST, paso: 3,5 mm, tipo de conexión: Conexión por resorte push-in, dirección de conexión conductor/placa de circuito impreso: 0 °, sistema enchufable: COMBICON FMC 1,5 - MCDN 1,5, bloqueo: sin, tipo de sujeción: sin, tipo de embalaje: empaquetado en caja | 1034.69 | 100 | AA | PCB Connectors (PCC) | AAB | AABFAA | 50 | 50 | NO | PC |  | 7,90 | G | 93 | 136 | 114 | MM | 4055626354095 | 85366990 | DE | EC002638 | Imagen | Catálogo
1741047 | FMC 1,5/14-ST-3,5 GY | Conector para placa de circuito impreso | Conector de placa de circuito impreso, sección nominal: 1,5 mm², color: gris, corriente nominal: 8 A, tensión nominal (III/2): 160 V, superficie de contacto: Sn, tipo de conexión del contacto: Hembra, número de potenciales: 14, número de filas: 1, número de polos: 14, número de conexiones: 14, familia de artículos: FMC 1,5/..-ST, paso: 3,5 mm, tipo de conexión: Conexión por resorte push-in, dirección de conexión conductor/placa de circuito impreso: 0 °, sistema enchufable: COMBICON FMC 1,5 - MCDN 1,5, bloqueo: sin, tipo de sujeción: sin, tipo de embalaje: empaquetado en caja | 918.05 | 100 | AA | PCB Connectors (PCC) | AAB | AABFAA | 50 | 50 | NO | PC |  | 7,96 | G | 93 | 136 | 114 | MM | 4046356296724 | 85366990 | DE | EC002638 | Imagen | Catálogo
1781337 | FMC 1,5/14-ST-3,5 GY BD2:1-14 | Conector para placa de circuito impreso | Conector de placa de circuito impreso, sección nominal: 1,5 mm², color: gris, corriente nominal: 8 A, tensión nominal (III/2): 160 V, superficie de contacto: Sn, tipo de conexión del contacto: Hembra, número de potenciales: 14, número de filas: 1, número de polos: 14, número de conexiones: 14, familia de artículos: FMC 1,5/..-ST, paso: 3,5 mm, tipo de conexión: Conexión por resorte push-in, dirección de conexión conductor/placa de circuito impreso: 0 °, sistema enchufable: COMBICON FMC 1,5 - MCDN 1,5, bloqueo: sin, tipo de sujeción: sin, tipo de embalaje: empaquetado en caja | 1034.69 | 100 | AA | PCB Connectors (PCC) | AAB | AABFAA | 50 | 50 | NO | PC | F | 7,85 | G | 90 | 108 | 113 | MM | 4046356544252 | 85366990 | DE | EC002638 | Imagen | Catálogo
1952144 | FMC 1,5/14-ST-3,5-RF | Conector para placa de circuito impreso | Conector de placa de circuito impreso, sección nominal: 1,5 mm², color: verde, corriente nominal: 8 A, tensión nominal (III/2): 160 V, superficie de contacto: Sn, tipo de conexión del contacto: Hembra, número de potenciales: 14, número de filas: 1, número de polos: 14, número de conexiones: 14, familia de artículos: FMC 1,5/..-ST-RF, paso: 3,5 mm, tipo de conexión: Conexión por resorte push-in, dirección de conexión conductor/placa de circuito impreso: 0 °, sistema enchufable: COMBICON FMC 1,5 - MCDN 1,5, bloqueo: Bloqueo por encaje, tipo de sujeción: Gatillo de bloqueo, tipo de embalaje: empaquetado en caja | 1207.34 | 100 | AA | PCB Connectors (PCC) | AAB | AABFAC | 50 | 50 | NO | PC |  | 8,42 | G | 92 | 108 | 114 | MM | 4017918942786 | 85366990 | DE | EC002638 | Imagen | Catálogo
1748095 | FMC 1,5/14-ST-3,81 | Conector para placa de circuito impreso | Conector de placa de circuito impreso, sección nominal: 1,5 mm², color: verde, corriente nominal: 8 A, tensión nominal (III/2): 160 V, superficie de contacto: Sn, tipo de conexión del contacto: Hembra, número de potenciales: 14, número de filas: 1, número de polos: 14, número de conexiones: 14, familia de artículos: FMC 1,5/..-ST, paso: 3,81 mm, tipo de conexión: Conexión por resorte push-in, dirección de conexión conductor/placa de circuito impreso: 0 °, sistema enchufable: COMBICON FMC 1,5 - MCDN 1,5, bloqueo: sin, tipo de sujeción: sin, tipo de embalaje: empaquetado en caja | 918.05 | 100 | AA | PCB Connectors (PCC) | AAB | AABFBA | 50 | 50 | NO | PC |  | 8,39 | G | 93 | 134 | 114 | MM | 4046356311137 | 85366990 | DE | EC002638 | Imagen | Catálogo
1966211 | FMC 1,5/14-STF-3,5 | Conector para placa de circuito impreso | Conector de placa de circuito impreso, sección nominal: 1,5 mm², color: verde, corriente nominal: 8 A, tensión nominal (III/2): 160 V, superficie de contacto: Sn, tipo de conexión del contacto: Hembra, número de potenciales: 14, número de filas: 1, número de polos: 14, número de conexiones: 14, familia de artículos: FMC 1,5/..-STF, paso: 3,5 mm, tipo de conexión: Conexión por resorte push-in, dirección de conexión conductor/placa de circuito impreso: 0 °, sistema enchufable: COMBICON FMC 1,5 - MCDN 1,5, bloqueo: Bloqueo por tornillo, tipo de sujeción: Sujeción aérea (tornillo), tipo de embalaje: empaquetado en caja | 931.18 | 100 | AA | PCB Connectors (PCC) | AAB | AABFAB | 50 | 50 | NO | PC |  | 8,77 | G | 92 | 107 | 114 | MM | 4017918943400 | 85366990 | DE | EC002638 | Imagen | Catálogo
1748477 | FMC 1,5/14-STF-3,81 | Conector para placa de circuito impreso | Conector de placa de circuito impreso, sección nominal: 1,5 mm², color: verde, corriente nominal: 8 A, tensión nominal (III/2): 160 V, superficie de contacto: Sn, tipo de conexión del contacto: Hembra, número de potenciales: 14, número de filas: 1, número de polos: 14, número de conexiones: 14, familia de artículos: FMC 1,5/..-STF, paso: 3,81 mm, tipo de conexión: Conexión por resorte push-in, dirección de conexión conductor/placa de circuito impreso: 0 °, sistema enchufable: COMBICON FMC 1,5 - MCDN 1,5, bloqueo: Bloqueo por tornillo, tipo de sujeción: Sujeción aérea (tornillo), tipo de embalaje: empaquetado en caja | 931.18 | 100 | AA | PCB Connectors (PCC) | AAB | AABFBB | 50 | 50 | NO | PC |  | 9,20 | G | 90 | 108 | 113 | MM | 4046356311519 | 85366990 | DE | EC002638 | Imagen | Catálogo
1053434 | FMC 1,5/14-STZ4-3,5 | Conector para placa de circuito impreso | Conector de placa de circuito impreso, sección nominal: 1,5 mm², color: verde, corriente nominal: 8 A, tensión nominal (III/2): 160 V, superficie de contacto: Sn, tipo de conexión del contacto: Hembra, número de filas: 1, número de polos: 14, familia de artículos: FMC 1,5/..-ST, paso: 3,5 mm, tipo de conexión: Conexión por resorte push-in, dirección de conexión conductor/placa de circuito impreso: 0 °, sistema enchufable: COMBICON FMC 1,5 - MCDN 1,5, bloqueo: sin, tipo de sujeción: sin, tipo de embalaje: empaquetado en caja, Ayuda de extracción (STZ4) | 1076.35 | 100 | AA | PCB Connectors (PCC) | AAB | AABFAA | 50 | 50 | NO | PC | F | 8,85 | G | 100 | 119 | 101 | MM | 4055626685816 | 85366990 | DE | EC002638 | Imagen | Catálogo
1952393 | FMC 1,5/15-ST-3,5 | Conector para placa de circuito impreso | Conector de placa de circuito impreso, sección nominal: 1,5 mm², color: verde, corriente nominal: 8 A, tensión nominal (III/2): 160 V, superficie de contacto: Sn, tipo de conexión del contacto: Hembra, número de potenciales: 15, número de filas: 1, número de polos: 15, número de conexiones: 15, familia de artículos: FMC 1,5/..-ST, paso: 3,5 mm, tipo de conexión: Conexión por resorte push-in, dirección de conexión conductor/placa de circuito impreso: 0 °, sistema enchufable: COMBICON FMC 1,5 - MCDN 1,5, bloqueo: sin, tipo de sujeción: sin, tipo de embalaje: empaquetado en caja | 973.85 | 100 | AA | PCB Connectors (PCC) | AAB | AABFAA | 50 | 50 | NO | PC |  | 8,65 | G | 90 | 108 | 113 | MM | 4017918942984 | 85366990 | DE | EC002638 | Imagen | Catálogo
1952157 | FMC 1,5/15-ST-3,5-RF | Conector para placa de circuito impreso | Conector de placa de circuito impreso, sección nominal: 1,5 mm², color: verde, corriente nominal: 8 A, tensión nominal (III/2): 160 V, superficie de contacto: Sn, tipo de conexión del contacto: Hembra, número de potenciales: 15, número de filas: 1, número de polos: 15, número de conexiones: 15, familia de artículos: FMC 1,5/..-ST-RF, paso: 3,5 mm, tipo de conexión: Conexión por resorte push-in, dirección de conexión conductor/placa de circuito impreso: 0 °, sistema enchufable: COMBICON FMC 1,5 - MCDN 1,5, bloqueo: Bloqueo por encaje, tipo de sujeción: Gatillo de bloqueo, tipo de embalaje: empaquetado en caja | 1279.91 | 100 | AA | PCB Connectors (PCC) | AAB | AABFAC | 50 | 50 | NO | PC |  | 8,99 | G | 92 | 134 | 114 | MM | 4017918942793 | 85366990 | DE | EC002638 | Imagen | Catálogo
1761263 | FMC 1,5/15-ST-3,5-RF BK | Conector para placa de circuito impreso | Conector de placa de circuito impreso, sección nominal: 1,5 mm², color: negro, corriente nominal: 8 A, tensión nominal (III/2): 160 V, superficie de contacto: Sn, tipo de conexión del contacto: Hembra, número de potenciales: 15, número de filas: 1, número de polos: 15, número de conexiones: 15, familia de artículos: FMC 1,5/..-ST-RF, paso: 3,5 mm, tipo de conexión: Conexión por resorte push-in, dirección de conexión conductor/placa de circuito impreso: 0 °, sistema enchufable: COMBICON FMC 1,5 - MCDN 1,5, bloqueo: Bloqueo por encaje, tipo de sujeción: Gatillo de bloqueo, tipo de embalaje: empaquetado en caja | 1279.91 | 100 | AA | PCB Connectors (PCC) | AAB | AABFAC | 50 | 2000 | NO | PC | F | 8,80 | G | 93 | 136 | 114 | MM | 4046356354684 | 85366990 | DE | EC002638 | Imagen | Catálogo
1827171 | FMC 1,5/15-ST-3,5-RF CN1,15 | Conector para placa de circuito impreso | Conector de placa de circuito impreso, sección nominal: 1,5 mm², color: verde, corriente nominal: 8 A, tensión nominal (III/2): 160 V, superficie de contacto: Sn, tipo de conexión del contacto: Hembra, número de potenciales: 15, número de filas: 1, número de polos: 15, número de conexiones: 15, familia de artículos: FMC 1,5/..-ST-RF, paso: 3,5 mm, tipo de conexión: Conexión por resorte push-in, dirección de conexión conductor/placa de circuito impreso: 0 °, sistema enchufable: COMBICON FMC 1,5 - MCDN 1,5, bloqueo: Bloqueo por encaje, tipo de sujeción: Gatillo de bloqueo, tipo de embalaje: empaquetado en caja | 1339.85 | 100 | AA | PCB Connectors (PCC) | AAB | AABFAC | 50 | 50 | NO | PC |  | 8,99 | G | 93 | 135 | 115 | MM | 4046356861311 | 85366990 | DE | EC002638 | Imagen | Catálogo
1827210 | FMC 1,5/15-ST-3,5-RF CN2,14 | Conector para placa de circuito impreso | Conector de placa de circuito impreso, sección nominal: 1,5 mm², color: verde, corriente nominal: 8 A, tensión nominal (III/2): 160 V, superficie de contacto: Sn, tipo de conexión del contacto: Hembra, número de potenciales: 15, número de filas: 1, número de polos: 15, número de conexiones: 15, familia de artículos: FMC 1,5/..-ST-RF, paso: 3,5 mm, tipo de conexión: Conexión por resorte push-in, dirección de conexión conductor/placa de circuito impreso: 0 °, sistema enchufable: COMBICON FMC 1,5 - MCDN 1,5, bloqueo: Bloqueo por encaje, tipo de sujeción: Gatillo de bloqueo, tipo de embalaje: empaquetado en caja | 1339.85 | 100 | AA | PCB Connectors (PCC) | AAB | AABFAC | 50 | 50 | NO | PC |  | 9,01 | G | 92 | 134 | 113 | MM | 4046356861281 | 85366990 | DE | EC002638 | Imagen | Catálogo
1748105 | FMC 1,5/15-ST-3,81 | Conector para placa de circuito impreso | Conector de placa de circuito impreso, sección nominal: 1,5 mm², color: verde, corriente nominal: 8 A, tensión nominal (III/2): 160 V, superficie de contacto: Sn, tipo de conexión del contacto: Hembra, número de potenciales: 15, número de filas: 1, número de polos: 15, número de conexiones: 15, familia de artículos: FMC 1,5/..-ST, paso: 3,81 mm, tipo de conexión: Conexión por resorte push-in, dirección de conexión conductor/placa de circuito impreso: 0 °, sistema enchufable: COMBICON FMC 1,5 - MCDN 1,5, bloqueo: sin, tipo de sujeción: sin, tipo de embalaje: empaquetado en caja | 973.85 | 100 | AA | PCB Connectors (PCC) | AAB | AABFBA | 50 | 50 | NO | PC | F | 9,13 | G | 93 | 136 | 114 | MM | 4046356311144 | 85366990 | DE | EC002638 | Imagen | Catálogo
1966224 | FMC 1,5/15-STF-3,5 | Conector para placa de circuito impreso | Conector de placa de circuito impreso, sección nominal: 1,5 mm², color: verde, corriente nominal: 8 A, tensión nominal (III/2): 160 V, superficie de contacto: Sn, tipo de conexión del contacto: Hembra, número de potenciales: 15, número de filas: 1, número de polos: 15, número de conexiones: 15, familia de artículos: FMC 1,5/..-STF, paso: 3,5 mm, tipo de conexión: Conexión por resorte push-in, dirección de conexión conductor/placa de circuito impreso: 0 °, sistema enchufable: COMBICON FMC 1,5 - MCDN 1,5, bloqueo: Bloqueo por tornillo, tipo de sujeción: Sujeción aérea (tornillo), tipo de embalaje: empaquetado en caja | 986.99 | 100 | AA | PCB Connectors (PCC) | AAB | AABFAB | 50 | 50 | NO | PC | F | 9,30 | G | 90 | 108 | 113 | MM | 4017918943417 | 85366990 | DE | EC002638 | Imagen | Catálogo
1748480 | FMC 1,5/15-STF-3,81 | Conector para placa de circuito impreso | Conector de placa de circuito impreso, sección nominal: 1,5 mm², color: verde, corriente nominal: 8 A, tensión nominal (III/2): 160 V, superficie de contacto: Sn, tipo de conexión del contacto: Hembra, número de potenciales: 15, número de filas: 1, número de polos: 15, número de conexiones: 15, familia de artículos: FMC 1,5/..-STF, paso: 3,81 mm, tipo de conexión: Conexión por resorte push-in, dirección de conexión conductor/placa de circuito impreso: 0 °, sistema enchufable: COMBICON FMC 1,5 - MCDN 1,5, bloqueo: Bloqueo por tornillo, tipo de sujeción: Sujeción aérea (tornillo), tipo de embalaje: empaquetado en caja | 986.99 | 100 | AA | PCB Connectors (PCC) | AAB | AABFBB | 50 | 50 | NO | PC |  | 9,77 | G | 90 | 108 | 113 | MM | 4046356311526 | 85366990 | DE | EC002638 | Imagen | Catálogo
1952403 | FMC 1,5/16-ST-3,5 | Conector para placa de circuito impreso | Conector de placa de circuito impreso, sección nominal: 1,5 mm², color: verde, corriente nominal: 8 A, tensión nominal (III/2): 160 V, superficie de contacto: Sn, tipo de conexión del contacto: Hembra, número de potenciales: 16, número de filas: 1, número de polos: 16, número de conexiones: 16, familia de artículos: FMC 1,5/..-ST, paso: 3,5 mm, tipo de conexión: Conexión por resorte push-in, dirección de conexión conductor/placa de circuito impreso: 0 °, sistema enchufable: COMBICON FMC 1,5 - MCDN 1,5, bloqueo: sin, tipo de sujeción: sin, tipo de embalaje: empaquetado en caja | 1029.66 | 100 | AA | PCB Connectors (PCC) | AAB | AABFAA | 50 | 50 | NO | PC |  | 9,16 | G | 93 | 136 | 114 | MM | 4017918942991 | 85366990 | DE | EC002638 | Imagen | Catálogo
1774823 | FMC 1,5/16-ST-3,5 BD:1-16 | Conector para placa de circuito impreso | Conector de placa de circuito impreso, sección nominal: 1,5 mm², color: verde, corriente nominal: 8 A, tensión nominal (III/2): 160 V, superficie de contacto: Sn, tipo de conexión del contacto: Hembra, número de potenciales: 16, número de filas: 1, número de polos: 16, número de conexiones: 16, familia de artículos: FMC 1,5/..-ST, paso: 3,5 mm, tipo de conexión: Conexión por resorte push-in, dirección de conexión conductor/placa de circuito impreso: 0 °, sistema enchufable: COMBICON FMC 1,5 - MCDN 1,5, bloqueo: sin, tipo de sujeción: sin, tipo de embalaje: empaquetado en caja | 1162.97 | 100 | AA | PCB Connectors (PCC) | AAB | AABFAA | 50 | 50 | NO | PC | F | 8,89 | G | 93 | 136 | 114 | MM | 4046356483766 | 85366990 | DE | EC002638 | Imagen | Catálogo
1706365 | FMC 1,5/16-ST-3,5 BK | Conector para placa de circuito impreso | Conector de placa de circuito impreso, sección nominal: 1,5 mm², color: negro, corriente nominal: 8 A, tensión nominal (III/2): 160 V, superficie de contacto: Sn, tipo de conexión del contacto: Hembra, número de potenciales: 16, número de filas: 1, número de polos: 16, número de conexiones: 16, familia de artículos: FMC 1,5/..-ST, paso: 3,5 mm, tipo de conexión: Conexión por resorte push-in, dirección de conexión conductor/placa de circuito impreso: 0 °, sistema enchufable: COMBICON FMC 1,5 - MCDN 1,5, bloqueo: sin, tipo de sujeción: sin, tipo de embalaje: empaquetado en caja | 1029.66 | 100 | AA | PCB Connectors (PCC) | AAB | AABFAA | 50 | 50 | NO | PC | F | 9,15 | G | 93 | 136 | 114 | MM | 4046356858892 | 85366990 | DE | EC002638 | Imagen | Catálogo
1952160 | FMC 1,5/16-ST-3,5-RF | Conector para placa de circuito impreso | Conector de placa de circuito impreso, sección nominal: 1,5 mm², color: verde, corriente nominal: 8 A, tensión nominal (III/2): 160 V, superficie de contacto: Sn, tipo de conexión del contacto: Hembra, número de potenciales: 16, número de filas: 1, número de polos: 16, número de conexiones: 16, familia de artículos: FMC 1,5/..-ST-RF, paso: 3,5 mm, tipo de conexión: Conexión por resorte push-in, dirección de conexión conductor/placa de circuito impreso: 0 °, sistema enchufable: COMBICON FMC 1,5 - MCDN 1,5, bloqueo: Bloqueo por encaje, tipo de sujeción: Gatillo de bloqueo, tipo de embalaje: empaquetado en caja | 1352.49 | 100 | AA | PCB Connectors (PCC) | AAB | AABFAC | 50 | 50 | NO | PC |  | 9,56 | G | 92 | 134 | 113 | MM | 4017918942809 | 85366990 | DE | EC002638 | Imagen | Catálogo
1748118 | FMC 1,5/16-ST-3,81 | Conector para placa de circuito impreso | Conector de placa de circuito impreso, sección nominal: 1,5 mm², color: verde, corriente nominal: 8 A, tensión nominal (III/2): 160 V, superficie de contacto: Sn, tipo de conexión del contacto: Hembra, número de potenciales: 16, número de filas: 1, número de polos: 16, número de conexiones: 16, familia de artículos: FMC 1,5/..-ST, paso: 3,81 mm, tipo de conexión: Conexión por resorte push-in, dirección de conexión conductor/placa de circuito impreso: 0 °, sistema enchufable: COMBICON FMC 1,5 - MCDN 1,5, bloqueo: sin, tipo de sujeción: sin, tipo de embalaje: empaquetado en caja | 1029.66 | 100 | AA | PCB Connectors (PCC) | AAB | AABFBA | 50 | 50 | NO | PC |  | 9,66 | G | 93 | 136 | 114 | MM | 4046356311151 | 85366990 | DE | EC002638 | Imagen | Catálogo
1913874 | FMC 1,5/16-ST-3,81 BD:58-73 | PCB connector | PCB connector, color: green, number of positions: 16, product range: FMC 1,5/..-ST, pitch: 3.81 mm, type of packaging: packed in cardboard | 1138.55 | 100 | AA | PCB Connectors (PCC) | AAB | AABFBA | 50 | 1000 | NO | PC | F | 9,66 | g | 0 | 0 | 0 | 0 | 4067923626003 | 85366990 | DE |  |  | Catálogo
1709250 | FMC 1,5/16-ST-3,81 BK | Conector para placa de circuito impreso | Conector de placa de circuito impreso, sección nominal: 1,5 mm², color: negro, corriente nominal: 8 A, tensión nominal (III/2): 160 V, superficie de contacto: Sn, tipo de conexión del contacto: Hembra, número de potenciales: 16, número de filas: 1, número de polos: 16, número de conexiones: 16, familia de artículos: FMC 1,5/..-ST, paso: 3,81 mm, tipo de conexión: Conexión por resorte push-in, dirección de conexión conductor/placa de circuito impreso: 0 °, sistema enchufable: COMBICON FMC 1,5 - MCDN 1,5, bloqueo: sin, tipo de sujeción: sin, tipo de embalaje: empaquetado en caja | 1029.66 | 100 | AA | PCB Connectors (PCC) | AAB | AABFBA | 50 | 50 | NO | PC | F | 9,66 | G | 93 | 136 | 114 | MM | 4055626057569 | 85366990 | DE | EC002638 | Imagen | Catálogo
1966237 | FMC 1,5/16-STF-3,5 | Conector para placa de circuito impreso | Conector de placa de circuito impreso, sección nominal: 1,5 mm², color: verde, corriente nominal: 8 A, tensión nominal (III/2): 160 V, superficie de contacto: Sn, tipo de conexión del contacto: Hembra, número de potenciales: 16, número de filas: 1, número de polos: 16, número de conexiones: 16, familia de artículos: FMC 1,5/..-STF, paso: 3,5 mm, tipo de conexión: Conexión por resorte push-in, dirección de conexión conductor/placa de circuito impreso: 0 °, sistema enchufable: COMBICON FMC 1,5 - MCDN 1,5, bloqueo: Bloqueo por tornillo, tipo de sujeción: Sujeción aérea (tornillo), tipo de embalaje: empaquetado en caja | 1042.8 | 100 | AA | PCB Connectors (PCC) | AAB | AABFAB | 50 | 50 | NO | PC |  | 9,86 | G | 93 | 136 | 114 | MM | 4017918943424 | 85366990 | DE | EC002638 | Imagen | Catálogo
1748493 | FMC 1,5/16-STF-3,81 | Conector para placa de circuito impreso | Conector de placa de circuito impreso, sección nominal: 1,5 mm², color: verde, corriente nominal: 8 A, tensión nominal (III/2): 160 V, superficie de contacto: Sn, tipo de conexión del contacto: Hembra, número de potenciales: 16, número de filas: 1, número de polos: 16, número de conexiones: 16, familia de artículos: FMC 1,5/..-STF, paso: 3,81 mm, tipo de conexión: Conexión por resorte push-in, dirección de conexión conductor/placa de circuito impreso: 0 °, sistema enchufable: COMBICON FMC 1,5 - MCDN 1,5, bloqueo: Bloqueo por tornillo, tipo de sujeción: Sujeción aérea (tornillo), tipo de embalaje: empaquetado en caja | 1042.8 | 100 | AA | PCB Connectors (PCC) | AAB | AABFBB | 50 | 50 | NO | PC |  | 10,48 | G | 93 | 136 | 114 | MM | 4046356311533 | 85366990 | DE | EC002638 | Imagen | Catálogo
1326883 | FMC 1,5/16-STZF4-3,81 | Conector para placa de circuito impreso | Conector de placa de circuito impreso, sección nominal: 1,5 mm², color: verde, corriente nominal: 8 A, tensión nominal (III/2): 160 V, superficie de contacto: Sn, tipo de conexión del contacto: Hembra, número de filas: 1, número de polos: 16, familia de artículos: FMC 1,5/..-STF, paso: 3,81 mm, tipo de conexión: Conexión por resorte push-in, dirección de conexión conductor/placa de circuito impreso: 0 °, sistema enchufable: COMBICON FMC 1,5 - MCDN 1,5, bloqueo: sin, tipo de sujeción: sin, tipo de embalaje: empaquetado en caja | 1187.96 | 100 | AA | PCB Connectors (PCC) | AAB | AABFBB | 50 | 1000 | NO | PC | F | 11,46 | G | 101 | 194 | 101 | MM | 4063151618049 | 85366990 | DE | EC002638 | Imagen | Catálogo
1952416 | FMC 1,5/17-ST-3,5 | Conector para placa de circuito impreso | Conector de placa de circuito impreso, sección nominal: 1,5 mm², color: verde, corriente nominal: 8 A, tensión nominal (III/2): 160 V, superficie de contacto: Sn, tipo de conexión del contacto: Hembra, número de potenciales: 17, número de filas: 1, número de polos: 17, número de conexiones: 17, familia de artículos: FMC 1,5/..-ST, paso: 3,5 mm, tipo de conexión: Conexión por resorte push-in, dirección de conexión conductor/placa de circuito impreso: 0 °, sistema enchufable: COMBICON FMC 1,5 - MCDN 1,5, bloqueo: sin, tipo de sujeción: sin, tipo de embalaje: empaquetado en caja | 1085.48 | 100 | AA | PCB Connectors (PCC) | AAB | AABFAA | 50 | 50 | NO | PC | F | 9,88 | G | 93 | 136 | 114 | MM | 4017918943004 | 85366990 | DE | EC002638 | Imagen | Catálogo
1952173 | FMC 1,5/17-ST-3,5-RF | Conector para placa de circuito impreso | Conector de placa de circuito impreso, sección nominal: 1,5 mm², color: verde, corriente nominal: 8 A, tensión nominal (III/2): 160 V, superficie de contacto: Sn, tipo de conexión del contacto: Hembra, número de potenciales: 17, número de filas: 1, número de polos: 17, número de conexiones: 17, familia de artículos: FMC 1,5/..-ST-RF, paso: 3,5 mm, tipo de conexión: Conexión por resorte push-in, dirección de conexión conductor/placa de circuito impreso: 0 °, sistema enchufable: COMBICON FMC 1,5 - MCDN 1,5, bloqueo: Bloqueo por encaje, tipo de sujeción: Gatillo de bloqueo, tipo de embalaje: empaquetado en caja | 1425.05 | 100 | AA | PCB Connectors (PCC) | AAB | AABFAC | 50 | 50 | NO | PC | F | 9,82 | G | 93 | 136 | 114 | MM | 4017918942816 | 85366990 | DE | EC002638 | Imagen | Catálogo
1748121 | FMC 1,5/17-ST-3,81 | Conector para placa de circuito impreso | Conector de placa de circuito impreso, sección nominal: 1,5 mm², color: verde, corriente nominal: 8 A, tensión nominal (III/2): 160 V, superficie de contacto: Sn, tipo de conexión del contacto: Hembra, número de potenciales: 17, número de filas: 1, número de polos: 17, número de conexiones: 17, familia de artículos: FMC 1,5/..-ST, paso: 3,81 mm, tipo de conexión: Conexión por resorte push-in, dirección de conexión conductor/placa de circuito impreso: 0 °, sistema enchufable: COMBICON FMC 1,5 - MCDN 1,5, bloqueo: sin, tipo de sujeción: sin, tipo de embalaje: empaquetado en caja | 1085.48 | 100 | AA | PCB Connectors (PCC) | AAB | AABFBA | 50 | 2000 | NO | PC | F | 9,90 | G | 93 | 134 | 114 | MM | 4046356311168 | 85366990 | DE | EC002638 | Imagen | Catálogo
1966240 | FMC 1,5/17-STF-3,5 | Conector para placa de circuito impreso | Conector de placa de circuito impreso, sección nominal: 1,5 mm², color: verde, corriente nominal: 8 A, tensión nominal (III/2): 160 V, superficie de contacto: Sn, tipo de conexión del contacto: Hembra, número de potenciales: 17, número de filas: 1, número de polos: 17, número de conexiones: 17, familia de artículos: FMC 1,5/..-STF, paso: 3,5 mm, tipo de conexión: Conexión por resorte push-in, dirección de conexión conductor/placa de circuito impreso: 0 °, sistema enchufable: COMBICON FMC 1,5 - MCDN 1,5, bloqueo: Bloqueo por tornillo, tipo de sujeción: Sujeción aérea (tornillo), tipo de embalaje: empaquetado en caja | 1098.61 | 100 | AA | PCB Connectors (PCC) | AAB | AABFAB | 50 | 50 | NO | PC | F | 10,46 | G | 93 | 136 | 114 | MM | 4017918943431 | 85366990 | DE | EC002638 | Imagen | Catálogo
1748503 | FMC 1,5/17-STF-3,81 | Conector para placa de circuito impreso | Conector de placa de circuito impreso, sección nominal: 1,5 mm², color: verde, corriente nominal: 8 A, tensión nominal (III/2): 160 V, superficie de contacto: Sn, tipo de conexión del contacto: Hembra, número de potenciales: 17, número de filas: 1, número de polos: 17, número de conexiones: 17, familia de artículos: FMC 1,5/..-STF, paso: 3,81 mm, tipo de conexión: Conexión por resorte push-in, dirección de conexión conductor/placa de circuito impreso: 0 °, sistema enchufable: COMBICON FMC 1,5 - MCDN 1,5, bloqueo: Bloqueo por tornillo, tipo de sujeción: Sujeción aérea (tornillo), tipo de embalaje: empaquetado en caja | 1098.61 | 100 | AA | PCB Connectors (PCC) | AAB | AABFBB | 50 | 50 | NO | PC | F | 12,38 | G | 93 | 136 | 114 | MM | 4046356311540 | 85366990 | DE | EC002638 | Imagen | Catálogo
1952429 | FMC 1,5/18-ST-3,5 | Conector para placa de circuito impreso | Conector de placa de circuito impreso, sección nominal: 1,5 mm², color: verde, corriente nominal: 8 A, tensión nominal (III/2): 160 V, superficie de contacto: Sn, tipo de conexión del contacto: Hembra, número de potenciales: 18, número de filas: 1, número de polos: 18, número de conexiones: 18, familia de artículos: FMC 1,5/..-ST, paso: 3,5 mm, tipo de conexión: Conexión por resorte push-in, dirección de conexión conductor/placa de circuito impreso: 0 °, sistema enchufable: COMBICON FMC 1,5 - MCDN 1,5, bloqueo: sin, tipo de sujeción: sin, tipo de embalaje: empaquetado en caja | 1141.28 | 100 | AA | PCB Connectors (PCC) | AAB | AABFAA | 50 | 50 | NO | PC |  | 10,38 | G | 93 | 135 | 113 | MM | 4017918943011 | 85366990 | DE | EC002638 | Imagen | Catálogo
1084729 | FMC 1,5/18-ST-3,5 BD:1-18 | Conector para placa de circuito impreso | Conector de placa de circuito impreso, sección nominal: 1,5 mm², color: verde, corriente nominal: 8 A, tensión nominal (III/2): 160 V, superficie de contacto: Sn, tipo de conexión del contacto: Hembra, número de filas: 1, número de polos: 18, familia de artículos: FMC 1,5/..-ST, paso: 3,5 mm, tipo de conexión: Conexión por resorte push-in, dirección de conexión conductor/placa de circuito impreso: 0 °, sistema enchufable: COMBICON FMC 1,5 - MCDN 1,5, bloqueo: sin, tipo de sujeción: sin, tipo de embalaje: empaquetado en caja | 1248.41 | 100 | AA | PCB Connectors (PCC) | AAB | AABFAA | 50 | 1000 | NO | PC | F | 10,01 | G | 93 | 136 | 114 | MM | 4055626823690 | 85366990 | DE | EC002638 | Imagen | Catálogo
1952186 | FMC 1,5/18-ST-3,5-RF | Conector para placa de circuito impreso | Conector de placa de circuito impreso, sección nominal: 1,5 mm², color: verde, corriente nominal: 8 A, tensión nominal (III/2): 160 V, superficie de contacto: Sn, tipo de conexión del contacto: Hembra, número de potenciales: 18, número de filas: 1, número de polos: 18, número de conexiones: 18, familia de artículos: FMC 1,5/..-ST-RF, paso: 3,5 mm, tipo de conexión: Conexión por resorte push-in, dirección de conexión conductor/placa de circuito impreso: 0 °, sistema enchufable: COMBICON FMC 1,5 - MCDN 1,5, bloqueo: Bloqueo por encaje, tipo de sujeción: Gatillo de bloqueo, tipo de embalaje: empaquetado en caja | 1497.62 | 100 | AA | PCB Connectors (PCC) | AAB | AABFAC | 50 | 50 | NO | PC |  | 10,77 | G | 93 | 134 | 114 | MM | 4017918942823 | 85366990 | DE | EC002638 | Imagen | Catálogo
1748134 | FMC 1,5/18-ST-3,81 | Conector para placa de circuito impreso | Conector de placa de circuito impreso, sección nominal: 1,5 mm², color: verde, corriente nominal: 8 A, tensión nominal (III/2): 160 V, superficie de contacto: Sn, tipo de conexión del contacto: Hembra, número de potenciales: 18, número de filas: 1, número de polos: 18, número de conexiones: 18, familia de artículos: FMC 1,5/..-ST, paso: 3,81 mm, tipo de conexión: Conexión por resorte push-in, dirección de conexión conductor/placa de circuito impreso: 0 °, sistema enchufable: COMBICON FMC 1,5 - MCDN 1,5, bloqueo: sin, tipo de sujeción: sin, tipo de embalaje: empaquetado en caja | 1141.28 | 100 | AA | PCB Connectors (PCC) | AAB | AABFBA | 50 | 50 | NO | PC | F | 10,40 | G | 93 | 136 | 114 | MM | 4046356311175 | 85366990 | DE | EC002638 | Imagen | Catálogo
1826578 | FMC 1,5/18-ST-3,81 BD:1-18 | Conector para placa de circuito impreso | Conector de placa de circuito impreso, sección nominal: 1,5 mm², color: verde, corriente nominal: 8 A, tensión nominal (III/2): 160 V, superficie de contacto: Sn, tipo de conexión del contacto: Hembra, número de filas: 1, número de polos: 18, familia de artículos: FMC 1,5/..-ST, paso: 3,81 mm, tipo de conexión: Conexión por resorte push-in, dirección de conexión conductor/placa de circuito impreso: 0 °, sistema enchufable: COMBICON FMC 1,5 - MCDN 1,5, bloqueo: sin, tipo de sujeción: sin, tipo de embalaje: empaquetado en caja | 1248.41 | 100 | AA | PCB Connectors (PCC) | AAB | AABFBA | 50 | 1000 | NO | PC | F | 10,64 | G |  |  |  |  | 4067923461482 | 85366990 | DE | EC002638 | Imagen | Catálogo
1966253 | FMC 1,5/18-STF-3,5 | Conector para placa de circuito impreso | Conector de placa de circuito impreso, sección nominal: 1,5 mm², color: verde, corriente nominal: 8 A, tensión nominal (III/2): 160 V, superficie de contacto: Sn, tipo de conexión del contacto: Hembra, número de potenciales: 18, número de filas: 1, número de polos: 18, número de conexiones: 18, familia de artículos: FMC 1,5/..-STF, paso: 3,5 mm, tipo de conexión: Conexión por resorte push-in, dirección de conexión conductor/placa de circuito impreso: 0 °, sistema enchufable: COMBICON FMC 1,5 - MCDN 1,5, bloqueo: Bloqueo por tornillo, tipo de sujeción: Sujeción aérea (tornillo), tipo de embalaje: empaquetado en caja | 1154.43 | 100 | AA | PCB Connectors (PCC) | AAB | AABFAB | 50 | 50 | NO | PC |  | 10,68 | G | 91 | 134 | 114 | MM | 4017918943448 | 85366990 | DE | EC002638 | Imagen | Catálogo
1748516 | FMC 1,5/18-STF-3,81 | Conector para placa de circuito impreso | Conector de placa de circuito impreso, sección nominal: 1,5 mm², color: verde, corriente nominal: 8 A, tensión nominal (III/2): 160 V, superficie de contacto: Sn, tipo de conexión del contacto: Hembra, número de potenciales: 18, número de filas: 1, número de polos: 18, número de conexiones: 18, familia de artículos: FMC 1,5/..-STF, paso: 3,81 mm, tipo de conexión: Conexión por resorte push-in, dirección de conexión conductor/placa de circuito impreso: 0 °, sistema enchufable: COMBICON FMC 1,5 - MCDN 1,5, bloqueo: Bloqueo por tornillo, tipo de sujeción: Sujeción aérea (tornillo), tipo de embalaje: empaquetado en caja | 1154.43 | 100 | AA | PCB Connectors (PCC) | AAB | AABFBB | 50 | 50 | NO | PC |  | 11,56 | G | 93 | 134 | 114 | MM | 4046356311557 | 85366990 | DE | EC002638 | Imagen | Catálogo
1952432 | FMC 1,5/19-ST-3,5 | Conector para placa de circuito impreso | Conector de placa de circuito impreso, sección nominal: 1,5 mm², color: verde, corriente nominal: 8 A, tensión nominal (III/2): 160 V, superficie de contacto: Sn, tipo de conexión del contacto: Hembra, número de potenciales: 19, número de filas: 1, número de polos: 19, número de conexiones: 19, familia de artículos: FMC 1,5/..-ST, paso: 3,5 mm, tipo de conexión: Conexión por resorte push-in, dirección de conexión conductor/placa de circuito impreso: 0 °, sistema enchufable: COMBICON FMC 1,5 - MCDN 1,5, bloqueo: sin, tipo de sujeción: sin, tipo de embalaje: empaquetado en caja | 1197.09 | 100 | AA | PCB Connectors (PCC) | AAB | AABFAA | 50 | 50 | NO | PC |  | 10,84 | G | 93 | 136 | 114 | MM | 4017918943028 | 85366990 | DE | EC002638 | Imagen | Catálogo
1701165 | FMC 1,5/19-ST-3,5 BD:1-19 | Conector para placa de circuito impreso | Conector de placa de circuito impreso, sección nominal: 1,5 mm², color: verde, corriente nominal: 8 A, tensión nominal (III/2): 160 V, superficie de contacto: Sn, tipo de conexión del contacto: Hembra, número de potenciales: 19, número de filas: 1, número de polos: 19, número de conexiones: 19, familia de artículos: FMC 1,5/..-ST, paso: 3,5 mm, tipo de conexión: Conexión por resorte push-in, dirección de conexión conductor/placa de circuito impreso: 0 °, sistema enchufable: COMBICON FMC 1,5 - MCDN 1,5, bloqueo: sin, tipo de sujeción: sin, tipo de embalaje: empaquetado en caja | 1355.39 | 100 | AA | PCB Connectors (PCC) | AAB | AABFAA | 50 | 50 | NO | PC |  | 11,81 | G | 93 | 181 | 116 | MM | 4046356517423 | 85366990 | DE | EC002638 | Imagen | Catálogo
1952199 | FMC 1,5/19-ST-3,5-RF | Conector para placa de circuito impreso | Conector de placa de circuito impreso, sección nominal: 1,5 mm², color: verde, corriente nominal: 8 A, tensión nominal (III/2): 160 V, superficie de contacto: Sn, tipo de conexión del contacto: Hembra, número de potenciales: 19, número de filas: 1, número de polos: 19, número de conexiones: 19, familia de artículos: FMC 1,5/..-ST-RF, paso: 3,5 mm, tipo de conexión: Conexión por resorte push-in, dirección de conexión conductor/placa de circuito impreso: 0 °, sistema enchufable: COMBICON FMC 1,5 - MCDN 1,5, bloqueo: Bloqueo por encaje, tipo de sujeción: Gatillo de bloqueo, tipo de embalaje: empaquetado en caja | 1570.19 | 100 | AA | PCB Connectors (PCC) | AAB | AABFAC | 50 | 50 | NO | PC | F | 12,35 | G | 93 | 136 | 114 | MM | 4017918942830 | 85366990 | DE | EC002638 | Imagen | Catálogo
1748147 | FMC 1,5/19-ST-3,81 | Conector para placa de circuito impreso | Conector de placa de circuito impreso, sección nominal: 1,5 mm², color: verde, corriente nominal: 8 A, tensión nominal (III/2): 160 V, superficie de contacto: Sn, tipo de conexión del contacto: Hembra, número de potenciales: 19, número de filas: 1, número de polos: 19, número de conexiones: 19, familia de artículos: FMC 1,5/..-ST, paso: 3,81 mm, tipo de conexión: Conexión por resorte push-in, dirección de conexión conductor/placa de circuito impreso: 0 °, sistema enchufable: COMBICON FMC 1,5 - MCDN 1,5, bloqueo: sin, tipo de sujeción: sin, tipo de embalaje: empaquetado en caja | 1197.09 | 100 | AA | PCB Connectors (PCC) | AAB | AABFBA | 50 | 50 | NO | PC | F | 11,30 | G | 93 | 136 | 114 | MM | 4046356311182 | 85366990 | DE | EC002638 | Imagen | Catálogo
1966266 | FMC 1,5/19-STF-3,5 | Conector para placa de circuito impreso | Conector de placa de circuito impreso, sección nominal: 1,5 mm², color: verde, corriente nominal: 8 A, tensión nominal (III/2): 160 V, superficie de contacto: Sn, tipo de conexión del contacto: Hembra, número de potenciales: 19, número de filas: 1, número de polos: 19, número de conexiones: 19, familia de artículos: FMC 1,5/..-STF, paso: 3,5 mm, tipo de conexión: Conexión por resorte push-in, dirección de conexión conductor/placa de circuito impreso: 0 °, sistema enchufable: COMBICON FMC 1,5 - MCDN 1,5, bloqueo: Bloqueo por tornillo, tipo de sujeción: Sujeción aérea (tornillo), tipo de embalaje: empaquetado en caja | 1210.24 | 100 | AA | PCB Connectors (PCC) | AAB | AABFAB | 50 | 50 | NO | PC |  | 11,21 | G | 93 | 135 | 115 | MM | 4017918943455 | 85366990 | DE | EC002638 | Imagen | Catálogo
1748529 | FMC 1,5/19-STF-3,81 | Conector para placa de circuito impreso | Conector de placa de circuito impreso, sección nominal: 1,5 mm², color: verde, corriente nominal: 8 A, tensión nominal (III/2): 160 V, superficie de contacto: Sn, tipo de conexión del contacto: Hembra, número de potenciales: 19, número de filas: 1, número de polos: 19, número de conexiones: 19, familia de artículos: FMC 1,5/..-STF, paso: 3,81 mm, tipo de conexión: Conexión por resorte push-in, dirección de conexión conductor/placa de circuito impreso: 0 °, sistema enchufable: COMBICON FMC 1,5 - MCDN 1,5, bloqueo: Bloqueo por tornillo, tipo de sujeción: Sujeción aérea (tornillo), tipo de embalaje: empaquetado en caja | 1210.24 | 100 | AA | PCB Connectors (PCC) | AAB | AABFBB | 50 | 50 | NO | PC | F | 12,11 | G | 93 | 136 | 114 | MM | 4046356311564 | 85366990 | DE | EC002638 | Imagen | Catálogo
1952445 | FMC 1,5/20-ST-3,5 | Conector para placa de circuito impreso | Conector de placa de circuito impreso, sección nominal: 1,5 mm², color: verde, corriente nominal: 8 A, tensión nominal (III/2): 160 V, superficie de contacto: Sn, tipo de conexión del contacto: Hembra, número de potenciales: 20, número de filas: 1, número de polos: 20, número de conexiones: 20, familia de artículos: FMC 1,5/..-ST, paso: 3,5 mm, tipo de conexión: Conexión por resorte push-in, dirección de conexión conductor/placa de circuito impreso: 0 °, sistema enchufable: COMBICON FMC 1,5 - MCDN 1,5, bloqueo: sin, tipo de sujeción: sin, tipo de embalaje: empaquetado en caja | 1252.91 | 100 | AA | PCB Connectors (PCC) | AAB | AABFAA | 50 | 50 | NO | PC |  | 12,55 | G | 94 | 179 | 114 | MM | 4017918943035 | 85366990 | DE | EC002638 | Imagen | Catálogo
1707921 | FMC 1,5/20-ST-3,5 YE | Conector para placa de circuito impreso | Conector de placa de circuito impreso, sección nominal: 1,5 mm², color: amarillo, corriente nominal: 8 A, tensión nominal (III/2): 160 V, superficie de contacto: Sn, tipo de conexión del contacto: Hembra, número de potenciales: 20, número de filas: 1, número de polos: 20, número de conexiones: 20, familia de artículos: FMC 1,5/..-ST, paso: 3,5 mm, tipo de conexión: Conexión por resorte push-in, dirección de conexión conductor/placa de circuito impreso: 0 °, sistema enchufable: COMBICON FMC 1,5 - MCDN 1,5, bloqueo: sin, tipo de sujeción: sin, tipo de embalaje: empaquetado en caja | 1252.91 | 100 | AA | PCB Connectors (PCC) | AAB | AABFAA | 50 | 50 | NO | PC | F | 12,25 | G | 93 | 136 | 114 | MM | 4046356952668 | 85366990 | DE | EC002638 | Imagen | Catálogo
1952209 | FMC 1,5/20-ST-3,5-RF | Conector para placa de circuito impreso | Conector de placa de circuito impreso, sección nominal: 1,5 mm², color: verde, corriente nominal: 8 A, tensión nominal (III/2): 160 V, superficie de contacto: Sn, tipo de conexión del contacto: Hembra, número de potenciales: 20, número de filas: 1, número de polos: 20, número de conexiones: 20, familia de artículos: FMC 1,5/..-ST-RF, paso: 3,5 mm, tipo de conexión: Conexión por resorte push-in, dirección de conexión conductor/placa de circuito impreso: 0 °, sistema enchufable: COMBICON FMC 1,5 - MCDN 1,5, bloqueo: Bloqueo por encaje, tipo de sujeción: Gatillo de bloqueo, tipo de embalaje: empaquetado en caja | 1642.76 | 100 | AA | PCB Connectors (PCC) | AAB | AABFAC | 50 | 50 | NO | PC |  | 12,29 | G | 93 | 136 | 114 | MM | 4017918942847 | 85366990 | DE | EC002638 | Imagen | Catálogo
1811569 | FMC 1,5/20-ST-3,5-RFBKAUCN4,17 | Conector para placa de circuito impreso | Conector de placa de circuito impreso, sección nominal: 1,5 mm², color: negro, corriente nominal: 8 A, tensión nominal (III/2): 160 V, superficie de contacto: Au, tipo de conexión del contacto: Hembra, número de potenciales: 20, número de filas: 1, número de polos: 20, número de conexiones: 20, familia de artículos: FMC 1,5/..-ST-RF, paso: 3,5 mm, tipo de conexión: Conexión por resorte push-in, dirección de conexión conductor/placa de circuito impreso: 0 °, sistema enchufable: COMBICON FMC 1,5 - MCDN 1,5, bloqueo: Bloqueo por encaje, tipo de sujeción: Gatillo de bloqueo, tipo de embalaje: empaquetado en caja | 2727.98 | 100 | AA | PCB Connectors (PCC) | AAB | AABFAC | 50 | 50 | NO | PC |  | 12,54 | G | 94 | 134 | 115 | MM | 4046356723732 | 85366990 | DE | EC002638 | Imagen | Catálogo
1811543 | FMC 1,5/20-ST-3,5-RFBKAUCN6,12 | Conector para placa de circuito impreso | Conector de placa de circuito impreso, sección nominal: 1,5 mm², color: negro, corriente nominal: 8 A, tensión nominal (III/2): 160 V, superficie de contacto: Au, tipo de conexión del contacto: Hembra, número de potenciales: 20, número de filas: 1, número de polos: 20, número de conexiones: 20, familia de artículos: FMC 1,5/..-ST-RF, paso: 3,5 mm, tipo de conexión: Conexión por resorte push-in, dirección de conexión conductor/placa de circuito impreso: 0 °, sistema enchufable: COMBICON FMC 1,5 - MCDN 1,5, bloqueo: Bloqueo por encaje, tipo de sujeción: Gatillo de bloqueo, tipo de embalaje: empaquetado en caja | 2727.98 | 100 | AA | PCB Connectors (PCC) | AAB | AABFAC | 50 | 50 | NO | PC |  | 12,43 | G | 93 | 134 | 113 | MM | 4046356723756 | 85366990 | DE | EC002638 | Imagen | Catálogo
1811556 | FMC 1,5/20-ST-3,5-RFBKAUCN8,14 | Conector para placa de circuito impreso | Conector de placa de circuito impreso, sección nominal: 1,5 mm², color: negro, corriente nominal: 8 A, tensión nominal (III/2): 160 V, superficie de contacto: Au, tipo de conexión del contacto: Hembra, número de potenciales: 20, número de filas: 1, número de polos: 20, número de conexiones: 20, familia de artículos: FMC 1,5/..-ST-RF, paso: 3,5 mm, tipo de conexión: Conexión por resorte push-in, dirección de conexión conductor/placa de circuito impreso: 0 °, sistema enchufable: COMBICON FMC 1,5 - MCDN 1,5, bloqueo: Bloqueo por encaje, tipo de sujeción: Gatillo de bloqueo, tipo de embalaje: empaquetado en caja | 2727.98 | 100 | AA | PCB Connectors (PCC) | AAB | AABFAC | 50 | 50 | NO | PC |  | 12,78 | G | 93 | 136 | 114 | MM | 4046356723749 | 85366990 | DE | EC002638 | Imagen | Catálogo
1748150 | FMC 1,5/20-ST-3,81 | Conector para placa de circuito impreso | Conector de placa de circuito impreso, sección nominal: 1,5 mm², color: verde, corriente nominal: 8 A, tensión nominal (III/2): 160 V, superficie de contacto: Sn, tipo de conexión del contacto: Hembra, número de potenciales: 20, número de filas: 1, número de polos: 20, número de conexiones: 20, familia de artículos: FMC 1,5/..-ST, paso: 3,81 mm, tipo de conexión: Conexión por resorte push-in, dirección de conexión conductor/placa de circuito impreso: 0 °, sistema enchufable: COMBICON FMC 1,5 - MCDN 1,5, bloqueo: sin, tipo de sujeción: sin, tipo de embalaje: empaquetado en caja | 1252.91 | 100 | AA | PCB Connectors (PCC) | AAB | AABFBA | 50 | 2000 | NO | PC | F | 12,99 | G | 93 | 181 | 116 | MM | 4046356311199 | 85366990 | DE | EC002638 | Imagen | Catálogo
1966279 | FMC 1,5/20-STF-3,5 | Conector para placa de circuito impreso | Conector de placa de circuito impreso, sección nominal: 1,5 mm², color: verde, corriente nominal: 8 A, tensión nominal (III/2): 160 V, superficie de contacto: Sn, tipo de conexión del contacto: Hembra, número de potenciales: 20, número de filas: 1, número de polos: 20, número de conexiones: 20, familia de artículos: FMC 1,5/..-STF, paso: 3,5 mm, tipo de conexión: Conexión por resorte push-in, dirección de conexión conductor/placa de circuito impreso: 0 °, sistema enchufable: COMBICON FMC 1,5 - MCDN 1,5, bloqueo: Bloqueo por tornillo, tipo de sujeción: Sujeción aérea (tornillo), tipo de embalaje: empaquetado en caja | 1266.04 | 100 | AA | PCB Connectors (PCC) | AAB | AABFAB | 50 | 50 | NO | PC |  | 13,20 | G | 93 | 181 | 116 | MM | 4017918943462 | 85366990 | DE | EC002638 | Imagen | Catálogo
1835325 | FMC 1,5/20-STF-3,5 BK SO | Conector para placa de circuito impreso | Conector de placa de circuito impreso, sección nominal: 1,5 mm², color: negro, corriente nominal: 8 A, tensión nominal (III/2): 160 V, superficie de contacto: Sn, tipo de conexión del contacto: Hembra, número de filas: 1, número de polos: 20, familia de artículos: FMC 1,5/..-STF, paso: 3,5 mm, tipo de conexión: Conexión por resorte push-in, dirección de conexión conductor/placa de circuito impreso: 0 °, sistema enchufable: COMBICON FMC 1,5 - MCDN 1,5, bloqueo: Bloqueo por tornillo, tipo de sujeción: Sujeción aérea (tornillo), tipo de embalaje: empaquetado en caja | 1272.53 | 100 | AA | PCB Connectors (PCC) | AAB | AABFAB | 50 | 500 | NO | PC | F | 11,90 | G | 93 | 136 | 114 | MM | 4055626007434 | 85366990 | DE | EC002638 | Imagen | Catálogo
1772029 | FMC 1,5/20-STF-3,5 BKCNBDWH3 | Conector para placa de circuito impreso | Conector de placa de circuito impreso, sección nominal: 1,5 mm², color: negro, corriente nominal: 8 A, tensión nominal (III/2): 160 V, superficie de contacto: Sn, tipo de conexión del contacto: Hembra, número de potenciales: 20, número de filas: 1, número de polos: 20, número de conexiones: 20, familia de artículos: FMC 1,5/..-STF, paso: 3,5 mm, tipo de conexión: Conexión por resorte push-in, dirección de conexión conductor/placa de circuito impreso: 0 °, sistema enchufable: COMBICON FMC 1,5 - MCDN 1,5, bloqueo: Bloqueo por tornillo, tipo de sujeción: Sujeción aérea (tornillo), tipo de embalaje: empaquetado en caja | 1659.26 | 100 | AA | PCB Connectors (PCC) | AAB | AABFAB | 50 | 50 | NO | PC |  | 12,56 | G | 93 | 136 | 114 | MM | 4046356473200 | 85366990 | DE | EC002638 | Imagen | Catálogo
1772003 | FMC 1,5/20-STF-3,5 BKPACNBDWH | Conector para placa de circuito impreso | Conector de placa de circuito impreso, sección nominal: 1,5 mm², color: negro, corriente nominal: 8 A, tensión nominal (III/2): 160 V, superficie de contacto: Sn, tipo de conexión del contacto: Hembra, número de potenciales: 8, número de filas: 1, número de polos: 20, número de conexiones: 8, familia de artículos: FMC 1,5/..-STF, paso: 3,5 mm, tipo de conexión: Conexión por resorte push-in, dirección de conexión conductor/placa de circuito impreso: 0 °, sistema enchufable: COMBICON FMC 1,5 - MCDN 1,5, bloqueo: Bloqueo por tornillo, tipo de sujeción: Sujeción aérea (tornillo), tipo de embalaje: empaquetado en caja | 1659.26 | 100 | AA | PCB Connectors (PCC) | AAB | AABFAB | 50 | 50 | NO | PC |  | 9,24 | G | 94 | 134 | 115 | MM | 4046356473187 | 85366990 | DE | EC002638 | Imagen | Catálogo
1771981 | FMC 1,5/20-STF-3,5 BKPACNBDWH4 | Conector para placa de circuito impreso | Conector de placa de circuito impreso, sección nominal: 1,5 mm², color: negro, corriente nominal: 8 A, tensión nominal (III/2): 160 V, superficie de contacto: Sn, tipo de conexión del contacto: Hembra, número de potenciales: 12, número de filas: 1, número de polos: 20, número de conexiones: 12, familia de artículos: FMC 1,5/..-STF, paso: 3,5 mm, tipo de conexión: Conexión por resorte push-in, dirección de conexión conductor/placa de circuito impreso: 0 °, sistema enchufable: COMBICON FMC 1,5 - MCDN 1,5, bloqueo: Bloqueo por tornillo, tipo de sujeción: Sujeción aérea (tornillo), tipo de embalaje: empaquetado en caja | 1659.26 | 100 | AA | PCB Connectors (PCC) | AAB | AABFAB | 50 | 50 | NO | PC |  | 10,15 | G | 94 | 135 | 115 | MM | 4046356472265 | 85366990 | DE | EC002638 | Imagen | Catálogo
1772032 | FMC 1,5/20-STF-3,5 BKPACNBDWH5 | Conector para placa de circuito impreso | Conector de placa de circuito impreso, sección nominal: 1,5 mm², color: negro, corriente nominal: 8 A, tensión nominal (III/2): 160 V, superficie de contacto: Sn, tipo de conexión del contacto: Hembra, número de potenciales: 12, número de filas: 1, número de polos: 20, número de conexiones: 12, familia de artículos: FMC 1,5/..-STF, paso: 3,5 mm, tipo de conexión: Conexión por resorte push-in, dirección de conexión conductor/placa de circuito impreso: 0 °, sistema enchufable: COMBICON FMC 1,5 - MCDN 1,5, bloqueo: Bloqueo por tornillo, tipo de sujeción: Sujeción aérea (tornillo), tipo de embalaje: empaquetado en caja | 1659.26 | 100 | AA | PCB Connectors (PCC) | AAB | AABFAB | 50 | 50 | NO | PC | F | 10,22 | G | 93 | 136 | 114 | MM | 4046356473194 | 85366990 | DE | EC002638 | Imagen | Catálogo
1748532 | FMC 1,5/20-STF-3,81 | Conector para placa de circuito impreso | Conector de placa de circuito impreso, sección nominal: 1,5 mm², color: verde, corriente nominal: 8 A, tensión nominal (III/2): 160 V, superficie de contacto: Sn, tipo de conexión del contacto: Hembra, número de potenciales: 20, número de filas: 1, número de polos: 20, número de conexiones: 20, familia de artículos: FMC 1,5/..-STF, paso: 3,81 mm, tipo de conexión: Conexión por resorte push-in, dirección de conexión conductor/placa de circuito impreso: 0 °, sistema enchufable: COMBICON FMC 1,5 - MCDN 1,5, bloqueo: Bloqueo por tornillo, tipo de sujeción: Sujeción aérea (tornillo), tipo de embalaje: empaquetado en caja | 1266.04 | 100 | AA | PCB Connectors (PCC) | AAB | AABFBB | 50 | 50 | NO | PC |  | 13,46 | G | 93 | 179 | 114 | MM | 4046356311571 | 85366990 | DE | EC002638 | Imagen | Catálogo
1702175 | FMC 1,5/20-ST-RF-3,5 GY | Conector para placa de circuito impreso | Conector de placa de circuito impreso, sección nominal: 1,5 mm², color: gris, corriente nominal: 8 A, tensión nominal (III/2): 160 V, superficie de contacto: Sn, tipo de conexión del contacto: Hembra, número de potenciales: 20, número de filas: 1, número de polos: 20, número de conexiones: 20, familia de artículos: FMC 1,5/..-ST-RF, paso: 3,5 mm, tipo de conexión: Conexión por resorte push-in, dirección de conexión conductor/placa de circuito impreso: 0 °, sistema enchufable: COMBICON FMC 1,5 - MCDN 1,5, bloqueo: Bloqueo por encaje, tipo de sujeción: Gatillo de bloqueo, tipo de embalaje: empaquetado en caja | 1642.76 | 100 | AA | PCB Connectors (PCC) | AAB | AABFAC | 50 | 50 | NO | PC | F | 12,35 | G | 93 | 136 | 114 | MM | 4046356574068 | 85366990 | DE | EC002638 | Imagen | Catálogo
1702670 | FMC 1,5/20-STZ4-3,5-RF GY | Conector para placa de circuito impreso | Conector de placa de circuito impreso, sección nominal: 1,5 mm², color: gris, corriente nominal: 8 A, tensión nominal (III/2): 160 V, superficie de contacto: Sn, tipo de conexión del contacto: Hembra, número de potenciales: 20, número de filas: 1, número de polos: 20, número de conexiones: 20, familia de artículos: FMC 1,5/..-ST-RF, paso: 3,5 mm, tipo de conexión: Conexión por resorte push-in, dirección de conexión conductor/placa de circuito impreso: 0 °, sistema enchufable: COMBICON FMC 1,5 - MCDN 1,5, bloqueo: Bloqueo por encaje, tipo de sujeción: Gatillo de bloqueo, tipo de embalaje: empaquetado en caja, Ayuda de extracción (STZ4) | 1801.07 | 100 | AA | PCB Connectors (PCC) | AAB | AABFAC | 50 | 50 | NO | PC |  | 13,06 | G | 93 | 136 | 115 | MM | 4046356607377 | 85366990 | DE | EC002638 | Imagen | Catálogo
1707854 | FMCD 1,5/ 2-ST-3,5 | Conector para placa de circuito impreso | Conector de placa de circuito impreso, sección nominal: 1,5 mm², color: verde, corriente nominal: 8 A, tensión nominal (III/2): 160 V, superficie de contacto: Sn, tipo de conexión del contacto: Hembra, número de potenciales: 4, número de filas: 2, número de polos: 2, número de conexiones: 4, familia de artículos: FMCD 1,5/..-ST, paso: 3,5 mm, tipo de conexión: Conexión por resorte push-in, dirección de conexión conductor/placa de circuito impreso: 0 °, sistema enchufable: COMBICON FMC 1,5 - MCDN 1,5, bloqueo: sin, tipo de sujeción: sin, tipo de embalaje: empaquetado en caja | 569.63 | 100 | AA | PCB Connectors (PCC) | AAB | AABFCA | 50 | 50 | NO | PC |  | 2,68 | G | 66 | 92 | 103 | MM | 4046356950183 | 85366990 | DE | EC002638 | Imagen | Catálogo
1704801 | FMCD 1,5/ 2-ST-3,5 1RF OG | Conector para placa de circuito impreso | Conector de placa de circuito impreso, sección nominal: 1,5 mm², color: naranja, corriente nominal: 8 A, tensión nominal (III/2): 160 V, superficie de contacto: Sn, tipo de conexión del contacto: Hembra, número de potenciales: 6, número de filas: 2, número de polos: 3, número de conexiones: 6, familia de artículos: FMCD 1,5/..-ST-RF, paso: 3,5 mm, tipo de conexión: Conexión por resorte push-in, dirección de conexión conductor/placa de circuito impreso: 0 °, sistema enchufable: COMBICON FMC 1,5 - MCDN 1,5, bloqueo: sin, tipo de sujeción: sin, tipo de embalaje: empaquetado en caja | 1271.16 | 100 | AA | PCB Connectors (PCC) | AAB | AABFCB | 50 | 50 | NO | PC | F | 3,01 | G | 66 | 92 | 103 | MM | 4046356739382 | 85366990 | DE | EC002638 | Imagen | Catálogo
1781133 | FMCD 1,5/ 2-ST-3,5 1RFCRWHLCBK | Conector para placa de circuito impreso | Conector de placa de circuito impreso, sección nominal: 1,5 mm², color: blanco crema, corriente nominal: 8 A, tensión nominal (III/2): 160 V, superficie de contacto: Sn, tipo de conexión del contacto: Hembra, número de potenciales: 4, número de filas: 2, número de polos: 2, número de conexiones: 4, familia de artículos: FMCD 1,5/..-ST-RF, paso: 3,5 mm, tipo de conexión: Conexión por resorte push-in, dirección de conexión conductor/placa de circuito impreso: 0 °, sistema enchufable: COMBICON FMC 1,5 - MCDN 1,5, bloqueo: sin, tipo de sujeción: sin, tipo de embalaje: empaquetado en caja | 1271.16 | 100 | AA | PCB Connectors (PCC) | AAB | AABFCB | 50 | 50 | NO | PC | F | 3,04 | G | 65 | 90 | 100 | MM | 4046356544429 | 85366990 | DE | EC002638 | Imagen | Catálogo
1633885 | FMCD 1,5/ 2-ST-3,5 BK | Conector para placa de circuito impreso | Conector de placa de circuito impreso, sección nominal: 1,5 mm², color: negro, corriente nominal: 8 A, tensión nominal (III/2): 160 V, superficie de contacto: Sn, tipo de conexión del contacto: Hembra, número de filas: 2, número de polos: 2, familia de artículos: FMCD 1,5/..-ST, paso: 3,5 mm, tipo de conexión: Conexión por resorte push-in, dirección de conexión conductor/placa de circuito impreso: 0 °, sistema enchufable: COMBICON FMC 1,5 - MCDN 1,5, bloqueo: sin, tipo de sujeción: sin, tipo de embalaje: empaquetado en caja | 569.63 | 100 | AA | PCB Connectors (PCC) | AAB | AABFCA | 50 | 50 | NO | PC | F | 2,68 | G | 66 | 92 | 103 | MM | 4067923155473 | 85366990 | DE | EC002638 | Imagen | Catálogo
1738814 | FMCD 1,5/ 3-ST-3,5 | Conector para placa de circuito impreso | Conector de placa de circuito impreso, sección nominal: 1,5 mm², color: verde, corriente nominal: 8 A, tensión nominal (III/2): 160 V, superficie de contacto: Sn, tipo de conexión del contacto: Hembra, número de potenciales: 6, número de filas: 2, número de polos: 3, número de conexiones: 6, familia de artículos: FMCD 1,5/..-ST, paso: 3,5 mm, tipo de conexión: Conexión por resorte push-in, dirección de conexión conductor/placa de circuito impreso: 0 °, sistema enchufable: COMBICON FMC 1,5 - MCDN 1,5, bloqueo: sin, tipo de sujeción: sin, tipo de embalaje: empaquetado en caja | 741.94 | 100 | AA | PCB Connectors (PCC) | AAB | AABFCA | 50 | 50 | NO | PC |  | 3,68 | G | 66 | 92 | 103 | MM | 4046356295116 | 85366990 | DE | EC002638 | Imagen | Catálogo
1811019 | FMCD 1,5/ 3-ST-3,5 BK | Conector para placa de circuito impreso | Conector de placa de circuito impreso, sección nominal: 1,5 mm², color: negro, corriente nominal: 8 A, tensión nominal (III/2): 160 V, superficie de contacto: Sn, tipo de conexión del contacto: Hembra, número de potenciales: 6, número de filas: 2, número de polos: 3, número de conexiones: 6, familia de artículos: FMCD 1,5/..-ST, paso: 3,5 mm, tipo de conexión: Conexión por resorte push-in, dirección de conexión conductor/placa de circuito impreso: 0 °, sistema enchufable: COMBICON FMC 1,5 - MCDN 1,5, bloqueo: sin, tipo de sujeción: sin, tipo de embalaje: empaquetado en caja | 741.94 | 100 | AA | PCB Connectors (PCC) | AAB | AABFCA | 50 | 50 | NO | PC | F | 3,74 | G | 66 | 92 | 103 | MM | 4046356708289 | 85366990 | DE | EC002638 | Imagen | Catálogo
1738827 | FMCD 1,5/ 4-ST-3,5 | Conector para placa de circuito impreso | Conector de placa de circuito impreso, sección nominal: 1,5 mm², color: verde, corriente nominal: 8 A, tensión nominal (III/2): 160 V, superficie de contacto: Sn, tipo de conexión del contacto: Hembra, número de potenciales: 8, número de filas: 2, número de polos: 4, número de conexiones: 8, familia de artículos: FMCD 1,5/..-ST, paso: 3,5 mm, tipo de conexión: Conexión por resorte push-in, dirección de conexión conductor/placa de circuito impreso: 0 °, sistema enchufable: COMBICON FMC 1,5 - MCDN 1,5, bloqueo: sin, tipo de sujeción: sin, tipo de embalaje: empaquetado en caja | 914.26 | 100 | AA | PCB Connectors (PCC) | AAB | AABFCA | 50 | 50 | NO | PC |  | 4,86 | G | 66 | 92 | 103 | MM | 4046356295123 | 85366990 | DE | EC002638 | Imagen | Catálogo
1072809 | FMCD 1,5/ 4-ST-3,5 BK | Conector para placa de circuito impreso | Conector de placa de circuito impreso, sección nominal: 1,5 mm², color: negro, corriente nominal: 8 A, tensión nominal (III/2): 160 V, superficie de contacto: Sn, tipo de conexión del contacto: Hembra, número de filas: 2, número de polos: 4, familia de artículos: FMCD 1,5/..-ST, paso: 3,5 mm, tipo de conexión: Conexión por resorte push-in, dirección de conexión conductor/placa de circuito impreso: 0 °, sistema enchufable: COMBICON FMC 1,5 - MCDN 1,5, bloqueo: sin, tipo de sujeción: sin, tipo de embalaje: empaquetado en caja | 914.26 | 100 | AA | PCB Connectors (PCC) | AAB | AABFCA | 50 | 50 | NO | PC |  | 4,70 | G | 66 | 92 | 103 | MM | 4055626764696 | 85366990 | DE | EC002638 | Imagen | Catálogo
1707229 | FMCD 1,5/ 4-ST-3,5 YE | Conector para placa de circuito impreso | Conector de placa de circuito impreso, sección nominal: 1,5 mm², color: amarillo, corriente nominal: 8 A, tensión nominal (III/2): 160 V, superficie de contacto: Sn, tipo de conexión del contacto: Hembra, número de potenciales: 8, número de filas: 2, número de polos: 4, número de conexiones: 8, familia de artículos: FMCD 1,5/..-ST, paso: 3,5 mm, tipo de conexión: Conexión por resorte push-in, dirección de conexión conductor/placa de circuito impreso: 0 °, sistema enchufable: COMBICON FMC 1,5 - MCDN 1,5, bloqueo: sin, tipo de sujeción: sin, tipo de embalaje: empaquetado en caja | 914.26 | 100 | AA | PCB Connectors (PCC) | AAB | AABFCA | 50 | 50 | NO | PC |  | 4,86 | G | 66 | 92 | 103 | MM | 4046356903318 | 85366990 | DE | EC002638 | Imagen | Catálogo
1738830 | FMCD 1,5/ 5-ST-3,5 | Conector para placa de circuito impreso | Conector de placa de circuito impreso, sección nominal: 1,5 mm², color: verde, corriente nominal: 8 A, tensión nominal (III/2): 160 V, superficie de contacto: Sn, tipo de conexión del contacto: Hembra, número de potenciales: 10, número de filas: 2, número de polos: 5, número de conexiones: 10, familia de artículos: FMCD 1,5/..-ST, paso: 3,5 mm, tipo de conexión: Conexión por resorte push-in, dirección de conexión conductor/placa de circuito impreso: 0 °, sistema enchufable: COMBICON FMC 1,5 - MCDN 1,5, bloqueo: sin, tipo de sujeción: sin, tipo de embalaje: empaquetado en caja | 1086.56 | 100 | AA | PCB Connectors (PCC) | AAB | AABFCA | 50 | 50 | NO | PC |  | 5,95 | G | 98 | 90 | 102 | MM | 4046356295130 | 85366990 | DE | EC002638 | Imagen | Catálogo
1011700 | FMCD 1,5/ 5-ST-3,5 AU | Conector para placa de circuito impreso | Conector de placa de circuito impreso, sección nominal: 1,5 mm², color: verde, corriente nominal: 8 A, tensión nominal (III/2): 160 V, superficie de contacto: Au, tipo de conexión del contacto: Hembra, número de potenciales: 10, número de filas: 2, número de polos: 5, número de conexiones: 10, familia de artículos: FMCD 1,5/..-ST, paso: 3,5 mm, tipo de conexión: Conexión por resorte push-in, dirección de conexión conductor/placa de circuito impreso: 0 °, sistema enchufable: COMBICON FMC 1,5 - MCDN 1,5, bloqueo: sin, tipo de sujeción: sin, tipo de embalaje: empaquetado en caja | 1599.15 | 100 | AA | PCB Connectors (PCC) | AAB | AABFCA | 50 | 50 | NO | PC | F | 5,85 | G | 98 | 90 | 102 | MM | 4055626486536 | 85366990 | DE | EC002638 | Imagen | Catálogo
1821928 | FMCD 1,5/ 5-ST-3,5 RDCN2,7AUBD | Conector para placa de circuito impreso | Conector de placa de circuito impreso, sección nominal: 1,5 mm², color: rojo, corriente nominal: 8 A, tensión nominal (III/2): 160 V, superficie de contacto: Au, tipo de conexión del contacto: Hembra, número de filas: 2, número de polos: 5, familia de artículos: FMCD 1,5/..-ST, paso: 3,5 mm, tipo de conexión: Conexión por resorte push-in, dirección de conexión conductor/placa de circuito impreso: 0 °, sistema enchufable: COMBICON FMC 1,5 - MCDN 1,5, bloqueo: sin, tipo de sujeción: sin, tipo de embalaje: empaquetado en caja | 1496.01 | 100 | AA | PCB Connectors (PCC) | AAB | AABFCA | 50 | 2000 | NO | PC | F | 6,05 | G | 98 | 90 | 102 | MM | 4046356792288 | 85366990 | DE | EC002638 | Imagen | Catálogo
1056047 | FMCD 1,5/ 5-ST-3,5BKCN4BDWH-10 | Conector para placa de circuito impreso | Conector de placa de circuito impreso, sección nominal: 1,5 mm², color: negro, corriente nominal: 8 A, tensión nominal (III/2): 160 V, superficie de contacto: Sn, tipo de conexión del contacto: Hembra, número de filas: 2, número de polos: 5, familia de artículos: FMCD 1,5/..-ST, paso: 3,5 mm, tipo de conexión: Conexión por resorte push-in, dirección de conexión conductor/placa de circuito impreso: 0 °, sistema enchufable: COMBICON FMC 1,5 - MCDN 1,5, bloqueo: sin, tipo de sujeción: sin, tipo de embalaje: empaquetado en caja | 1158.2 | 100 | AA | PCB Connectors (PCC) | AAB | AABFCA | 50 | 50 | NO | PC | F | 5,92 | G | 98 | 90 | 102 | MM | 4055626693989 | 85366990 | DE | EC002638 | Imagen | Catálogo
1738843 | FMCD 1,5/ 6-ST-3,5 | Conector para placa de circuito impreso | Conector de placa de circuito impreso, sección nominal: 1,5 mm², color: verde, corriente nominal: 8 A, tensión nominal (III/2): 160 V, superficie de contacto: Sn, tipo de conexión del contacto: Hembra, número de potenciales: 12, número de filas: 2, número de polos: 6, número de conexiones: 12, familia de artículos: FMCD 1,5/..-ST, paso: 3,5 mm, tipo de conexión: Conexión por resorte push-in, dirección de conexión conductor/placa de circuito impreso: 0 °, sistema enchufable: COMBICON FMC 1,5 - MCDN 1,5, bloqueo: sin, tipo de sujeción: sin, tipo de embalaje: empaquetado en caja | 1258.88 | 100 | AA | PCB Connectors (PCC) | AAB | AABFCA | 50 | 50 | NO | PC |  | 7,00 | G | 98 | 90 | 102 | MM | 4046356295147 | 85366990 | DE | EC002638 | Imagen | Catálogo
1738856 | FMCD 1,5/ 7-ST-3,5 | Conector para placa de circuito impreso | Conector de placa de circuito impreso, sección nominal: 1,5 mm², color: verde, corriente nominal: 8 A, tensión nominal (III/2): 160 V, superficie de contacto: Sn, tipo de conexión del contacto: Hembra, número de potenciales: 14, número de filas: 2, número de polos: 7, número de conexiones: 14, familia de artículos: FMCD 1,5/..-ST, paso: 3,5 mm, tipo de conexión: Conexión por resorte push-in, dirección de conexión conductor/placa de circuito impreso: 0 °, sistema enchufable: COMBICON FMC 1,5 - MCDN 1,5, bloqueo: sin, tipo de sujeción: sin, tipo de embalaje: empaquetado en caja | 1431.19 | 100 | AA | PCB Connectors (PCC) | AAB | AABFCA | 50 | 50 | NO | PC |  | 8,11 | G | 98 | 90 | 102 | MM | 4046356295154 | 85366990 | DE | EC002638 | Imagen | Catálogo
1738869 | FMCD 1,5/ 8-ST-3,5 | Conector para placa de circuito impreso | Conector de placa de circuito impreso, sección nominal: 1,5 mm², color: verde, corriente nominal: 8 A, tensión nominal (III/2): 160 V, superficie de contacto: Sn, tipo de conexión del contacto: Hembra, número de potenciales: 16, número de filas: 2, número de polos: 8, número de conexiones: 16, familia de artículos: FMCD 1,5/..-ST, paso: 3,5 mm, tipo de conexión: Conexión por resorte push-in, dirección de conexión conductor/placa de circuito impreso: 0 °, sistema enchufable: COMBICON FMC 1,5 - MCDN 1,5, bloqueo: sin, tipo de sujeción: sin, tipo de embalaje: empaquetado en caja | 1603.5 | 100 | AA | PCB Connectors (PCC) | AAB | AABFCA | 50 | 50 | NO | PC |  | 9,27 | G | 100 | 120 | 102 | MM | 4046356295161 | 85366990 | DE | EC002638 | Imagen | Catálogo
1724360 | FMCD 1,5/ 8-ST-3,5 BK | Conector para placa de circuito impreso | Conector de placa de circuito impreso, sección nominal: 1,5 mm², color: negro, corriente nominal: 8 A, tensión nominal (III/2): 160 V, superficie de contacto: Sn, tipo de conexión del contacto: Hembra, número de filas: 2, número de polos: 8, familia de artículos: FMCD 1,5/..-ST, paso: 3,5 mm, tipo de conexión: Conexión por resorte push-in, dirección de conexión conductor/placa de circuito impreso: 0 °, sistema enchufable: COMBICON FMC 1,5 - MCDN 1,5, bloqueo: sin, tipo de sujeción: sin, tipo de embalaje: empaquetado en caja | 1603.5 | 100 | AA | PCB Connectors (PCC) | AAB | AABFCA | 50 | 50 | NO | PC | F | 9,24 | G | 100 | 120 | 102 | MM | 4067923278660 | 85366990 | DE | EC002638 | Imagen | Catálogo
1713445 | FMCD 1,5/ 8-ST-3,5 BK LCBU | Conector para placa de circuito impreso | Conector de placa de circuito impreso, sección nominal: 1,5 mm², color: negro, corriente nominal: 8 A, tensión nominal (III/2): 160 V, superficie de contacto: Sn, tipo de conexión del contacto: Hembra, número de potenciales: 16, número de filas: 2, número de polos: 8, número de conexiones: 16, familia de artículos: FMCD 1,5/..-ST, paso: 3,5 mm, tipo de conexión: Conexión por resorte push-in, dirección de conexión conductor/placa de circuito impreso: 0 °, sistema enchufable: COMBICON FMC 1,5 - MCDN 1,5, bloqueo: sin, tipo de sujeción: sin, tipo de embalaje: empaquetado en caja | 1763.86 | 100 | AA | PCB Connectors (PCC) | AAB | AABFCA | 50 | 50 | NO | PC | F | 9,16 | G | 100 | 120 | 102 | MM | 4055626326603 | 85366990 | DE | EC002638 | Imagen | Catálogo
1707068 | FMCD 1,5/ 8-ST-3,5YELUBBD2.1SO | Conector para placa de circuito impreso | Conector de placa de circuito impreso, sección nominal: 1,5 mm², color: amarillo, corriente nominal: 8 A, tensión nominal (III/2): 160 V, superficie de contacto: Sn, tipo de conexión del contacto: Hembra, número de potenciales: 16, número de filas: 2, número de polos: 8, número de conexiones: 16, familia de artículos: FMCD 1,5/..-ST, paso: 3,5 mm, tipo de conexión: Conexión por resorte push-in, dirección de conexión conductor/placa de circuito impreso: 0 °, sistema enchufable: COMBICON FMC 1,5 - MCDN 1,5, bloqueo: sin, tipo de sujeción: sin, tipo de embalaje: empaquetado en caja | 1830.51 | 100 | AA | PCB Connectors (PCC) | AAB | AABFCA | 50 | 50 | NO | PC |  | 9,23 | G | 99 | 118 | 102 | MM | 4046356898218 | 85366990 | DE | EC002638 | Imagen | Catálogo
1738872 | FMCD 1,5/ 9-ST-3,5 | Conector para placa de circuito impreso | Conector de placa de circuito impreso, sección nominal: 1,5 mm², color: verde, corriente nominal: 8 A, tensión nominal (III/2): 160 V, superficie de contacto: Sn, tipo de conexión del contacto: Hembra, número de potenciales: 18, número de filas: 2, número de polos: 9, número de conexiones: 18, familia de artículos: FMCD 1,5/..-ST, paso: 3,5 mm, tipo de conexión: Conexión por resorte push-in, dirección de conexión conductor/placa de circuito impreso: 0 °, sistema enchufable: COMBICON FMC 1,5 - MCDN 1,5, bloqueo: sin, tipo de sujeción: sin, tipo de embalaje: empaquetado en caja | 1775.82 | 100 | AA | PCB Connectors (PCC) | AAB | AABFCA | 50 | 50 | NO | PC |  | 10,18 | G | 100 | 120 | 102 | MM | 4046356295178 | 85366990 | DE | EC002638 | Imagen | Catálogo
1707074 | FMCD 1,5/ 9-ST-3,5YELUBBD2.1SO | Conector para placa de circuito impreso | Conector de placa de circuito impreso, sección nominal: 1,5 mm², color: amarillo, corriente nominal: 8 A, tensión nominal (III/2): 160 V, superficie de contacto: Sn, tipo de conexión del contacto: Hembra, número de potenciales: 18, número de filas: 2, número de polos: 9, número de conexiones: 18, familia de artículos: FMCD 1,5/..-ST, paso: 3,5 mm, tipo de conexión: Conexión por resorte push-in, dirección de conexión conductor/placa de circuito impreso: 0 °, sistema enchufable: COMBICON FMC 1,5 - MCDN 1,5, bloqueo: sin, tipo de sujeción: sin, tipo de embalaje: empaquetado en caja | 2028.39 | 100 | AA | PCB Connectors (PCC) | AAB | AABFCA | 50 | 50 | NO | PC |  | 10,30 | G | 99 | 118 | 102 | MM | 4046356898201 | 85366990 | DE | EC002638 | Imagen | Catálogo
1738885 | FMCD 1,5/10-ST-3,5 | Conector para placa de circuito impreso | Conector de placa de circuito impreso, sección nominal: 1,5 mm², color: verde, corriente nominal: 8 A, tensión nominal (III/2): 160 V, superficie de contacto: Sn, tipo de conexión del contacto: Hembra, número de potenciales: 20, número de filas: 2, número de polos: 10, número de conexiones: 20, familia de artículos: FMCD 1,5/..-ST, paso: 3,5 mm, tipo de conexión: Conexión por resorte push-in, dirección de conexión conductor/placa de circuito impreso: 0 °, sistema enchufable: COMBICON FMC 1,5 - MCDN 1,5, bloqueo: sin, tipo de sujeción: sin, tipo de embalaje: empaquetado en caja | 1948.13 | 100 | AA | PCB Connectors (PCC) | AAB | AABFCA | 50 | 50 | NO | PC |  | 11,37 | G | 100 | 150 | 102 | MM | 4046356295185 | 85366990 | DE | EC002638 | Imagen | Catálogo
1701493 | FMCD 1,5/10-ST-3,5BD-20,1-10SO | Conector para placa de circuito impreso | Conector de placa de circuito impreso, sección nominal: 1,5 mm², color: verde, corriente nominal: 8 A, tensión nominal (III/2): 160 V, superficie de contacto: Sn, tipo de conexión del contacto: Hembra, número de potenciales: 20, número de filas: 2, número de polos: 10, número de conexiones: 20, familia de artículos: FMCD 1,5/..-ST, paso: 3,5 mm, tipo de conexión: Conexión por resorte push-in, dirección de conexión conductor/placa de circuito impreso: 0 °, sistema enchufable: COMBICON FMC 1,5 - MCDN 1,5, bloqueo: sin, tipo de sujeción: sin, tipo de embalaje: empaquetado en caja | 2031.45 | 100 | AA | PCB Connectors (PCC) | AAB | AABFCA | 50 | 50 | NO | PC | F | 11,39 | G | 93 | 136 | 114 | MM | 4046356539517 | 85366990 | DE | EC002638 | Imagen | Catálogo
1738898 | FMCD 1,5/11-ST-3,5 | Conector para placa de circuito impreso | Conector de placa de circuito impreso, sección nominal: 1,5 mm², color: verde, corriente nominal: 8 A, tensión nominal (III/2): 160 V, superficie de contacto: Sn, tipo de conexión del contacto: Hembra, número de potenciales: 22, número de filas: 2, número de polos: 11, número de conexiones: 22, familia de artículos: FMCD 1,5/..-ST, paso: 3,5 mm, tipo de conexión: Conexión por resorte push-in, dirección de conexión conductor/placa de circuito impreso: 0 °, sistema enchufable: COMBICON FMC 1,5 - MCDN 1,5, bloqueo: sin, tipo de sujeción: sin, tipo de embalaje: empaquetado en caja | 2120.45 | 100 | AA | PCB Connectors (PCC) | AAB | AABFCA | 50 | 50 | NO | PC |  | 12,59 | G | 99 | 149 | 102 | MM | 4046356295192 | 85366990 | DE | EC002638 | Imagen | Catálogo
1738908 | FMCD 1,5/12-ST-3,5 | Conector para placa de circuito impreso | Conector de placa de circuito impreso, sección nominal: 1,5 mm², color: verde, corriente nominal: 8 A, tensión nominal (III/2): 160 V, superficie de contacto: Sn, tipo de conexión del contacto: Hembra, número de potenciales: 24, número de filas: 2, número de polos: 12, número de conexiones: 24, familia de artículos: FMCD 1,5/..-ST, paso: 3,5 mm, tipo de conexión: Conexión por resorte push-in, dirección de conexión conductor/placa de circuito impreso: 0 °, sistema enchufable: COMBICON FMC 1,5 - MCDN 1,5, bloqueo: sin, tipo de sujeción: sin, tipo de embalaje: empaquetado en caja | 2292.75 | 100 | AA | PCB Connectors (PCC) | AAB | AABFCA | 50 | 50 | NO | PC |  | 13,66 | G | 98 | 149 | 101 | MM | 4046356295208 | 85366990 | DE | EC002638 | Imagen | Catálogo
1703531 | FMCD 1,5/12-ST-3,5BD-24,1-12SO | Conector para placa de circuito impreso | Conector de placa de circuito impreso, sección nominal: 1,5 mm², color: verde, corriente nominal: 8 A, tensión nominal (III/2): 160 V, superficie de contacto: Sn, tipo de conexión del contacto: Hembra, número de potenciales: 24, número de filas: 2, número de polos: 12, número de conexiones: 24, familia de artículos: FMCD 1,5/..-ST, paso: 3,5 mm, tipo de conexión: Conexión por resorte push-in, dirección de conexión conductor/placa de circuito impreso: 0 °, sistema enchufable: COMBICON FMC 1,5 - MCDN 1,5, bloqueo: sin, tipo de sujeción: sin, tipo de embalaje: empaquetado en caja | 2392.73 | 100 | AA | PCB Connectors (PCC) | AAB | AABFCA | 50 | 50 | NO | PC | F | 13,77 | G | 93 | 136 | 114 | MM | 4046356655910 | 85366990 | DE | EC002638 | Imagen | Catálogo
1738911 | FMCD 1,5/13-ST-3,5 | Conector para placa de circuito impreso | Conector de placa de circuito impreso, sección nominal: 1,5 mm², color: verde, corriente nominal: 8 A, tensión nominal (III/2): 160 V, superficie de contacto: Sn, tipo de conexión del contacto: Hembra, número de potenciales: 26, número de filas: 2, número de polos: 13, número de conexiones: 26, familia de artículos: FMCD 1,5/..-ST, paso: 3,5 mm, tipo de conexión: Conexión por resorte push-in, dirección de conexión conductor/placa de circuito impreso: 0 °, sistema enchufable: COMBICON FMC 1,5 - MCDN 1,5, bloqueo: sin, tipo de sujeción: sin, tipo de embalaje: empaquetado en caja | 2465.07 | 100 | AA | PCB Connectors (PCC) | AAB | AABFCA | 50 | 50 | NO | PC | F | 15,07 | G | 93 | 181 | 116 | MM | 4046356295215 | 85366990 | DE | EC002638 | Imagen | Catálogo
1738924 | FMCD 1,5/14-ST-3,5 | Conector para placa de circuito impreso | Conector de placa de circuito impreso, sección nominal: 1,5 mm², color: verde, corriente nominal: 8 A, tensión nominal (III/2): 160 V, superficie de contacto: Sn, tipo de conexión del contacto: Hembra, número de potenciales: 28, número de filas: 2, número de polos: 14, número de conexiones: 28, familia de artículos: FMCD 1,5/..-ST, paso: 3,5 mm, tipo de conexión: Conexión por resorte push-in, dirección de conexión conductor/placa de circuito impreso: 0 °, sistema enchufable: COMBICON FMC 1,5 - MCDN 1,5, bloqueo: sin, tipo de sujeción: sin, tipo de embalaje: empaquetado en caja | 2637.38 | 100 | AA | PCB Connectors (PCC) | AAB | AABFCA | 50 | 50 | NO | PC | F | 15,82 | G | 101 | 194 | 101 | MM | 4046356295222 | 85366990 | DE | EC002638 | Imagen | Catálogo
1738937 | FMCD 1,5/15-ST-3,5 | Conector para placa de circuito impreso | Conector de placa de circuito impreso, sección nominal: 1,5 mm², color: verde, corriente nominal: 8 A, tensión nominal (III/2): 160 V, superficie de contacto: Sn, tipo de conexión del contacto: Hembra, número de potenciales: 30, número de filas: 2, número de polos: 15, número de conexiones: 30, familia de artículos: FMCD 1,5/..-ST, paso: 3,5 mm, tipo de conexión: Conexión por resorte push-in, dirección de conexión conductor/placa de circuito impreso: 0 °, sistema enchufable: COMBICON FMC 1,5 - MCDN 1,5, bloqueo: sin, tipo de sujeción: sin, tipo de embalaje: empaquetado en caja | 2809.69 | 100 | AA | PCB Connectors (PCC) | AAB | AABFCA | 50 | 50 | NO | PC | F | 17,48 | G | 97 | 189 | 102 | MM | 4046356295239 | 85366990 | DE | EC002638 | Imagen | Catálogo
1738940 | FMCD 1,5/16-ST-3,5 | Conector para placa de circuito impreso | Conector de placa de circuito impreso, sección nominal: 1,5 mm², color: verde, corriente nominal: 8 A, tensión nominal (III/2): 160 V, superficie de contacto: Sn, tipo de conexión del contacto: Hembra, número de potenciales: 32, número de filas: 2, número de polos: 16, número de conexiones: 32, familia de artículos: FMCD 1,5/..-ST, paso: 3,5 mm, tipo de conexión: Conexión por resorte push-in, dirección de conexión conductor/placa de circuito impreso: 0 °, sistema enchufable: COMBICON FMC 1,5 - MCDN 1,5, bloqueo: sin, tipo de sujeción: sin, tipo de embalaje: empaquetado en caja | 2982 | 100 | AA | PCB Connectors (PCC) | AAB | AABFCA | 50 | 50 | NO | PC |  | 17,89 | G | 100 | 190 | 102 | MM | 4046356295246 | 85366990 | DE | EC002638 | Imagen | Catálogo
1443853 | FMCOR 1,5/ 2-ST-3,5 | Conector para placa de circuito impreso | Conector de placa de circuito impreso, sección nominal: 1,5 mm², color: verde, corriente nominal: 8 A, tensión nominal (III/2): 160 V, superficie de contacto: Sn, tipo de conexión del contacto: Hembra, número de filas: 1, número de polos: 2, familia de artículos: FMCOR 1,5/..-ST, paso: 3,5 mm, tipo de conexión: Conexión por resorte push-in, dirección de conexión conductor/placa de circuito impreso: 90 °, sistema enchufable: COMBICON MC 1,5, bloqueo: sin, tipo de sujeción: sin, tipo de embalaje: empaquetado en caja | 248.31 | 100 | AA | PCB Connectors (PCC) | AAB | AABFEA | 250 | 250 | NO | PC | F | 0,92 | G | 38 | 180 | 110 | MM | 4063151826482 | 85366990 | PL | EC002638 | Imagen | Catálogo
1444439 | FMCOR 1,5/ 2-STF-3,5 | Conector para placa de circuito impreso | Conector de placa de circuito impreso, sección nominal: 1,5 mm², color: verde, corriente nominal: 8 A, tensión nominal (III/2): 160 V, superficie de contacto: Sn, tipo de conexión del contacto: Hembra, número de filas: 1, número de polos: 2, familia de artículos: FMCOR 1,5/..-STF, paso: 3,5 mm, tipo de conexión: Conexión por resorte push-in, dirección de conexión conductor/placa de circuito impreso: 90 °, sistema enchufable: COMBICON MC 1,5, bloqueo: Bloqueo por tornillo, tipo de sujeción: Sujeción aérea (tornillo), tipo de embalaje: empaquetado en caja | 261.99 | 100 | AA | PCB Connectors (PCC) | AAB | AABFEB | 50 | 50 | NO | PC | F | 2,30 | G | 0 | 0 | 0 |  | 4063151828264 | 85366990 | PL | EC002638 | Imagen | Catálogo
1443854 | FMCOR 1,5/ 3-ST-3,5 | Conector para placa de circuito impreso | Conector de placa de circuito impreso, sección nominal: 1,5 mm², color: verde, corriente nominal: 8 A, tensión nominal (III/2): 160 V, superficie de contacto: Sn, tipo de conexión del contacto: Hembra, número de filas: 1, número de polos: 3, familia de artículos: FMCOR 1,5/..-ST, paso: 3,5 mm, tipo de conexión: Conexión por resorte push-in, dirección de conexión conductor/placa de circuito impreso: 90 °, sistema enchufable: COMBICON MC 1,5, bloqueo: sin, tipo de sujeción: sin, tipo de embalaje: empaquetado en caja | 304.12 | 100 | AA | PCB Connectors (PCC) | AAB | AABFEA | 250 | 250 | NO | PC | F | 1,79 | G | 0 | 0 | 0 |  | 4063151826079 | 85366990 | PL | EC002638 | Imagen | Catálogo
1444441 | FMCOR 1,5/ 3-STF-3,5 | Conector para placa de circuito impreso | Conector de placa de circuito impreso, sección nominal: 1,5 mm², color: verde, corriente nominal: 8 A, tensión nominal (III/2): 160 V, superficie de contacto: Sn, tipo de conexión del contacto: Hembra, número de filas: 1, número de polos: 3, familia de artículos: FMCOR 1,5/..-STF, paso: 3,5 mm, tipo de conexión: Conexión por resorte push-in, dirección de conexión conductor/placa de circuito impreso: 90 °, sistema enchufable: COMBICON MC 1,5, bloqueo: Bloqueo por tornillo, tipo de sujeción: Sujeción aérea (tornillo), tipo de embalaje: empaquetado en caja | 317.8 | 100 | AA | PCB Connectors (PCC) | AAB | AABFEB | 50 | 50 | NO | PC | F | 2,73 | G | 0 | 0 | 0 |  | 4063151827694 | 85366990 | PL | EC002638 | Imagen | Catálogo
1443855 | FMCOR 1,5/ 4-ST-3,5 | Conector para placa de circuito impreso | Conector de placa de circuito impreso, sección nominal: 1,5 mm², color: verde, corriente nominal: 8 A, tensión nominal (III/2): 160 V, superficie de contacto: Sn, tipo de conexión del contacto: Hembra, número de filas: 1, número de polos: 4, familia de artículos: FMCOR 1,5/..-ST, paso: 3,5 mm, tipo de conexión: Conexión por resorte push-in, dirección de conexión conductor/placa de circuito impreso: 90 °, sistema enchufable: COMBICON MC 1,5, bloqueo: sin, tipo de sujeción: sin, tipo de embalaje: empaquetado en caja | 359.93 | 100 | AA | PCB Connectors (PCC) | AAB | AABFEA | 100 | 100 | NO | PC | F | 2,46 | G | 0 | 0 | 0 |  | 4063151825867 | 85366990 | PL | EC002638 | Imagen | Catálogo
1775287 | FMCOR 1,5/ 4-ST-3,5 BD:4-1 | Conector para placa de circuito impreso | Conector de placa de circuito impreso, sección nominal: 1,5 mm², color: verde, corriente nominal: 8 A, tensión nominal (III/2): 160 V, superficie de contacto: Sn, tipo de conexión del contacto: Hembra, número de filas: 1, número de polos: 4, familia de artículos: FMCOR 1,5/..-ST, paso: 3,5 mm, tipo de conexión: Conexión por resorte push-in, dirección de conexión conductor/placa de circuito impreso: 90 °, sistema enchufable: COMBICON MC 1,5, bloqueo: sin, tipo de sujeción: sin, tipo de embalaje: empaquetado en caja | 393.26 | 100 | AA | PCB Connectors (PCC) | AAB | AABFEA | 100 | 1000 | NO | PC | F | 2,48 | G |  |  |  |  | 4067923389106 | 85366990 | PL | EC002638 | Imagen | Catálogo
1775286 | FMCOR 1,5/ 4-ST-3,5 BD:8-5 | Conector para placa de circuito impreso | Conector de placa de circuito impreso, sección nominal: 1,5 mm², color: verde, corriente nominal: 8 A, tensión nominal (III/2): 160 V, superficie de contacto: Sn, tipo de conexión del contacto: Hembra, número de filas: 1, número de polos: 4, familia de artículos: FMCOR 1,5/..-ST, paso: 3,5 mm, tipo de conexión: Conexión por resorte push-in, dirección de conexión conductor/placa de circuito impreso: 90 °, sistema enchufable: COMBICON MC 1,5, bloqueo: sin, tipo de sujeción: sin, tipo de embalaje: empaquetado en caja | 393.26 | 100 | AA | PCB Connectors (PCC) | AAB | AABFEA | 100 | 1000 | NO | PC | F | 2,46 | G |  |  |  |  | 4067923389007 | 85366990 | PL | EC002638 | Imagen | Catálogo
1444442 | FMCOR 1,5/ 4-STF-3,5 | Conector para placa de circuito impreso | Conector de placa de circuito impreso, sección nominal: 1,5 mm², color: verde, corriente nominal: 8 A, tensión nominal (III/2): 160 V, superficie de contacto: Sn, tipo de conexión del contacto: Hembra, número de filas: 1, número de polos: 4, familia de artículos: FMCOR 1,5/..-STF, paso: 3,5 mm, tipo de conexión: Conexión por resorte push-in, dirección de conexión conductor/placa de circuito impreso: 90 °, sistema enchufable: COMBICON MC 1,5, bloqueo: Bloqueo por tornillo, tipo de sujeción: Sujeción aérea (tornillo), tipo de embalaje: empaquetado en caja | 373.6 | 100 | AA | PCB Connectors (PCC) | AAB | AABFEB | 50 | 50 | NO | PC | F | 3,28 | G | 0 | 0 | 0 |  | 4063151828110 | 85366990 | PL | EC002638 | Imagen | Catálogo
1443858 | FMCOR 1,5/ 5-ST-3,5 | Conector para placa de circuito impreso | Conector de placa de circuito impreso, sección nominal: 1,5 mm², color: verde, corriente nominal: 8 A, tensión nominal (III/2): 160 V, superficie de contacto: Sn, tipo de conexión del contacto: Hembra, número de filas: 1, número de polos: 5, familia de artículos: FMCOR 1,5/..-ST, paso: 3,5 mm, tipo de conexión: Conexión por resorte push-in, dirección de conexión conductor/placa de circuito impreso: 90 °, sistema enchufable: COMBICON MC 1,5, bloqueo: sin, tipo de sujeción: sin, tipo de embalaje: empaquetado en caja | 415.74 | 100 | AA | PCB Connectors (PCC) | AAB | AABFEA | 100 | 100 | NO | PC |  | 2,93 | G | 0 | 0 | 0 |  | 4063151826932 | 85366990 | PL | EC002638 | Imagen | Catálogo
1444446 | FMCOR 1,5/ 5-STF-3,5 | Conector para placa de circuito impreso | Conector de placa de circuito impreso, sección nominal: 1,5 mm², color: verde, corriente nominal: 8 A, tensión nominal (III/2): 160 V, superficie de contacto: Sn, tipo de conexión del contacto: Hembra, número de filas: 1, número de polos: 5, familia de artículos: FMCOR 1,5/..-STF, paso: 3,5 mm, tipo de conexión: Conexión por resorte push-in, dirección de conexión conductor/placa de circuito impreso: 90 °, sistema enchufable: COMBICON MC 1,5, bloqueo: Bloqueo por tornillo, tipo de sujeción: Sujeción aérea (tornillo), tipo de embalaje: empaquetado en caja | 429.42 | 100 | AA | PCB Connectors (PCC) | AAB | AABFEB | 50 | 50 | NO | PC | F | 3,46 | G | 0 | 0 | 0 |  | 4063151827847 | 85366990 | PL | EC002638 | Imagen | Catálogo
1443859 | FMCOR 1,5/ 6-ST-3,5 | Conector para placa de circuito impreso | Conector de placa de circuito impreso, sección nominal: 1,5 mm², color: verde, corriente nominal: 8 A, tensión nominal (III/2): 160 V, superficie de contacto: Sn, tipo de conexión del contacto: Hembra, número de filas: 1, número de polos: 6, familia de artículos: FMCOR 1,5/..-ST, paso: 3,5 mm, tipo de conexión: Conexión por resorte push-in, dirección de conexión conductor/placa de circuito impreso: 90 °, sistema enchufable: COMBICON MC 1,5, bloqueo: sin, tipo de sujeción: sin, tipo de embalaje: empaquetado en caja | 471.56 | 100 | AA | PCB Connectors (PCC) | AAB | AABFEA | 50 | 50 | NO | PC | F | 3,52 | G | 0 | 0 | 0 |  | 4063151825874 | 85366990 | PL | EC002638 | Imagen | Catálogo
1444447 | FMCOR 1,5/ 6-STF-3,5 | Conector para placa de circuito impreso | Conector de placa de circuito impreso, sección nominal: 1,5 mm², color: verde, corriente nominal: 8 A, tensión nominal (III/2): 160 V, superficie de contacto: Sn, tipo de conexión del contacto: Hembra, número de filas: 1, número de polos: 6, familia de artículos: FMCOR 1,5/..-STF, paso: 3,5 mm, tipo de conexión: Conexión por resorte push-in, dirección de conexión conductor/placa de circuito impreso: 90 °, sistema enchufable: COMBICON MC 1,5, bloqueo: Bloqueo por tornillo, tipo de sujeción: Sujeción aérea (tornillo), tipo de embalaje: empaquetado en caja | 485.23 | 100 | AA | PCB Connectors (PCC) | AAB | AABFEB | 50 | 50 | NO | PC | F | 2,22 | G | 0 | 0 | 0 |  | 4063151828509 | 85366990 | PL | EC002638 | Imagen | Catálogo
1443862 | FMCOR 1,5/ 7-ST-3,5 | Conector para placa de circuito impreso | Conector de placa de circuito impreso, sección nominal: 1,5 mm², color: verde, corriente nominal: 8 A, tensión nominal (III/2): 160 V, superficie de contacto: Sn, tipo de conexión del contacto: Hembra, número de filas: 1, número de polos: 7, familia de artículos: FMCOR 1,5/..-ST, paso: 3,5 mm, tipo de conexión: Conexión por resorte push-in, dirección de conexión conductor/placa de circuito impreso: 90 °, sistema enchufable: COMBICON MC 1,5, bloqueo: sin, tipo de sujeción: sin, tipo de embalaje: empaquetado en caja | 527.36 | 100 | AA | PCB Connectors (PCC) | AAB | AABFEA | 50 | 50 | NO | PC | F | 4,18 | G | 0 | 0 | 0 |  | 4063151826086 | 85366990 | PL | EC002638 | Imagen | Catálogo
1444448 | FMCOR 1,5/ 7-STF-3,5 | Conector para placa de circuito impreso | Conector de placa de circuito impreso, sección nominal: 1,5 mm², color: verde, corriente nominal: 8 A, tensión nominal (III/2): 160 V, superficie de contacto: Sn, tipo de conexión del contacto: Hembra, número de filas: 1, número de polos: 7, familia de artículos: FMCOR 1,5/..-STF, paso: 3,5 mm, tipo de conexión: Conexión por resorte push-in, dirección de conexión conductor/placa de circuito impreso: 90 °, sistema enchufable: COMBICON MC 1,5, bloqueo: Bloqueo por tornillo, tipo de sujeción: Sujeción aérea (tornillo), tipo de embalaje: empaquetado en caja | 541.04 | 100 | AA | PCB Connectors (PCC) | AAB | AABFEB | 50 | 50 | NO | PC | F | 2,22 | G | 0 | 0 | 0 |  | 4063151827793 | 85366990 | PL | EC002638 | Imagen | Catálogo
1443864 | FMCOR 1,5/ 8-ST-3,5 | Conector para placa de circuito impreso | Conector de placa de circuito impreso, sección nominal: 1,5 mm², color: verde, corriente nominal: 8 A, tensión nominal (III/2): 160 V, superficie de contacto: Sn, tipo de conexión del contacto: Hembra, número de filas: 1, número de polos: 8, familia de artículos: FMCOR 1,5/..-ST, paso: 3,5 mm, tipo de conexión: Conexión por resorte push-in, dirección de conexión conductor/placa de circuito impreso: 90 °, sistema enchufable: COMBICON MC 1,5, bloqueo: sin, tipo de sujeción: sin, tipo de embalaje: empaquetado en caja | 583.17 | 100 | AA | PCB Connectors (PCC) | AAB | AABFEA | 50 | 50 | NO | PC | F | 4,64 | G | 0 | 0 | 0 |  | 4063151826949 | 85366990 | PL | EC002638 | Imagen | Catálogo
1444449 | FMCOR 1,5/ 8-STF-3,5 | Conector para placa de circuito impreso | Conector de placa de circuito impreso, sección nominal: 1,5 mm², color: verde, corriente nominal: 8 A, tensión nominal (III/2): 160 V, superficie de contacto: Sn, tipo de conexión del contacto: Hembra, número de filas: 1, número de polos: 8, familia de artículos: FMCOR 1,5/..-STF, paso: 3,5 mm, tipo de conexión: Conexión por resorte push-in, dirección de conexión conductor/placa de circuito impreso: 90 °, sistema enchufable: COMBICON MC 1,5, bloqueo: Bloqueo por tornillo, tipo de sujeción: Sujeción aérea (tornillo), tipo de embalaje: empaquetado en caja | 596.85 | 100 | AA | PCB Connectors (PCC) | AAB | AABFEB | 50 | 50 | NO | PC | F | 2,22 | G | 0 | 0 | 0 |  | 4063151827250 | 85366990 | PL | EC002638 | Imagen | Catálogo
1443865 | FMCOR 1,5/ 9-ST-3,5 | Conector para placa de circuito impreso | Conector de placa de circuito impreso, sección nominal: 1,5 mm², color: verde, corriente nominal: 8 A, tensión nominal (III/2): 160 V, superficie de contacto: Sn, tipo de conexión del contacto: Hembra, número de filas: 1, número de polos: 9, familia de artículos: FMCOR 1,5/..-ST, paso: 3,5 mm, tipo de conexión: Conexión por resorte push-in, dirección de conexión conductor/placa de circuito impreso: 90 °, sistema enchufable: COMBICON MC 1,5, bloqueo: sin, tipo de sujeción: sin, tipo de embalaje: empaquetado en caja | 638.99 | 100 | AA | PCB Connectors (PCC) | AAB | AABFEA | 50 | 50 | NO | PC | F | 5,25 | G | 0 | 0 | 0 |  | 4063151826499 | 85366990 | PL | EC002638 | Imagen | Catálogo
1444452 | FMCOR 1,5/ 9-STF-3,5 | Conector para placa de circuito impreso | Conector de placa de circuito impreso, sección nominal: 1,5 mm², color: verde, corriente nominal: 8 A, tensión nominal (III/2): 160 V, superficie de contacto: Sn, tipo de conexión del contacto: Hembra, número de filas: 1, número de polos: 9, familia de artículos: FMCOR 1,5/..-STF, paso: 3,5 mm, tipo de conexión: Conexión por resorte push-in, dirección de conexión conductor/placa de circuito impreso: 90 °, sistema enchufable: COMBICON MC 1,5, bloqueo: Bloqueo por tornillo, tipo de sujeción: Sujeción aérea (tornillo), tipo de embalaje: empaquetado en caja | 652.66 | 100 | AA | PCB Connectors (PCC) | AAB | AABFEB | 50 | 50 | NO | PC | F | 2,22 | G | 0 | 0 | 0 |  | 4063151828035 | 85366990 | PL | EC002638 | Imagen | Catálogo
1443866 | FMCOR 1,5/10-ST-3,5 | Conector para placa de circuito impreso | Conector de placa de circuito impreso, sección nominal: 1,5 mm², color: verde, corriente nominal: 8 A, tensión nominal (III/2): 160 V, superficie de contacto: Sn, tipo de conexión del contacto: Hembra, número de filas: 1, número de polos: 10, familia de artículos: FMCOR 1,5/..-ST, paso: 3,5 mm, tipo de conexión: Conexión por resorte push-in, dirección de conexión conductor/placa de circuito impreso: 90 °, sistema enchufable: COMBICON MC 1,5, bloqueo: sin, tipo de sujeción: sin, tipo de embalaje: empaquetado en caja | 694.8 | 100 | AA | PCB Connectors (PCC) | AAB | AABFEA | 50 | 50 | NO | PC | F | 5,80 | G | 0 | 0 | 0 |  | 4063151826840 | 85366990 | PL | EC002638 | Imagen | Catálogo
1444454 | FMCOR 1,5/10-STF-3,5 | Conector para placa de circuito impreso | Conector de placa de circuito impreso, sección nominal: 1,5 mm², color: verde, corriente nominal: 8 A, tensión nominal (III/2): 160 V, superficie de contacto: Sn, tipo de conexión del contacto: Hembra, número de filas: 1, número de polos: 10, familia de artículos: FMCOR 1,5/..-STF, paso: 3,5 mm, tipo de conexión: Conexión por resorte push-in, dirección de conexión conductor/placa de circuito impreso: 90 °, sistema enchufable: COMBICON MC 1,5, bloqueo: Bloqueo por tornillo, tipo de sujeción: Sujeción aérea (tornillo), tipo de embalaje: empaquetado en caja | 708.47 | 100 | AA | PCB Connectors (PCC) | AAB | AABFEB | 50 | 50 | NO | PC | F | 2,22 | G | 0 | 0 | 0 |  | 4063151828042 | 85366990 | PL | EC002638 | Imagen | Catálogo
1443867 | FMCOR 1,5/11-ST-3,5 | Conector para placa de circuito impreso | Conector de placa de circuito impreso, sección nominal: 1,5 mm², color: verde, corriente nominal: 8 A, tensión nominal (III/2): 160 V, superficie de contacto: Sn, tipo de conexión del contacto: Hembra, número de filas: 1, número de polos: 11, familia de artículos: FMCOR 1,5/..-ST, paso: 3,5 mm, tipo de conexión: Conexión por resorte push-in, dirección de conexión conductor/placa de circuito impreso: 90 °, sistema enchufable: COMBICON MC 1,5, bloqueo: sin, tipo de sujeción: sin, tipo de embalaje: empaquetado en caja | 750.6 | 100 | AA | PCB Connectors (PCC) | AAB | AABFEA | 50 | 50 | NO | PC |  | 6,31 | G | 0 | 0 | 0 |  | 4063151826093 | 85366990 | PL | EC002638 | Imagen | Catálogo
1444455 | FMCOR 1,5/11-STF-3,5 | Conector para placa de circuito impreso | Conector de placa de circuito impreso, sección nominal: 1,5 mm², color: verde, corriente nominal: 8 A, tensión nominal (III/2): 160 V, superficie de contacto: Sn, tipo de conexión del contacto: Hembra, número de filas: 1, número de polos: 11, familia de artículos: FMCOR 1,5/..-STF, paso: 3,5 mm, tipo de conexión: Conexión por resorte push-in, dirección de conexión conductor/placa de circuito impreso: 90 °, sistema enchufable: COMBICON MC 1,5, bloqueo: Bloqueo por tornillo, tipo de sujeción: Sujeción aérea (tornillo), tipo de embalaje: empaquetado en caja | 764.29 | 100 | AA | PCB Connectors (PCC) | AAB | AABFEB | 50 | 50 | NO | PC | F | 2,22 | G | 0 | 0 | 0 |  | 4063151828417 | 85366990 | PL | EC002638 | Imagen | Catálogo
1443869 | FMCOR 1,5/12-ST-3,5 | Conector para placa de circuito impreso | Conector de placa de circuito impreso, sección nominal: 1,5 mm², color: verde, corriente nominal: 8 A, tensión nominal (III/2): 160 V, superficie de contacto: Sn, tipo de conexión del contacto: Hembra, número de filas: 1, número de polos: 12, familia de artículos: FMCOR 1,5/..-ST, paso: 3,5 mm, tipo de conexión: Conexión por resorte push-in, dirección de conexión conductor/placa de circuito impreso: 90 °, sistema enchufable: COMBICON MC 1,5, bloqueo: sin, tipo de sujeción: sin, tipo de embalaje: empaquetado en caja | 806.42 | 100 | AA | PCB Connectors (PCC) | AAB | AABFEA | 50 | 50 | NO | PC | F | 7,08 | G | 0 | 0 | 0 |  | 4063151825966 | 85366990 | PL | EC002638 | Imagen | Catálogo
1444457 | FMCOR 1,5/12-STF-3,5 | Conector para placa de circuito impreso | Conector de placa de circuito impreso, sección nominal: 1,5 mm², color: verde, corriente nominal: 8 A, tensión nominal (III/2): 160 V, superficie de contacto: Sn, tipo de conexión del contacto: Hembra, número de filas: 1, número de polos: 12, familia de artículos: FMCOR 1,5/..-STF, paso: 3,5 mm, tipo de conexión: Conexión por resorte push-in, dirección de conexión conductor/placa de circuito impreso: 90 °, sistema enchufable: COMBICON MC 1,5, bloqueo: Bloqueo por tornillo, tipo de sujeción: Sujeción aérea (tornillo), tipo de embalaje: empaquetado en caja | 820.09 | 100 | AA | PCB Connectors (PCC) | AAB | AABFEB | 50 | 50 | NO | PC | F | 2,22 | G | 0 | 0 | 0 |  | 4063151828059 | 85366990 | PL | EC002638 | Imagen | Catálogo
1443870 | FMCOR 1,5/13-ST-3,5 | Conector para placa de circuito impreso | Conector de placa de circuito impreso, sección nominal: 1,5 mm², color: verde, corriente nominal: 8 A, tensión nominal (III/2): 160 V, superficie de contacto: Sn, tipo de conexión del contacto: Hembra, número de filas: 1, número de polos: 13, familia de artículos: FMCOR 1,5/..-ST, paso: 3,5 mm, tipo de conexión: Conexión por resorte push-in, dirección de conexión conductor/placa de circuito impreso: 90 °, sistema enchufable: COMBICON MC 1,5, bloqueo: sin, tipo de sujeción: sin, tipo de embalaje: empaquetado en caja | 862.23 | 100 | AA | PCB Connectors (PCC) | AAB | AABFEA | 50 | 50 | NO | PC | F | n.a. | G | 0 | 0 | 0 |  | 4063151824860 | 85366990 | PL | EC002638 | Imagen | Catálogo
1444463 | FMCOR 1,5/13-STF-3,5 | Conector para placa de circuito impreso | Conector de placa de circuito impreso, sección nominal: 1,5 mm², color: verde, corriente nominal: 8 A, tensión nominal (III/2): 160 V, superficie de contacto: Sn, tipo de conexión del contacto: Hembra, número de filas: 1, número de polos: 13, familia de artículos: FMCOR 1,5/..-STF, paso: 3,5 mm, tipo de conexión: Conexión por resorte push-in, dirección de conexión conductor/placa de circuito impreso: 90 °, sistema enchufable: COMBICON MC 1,5, bloqueo: Bloqueo por tornillo, tipo de sujeción: Sujeción aérea (tornillo), tipo de embalaje: empaquetado en caja | 875.91 | 100 | AA | PCB Connectors (PCC) | AAB | AABFEB | 50 | 50 | NO | PC | F | 2,22 | G | 0 | 0 | 0 |  | 4063151828516 | 85366990 | PL | EC002638 | Imagen | Catálogo
1443871 | FMCOR 1,5/14-ST-3,5 | Conector para placa de circuito impreso | Conector de placa de circuito impreso, sección nominal: 1,5 mm², color: verde, corriente nominal: 8 A, tensión nominal (III/2): 160 V, superficie de contacto: Sn, tipo de conexión del contacto: Hembra, número de filas: 1, número de polos: 14, familia de artículos: FMCOR 1,5/..-ST, paso: 3,5 mm, tipo de conexión: Conexión por resorte push-in, dirección de conexión conductor/placa de circuito impreso: 90 °, sistema enchufable: COMBICON MC 1,5, bloqueo: sin, tipo de sujeción: sin, tipo de embalaje: empaquetado en caja | 918.05 | 100 | AA | PCB Connectors (PCC) | AAB | AABFEA | 50 | 50 | NO | PC | F | n.a. | G | 0 | 0 | 0 |  | 4063151825485 | 85366990 | PL | EC002638 | Imagen | Catálogo
1444464 | FMCOR 1,5/14-STF-3,5 | Conector para placa de circuito impreso | Conector de placa de circuito impreso, sección nominal: 1,5 mm², color: verde, corriente nominal: 8 A, tensión nominal (III/2): 160 V, superficie de contacto: Sn, tipo de conexión del contacto: Hembra, número de filas: 1, número de polos: 14, familia de artículos: FMCOR 1,5/..-STF, paso: 3,5 mm, tipo de conexión: Conexión por resorte push-in, dirección de conexión conductor/placa de circuito impreso: 90 °, sistema enchufable: COMBICON MC 1,5, bloqueo: Bloqueo por tornillo, tipo de sujeción: Sujeción aérea (tornillo), tipo de embalaje: empaquetado en caja | 931.72 | 100 | AA | PCB Connectors (PCC) | AAB | AABFEB | 50 | 50 | NO | PC | F | 2,22 | G | 0 | 0 | 0 |  | 4063151828271 | 85366990 | PL | EC002638 | Imagen | Catálogo
1443872 | FMCOR 1,5/15-ST-3,5 | Conector para placa de circuito impreso | Conector de placa de circuito impreso, sección nominal: 1,5 mm², color: verde, corriente nominal: 8 A, tensión nominal (III/2): 160 V, superficie de contacto: Sn, tipo de conexión del contacto: Hembra, número de filas: 1, número de polos: 15, familia de artículos: FMCOR 1,5/..-ST, paso: 3,5 mm, tipo de conexión: Conexión por resorte push-in, dirección de conexión conductor/placa de circuito impreso: 90 °, sistema enchufable: COMBICON MC 1,5, bloqueo: sin, tipo de sujeción: sin, tipo de embalaje: empaquetado en caja | 973.85 | 100 | AA | PCB Connectors (PCC) | AAB | AABFEA | 50 | 50 | NO | PC | F | n.a. | G | 0 | 0 | 0 |  | 4063151825881 | 85366990 | PL | EC002638 | Imagen | Catálogo
1444467 | FMCOR 1,5/15-STF-3,5 | Conector para placa de circuito impreso | Conector de placa de circuito impreso, sección nominal: 1,5 mm², color: verde, corriente nominal: 8 A, tensión nominal (III/2): 160 V, superficie de contacto: Sn, tipo de conexión del contacto: Hembra, número de filas: 1, número de polos: 15, familia de artículos: FMCOR 1,5/..-STF, paso: 3,5 mm, tipo de conexión: Conexión por resorte push-in, dirección de conexión conductor/placa de circuito impreso: 90 °, sistema enchufable: COMBICON MC 1,5, bloqueo: Bloqueo por tornillo, tipo de sujeción: Sujeción aérea (tornillo), tipo de embalaje: empaquetado en caja | 987.52 | 100 | AA | PCB Connectors (PCC) | AAB | AABFEB | 50 | 50 | NO | PC | F | 2,22 | G | 0 | 0 | 0 |  | 4063151827854 | 85366990 | PL | EC002638 | Imagen | Catálogo
1443876 | FMCOR 1,5/16-ST-3,5 | Conector para placa de circuito impreso | Conector de placa de circuito impreso, sección nominal: 1,5 mm², color: verde, corriente nominal: 8 A, tensión nominal (III/2): 160 V, superficie de contacto: Sn, tipo de conexión del contacto: Hembra, número de filas: 1, número de polos: 16, familia de artículos: FMCOR 1,5/..-ST, paso: 3,5 mm, tipo de conexión: Conexión por resorte push-in, dirección de conexión conductor/placa de circuito impreso: 90 °, sistema enchufable: COMBICON MC 1,5, bloqueo: sin, tipo de sujeción: sin, tipo de embalaje: empaquetado en caja | 1029.66 | 100 | AA | PCB Connectors (PCC) | AAB | AABFEA | 50 | 50 | NO | PC | F | n.a. | G | 0 | 0 | 0 |  | 4063151827403 | 85366990 | PL | EC002638 | Imagen | Catálogo
1444468 | FMCOR 1,5/16-STF-3,5 | Conector para placa de circuito impreso | Conector de placa de circuito impreso, sección nominal: 1,5 mm², color: verde, corriente nominal: 8 A, tensión nominal (III/2): 160 V, superficie de contacto: Sn, tipo de conexión del contacto: Hembra, número de filas: 1, número de polos: 16, familia de artículos: FMCOR 1,5/..-STF, paso: 3,5 mm, tipo de conexión: Conexión por resorte push-in, dirección de conexión conductor/placa de circuito impreso: 90 °, sistema enchufable: COMBICON MC 1,5, bloqueo: Bloqueo por tornillo, tipo de sujeción: Sujeción aérea (tornillo), tipo de embalaje: empaquetado en caja | 1043.34 | 100 | AA | PCB Connectors (PCC) | AAB | AABFEB | 50 | 50 | NO | PC | F | 2,22 | G | 0 | 0 | 0 |  | 4063151827939 | 85366990 | PL | EC002638 | Imagen | Catálogo
1446432 | FMCOW 1,5/ 2-ST-3,5 | Conector para placa de circuito impreso | Conector de placa de circuito impreso, sección nominal: 1,5 mm², color: verde, corriente nominal: 8 A, tensión nominal (III/2): 160 V, superficie de contacto: Sn, tipo de conexión del contacto: Hembra, número de filas: 1, número de polos: 2, familia de artículos: FMCOW 1,5/..-ST, paso: 3,5 mm, tipo de conexión: Conexión por resorte push-in, dirección de conexión conductor/placa de circuito impreso: -90 °, sistema enchufable: COMBICON MC 1,5, bloqueo: sin, tipo de sujeción: sin, tipo de embalaje: empaquetado en caja | 248.31 | 100 | AA | PCB Connectors (PCC) | AAB | AABFED | 250 | 250 | NO | PC | F | 1,29 | G | 0 | 0 | 0 |  | 4063151832124 | 85366990 | PL | EC002638 | Imagen | Catálogo
1446080 | FMCOW 1,5/ 2-ST-3,5-LR | Conector para placa de circuito impreso | Conector de placa de circuito impreso, sección nominal: 1,5 mm², color: verde, corriente nominal: 8 A, tensión nominal (III/2): 160 V, superficie de contacto: Sn, tipo de conexión del contacto: Hembra, número de filas: 1, número de polos: 2, familia de artículos: FMCOW 1,5/..-ST-LR, paso: 3,5 mm, tipo de conexión: Conexión por resorte push-in, dirección de conexión conductor/placa de circuito impreso: -90 °, sistema enchufable: COMBICON MC 1,5, bloqueo: Bloqueo Lock and Release, tipo de sujeción: Palanca extractora Lock &amp; Release, tipo de embalaje: empaquetado en caja | 352.72 | 100 | AA | PCB Connectors (PCC) | AAB | AABFEC | 50 | 50 | NO | PC | F | 2,37 | G | 0 | 0 | 0 |  | 4063151831295 | 85366990 | PL | EC002638 | Imagen | Catálogo
1446477 | FMCOW 1,5/ 2-STF-3,5 | Conector para placa de circuito impreso | Conector de placa de circuito impreso, sección nominal: 1,5 mm², color: verde, corriente nominal: 8 A, tensión nominal (III/2): 160 V, superficie de contacto: Sn, tipo de conexión del contacto: Hembra, número de filas: 1, número de polos: 2, familia de artículos: FMCOW 1,5/..-STF, paso: 3,5 mm, tipo de conexión: Conexión por resorte push-in, dirección de conexión conductor/placa de circuito impreso: -90 °, sistema enchufable: COMBICON MC 1,5, bloqueo: Bloqueo por tornillo, tipo de sujeción: Sujeción aérea (tornillo), tipo de embalaje: empaquetado en caja | 261.99 | 100 | AA | PCB Connectors (PCC) | AAB | AABFEE | 50 | 50 | NO | PC | F | 2,30 | G | 36 | 90 | 101 | MM | 4063151831936 | 85366990 | PL | EC002638 | Imagen | Catálogo
1446433 | FMCOW 1,5/ 3-ST-3,5 | Conector para placa de circuito impreso | Conector de placa de circuito impreso, sección nominal: 1,5 mm², color: verde, corriente nominal: 8 A, tensión nominal (III/2): 160 V, superficie de contacto: Sn, tipo de conexión del contacto: Hembra, número de filas: 1, número de polos: 3, familia de artículos: FMCOW 1,5/..-ST, paso: 3,5 mm, tipo de conexión: Conexión por resorte push-in, dirección de conexión conductor/placa de circuito impreso: -90 °, sistema enchufable: COMBICON MC 1,5, bloqueo: sin, tipo de sujeción: sin, tipo de embalaje: empaquetado en caja | 304.12 | 100 | AA | PCB Connectors (PCC) | AAB | AABFED | 250 | 250 | NO | PC | F | 1,65 | G | 0 | 0 | 0 |  | 4063151832407 | 85366990 | PL | EC002638 | Imagen | Catálogo
1446083 | FMCOW 1,5/ 3-ST-3,5-LR | Conector para placa de circuito impreso | Conector de placa de circuito impreso, sección nominal: 1,5 mm², color: verde, corriente nominal: 8 A, tensión nominal (III/2): 160 V, superficie de contacto: Sn, tipo de conexión del contacto: Hembra, número de filas: 1, número de polos: 3, familia de artículos: FMCOW 1,5/..-ST-LR, paso: 3,5 mm, tipo de conexión: Conexión por resorte push-in, dirección de conexión conductor/placa de circuito impreso: -90 °, sistema enchufable: COMBICON MC 1,5, bloqueo: Bloqueo Lock and Release, tipo de sujeción: Palanca extractora Lock &amp; Release, tipo de embalaje: empaquetado en caja | 408.52 | 100 | AA | PCB Connectors (PCC) | AAB | AABFEC | 50 | 50 | NO | PC | F | 3,24 | G | 0 | 0 | 0 |  | 4063151831318 | 85366990 | PL | EC002638 | Imagen | Catálogo
1446478 | FMCOW 1,5/ 3-STF-3,5 | Conector para placa de circuito impreso | Conector de placa de circuito impreso, sección nominal: 1,5 mm², color: verde, corriente nominal: 8 A, tensión nominal (III/2): 160 V, superficie de contacto: Sn, tipo de conexión del contacto: Hembra, número de filas: 1, número de polos: 3, familia de artículos: FMCOW 1,5/..-STF, paso: 3,5 mm, tipo de conexión: Conexión por resorte push-in, dirección de conexión conductor/placa de circuito impreso: -90 °, sistema enchufable: COMBICON MC 1,5, bloqueo: Bloqueo por tornillo, tipo de sujeción: Sujeción aérea (tornillo), tipo de embalaje: empaquetado en caja | 317.8 | 100 | AA | PCB Connectors (PCC) | AAB | AABFEE | 50 | 50 | NO | PC | F | 2,78 | G | 0 | 0 | 0 |  | 4063151831837 | 85366990 | PL | EC002638 | Imagen | Catálogo
1446434 | FMCOW 1,5/ 4-ST-3,5 | Conector para placa de circuito impreso | Conector de placa de circuito impreso, sección nominal: 1,5 mm², color: verde, corriente nominal: 8 A, tensión nominal (III/2): 160 V, superficie de contacto: Sn, tipo de conexión del contacto: Hembra, número de filas: 1, número de polos: 4, familia de artículos: FMCOW 1,5/..-ST, paso: 3,5 mm, tipo de conexión: Conexión por resorte push-in, dirección de conexión conductor/placa de circuito impreso: -90 °, sistema enchufable: COMBICON MC 1,5, bloqueo: sin, tipo de sujeción: sin, tipo de embalaje: empaquetado en caja | 359.93 | 100 | AA | PCB Connectors (PCC) | AAB | AABFED | 100 | 100 | NO | PC |  | 2,14 | G | 0 | 0 | 0 |  | 4063151832315 | 85366990 | PL | EC002638 | Imagen | Catálogo
1446085 | FMCOW 1,5/ 4-ST-3,5-LR | Conector para placa de circuito impreso | Conector de placa de circuito impreso, sección nominal: 1,5 mm², color: verde, corriente nominal: 8 A, tensión nominal (III/2): 160 V, superficie de contacto: Sn, tipo de conexión del contacto: Hembra, número de filas: 1, número de polos: 4, familia de artículos: FMCOW 1,5/..-ST-LR, paso: 3,5 mm, tipo de conexión: Conexión por resorte push-in, dirección de conexión conductor/placa de circuito impreso: -90 °, sistema enchufable: COMBICON MC 1,5, bloqueo: Bloqueo Lock and Release, tipo de sujeción: Palanca extractora Lock &amp; Release, tipo de embalaje: empaquetado en caja | 464.34 | 100 | AA | PCB Connectors (PCC) | AAB | AABFEC | 50 | 50 | NO | PC | F | 3,64 | G | 0 | 0 | 0 |  | 4063151829872 | 85366990 | PL | EC002638 | Imagen | Catálogo
1446479 | FMCOW 1,5/ 4-STF-3,5 | Conector para placa de circuito impreso | Conector de placa de circuito impreso, sección nominal: 1,5 mm², color: verde, corriente nominal: 8 A, tensión nominal (III/2): 160 V, superficie de contacto: Sn, tipo de conexión del contacto: Hembra, número de filas: 1, número de polos: 4, familia de artículos: FMCOW 1,5/..-STF, paso: 3,5 mm, tipo de conexión: Conexión por resorte push-in, dirección de conexión conductor/placa de circuito impreso: -90 °, sistema enchufable: COMBICON MC 1,5, bloqueo: Bloqueo por tornillo, tipo de sujeción: Sujeción aérea (tornillo), tipo de embalaje: empaquetado en caja | 373.6 | 100 | AA | PCB Connectors (PCC) | AAB | AABFEE | 50 | 50 | NO | PC | F | 3,28 | G | 0 | 0 | 0 |  | 4063151831790 | 85366990 | PL | EC002638 | Imagen | Catálogo
1446435 | FMCOW 1,5/ 5-ST-3,5 | Conector para placa de circuito impreso | Conector de placa de circuito impreso, sección nominal: 1,5 mm², color: verde, corriente nominal: 8 A, tensión nominal (III/2): 160 V, superficie de contacto: Sn, tipo de conexión del contacto: Hembra, número de filas: 1, número de polos: 5, familia de artículos: FMCOW 1,5/..-ST, paso: 3,5 mm, tipo de conexión: Conexión por resorte push-in, dirección de conexión conductor/placa de circuito impreso: -90 °, sistema enchufable: COMBICON MC 1,5, bloqueo: sin, tipo de sujeción: sin, tipo de embalaje: empaquetado en caja | 415.74 | 100 | AA | PCB Connectors (PCC) | AAB | AABFED | 100 | 100 | NO | PC | F | 2,67 | G | 0 | 0 | 0 |  | 4063151832506 | 85366990 | PL | EC002638 | Imagen | Catálogo
1446086 | FMCOW 1,5/ 5-ST-3,5-LR | Conector para placa de circuito impreso | Conector de placa de circuito impreso, sección nominal: 1,5 mm², color: verde, corriente nominal: 8 A, tensión nominal (III/2): 160 V, superficie de contacto: Sn, tipo de conexión del contacto: Hembra, número de filas: 1, número de polos: 5, familia de artículos: FMCOW 1,5/..-ST-LR, paso: 3,5 mm, tipo de conexión: Conexión por resorte push-in, dirección de conexión conductor/placa de circuito impreso: -90 °, sistema enchufable: COMBICON MC 1,5, bloqueo: Bloqueo Lock and Release, tipo de sujeción: Palanca extractora Lock &amp; Release, tipo de embalaje: empaquetado en caja | 520.15 | 100 | AA | PCB Connectors (PCC) | AAB | AABFEC | 50 | 50 | NO | PC | F | 4,34 | G | 0 | 0 | 0 |  | 4063151831431 | 85366990 | PL | EC002638 | Imagen | Catálogo
1446480 | FMCOW 1,5/ 5-STF-3,5 | Conector para placa de circuito impreso | Conector de placa de circuito impreso, sección nominal: 1,5 mm², color: verde, corriente nominal: 8 A, tensión nominal (III/2): 160 V, superficie de contacto: Sn, tipo de conexión del contacto: Hembra, número de filas: 1, número de polos: 5, familia de artículos: FMCOW 1,5/..-STF, paso: 3,5 mm, tipo de conexión: Conexión por resorte push-in, dirección de conexión conductor/placa de circuito impreso: -90 °, sistema enchufable: COMBICON MC 1,5, bloqueo: Bloqueo por tornillo, tipo de sujeción: Sujeción aérea (tornillo), tipo de embalaje: empaquetado en caja | 429.42 | 100 | AA | PCB Connectors (PCC) | AAB | AABFEE | 50 | 50 | NO | PC | F | 3,82 | G | 0 | 0 | 0 |  | 4063151832544 | 85366990 | PL | EC002638 | Imagen | Catálogo
1446436 | FMCOW 1,5/ 6-ST-3,5 | Conector para placa de circuito impreso | Conector de placa de circuito impreso, sección nominal: 1,5 mm², color: verde, corriente nominal: 8 A, tensión nominal (III/2): 160 V, superficie de contacto: Sn, tipo de conexión del contacto: Hembra, número de filas: 1, número de polos: 6, familia de artículos: FMCOW 1,5/..-ST, paso: 3,5 mm, tipo de conexión: Conexión por resorte push-in, dirección de conexión conductor/placa de circuito impreso: -90 °, sistema enchufable: COMBICON MC 1,5, bloqueo: sin, tipo de sujeción: sin, tipo de embalaje: empaquetado en caja | 471.56 | 100 | AA | PCB Connectors (PCC) | AAB | AABFED | 50 | 50 | NO | PC | F | 3,53 | G | 0 | 0 | 0 |  | 4063151830397 | 85366990 | PL | EC002638 | Imagen | Catálogo
1446088 | FMCOW 1,5/ 6-ST-3,5-LR | Conector para placa de circuito impreso | Conector de placa de circuito impreso, sección nominal: 1,5 mm², color: verde, corriente nominal: 8 A, tensión nominal (III/2): 160 V, superficie de contacto: Sn, tipo de conexión del contacto: Hembra, número de filas: 1, número de polos: 6, familia de artículos: FMCOW 1,5/..-ST-LR, paso: 3,5 mm, tipo de conexión: Conexión por resorte push-in, dirección de conexión conductor/placa de circuito impreso: -90 °, sistema enchufable: COMBICON MC 1,5, bloqueo: Bloqueo Lock and Release, tipo de sujeción: Palanca extractora Lock &amp; Release, tipo de embalaje: empaquetado en caja | 575.97 | 100 | AA | PCB Connectors (PCC) | AAB | AABFEC | 50 | 50 | NO | PC | F | 4,84 | G | 0 | 0 | 0 |  | 4063151831080 | 85366990 | PL | EC002638 | Imagen | Catálogo
1446481 | FMCOW 1,5/ 6-STF-3,5 | Conector para placa de circuito impreso | Conector de placa de circuito impreso, sección nominal: 1,5 mm², color: verde, corriente nominal: 8 A, tensión nominal (III/2): 160 V, superficie de contacto: Sn, tipo de conexión del contacto: Hembra, número de filas: 1, número de polos: 6, familia de artículos: FMCOW 1,5/..-STF, paso: 3,5 mm, tipo de conexión: Conexión por resorte push-in, dirección de conexión conductor/placa de circuito impreso: -90 °, sistema enchufable: COMBICON MC 1,5, bloqueo: Bloqueo por tornillo, tipo de sujeción: Sujeción aérea (tornillo), tipo de embalaje: empaquetado en caja | 485.23 | 100 | AA | PCB Connectors (PCC) | AAB | AABFEE | 50 | 50 | NO | PC | F | 2,22 | G | 0 | 0 | 0 |  | 4063151831844 | 85366990 | PL | EC002638 | Imagen | Catálogo
1446437 | FMCOW 1,5/ 7-ST-3,5 | Conector para placa de circuito impreso | Conector de placa de circuito impreso, sección nominal: 1,5 mm², color: verde, corriente nominal: 8 A, tensión nominal (III/2): 160 V, superficie de contacto: Sn, tipo de conexión del contacto: Hembra, número de filas: 1, número de polos: 7, familia de artículos: FMCOW 1,5/..-ST, paso: 3,5 mm, tipo de conexión: Conexión por resorte push-in, dirección de conexión conductor/placa de circuito impreso: -90 °, sistema enchufable: COMBICON MC 1,5, bloqueo: sin, tipo de sujeción: sin, tipo de embalaje: empaquetado en caja | 527.36 | 100 | AA | PCB Connectors (PCC) | AAB | AABFED | 50 | 50 | NO | PC | F | 4,20 | G | 0 | 0 | 0 |  | 4063151832131 | 85366990 | PL | EC002638 | Imagen | Catálogo
1446092 | FMCOW 1,5/ 7-ST-3,5-LR | Conector para placa de circuito impreso | Conector de placa de circuito impreso, sección nominal: 1,5 mm², color: verde, corriente nominal: 8 A, tensión nominal (III/2): 160 V, superficie de contacto: Sn, tipo de conexión del contacto: Hembra, número de filas: 1, número de polos: 7, familia de artículos: FMCOW 1,5/..-ST-LR, paso: 3,5 mm, tipo de conexión: Conexión por resorte push-in, dirección de conexión conductor/placa de circuito impreso: -90 °, sistema enchufable: COMBICON MC 1,5, bloqueo: Bloqueo Lock and Release, tipo de sujeción: Palanca extractora Lock &amp; Release, tipo de embalaje: empaquetado en caja | 631.77 | 100 | AA | PCB Connectors (PCC) | AAB | AABFEC | 50 | 50 | NO | PC | F | n.a. | G | 0 | 0 | 0 |  | 4063151830830 | 85366990 | PL | EC002638 | Imagen | Catálogo
1446482 | FMCOW 1,5/ 7-STF-3,5 | Conector para placa de circuito impreso | Conector de placa de circuito impreso, sección nominal: 1,5 mm², color: verde, corriente nominal: 8 A, tensión nominal (III/2): 160 V, superficie de contacto: Sn, tipo de conexión del contacto: Hembra, número de filas: 1, número de polos: 7, familia de artículos: FMCOW 1,5/..-STF, paso: 3,5 mm, tipo de conexión: Conexión por resorte push-in, dirección de conexión conductor/placa de circuito impreso: -90 °, sistema enchufable: COMBICON MC 1,5, bloqueo: Bloqueo por tornillo, tipo de sujeción: Sujeción aérea (tornillo), tipo de embalaje: empaquetado en caja | 541.04 | 100 | AA | PCB Connectors (PCC) | AAB | AABFEE | 50 | 50 | NO | PC | F | 2,22 | G | 0 | 0 | 0 |  | 4063151832414 | 85366990 | PL | EC002638 | Imagen | Catálogo
1446438 | FMCOW 1,5/ 8-ST-3,5 | Conector para placa de circuito impreso | Conector de placa de circuito impreso, sección nominal: 1,5 mm², color: verde, corriente nominal: 8 A, tensión nominal (III/2): 160 V, superficie de contacto: Sn, tipo de conexión del contacto: Hembra, número de filas: 1, número de polos: 8, familia de artículos: FMCOW 1,5/..-ST, paso: 3,5 mm, tipo de conexión: Conexión por resorte push-in, dirección de conexión conductor/placa de circuito impreso: -90 °, sistema enchufable: COMBICON MC 1,5, bloqueo: sin, tipo de sujeción: sin, tipo de embalaje: empaquetado en caja | 583.17 | 100 | AA | PCB Connectors (PCC) | AAB | AABFED | 50 | 50 | NO | PC | F | 4,78 | G | 0 | 0 | 0 |  | 4063151832322 | 85366990 | PL | EC002638 | Imagen | Catálogo
1446093 | FMCOW 1,5/ 8-ST-3,5-LR | Conector para placa de circuito impreso | Conector de placa de circuito impreso, sección nominal: 1,5 mm², color: verde, corriente nominal: 8 A, tensión nominal (III/2): 160 V, superficie de contacto: Sn, tipo de conexión del contacto: Hembra, número de filas: 1, número de polos: 8, familia de artículos: FMCOW 1,5/..-ST-LR, paso: 3,5 mm, tipo de conexión: Conexión por resorte push-in, dirección de conexión conductor/placa de circuito impreso: -90 °, sistema enchufable: COMBICON MC 1,5, bloqueo: Bloqueo Lock and Release, tipo de sujeción: Palanca extractora Lock &amp; Release, tipo de embalaje: empaquetado en caja | 687.58 | 100 | AA | PCB Connectors (PCC) | AAB | AABFEC | 50 | 50 | NO | PC | F | n.a. | G | 0 | 0 | 0 |  | 4063151831448 | 85366990 | PL | EC002638 | Imagen | Catálogo
1446483 | FMCOW 1,5/ 8-STF-3,5 | Conector para placa de circuito impreso | Conector de placa de circuito impreso, sección nominal: 1,5 mm², color: verde, corriente nominal: 8 A, tensión nominal (III/2): 160 V, superficie de contacto: Sn, tipo de conexión del contacto: Hembra, número de filas: 1, número de polos: 8, familia de artículos: FMCOW 1,5/..-STF, paso: 3,5 mm, tipo de conexión: Conexión por resorte push-in, dirección de conexión conductor/placa de circuito impreso: -90 °, sistema enchufable: COMBICON MC 1,5, bloqueo: Bloqueo por tornillo, tipo de sujeción: Sujeción aérea (tornillo), tipo de embalaje: empaquetado en caja | 596.85 | 100 | AA | PCB Connectors (PCC) | AAB | AABFEE | 50 | 50 | NO | PC | F | 2,22 | G | 0 | 0 | 0 |  | 4063151830892 | 85366990 | PL | EC002638 | Imagen | Catálogo
1446439 | FMCOW 1,5/ 9-ST-3,5 | Conector para placa de circuito impreso | Conector de placa de circuito impreso, sección nominal: 1,5 mm², color: verde, corriente nominal: 8 A, tensión nominal (III/2): 160 V, superficie de contacto: Sn, tipo de conexión del contacto: Hembra, número de filas: 1, número de polos: 9, familia de artículos: FMCOW 1,5/..-ST, paso: 3,5 mm, tipo de conexión: Conexión por resorte push-in, dirección de conexión conductor/placa de circuito impreso: -90 °, sistema enchufable: COMBICON MC 1,5, bloqueo: sin, tipo de sujeción: sin, tipo de embalaje: empaquetado en caja | 638.99 | 100 | AA | PCB Connectors (PCC) | AAB | AABFED | 50 | 50 | NO | PC | F | 5,49 | G | 0 | 0 | 0 |  | 4063151830861 | 85366990 | PL | EC002638 | Imagen | Catálogo
1446094 | FMCOW 1,5/ 9-ST-3,5-LR | Conector para placa de circuito impreso | Conector de placa de circuito impreso, sección nominal: 1,5 mm², color: verde, corriente nominal: 8 A, tensión nominal (III/2): 160 V, superficie de contacto: Sn, tipo de conexión del contacto: Hembra, número de filas: 1, número de polos: 9, familia de artículos: FMCOW 1,5/..-ST-LR, paso: 3,5 mm, tipo de conexión: Conexión por resorte push-in, dirección de conexión conductor/placa de circuito impreso: -90 °, sistema enchufable: COMBICON MC 1,5, bloqueo: Bloqueo Lock and Release, tipo de sujeción: Palanca extractora Lock &amp; Release, tipo de embalaje: empaquetado en caja | 743.4 | 100 | AA | PCB Connectors (PCC) | AAB | AABFEC | 50 | 50 | NO | PC | F | n.a. | G | 0 | 0 | 0 |  | 4063151831455 | 85366990 | PL | EC002638 | Imagen | Catálogo
1446484 | FMCOW 1,5/ 9-STF-3,5 | Conector para placa de circuito impreso | Conector de placa de circuito impreso, sección nominal: 1,5 mm², color: verde, corriente nominal: 8 A, tensión nominal (III/2): 160 V, superficie de contacto: Sn, tipo de conexión del contacto: Hembra, número de filas: 1, número de polos: 9, familia de artículos: FMCOW 1,5/..-STF, paso: 3,5 mm, tipo de conexión: Conexión por resorte push-in, dirección de conexión conductor/placa de circuito impreso: -90 °, sistema enchufable: COMBICON MC 1,5, bloqueo: Bloqueo por tornillo, tipo de sujeción: Sujeción aérea (tornillo), tipo de embalaje: empaquetado en caja | 652.66 | 100 | AA | PCB Connectors (PCC) | AAB | AABFEE | 50 | 50 | NO | PC | F | 2,22 | G | 0 | 0 | 0 |  | 4063151832162 | 85366990 | PL | EC002638 | Imagen | Catálogo
1446440 | FMCOW 1,5/10-ST-3,5 | Conector para placa de circuito impreso | Conector de placa de circuito impreso, sección nominal: 1,5 mm², color: verde, corriente nominal: 8 A, tensión nominal (III/2): 160 V, superficie de contacto: Sn, tipo de conexión del contacto: Hembra, número de filas: 1, número de polos: 10, familia de artículos: FMCOW 1,5/..-ST, paso: 3,5 mm, tipo de conexión: Conexión por resorte push-in, dirección de conexión conductor/placa de circuito impreso: -90 °, sistema enchufable: COMBICON MC 1,5, bloqueo: sin, tipo de sujeción: sin, tipo de embalaje: empaquetado en caja | 694.8 | 100 | AA | PCB Connectors (PCC) | AAB | AABFED | 50 | 50 | NO | PC | F | 5,25 | G | 0 | 0 | 0 |  | 4063151832605 | 85366990 | PL | EC002638 | Imagen | Catálogo
1446096 | FMCOW 1,5/10-ST-3,5-LR | Conector para placa de circuito impreso | Conector de placa de circuito impreso, sección nominal: 1,5 mm², color: verde, corriente nominal: 8 A, tensión nominal (III/2): 160 V, superficie de contacto: Sn, tipo de conexión del contacto: Hembra, número de filas: 1, número de polos: 10, familia de artículos: FMCOW 1,5/..-ST-LR, paso: 3,5 mm, tipo de conexión: Conexión por resorte push-in, dirección de conexión conductor/placa de circuito impreso: -90 °, sistema enchufable: COMBICON MC 1,5, bloqueo: Bloqueo Lock and Release, tipo de sujeción: Palanca extractora Lock &amp; Release, tipo de embalaje: empaquetado en caja | 799.21 | 100 | AA | PCB Connectors (PCC) | AAB | AABFEC | 50 | 50 | NO | PC | F | 6,88 | G | 0 | 0 | 0 |  | 4063151831608 | 85366990 | PL | EC002638 | Imagen | Catálogo
1446486 | FMCOW 1,5/10-STF-3,5 | Conector para placa de circuito impreso | Conector de placa de circuito impreso, sección nominal: 1,5 mm², color: verde, corriente nominal: 8 A, tensión nominal (III/2): 160 V, superficie de contacto: Sn, tipo de conexión del contacto: Hembra, número de filas: 1, número de polos: 10, familia de artículos: FMCOW 1,5/..-STF, paso: 3,5 mm, tipo de conexión: Conexión por resorte push-in, dirección de conexión conductor/placa de circuito impreso: -90 °, sistema enchufable: COMBICON MC 1,5, bloqueo: Bloqueo por tornillo, tipo de sujeción: Sujeción aérea (tornillo), tipo de embalaje: empaquetado en caja | 708.47 | 100 | AA | PCB Connectors (PCC) | AAB | AABFEE | 50 | 50 | NO | PC | F | 2,22 | G | 0 | 0 | 0 |  | 4063151832704 | 85366990 | PL | EC002638 | Imagen | Catálogo
1446441 | FMCOW 1,5/11-ST-3,5 | Conector para placa de circuito impreso | Conector de placa de circuito impreso, sección nominal: 1,5 mm², color: verde, corriente nominal: 8 A, tensión nominal (III/2): 160 V, superficie de contacto: Sn, tipo de conexión del contacto: Hembra, número de filas: 1, número de polos: 11, familia de artículos: FMCOW 1,5/..-ST, paso: 3,5 mm, tipo de conexión: Conexión por resorte push-in, dirección de conexión conductor/placa de circuito impreso: -90 °, sistema enchufable: COMBICON MC 1,5, bloqueo: sin, tipo de sujeción: sin, tipo de embalaje: empaquetado en caja | 750.6 | 100 | AA | PCB Connectors (PCC) | AAB | AABFED | 50 | 50 | NO | PC | F | 6,31 | G | 0 | 0 | 0 |  | 4063151832339 | 85366990 | PL | EC002638 | Imagen | Catálogo
1446097 | FMCOW 1,5/11-ST-3,5-LR | Conector para placa de circuito impreso | Conector de placa de circuito impreso, sección nominal: 1,5 mm², color: verde, corriente nominal: 8 A, tensión nominal (III/2): 160 V, superficie de contacto: Sn, tipo de conexión del contacto: Hembra, número de filas: 1, número de polos: 11, familia de artículos: FMCOW 1,5/..-ST-LR, paso: 3,5 mm, tipo de conexión: Conexión por resorte push-in, dirección de conexión conductor/placa de circuito impreso: -90 °, sistema enchufable: COMBICON MC 1,5, bloqueo: Bloqueo Lock and Release, tipo de sujeción: Palanca extractora Lock &amp; Release, tipo de embalaje: empaquetado en caja | 855.01 | 100 | AA | PCB Connectors (PCC) | AAB | AABFEC | 50 | 50 | NO | PC | F | n.a. | G | 0 | 0 | 0 |  | 4063151831462 | 85366990 | PL | EC002638 | Imagen | Catálogo
1446487 | FMCOW 1,5/11-STF-3,5 | Conector para placa de circuito impreso | Conector de placa de circuito impreso, sección nominal: 1,5 mm², color: verde, corriente nominal: 8 A, tensión nominal (III/2): 160 V, superficie de contacto: Sn, tipo de conexión del contacto: Hembra, número de filas: 1, número de polos: 11, familia de artículos: FMCOW 1,5/..-STF, paso: 3,5 mm, tipo de conexión: Conexión por resorte push-in, dirección de conexión conductor/placa de circuito impreso: -90 °, sistema enchufable: COMBICON MC 1,5, bloqueo: Bloqueo por tornillo, tipo de sujeción: Sujeción aérea (tornillo), tipo de embalaje: empaquetado en caja | 764.29 | 100 | AA | PCB Connectors (PCC) | AAB | AABFEE | 50 | 50 | NO | PC | F | 2,22 | G | 0 | 0 | 0 |  | 4063151832421 | 85366990 | PL | EC002638 | Imagen | Catálogo
1446446 | FMCOW 1,5/12-ST-3,5 | Conector para placa de circuito impreso | Conector de placa de circuito impreso, sección nominal: 1,5 mm², color: verde, corriente nominal: 8 A, tensión nominal (III/2): 160 V, superficie de contacto: Sn, tipo de conexión del contacto: Hembra, número de filas: 1, número de polos: 12, familia de artículos: FMCOW 1,5/..-ST, paso: 3,5 mm, tipo de conexión: Conexión por resorte push-in, dirección de conexión conductor/placa de circuito impreso: -90 °, sistema enchufable: COMBICON MC 1,5, bloqueo: sin, tipo de sujeción: sin, tipo de embalaje: empaquetado en caja | 806.42 | 100 | AA | PCB Connectors (PCC) | AAB | AABFED | 50 | 50 | NO | PC | F | 6,97 | G | 0 | 0 | 0 |  | 4063151832148 | 85366990 | PL | EC002638 | Imagen | Catálogo
1446098 | FMCOW 1,5/12-ST-3,5-LR | Conector para placa de circuito impreso | Conector de placa de circuito impreso, sección nominal: 1,5 mm², color: verde, corriente nominal: 8 A, tensión nominal (III/2): 160 V, superficie de contacto: Sn, tipo de conexión del contacto: Hembra, número de filas: 1, número de polos: 12, familia de artículos: FMCOW 1,5/..-ST-LR, paso: 3,5 mm, tipo de conexión: Conexión por resorte push-in, dirección de conexión conductor/placa de circuito impreso: -90 °, sistema enchufable: COMBICON MC 1,5, bloqueo: Bloqueo Lock and Release, tipo de sujeción: Palanca extractora Lock &amp; Release, tipo de embalaje: empaquetado en caja | 910.83 | 100 | AA | PCB Connectors (PCC) | AAB | AABFEC | 50 | 50 | NO | PC | F | n.a. | G | 0 | 0 | 0 |  | 4063151831707 | 85366990 | PL | EC002638 | Imagen | Catálogo
1446488 | FMCOW 1,5/12-STF-3,5 | Conector para placa de circuito impreso | Conector de placa de circuito impreso, sección nominal: 1,5 mm², color: verde, corriente nominal: 8 A, tensión nominal (III/2): 160 V, superficie de contacto: Sn, tipo de conexión del contacto: Hembra, número de filas: 1, número de polos: 12, familia de artículos: FMCOW 1,5/..-STF, paso: 3,5 mm, tipo de conexión: Conexión por resorte push-in, dirección de conexión conductor/placa de circuito impreso: -90 °, sistema enchufable: COMBICON MC 1,5, bloqueo: Bloqueo por tornillo, tipo de sujeción: Sujeción aérea (tornillo), tipo de embalaje: empaquetado en caja | 820.09 | 100 | AA | PCB Connectors (PCC) | AAB | AABFEE | 50 | 50 | NO | PC | F | 2,22 | G | 0 | 0 | 0 |  | 4063151832179 | 85366990 | PL | EC002638 | Imagen | Catálogo
1446447 | FMCOW 1,5/13-ST-3,5 | Conector para placa de circuito impreso | Conector de placa de circuito impreso, sección nominal: 1,5 mm², color: verde, corriente nominal: 8 A, tensión nominal (III/2): 160 V, superficie de contacto: Sn, tipo de conexión del contacto: Hembra, número de filas: 1, número de polos: 13, familia de artículos: FMCOW 1,5/..-ST, paso: 3,5 mm, tipo de conexión: Conexión por resorte push-in, dirección de conexión conductor/placa de circuito impreso: -90 °, sistema enchufable: COMBICON MC 1,5, bloqueo: sin, tipo de sujeción: sin, tipo de embalaje: empaquetado en caja | 862.23 | 100 | AA | PCB Connectors (PCC) | AAB | AABFED | 50 | 50 | NO | PC | F | n.a. | G | 0 | 0 | 0 |  | 4063151830878 | 85366990 | PL | EC002638 | Imagen | Catálogo
1446099 | FMCOW 1,5/13-ST-3,5-LR | Conector para placa de circuito impreso | Conector de placa de circuito impreso, sección nominal: 1,5 mm², color: verde, corriente nominal: 8 A, tensión nominal (III/2): 160 V, superficie de contacto: Sn, tipo de conexión del contacto: Hembra, número de filas: 1, número de polos: 13, familia de artículos: FMCOW 1,5/..-ST-LR, paso: 3,5 mm, tipo de conexión: Conexión por resorte push-in, dirección de conexión conductor/placa de circuito impreso: -90 °, sistema enchufable: COMBICON MC 1,5, bloqueo: Bloqueo Lock and Release, tipo de sujeción: Palanca extractora Lock &amp; Release, tipo de embalaje: empaquetado en caja | 966.64 | 100 | AA | PCB Connectors (PCC) | AAB | AABFEC | 50 | 50 | NO | PC | F | n.a. | G | 0 | 0 | 0 |  | 4063151829599 | 85366990 | PL | EC002638 | Imagen | Catálogo
1446489 | FMCOW 1,5/13-STF-3,5 | Conector para placa de circuito impreso | Conector de placa de circuito impreso, sección nominal: 1,5 mm², color: verde, corriente nominal: 8 A, tensión nominal (III/2): 160 V, superficie de contacto: Sn, tipo de conexión del contacto: Hembra, número de filas: 1, número de polos: 13, familia de artículos: FMCOW 1,5/..-STF, paso: 3,5 mm, tipo de conexión: Conexión por resorte push-in, dirección de conexión conductor/placa de circuito impreso: -90 °, sistema enchufable: COMBICON MC 1,5, bloqueo: Bloqueo por tornillo, tipo de sujeción: Sujeción aérea (tornillo), tipo de embalaje: empaquetado en caja | 875.91 | 100 | AA | PCB Connectors (PCC) | AAB | AABFEE | 50 | 50 | NO | PC | F | 2,22 | G | 0 | 0 | 0 |  | 4063151832025 | 85366990 | PL | EC002638 | Imagen | Catálogo
1446448 | FMCOW 1,5/14-ST-3,5 | Conector para placa de circuito impreso | Conector de placa de circuito impreso, sección nominal: 1,5 mm², color: verde, corriente nominal: 8 A, tensión nominal (III/2): 160 V, superficie de contacto: Sn, tipo de conexión del contacto: Hembra, número de filas: 1, número de polos: 14, familia de artículos: FMCOW 1,5/..-ST, paso: 3,5 mm, tipo de conexión: Conexión por resorte push-in, dirección de conexión conductor/placa de circuito impreso: -90 °, sistema enchufable: COMBICON MC 1,5, bloqueo: sin, tipo de sujeción: sin, tipo de embalaje: empaquetado en caja | 918.05 | 100 | AA | PCB Connectors (PCC) | AAB | AABFED | 50 | 50 | NO | PC | F | n.a. | G | 0 | 0 | 0 |  | 4063151832520 | 85366990 | PL | EC002638 | Imagen | Catálogo
1446101 | FMCOW 1,5/14-ST-3,5-LR | Conector para placa de circuito impreso | Conector de placa de circuito impreso, sección nominal: 1,5 mm², color: verde, corriente nominal: 8 A, tensión nominal (III/2): 160 V, superficie de contacto: Sn, tipo de conexión del contacto: Hembra, número de filas: 1, número de polos: 14, familia de artículos: FMCOW 1,5/..-ST-LR, paso: 3,5 mm, tipo de conexión: Conexión por resorte push-in, dirección de conexión conductor/placa de circuito impreso: -90 °, sistema enchufable: COMBICON MC 1,5, bloqueo: Bloqueo Lock and Release, tipo de sujeción: Palanca extractora Lock &amp; Release, tipo de embalaje: empaquetado en caja | 1022.45 | 100 | AA | PCB Connectors (PCC) | AAB | AABFEC | 50 | 50 | NO | PC | F | n.a. | G | 0 | 0 | 0 |  | 4063151831479 | 85366990 | PL | EC002638 | Imagen | Catálogo
1446490 | FMCOW 1,5/14-STF-3,5 | Conector para placa de circuito impreso | Conector de placa de circuito impreso, sección nominal: 1,5 mm², color: verde, corriente nominal: 8 A, tensión nominal (III/2): 160 V, superficie de contacto: Sn, tipo de conexión del contacto: Hembra, número de filas: 1, número de polos: 14, familia de artículos: FMCOW 1,5/..-STF, paso: 3,5 mm, tipo de conexión: Conexión por resorte push-in, dirección de conexión conductor/placa de circuito impreso: -90 °, sistema enchufable: COMBICON MC 1,5, bloqueo: Bloqueo por tornillo, tipo de sujeción: Sujeción aérea (tornillo), tipo de embalaje: empaquetado en caja | 931.72 | 100 | AA | PCB Connectors (PCC) | AAB | AABFEE | 50 | 50 | NO | PC | F | 2,22 | G | 0 | 0 | 0 |  | 4063151832803 | 85366990 | PL | EC002638 | Imagen | Catálogo
1446449 | FMCOW 1,5/15-ST-3,5 | Conector para placa de circuito impreso | Conector de placa de circuito impreso, sección nominal: 1,5 mm², color: verde, corriente nominal: 8 A, tensión nominal (III/2): 160 V, superficie de contacto: Sn, tipo de conexión del contacto: Hembra, número de filas: 1, número de polos: 15, familia de artículos: FMCOW 1,5/..-ST, paso: 3,5 mm, tipo de conexión: Conexión por resorte push-in, dirección de conexión conductor/placa de circuito impreso: -90 °, sistema enchufable: COMBICON MC 1,5, bloqueo: sin, tipo de sujeción: sin, tipo de embalaje: empaquetado en caja | 973.85 | 100 | AA | PCB Connectors (PCC) | AAB | AABFED | 50 | 50 | NO | PC | F | 8,89 | G | 0 | 0 | 0 |  | 4063151830885 | 85366990 | PL | EC002638 | Imagen | Catálogo
1446102 | FMCOW 1,5/15-ST-3,5-LR | Conector para placa de circuito impreso | Conector de placa de circuito impreso, sección nominal: 1,5 mm², color: verde, corriente nominal: 8 A, tensión nominal (III/2): 160 V, superficie de contacto: Sn, tipo de conexión del contacto: Hembra, número de filas: 1, número de polos: 15, familia de artículos: FMCOW 1,5/..-ST-LR, paso: 3,5 mm, tipo de conexión: Conexión por resorte push-in, dirección de conexión conductor/placa de circuito impreso: -90 °, sistema enchufable: COMBICON MC 1,5, bloqueo: Bloqueo Lock and Release, tipo de sujeción: Palanca extractora Lock &amp; Release, tipo de embalaje: empaquetado en caja | 1078.26 | 100 | AA | PCB Connectors (PCC) | AAB | AABFEC | 50 | 50 | NO | PC | F | n.a. | G | 0 | 0 | 0 |  | 4063151831714 | 85366990 | PL | EC002638 | Imagen | Catálogo
1446491 | FMCOW 1,5/15-STF-3,5 | Conector para placa de circuito impreso | Conector de placa de circuito impreso, sección nominal: 1,5 mm², color: verde, corriente nominal: 8 A, tensión nominal (III/2): 160 V, superficie de contacto: Sn, tipo de conexión del contacto: Hembra, número de filas: 1, número de polos: 15, familia de artículos: FMCOW 1,5/..-STF, paso: 3,5 mm, tipo de conexión: Conexión por resorte push-in, dirección de conexión conductor/placa de circuito impreso: -90 °, sistema enchufable: COMBICON MC 1,5, bloqueo: Bloqueo por tornillo, tipo de sujeción: Sujeción aérea (tornillo), tipo de embalaje: empaquetado en caja | 987.52 | 100 | AA | PCB Connectors (PCC) | AAB | AABFEE | 1 | 50 | NO | PC | F | 2,22 | G | 0 | 0 | 0 |  | 4063151832810 | 85366990 | PL | EC002638 | Imagen | Catálogo
1446450 | FMCOW 1,5/16-ST-3,5 | Conector para placa de circuito impreso | Conector de placa de circuito impreso, sección nominal: 1,5 mm², color: verde, corriente nominal: 8 A, tensión nominal (III/2): 160 V, superficie de contacto: Sn, tipo de conexión del contacto: Hembra, número de filas: 1, número de polos: 16, familia de artículos: FMCOW 1,5/..-ST, paso: 3,5 mm, tipo de conexión: Conexión por resorte push-in, dirección de conexión conductor/placa de circuito impreso: -90 °, sistema enchufable: COMBICON MC 1,5, bloqueo: sin, tipo de sujeción: sin, tipo de embalaje: empaquetado en caja | 1029.66 | 100 | AA | PCB Connectors (PCC) | AAB | AABFED | 50 | 50 | NO | PC | F | n.a. | G | 0 | 0 | 0 |  | 4063151831783 | 85366990 | PL | EC002638 | Imagen | Catálogo
1446103 | FMCOW 1,5/16-ST-3,5-LR | Conector para placa de circuito impreso | Conector de placa de circuito impreso, sección nominal: 1,5 mm², color: verde, corriente nominal: 8 A, tensión nominal (III/2): 160 V, superficie de contacto: Sn, tipo de conexión del contacto: Hembra, número de filas: 1, número de polos: 16, familia de artículos: FMCOW 1,5/..-ST-LR, paso: 3,5 mm, tipo de conexión: Conexión por resorte push-in, dirección de conexión conductor/placa de circuito impreso: -90 °, sistema enchufable: COMBICON MC 1,5, bloqueo: Bloqueo Lock and Release, tipo de sujeción: Palanca extractora Lock &amp; Release, tipo de embalaje: empaquetado en caja | 1134.07 | 100 | AA | PCB Connectors (PCC) | AAB | AABFEC | 50 | 50 | NO | PC | F | n.a. | G | 0 | 0 | 0 |  | 4063151831486 | 85366990 | PL | EC002638 | Imagen | Catálogo
1446492 | FMCOW 1,5/16-STF-3,5 | Conector para placa de circuito impreso | Conector de placa de circuito impreso, sección nominal: 1,5 mm², color: verde, corriente nominal: 8 A, tensión nominal (III/2): 160 V, superficie de contacto: Sn, tipo de conexión del contacto: Hembra, número de filas: 1, número de polos: 16, familia de artículos: FMCOW 1,5/..-STF, paso: 3,5 mm, tipo de conexión: Conexión por resorte push-in, dirección de conexión conductor/placa de circuito impreso: -90 °, sistema enchufable: COMBICON MC 1,5, bloqueo: Bloqueo por tornillo, tipo de sujeción: Sujeción aérea (tornillo), tipo de embalaje: empaquetado en caja | 1043.34 | 100 | AA | PCB Connectors (PCC) | AAB | AABFEE | 50 | 50 | NO | PC | F | 2,22 | G | 0 | 0 | 0 |  | 4063151831943 | 85366990 | PL | EC002638 | Imagen | Catálogo
2909844 | F-MS 1100 ST | Protección enchufable contra sobretensiones tipo 2 | Protección enchuf. contra sobretensiones tipo 2, descargador de arco con resistencia al aislamiento, utilización solo como protección enchuf. de repuesto para el art. completo correspondiente. | 130.27 | 1 | CL | Trabtech (TT) | CL1 | CL1321 | 1 | 10 | SÍ | PC | F | 54,90 | G | 29 | 118 | 84 | MM | 4055626394589 | 85363010 | DE | EC002496 | Imagen | Catálogo
2817987 | F-MS 12 | Descargador de sobretensiones modelo 2 | Descargador de sobretensiones tipo 2, compuesto por elemento de base y protección enchufable con descargador de arco de corriente suma N-PE, para montaje sobre NS 35/7,5, anchura de la carcasa: 17,5 mm (1UD) | 117.99 | 1 | CL | Trabtech (TT) | CL1 | CL1321 | 1 | 1 | NO | PC |  | 128,70 | G | 29 | 118 | 84 | MM | 4017918163662 | 85363030 | DE | EC000941 | Imagen | Catálogo
1224885 | F-MS 12 HD ST | Protección enchufable contra sobretensiones tipo 2 | Cartucho de repuesto para Smart Ethernet Box SCX para el tramo N-PE. | 163.33 | 1 | CL | Trabtech (TT) | CL1 | CL1321 | 10 | 1 | SÍ | PC |  | 39,69 | G | 62 | 182 | 64 | MM | 4063151316648 | 85363030 | DE | EC002496 | Imagen | Catálogo
1256115 | F-MS 12 P | Protección enchufable contra sobretensiones tipo 2 | Protección enchufable contra sobretensiones de tipo 2, con descargador de arco de corriente suma N-PE para elemento de base VAL-MS-PT. | 100.59 | 1 | CL | Trabtech (TT) | CL1 | CL132A | 10 | 10 | SÍ | PC |  | 41,39 | G | 62 | 182 | 64 | MM | 4063151362546 | 85363030 | DE | EC002496 | Imagen | Catálogo
2817990 | F-MS 12 ST | Protección enchufable contra sobretensiones tipo 2 | Protección enchufable contra sobretensiones tipo 2, con descargador de arco de corriente suma N-PE, para elemento de base. | 100.59 | 1 | CL | Trabtech (TT) | CL1 | CL1321 | 10 | 1 | SÍ | PC |  | 40,12 | G | 62 | 182 | 64 | MM | 4017918163648 | 85363010 | DE | EC002496 | Imagen | Catálogo
2817974 | F-MS 12/FM | Descargador de sobretensiones modelo 2 | Descargador de sobretensiones tipo 2, compuesto por elemento de base con contacto de indicación remota (FM) y protección enchufable con descargador de arco de corriente suma N-PE, para montaje sobre NS 35/7,5, anchura de la carcasa: 17,5 mm (1UD) | 140.37 | 1 | CL | Trabtech (TT) | CL1 | CL1321 | 1 | 1 | NO | PC |  | 135,10 | G | 29 | 118 | 84 | MM | 4017918163655 | 85363010 | DE | EC000941 | Imagen | Catálogo
2858328 | F-MS 12-UD ST | Protección enchufable contra sobretensiones tipo 2 | Protección enchufable contra sobretensiones tipo 2, con descargador de arco de corriente suma N-PE, para elemento de base. | 101.54 | 1 | CL | Trabtech (TT) | CL1 | CL1321 | 10 | 1 | SÍ | PC |  | 39,80 | G | 62 | 182 | 64 | MM | 4017918878078 | 85363010 | DE | EC002496 | Imagen | Catálogo
2805392 | F-MS 2200/30 ST | Protección enchufable contra sobretensiones tipo 2 | Protección enchuf. contra sobretensiones tipo 2, descargador de arco con resistencia al aislamiento, utilización solo como protección enchuf. de repuesto para el art. completo correspondiente. | 130.35 | 1 | CL | Trabtech (TT) | CL1 | CL1321 | 10 | 10 | NO | PC | F | 37,20 | G | 62 | 182 | 64 | MM | 4046356446419 | 85363010 | DE | EC002496 | Imagen | Catálogo
2921307 | F-MS 80 ST | Protección enchufable contra sobretensiones tipo 2 | Protec. enchuf. contra sobretensiones tipo 2, con descargador de arco de corriente suma N-PE. | 122.65 | 1 | CL | Trabtech (TT) | CL1 | CL1322 | 10 | 10 | SÍ | PC | F | 77,75 | G | 54 | 187 | 94 | MM | 4046356290838 | 85363030 | DE | EC002496 | Imagen | Catálogo
2910557 | F-MS-EE-T1/T2-50-P | Protección enchufable contra sobretensiones tipo 1/2 | Conector de repuesto N-PE para descargador de corrientes de rayo y de sobretensiones VAL-MS-T1/T2 335/12.5. | 159.8 | 1 | CL | Trabtech (TT) | CLP | CLP121 | 10 | 10 | NO | PC |  | 222,22 | G | 54 | 187 | 94 | MM | 4055626462325 | 85363030 | DE | EC002496 | Imagen | Catálogo
2801136 | F-MS-T1/T2 50 | Descargadores de corrientes de rayo/de sobretensiones tipo 1/2 | Descargador de corrientes de rayo / sobretensiones, compuesto por elemento de base y protección enchufable con descargador de arco de corriente suma N-PE, para montaje en NS 35/7,5. Anchura de la carcasa: 17,5 mm (1TE) | 195.33 | 1 | CL | Trabtech (TT) | CL1 | CL1151 | 1 | 1 | SÍ | PC |  | 170,00 | G | 33 | 115 | 116 | MM | 4046356701952 | 85363030 | DE | EC000381 | Imagen | Catálogo
1268817 | F-MS-T1/T2 50 P | Protección enchufable contra sobretensiones tipo 1/2 | Protección enchufable contra rayos / sobretensiones T1/T2, con descargador de arco de corriente suma N-PE para elemento de base VAL-MS-T1/T2 PT . | 169.54 | 1 | CL | Trabtech (TT) | CL1 | CL1151 | 1 | 1 | NO | PC |  | 64,00 | G | 54 | 187 | 94 | MM | 4063151421007 | 85363030 | DE | EC002496 | Imagen | Catálogo
2800191 | F-MS-T1/T2 50 ST | Protección enchufable contra sobretensiones tipo 1/2 | Conector de repuesto N-PE para descargador de corrientes de rayo y de sobretensiones VAL-MS-T1/T2 335/12.5. | 169.54 | 1 | CL | Trabtech (TT) | CL1 | CL1151 | 10 | 10 | NO | PC |  | 77,90 | G | 55 | 184 | 93 | MM | 4046356518628 | 85363030 | DE | EC002496 | Imagen | Catálogo
1126995 | FOC-17P12-17P12-GL02/110 | Cable de conexión | Serie M17 MPO con equipamiento de conectores para cable de fibra óptica preconfeccionado: 12 polos, conector macho-conector macho, fibra de vidrio multimodo G62.5/125 µm OM1 con conexión por tornillo, longitud del cable de fibra óptica: 110 m, índice de protección IP67 tras la colocación, instalación fija en canales para cables, canales para cables subterráneos y tubos protectores de cables para la utilización en interiores y exteriores | 1841.51 | 1 | AB | Field Device Connectors (FDC) | ABN | ABNHBA | 1 | 1 | SÍ | PC |  | 6.148,00 | G | 0 | 0 | 0 |  | 4063151053789 | 85447000 | CN | EC002607 | Imagen | Catálogo
1127010 | FOC-17P12-17P12-GL02/120 | Cable de conexión | Serie M17 MPO con equipamiento de conectores para cable de fibra óptica preconfeccionado: 12 polos, conector macho-conector macho, fibra de vidrio multimodo G62.5/125 µm OM1 con conexión por tornillo, longitud del cable de fibra óptica: 120 m, índice de protección IP67 tras la colocación, instalación fija en canales para cables, canales para cables subterráneos y tubos protectores de cables para la utilización en interiores y exteriores | 1941.74 | 1 | AB | Field Device Connectors (FDC) | ABN | ABNHBA | 1 | 1 | SÍ | PC |  | 6.684,00 | G | 0 | 0 | 0 |  | 4063151054489 | 85447000 | CN | EC002607 | Imagen | Catálogo
1127004 | FOC-17P12-17P12-GL02/130 | Cable de conexión | Serie M17 MPO con equipamiento de conectores para cable de fibra óptica preconfeccionado: 12 polos, conector macho-conector macho, fibra de vidrio multimodo G62.5/125 µm OM1 con conexión por tornillo, longitud del cable de fibra óptica: 130 m, índice de protección IP67 tras la colocación, instalación fija en canales para cables, canales para cables subterráneos y tubos protectores de cables para la utilización en interiores y exteriores | 2041.95 | 1 | AB | Field Device Connectors (FDC) | ABN | ABNHBA | 1 | 1 | SÍ | PC |  | 7.220,00 | G | 0 | 0 | 0 |  | 4063151054960 | 85447000 | CN | EC002607 | Imagen | Catálogo
1127003 | FOC-17P12-17P12-GL02/140 | Cable de conexión | Serie M17 MPO con equipamiento de conectores para cable de fibra óptica preconfeccionado: 12 polos, conector macho-conector macho, fibra de vidrio multimodo G62.5/125 µm OM1 con conexión por tornillo, longitud del cable de fibra óptica: 140 m, índice de protección IP67 tras la colocación, instalación fija en canales para cables, canales para cables subterráneos y tubos protectores de cables para la utilización en interiores y exteriores | 2142.17 | 1 | AB | Field Device Connectors (FDC) | ABN | ABNHBA | 1 | 1 | SÍ | PC |  | 7.756,00 | G | 0 | 0 | 0 |  | 4063151055219 | 85447000 | CN | EC002607 | Imagen | Catálogo
1127002 | FOC-17P12-17P12-GL02/150 | Cable de conexión | Serie M17 MPO con equipamiento de conectores para cable de fibra óptica preconfeccionado: 12 polos, conector macho-conector macho, fibra de vidrio multimodo G62.5/125 µm OM1 con conexión por tornillo, longitud del cable de fibra óptica: 150 m, índice de protección IP67 tras la colocación, instalación fija en canales para cables, canales para cables subterráneos y tubos protectores de cables para la utilización en interiores y exteriores | 2242.4 | 1 | AB | Field Device Connectors (FDC) | ABN | ABNHBA | 1 | 1 | SÍ | PC |  | 8.292,00 | G | 0 | 0 | 0 |  | 4063151055202 | 85447000 | CN | EC002607 | Imagen | Catálogo
1127001 | FOC-17P12-17P12-GL02/160 | Cable de conexión | Serie M17 MPO con equipamiento de conectores para cable de fibra óptica preconfeccionado: 12 polos, conector macho-conector macho, fibra de vidrio multimodo G62.5/125 µm OM1 con conexión por tornillo, longitud del cable de fibra óptica: 160 m, índice de protección IP67 tras la colocación, instalación fija en canales para cables, canales para cables subterráneos y tubos protectores de cables para la utilización en interiores y exteriores | 2342.61 | 1 | AB | Field Device Connectors (FDC) | ABN | ABNHBA | 1 | 1 | SÍ | PC |  | 8.828,00 | G | 0 | 0 | 0 |  | 4063151055110 | 85447000 | CN | EC002607 | Imagen | Catálogo
1127000 | FOC-17P12-17P12-GL02/170 | Cable de conexión | Serie M17 MPO con equipamiento de conectores para cable de fibra óptica preconfeccionado: 12 polos, conector macho-conector macho, fibra de vidrio multimodo G62.5/125 µm OM1 con conexión por tornillo, longitud del cable de fibra óptica: 170 m, índice de protección IP67 tras la colocación, instalación fija en canales para cables, canales para cables subterráneos y tubos protectores de cables para la utilización en interiores y exteriores | 2442.84 | 1 | AB | Field Device Connectors (FDC) | ABN | ABNHBA | 1 | 1 | SÍ | PC |  | 9.364,00 | G | 0 | 0 | 0 |  | 4063151054465 | 85447000 | CN | EC002607 | Imagen | Catálogo
1150514 | FOC-17P12-17P12-GL02/180 | Cable de conexión | Serie M17 MPO con equipamiento de conectores para cable de fibra óptica preconfeccionado: 12 polos, conector macho-conector macho, fibra de vidrio multimodo G62.5/125 µm OM1 con conexión por tornillo, longitud del cable de fibra óptica: 180 m, índice de protección IP67 tras la colocación, instalación fija en canales para cables, canales para cables subterráneos y tubos protectores de cables para la utilización en interiores y exteriores | 2543.06 | 1 | AB | Field Device Connectors (FDC) | ABN | ABNHBA | 1 | 1 | SÍ | PC |  | 9.900,00 | G | 0 | 0 | 0 |  | 4063151147037 | 85367000 | CN | EC002607 | Imagen | Catálogo
1150515 | FOC-17P12-17P12-GL02/190 | Cable de conexión | Serie M17 MPO con equipamiento de conectores para cable de fibra óptica preconfeccionado: 12 polos, conector macho-conector macho, fibra de vidrio multimodo G62.5/125 µm OM1 con conexión por tornillo, longitud del cable de fibra óptica: 190 m, índice de protección IP67 tras la colocación, instalación fija en canales para cables, canales para cables subterráneos y tubos protectores de cables para la utilización en interiores y exteriores | 2643.27 | 1 | AB | Field Device Connectors (FDC) | ABN | ABNHBA | 1 | 1 | SÍ | PC |  | 10.436,00 | G | 0 | 0 | 0 |  | 4063151147266 | 85447000 | CN | EC002607 | Imagen | Catálogo
1018562 | FOC-17P12-17P12-GL02/200 | Cable de fibra óptica | Cable de fibra óptica, índice de protección: IP65/IP67, longitud de cable: 200 m | 2743.5 | 1 | AB | Field Device Connectors (FDC) | ABN | ABNHBA | 1 | 1 | SÍ | PC |  | 10.972,00 | G | 0 | 0 | 0 |  | 4055626503479 | 85447000 | CN | EC002607 | Imagen | Catálogo
1184007 | FOC-17P12-17P12-GL02/25 | Cable de conexión | Serie M17 MPO con equipamiento de conectores para cable de fibra óptica preconfeccionado: 12 polos, conector macho-conector macho, fibra de vidrio multimodo G62.5/125 µm OM1 con conexión por tornillo, longitud del cable de fibra óptica: 25 m, índice de protección IP67 tras la colocación, instalación fija en canales para cables, canales para cables subterráneos y tubos protectores de cables para la utilización en interiores y exteriores | 989.66 | 1 | AB | Field Device Connectors (FDC) | ABN | ABNHBA | 1 | 1 | NO | PC |  | 1.592,00 | G | 0 | 0 | 0 |  | 4063151223304 | 85447000 | CN | EC002607 | Imagen | Catálogo
1018528 | FOC-17P12-17P12-GL02/30 | Cable de conexión | Serie M17 MPO con equipamiento de conectores para cable de fibra óptica preconfeccionado: 12 polos, conector macho-conector macho, fibra de vidrio multimodo G62.5/125 µm OM1 con conexión por tornillo, longitud del cable de fibra óptica: 30 m, índice de protección IP67 tras la colocación, instalación fija en canales para cables, canales para cables subterráneos y tubos protectores de cables para la utilización en interiores y exteriores | 1039.77 | 1 | AB | Field Device Connectors (FDC) | ABN | ABNHBA | 1 | 1 | SÍ | PC |  | 1.860,00 | G | 0 | 0 | 0 |  | 4055626503707 | 85447000 | CN | EC002607 | Imagen | Catálogo
1184008 | FOC-17P12-17P12-GL02/35 | Cable de conexión | Serie M17 MPO con equipamiento de conectores para cable de fibra óptica preconfeccionado: 12 polos, conector macho-conector macho, fibra de vidrio multimodo G62.5/125 µm OM1 con conexión por tornillo, longitud del cable de fibra óptica: 35 m, índice de protección IP67 tras la colocación, instalación fija en canales para cables, canales para cables subterráneos y tubos protectores de cables para la utilización en interiores y exteriores | 1089.89 | 1 | AB | Field Device Connectors (FDC) | ABN | ABNHBA | 1 | 1 | NO | PC |  | 2.210,00 | G | 0 | 0 | 0 |  | 4063151223403 | 85447000 | CN | EC002607 | Imagen | Catálogo
1018529 | FOC-17P12-17P12-GL02/40 | Cable de conexión | Serie M17 MPO con equipamiento de conectores para cable de fibra óptica preconfeccionado: 12 polos, conector macho-conector macho, fibra de vidrio multimodo G62.5/125 µm OM1 con conexión por tornillo, longitud del cable de fibra óptica: 40 m, índice de protección IP67 tras la colocación, instalación fija en canales para cables, canales para cables subterráneos y tubos protectores de cables para la utilización en interiores y exteriores | 1139.98 | 1 | AB | Field Device Connectors (FDC) | ABN | ABNHBA | 1 | 1 | SÍ | PC |  | 2.396,00 | G | 0 | 0 | 0 |  | 4055626503448 | 85447000 | CN | EC002607 | Imagen | Catálogo
1183993 | FOC-17P12-17P12-GL02/45 | Cable de conexión | Serie M17 MPO con equipamiento de conectores para cable de fibra óptica preconfeccionado: 12 polos, conector macho-conector macho, fibra de vidrio multimodo G62.5/125 µm OM1 con conexión por tornillo, longitud del cable de fibra óptica: 45 m, índice de protección IP67 tras la colocación, instalación fija en canales para cables, canales para cables subterráneos y tubos protectores de cables para la utilización en interiores y exteriores | 1190.09 | 1 | AB | Field Device Connectors (FDC) | ABN | ABNHBA | 1 | 1 | NO | PC |  | 2.664,00 | G | 0 | 0 | 0 |  | 4063151221393 | 85447000 | CN | EC002607 | Imagen | Catálogo
1018530 | FOC-17P12-17P12-GL02/50 | Cable de conexión | Serie M17 MPO con equipamiento de conectores para cable de fibra óptica preconfeccionado: 12 polos, conector macho-conector macho, fibra de vidrio multimodo G62.5/125 µm OM1 con conexión por tornillo, longitud del cable de fibra óptica: 50 m, índice de protección IP67 tras la colocación, instalación fija en canales para cables, canales para cables subterráneos y tubos protectores de cables para la utilización en interiores y exteriores | 1240.21 | 1 | AB | Field Device Connectors (FDC) | ABN | ABNHBA | 1 | 1 | SÍ | PC |  | 2.932,00 | G | 0 | 0 | 0 |  | 4055626502649 | 85447000 | CN | EC002607 | Imagen | Catálogo
1184009 | FOC-17P12-17P12-GL02/55 | Cable de conexión | Serie M17 MPO con equipamiento de conectores para cable de fibra óptica preconfeccionado: 12 polos, conector macho-conector macho, fibra de vidrio multimodo G62.5/125 µm OM1 con conexión por tornillo, longitud del cable de fibra óptica: 55 m, índice de protección IP67 tras la colocación, instalación fija en canales para cables, canales para cables subterráneos y tubos protectores de cables para la utilización en interiores y exteriores | 1290.32 | 1 | AB | Field Device Connectors (FDC) | ABN | ABNHBA | 1 | 1 | NO | PC |  | 3.200,00 | G | 0 | 0 | 0 |  | 4063151221980 | 85447000 | CN | EC002607 | Imagen | Catálogo
1018554 | FOC-17P12-17P12-GL02/60 | Cable de conexión | Serie M17 MPO con equipamiento de conectores para cable de fibra óptica preconfeccionado: 12 polos, conector macho-conector macho, fibra de vidrio multimodo G62.5/125 µm OM1 con conexión por tornillo, longitud del cable de fibra óptica: 60 m, índice de protección IP67 tras la colocación, instalación fija en canales para cables, canales para cables subterráneos y tubos protectores de cables para la utilización en interiores y exteriores | 1340.43 | 1 | AB | Field Device Connectors (FDC) | ABN | ABNHBA | 1 | 1 | SÍ | PC |  | 3.468,00 | G | 0 | 0 | 0 |  | 4055626502496 | 85447000 | CN | EC002607 | Imagen | Catálogo
1184011 | FOC-17P12-17P12-GL02/65 | Cable de conexión | Serie M17 MPO con equipamiento de conectores para cable de fibra óptica preconfeccionado: 12 polos, conector macho-conector macho, fibra de vidrio multimodo G62.5/125 µm OM1 con conexión por tornillo, longitud del cable de fibra óptica: 65 m, índice de protección IP67 tras la colocación, instalación fija en canales para cables, canales para cables subterráneos y tubos protectores de cables para la utilización en interiores y exteriores | 1390.54 | 1 | AB | Field Device Connectors (FDC) | ABN | ABNHBA | 1 | 1 | NO | PC |  | 3.736,00 | G | 0 | 0 | 0 |  | 4063151223502 | 85447000 | CN | EC002607 | Imagen | Catálogo
1184012 | FOC-17P12-17P12-GL02/75 | Cable de conexión | Serie M17 MPO con equipamiento de conectores para cable de fibra óptica preconfeccionado: 12 polos, conector macho-conector macho, fibra de vidrio multimodo G62.5/125 µm OM1 con conexión por tornillo, longitud del cable de fibra óptica: 75 m, índice de protección IP67 tras la colocación, instalación fija en canales para cables, canales para cables subterráneos y tubos protectores de cables para la utilización en interiores y exteriores | 1490.75 | 1 | AB | Field Device Connectors (FDC) | ABN | ABNHBA | 1 | 1 | NO | PC |  | 4.272,00 | G | 0 | 0 | 0 |  | 4063151223410 | 85447000 | CN | EC002607 | Imagen | Catálogo
1018557 | FOC-17P12-17P12-GL02/80 | Cable de conexión | Serie M17 MPO con equipamiento de conectores para cable de fibra óptica preconfeccionado: 12 polos, conector macho-conector macho, fibra de vidrio multimodo G62.5/125 µm OM1 con conexión por tornillo, longitud del cable de fibra óptica: 80 m, índice de protección IP67 tras la colocación, instalación fija en canales para cables, canales para cables subterráneos y tubos protectores de cables para la utilización en interiores y exteriores | 1540.87 | 1 | AB | Field Device Connectors (FDC) | ABN | ABNHBA | 1 | 1 | SÍ | PC |  | 4.540,00 | G | 0 | 0 | 0 |  | 4055626503288 | 85447000 | CN | EC002607 | Imagen | Catálogo
1087149 | FOC-17P24-17P24-GL03/10 | Cable de conexión | Serie M17 MPO con equipamiento de conectores para cable de fibra óptica preconfeccionado: 24 polos, conector macho-conector macho, fibra de vidrio multimodo G62.5/125 µm OM1 con conexión por tornillo, longitud del cable fibra de óptica: 10 m, índice de protección IP67 tras la colocación, instalación fija en canales para cables, canales para cables subterráneos y tubos protectores de cables para la utilización en interiores y exteriores | 1271.52 | 1 | AB | Field Device Connectors (FDC) | ABN | ABNHBA | 1 | 1 | SÍ | PC |  | 909,30 | G | 40 | 450 | 400 | MM | 4055626882864 | 85447000 | CN | EC002607 | Imagen | Catálogo
1087125 | FOC-17P24-17P24-GL03/100 | Cable de conexión | Serie M17 MPO con equipamiento de conectores para cable de fibra óptica preconfeccionado: 24 polos, conector macho-conector macho, fibra de vidrio multimodo G62.5/125 µm OM1 con conexión por tornillo, longitud del cable de fibra óptica: 100 m, índice de protección IP67 tras la colocación, instalación fija en canales para cables, canales para cables subterráneos y tubos protectores de cables para la utilización en interiores y exteriores | 2568.1 | 1 | AB | Field Device Connectors (FDC) | ABN | ABNHBA | 1 | 1 | SÍ | PC |  | 8.700,00 | G | 0 | 0 | 0 |  | 4055626882833 | 85447000 | CN | EC002607 | Imagen | Catálogo
1087128 | FOC-17P24-17P24-GL03/110 | Cable de conexión | Serie M17 MPO con equipamiento de conectores para cable de fibra óptica preconfeccionado: 24 polos, conector macho-conector macho, fibra de vidrio multimodo G62.5/125 µm OM1 con conexión por tornillo, longitud del cable de fibra óptica: 110 m, índice de protección IP67 tras la colocación, instalación fija en canales para cables, canales para cables subterráneos y tubos protectores de cables para la utilización en interiores y exteriores | 2712.17 | 1 | AB | Field Device Connectors (FDC) | ABN | ABNHBA | 1 | 1 | SÍ | PC |  | 9.510,00 | G | 0 | 0 | 0 |  | 4055626882840 | 85447000 | CN | EC002607 | Imagen | Catálogo
1087130 | FOC-17P24-17P24-GL03/120 | Cable de conexión | Serie M17 MPO con equipamiento de conectores para cable de fibra óptica preconfeccionado: 24 polos, conector macho-conector macho, fibra de vidrio multimodo G62.5/125 µm OM1 con conexión por tornillo, longitud del cable de fibra óptica: 120 m, índice de protección IP67 tras la colocación, instalación fija en canales para cables, canales para cables subterráneos y tubos protectores de cables para la utilización en interiores y exteriores | 2856.23 | 1 | AB | Field Device Connectors (FDC) | ABN | ABNHBA | 1 | 1 | SÍ | PC |  | 10.320,00 | G | 0 | 0 | 0 |  | 4055626882918 | 85447000 | CN | EC002607 | Imagen | Catálogo
1087132 | FOC-17P24-17P24-GL03/130 | Cable de conexión | Serie M17 MPO con equipamiento de conectores para cable de fibra óptica preconfeccionado: 24 polos, conector macho-conector macho, fibra de vidrio multimodo G62.5/125 µm OM1 con conexión por tornillo, longitud del cable de fibra óptica: 130 m, índice de protección IP67 tras la colocación, instalación fija en canales para cables, canales para cables subterráneos y tubos protectores de cables para la utilización en interiores y exteriores | 3000.29 | 1 | AB | Field Device Connectors (FDC) | ABN | ABNHBA | 1 | 1 | SÍ | PC |  | 11.130,00 | G | 0 | 0 | 0 |  | 4055626882581 | 85447000 | CN | EC002607 | Imagen | Catálogo
1087123 | FOC-17P24-17P24-GL03/140 | Cable de conexión | Serie M17 MPO con equipamiento de conectores para cable de fibra óptica preconfeccionado: 24 polos, conector macho-conector macho, fibra de vidrio multimodo G62.5/125 µm OM1 con conexión por tornillo, longitud del cable de fibra óptica: 140 m, índice de protección IP67 tras la colocación, instalación fija en canales para cables, canales para cables subterráneos y tubos protectores de cables para la utilización en interiores y exteriores | 3144.36 | 1 | AB | Field Device Connectors (FDC) | ABN | ABNHBA | 1 | 1 | SÍ | PC |  | 11.940,00 | G | 0 | 0 | 0 |  | 4055626882758 | 85447000 | CN | EC002607 | Imagen | Catálogo
1087133 | FOC-17P24-17P24-GL03/150 | Cable de conexión | Serie M17 MPO con equipamiento de conectores para cable de fibra óptica preconfeccionado: 24 polos, conector macho-conector macho, fibra de vidrio multimodo G62.5/125 µm OM1 con conexión por tornillo, longitud del cable de fibra óptica: 150 m, índice de protección IP67 tras la colocación, instalación fija en canales para cables, canales para cables subterráneos y tubos protectores de cables para la utilización en interiores y exteriores | 3288.43 | 1 | AB | Field Device Connectors (FDC) | ABN | ABNHBA | 1 | 1 | SÍ | PC |  | 12.750,00 | G | 0 | 0 | 0 |  | 4055626880983 | 85447000 | CN | EC002607 | Imagen | Catálogo
1087134 | FOC-17P24-17P24-GL03/160 | Cable de conexión | Serie M17 MPO con equipamiento de conectores para cable de fibra óptica preconfeccionado: 24 polos, conector macho-conector macho, fibra de vidrio multimodo G62.5/125 µm OM1 con conexión por tornillo, longitud del cable de fibra óptica: 160 m, índice de protección IP67 tras la colocación, instalación fija en canales para cables, canales para cables subterráneos y tubos protectores de cables para la utilización en interiores y exteriores | 3432.49 | 1 | AB | Field Device Connectors (FDC) | ABN | ABNHBA | 1 | 1 | SÍ | PC |  | 13.560,00 | G | 0 | 0 | 0 |  | 4055626880990 | 85447000 | CN | EC002607 | Imagen | Catálogo
1087122 | FOC-17P24-17P24-GL03/170 | Cable de conexión | Serie M17 MPO con equipamiento de conectores para cable de fibra óptica preconfeccionado: 24 polos, conector macho-conector macho, fibra de vidrio multimodo G62.5/125 µm OM1 con conexión por tornillo, longitud del cable de fibra óptica: 170 m, índice de protección IP67 tras la colocación, instalación fija en canales para cables, canales para cables subterráneos y tubos protectores de cables para la utilización en interiores y exteriores | 3576.56 | 1 | AB | Field Device Connectors (FDC) | ABN | ABNHBA | 1 | 1 | SÍ | PC |  | 14.370,00 | G | 0 | 0 | 0 |  | 4055626882741 | 85447000 | CN | EC002607 | Imagen | Catálogo
1087120 | FOC-17P24-17P24-GL03/180 | Cable de conexión | Serie M17 MPO con equipamiento de conectores para cable de fibra óptica preconfeccionado: 24 polos, conector macho-conector macho, fibra de vidrio multimodo G62.5/125 µm OM1 con conexión por tornillo, longitud del cable de fibra óptica: 180 m, índice de protección IP67 tras la colocación, instalación fija en canales para cables, canales para cables subterráneos y tubos protectores de cables para la utilización en interiores y exteriores | 3720.62 | 1 | AB | Field Device Connectors (FDC) | ABN | ABNHBA | 1 | 1 | SÍ | PC |  | 15.180,00 | G | 0 | 0 | 0 |  | 4055626883120 | 85447000 | CN | EC002607 | Imagen | Catálogo
1087117 | FOC-17P24-17P24-GL03/190 | Cable de conexión | Serie M17 MPO con equipamiento de conectores para cable de fibra óptica preconfeccionado: 24 polos, conector macho-conector macho, fibra de vidrio multimodo G62.5/125 µm OM1 con conexión por tornillo, longitud del cable de fibra óptica: 190 m, índice de protección IP67 tras la colocación, instalación fija en canales para cables, canales para cables subterráneos y tubos protectores de cables para la utilización en interiores y exteriores | 3864.68 | 1 | AB | Field Device Connectors (FDC) | ABN | ABNHBA | 1 | 1 | SÍ | PC |  | 15.990,00 | G | 0 | 0 | 0 |  | 4055626882093 | 85447000 | CN | EC002607 | Imagen | Catálogo
1087150 | FOC-17P24-17P24-GL03/20 | Cable de conexión | Serie M17 MPO con equipamiento de conectores para cable de fibra óptica preconfeccionado: 24 polos, conector macho-conector macho, fibra de vidrio multimodo G62.5/125 µm OM1 con conexión por tornillo, longitud del cable de fibra óptica: 20 m, índice de protección IP67 tras la colocación, instalación fija en canales para cables, canales para cables subterráneos y tubos protectores de cables para la utilización en interiores y exteriores | 1415.59 | 1 | AB | Field Device Connectors (FDC) | ABN | ABNHBA | 1 | 1 | SÍ | PC |  | 1.720,00 | G | 0 | 0 | 0 |  | 4055626882949 | 85447000 | CN | EC002607 | Imagen | Catálogo
1087116 | FOC-17P24-17P24-GL03/200 | Cable de conexión | Serie M17 MPO con equipamiento de conectores para cable de fibra óptica preconfeccionado: 24 polos, conector macho-conector macho, fibra de vidrio multimodo G62.5/125 µm OM1 con conexión por tornillo, longitud del cable de fibra óptica: 200 m, índice de protección IP67 tras la colocación, instalación fija en canales para cables, canales para cables subterráneos y tubos protectores de cables para la utilización en interiores y exteriores | 4008.74 | 1 | AB | Field Device Connectors (FDC) | ABN | ABNHBA | 1 | 1 | SÍ | PC |  | 16.800,00 | G | 0 | 0 | 0 |  | 4055626882628 | 85447000 | CN | EC002607 | Imagen | Catálogo
1087152 | FOC-17P24-17P24-GL03/30 | Cable de conexión | Serie M17 MPO con equipamiento de conectores para cable de fibra óptica preconfeccionado: 24 polos, conector macho-conector macho, fibra de vidrio multimodo G62.5/125 µm OM1 con conexión por tornillo, longitud del cable de fibra óptica: 30 m, índice de protección IP67 tras la colocación, instalación fija en canales para cables, canales para cables subterráneos y tubos protectores de cables para la utilización en interiores y exteriores | 1559.65 | 1 | AB | Field Device Connectors (FDC) | ABN | ABNHBA | 1 | 1 | SÍ | PC |  | 2.530,00 | G | 0 | 0 | 0 |  | 4055626883410 | 85447000 | CN | EC002607 | Imagen | Catálogo
1183987 | FOC-17P24-17P24-GL03/35 | Cable de conexión | Serie M17 MPO con equipamiento de conectores para cable de fibra óptica preconfeccionado: 24 polos, conector macho-conector macho, fibra de vidrio multimodo G62.5/125 µm OM1 con conexión por tornillo, longitud del cable de fibra óptica: 35 m, índice de protección IP67 tras la colocación, instalación fija en canales para cables, canales para cables subterráneos y tubos protectores de cables para la utilización en interiores y exteriores | 1631.7 | 1 | AB | Field Device Connectors (FDC) | ABN | ABNHBA | 1 | 1 | NO | PC |  | 2.935,00 | G | 0 | 0 | 0 |  | 4063151221492 | 85447000 | CN | EC002607 | Imagen | Catálogo
1087153 | FOC-17P24-17P24-GL03/40 | Cable de conexión | Serie M17 MPO con equipamiento de conectores para cable de fibra óptica preconfeccionado: 24 polos, conector macho-conector macho, fibra de vidrio multimodo G62.5/125 µm OM1 con conexión por tornillo, longitud del cable de fibra óptica: 40 m, índice de protección IP67 tras la colocación, instalación fija en canales para cables, canales para cables subterráneos y tubos protectores de cables para la utilización en interiores y exteriores | 1703.72 | 1 | AB | Field Device Connectors (FDC) | ABN | ABNHBA | 1 | 1 | SÍ | PC |  | 3.340,00 | G | 0 | 0 | 0 |  | 4055626882369 | 85447000 | CN | EC002607 | Imagen | Catálogo
1183988 | FOC-17P24-17P24-GL03/45 | Cable de conexión | Serie M17 MPO con equipamiento de conectores para cable de fibra óptica preconfeccionado: 24 polos, conector macho-conector macho, fibra de vidrio multimodo G62.5/125 µm OM1 con conexión por tornillo, longitud del cable de fibra óptica: 45 m, índice de protección IP67 tras la colocación, instalación fija en canales para cables, canales para cables subterráneos y tubos protectores de cables para la utilización en interiores y exteriores | 1775.76 | 1 | AB | Field Device Connectors (FDC) | ABN | ABNHBA | 1 | 1 | NO | PC |  | 3.745,00 | G | 0 | 0 | 0 |  | 4063151220471 | 85447000 | CN | EC002607 | Imagen | Catálogo
1183989 | FOC-17P24-17P24-GL03/55 | Cable de conexión | Serie M17 MPO con equipamiento de conectores para cable de fibra óptica preconfeccionado: 24 polos, conector macho-conector macho, fibra de vidrio multimodo G62.5/125 µm OM1 con conexión por tornillo, longitud del cable de fibra óptica: 55 m, índice de protección IP67 tras la colocación, instalación fija en canales para cables, canales para cables subterráneos y tubos protectores de cables para la utilización en interiores y exteriores | 1919.81 | 1 | AB | Field Device Connectors (FDC) | ABN | ABNHBA | 1 | 1 | NO | PC |  | 4.555,00 | G | 0 | 0 | 0 |  | 4063151222093 | 85447000 | CN | EC002607 | Imagen | Catálogo
1087148 | FOC-17P24-17P24-GL03/60 | Cable de conexión | Serie M17 MPO con equipamiento de conectores para cable de fibra óptica preconfeccionado: 24 polos, conector macho-conector macho, fibra de vidrio multimodo G62.5/125 µm OM1 con conexión por tornillo, longitud del cable de fibra óptica: 60 m, índice de protección IP67 tras la colocación, instalación fija en canales para cables, canales para cables subterráneos y tubos protectores de cables para la utilización en interiores y exteriores | 1991.84 | 1 | AB | Field Device Connectors (FDC) | ABN | ABNHBA | 1 | 1 | SÍ | PC |  | 4.960,00 | G | 0 | 0 | 0 |  | 4055626882642 | 85447000 | CN | EC002607 | Imagen | Catálogo
1183991 | FOC-17P24-17P24-GL03/65 | Cable de conexión | Serie M17 MPO con equipamiento de conectores para cable de fibra óptica preconfeccionado: 24 polos, conector macho-conector macho, fibra de vidrio multimodo G62.5/125 µm OM1 con conexión por tornillo, longitud del cable de fibra óptica: 65 m, índice de protección IP67 tras la colocación, instalación fija en canales para cables, canales para cables subterráneos y tubos protectores de cables para la utilización en interiores y exteriores | 2063.87 | 1 | AB | Field Device Connectors (FDC) | ABN | ABNHBA | 1 | 1 | NO | PC |  | 5.365,00 | G | 0 | 0 | 0 |  | 4063151223021 | 85447000 | CN | EC002607 | Imagen | Catálogo
1087155 | FOC-17P24-17P24-GL03/70 | Cable de conexión | Serie M17 MPO con equipamiento de conectores para cable de fibra óptica preconfeccionado: 24 polos, conector macho-conector macho, fibra de vidrio multimodo G62.5/125 µm OM1 con conexión por tornillo, longitud del cable de fibra óptica: 70 m, índice de protección IP67 tras la colocación, instalación fija en canales para cables, canales para cables subterráneos y tubos protectores de cables para la utilización en interiores y exteriores | 2135.92 | 1 | AB | Field Device Connectors (FDC) | ABN | ABNHBA | 1 | 1 | SÍ | PC |  | 5.770,00 | G | 0 | 0 | 0 |  | 4055626882871 | 85447000 | CN | EC002607 | Imagen | Catálogo
1183992 | FOC-17P24-17P24-GL03/75 | Cable de conexión | Serie M17 MPO con equipamiento de conectores para cable de fibra óptica preconfeccionado: 24 polos, conector macho-conector macho, fibra de vidrio multimodo G62.5/125 µm OM1 con conexión por tornillo, longitud del cable de fibra óptica: 75 m, índice de protección IP67 tras la colocación, instalación fija en canales para cables, canales para cables subterráneos y tubos protectores de cables para la utilización en interiores y exteriores | 2207.94 | 1 | AB | Field Device Connectors (FDC) | ABN | ABNHBA | 1 | 1 | NO | PC |  | 6.175,00 | G | 0 | 0 | 0 |  | 4063151220488 | 85447000 | CN | EC002607 | Imagen | Catálogo
1087156 | FOC-17P24-17P24-GL03/80 | Cable de conexión | Serie M17 MPO con equipamiento de conectores para cable de fibra óptica preconfeccionado: 24 polos, conector macho-conector macho, fibra de vidrio multimodo G62.5/125 µm OM1 con conexión por tornillo, longitud del cable de fibra óptica: 80 m, índice de protección IP67 tras la colocación, instalación fija en canales para cables, canales para cables subterráneos y tubos protectores de cables para la utilización en interiores y exteriores | 2279.98 | 1 | AB | Field Device Connectors (FDC) | ABN | ABNHBA | 1 | 1 | SÍ | PC |  | 6.580,00 | G | 0 | 0 | 0 |  | 4055626882499 | 85447000 | CN | EC002607 | Imagen | Catálogo
1087127 | FOC-17P24-17P24-GL03/90 | Cable de conexión | Serie M17 MPO con equipamiento de conectores para cable de fibra óptica preconfeccionado: 24 polos, conector macho-conector macho, fibra de vidrio multimodo G62.5/125 µm OM1 con conexión por tornillo, longitud del cable de fibra óptica: 90 m, índice de protección IP67 tras la colocación, instalación fija en canales para cables, canales para cables subterráneos y tubos protectores de cables para la utilización en interiores y exteriores | 2424.03 | 1 | AB | Field Device Connectors (FDC) | ABN | ABNHBA | 1 | 1 | SÍ | PC |  | 7.390,00 | G | 0 | 0 | 0 |  | 4055626880976 | 85447000 | CN | EC002607 | Imagen | Catálogo
1087168 | FOC-17P4-17P4-GL01/10 | Cable de conexión | Serie M17 con equipamiento de conectores para cable de fibra óptica preconfeccionado: 4 polos, conector macho-conector macho, fibra de vidrio multimodo G62.5/125 µm OM1 con conexión por tornillo, longitud del cable de fibra óptica: 10 m, índice de protección IP67 tras la colocación, instalación fija en canales para cables, canales para cables subterráneos y tubos protectores de cables para la utilización en interiores y exteriores | 551.21 | 1 | AB | Field Device Connectors (FDC) | ABN | ABNHBA | 1 | 1 | SÍ | PC |  | 799,50 | G | 0 | 0 | 0 |  | 4055626883168 | 85447000 | CN | EC002607 | Imagen | Catálogo
1087158 | FOC-17P4-17P4-GL01/100 | Cable de conexión | Serie M17 con equipamiento de conectores para cable de fibra óptica preconfeccionado: 4 polos, conector macho-conector macho, fibra de vidrio multimodo G62.5/125 µm OM1 con conexión por tornillo, longitud del cable de fibra óptica: 100 m, índice de protección IP67 tras la colocación, instalación fija en canales para cables, canales para cables subterráneos y tubos protectores de cables para la utilización en interiores y exteriores | 1114.93 | 1 | AB | Field Device Connectors (FDC) | ABN | ABNHBA | 1 | 1 | SÍ | PC |  | 5.646,00 | G | 0 | 0 | 0 |  | 4055626882895 | 85447000 | CN | EC002607 | Imagen | Catálogo
1087157 | FOC-17P4-17P4-GL01/110 | Cable de conexión | Serie M17 con equipamiento de conectores para cable de fibra óptica preconfeccionado: 4 polos, conector macho-conector macho, fibra de vidrio multimodo G62.5/125 µm OM1 con conexión por tornillo, longitud del cable de fibra óptica: 110 m, índice de protección IP67 tras la colocación, instalación fija en canales para cables, canales para cables subterráneos y tubos protectores de cables para la utilización en interiores y exteriores | 1177.57 | 1 | AB | Field Device Connectors (FDC) | ABN | ABNHBA | 1 | 1 | SÍ | PC |  | 6.184,00 | G | 0 | 0 | 0 |  | 4055626882888 | 85447000 | CN | EC002607 | Imagen | Catálogo
1087146 | FOC-17P4-17P4-GL01/120 | Cable de conexión | Serie M17 con equipamiento de conectores para cable de fibra óptica preconfeccionado: 4 polos, conector macho-conector macho, fibra de vidrio multimodo G62.5/125 µm OM1 con conexión por tornillo, longitud del cable de fibra óptica: 120 m, índice de protección IP67 tras la colocación, instalación fija en canales para cables, canales para cables subterráneos y tubos protectores de cables para la utilización en interiores y exteriores | 1240.21 | 1 | AB | Field Device Connectors (FDC) | ABN | ABNHBA | 1 | 1 | SÍ | PC |  | 6.722,00 | G | 0 | 0 | 0 |  | 4055626883229 | 85447000 | CN | EC002607 | Imagen | Catálogo
1087145 | FOC-17P4-17P4-GL01/130 | Cable de conexión | Serie M17 con equipamiento de conectores para cable de fibra óptica preconfeccionado: 4 polos, conector macho-conector macho, fibra de vidrio multimodo G62.5/125 µm OM1 con conexión por tornillo, longitud del cable de fibra óptica: 130 m, índice de protección IP67 tras la colocación, instalación fija en canales para cables, canales para cables subterráneos y tubos protectores de cables para la utilización en interiores y exteriores | 1302.85 | 1 | AB | Field Device Connectors (FDC) | ABN | ABNHBA | 1 | 1 | SÍ | PC |  | 7.260,00 | G | 0 | 0 | 0 |  | 4055626882277 | 85447000 | CN | EC002607 | Imagen | Catálogo
1087144 | FOC-17P4-17P4-GL01/140 | Cable de conexión | Serie M17 con equipamiento de conectores para cable de fibra óptica preconfeccionado: 4 polos, conector macho-conector macho, fibra de vidrio multimodo G62.5/125 µm OM1 con conexión por tornillo, longitud del cable de fibra óptica: 140 m, índice de protección IP67 tras la colocación, instalación fija en canales para cables, canales para cables subterráneos y tubos protectores de cables para la utilización en interiores y exteriores | 1365.48 | 1 | AB | Field Device Connectors (FDC) | ABN | ABNHBA | 1 | 1 | SÍ | PC |  | 7.798,00 | G | 0 | 0 | 0 |  | 4055626882932 | 85447000 | CN | EC002607 | Imagen | Catálogo
1087430 | FOC-17P4-17P4-GL01/150 | Cable de conexión | Serie M17 con equipamiento de conectores para cable de fibra óptica preconfeccionado: 4 polos, conector macho-conector macho, fibra de vidrio multimodo G62.5/125 µm OM1 con conexión por tornillo, longitud del cable de fibra óptica: 150 m, índice de protección IP67 tras la colocación, instalación fija en canales para cables, canales para cables subterráneos y tubos protectores de cables para la utilización en interiores y exteriores | 1428.11 | 1 | AB | Field Device Connectors (FDC) | ABN | ABNHBA | 1 | 1 | SÍ | PC |  | 8.336,00 | G | 0 | 0 | 0 |  | 4055626883588 | 85447000 | CN | EC002607 | Imagen | Catálogo
1087143 | FOC-17P4-17P4-GL01/160 | Cable de conexión | Serie M17 con equipamiento de conectores para cable de fibra óptica preconfeccionado: 4 polos, conector macho-conector macho, fibra de vidrio multimodo G62.5/125 µm OM1 con conexión por tornillo, longitud del cable de fibra óptica: 160 m, índice de protección IP67 tras la colocación, instalación fija en canales para cables, canales para cables subterráneos y tubos protectores de cables para la utilización en interiores y exteriores | 1490.75 | 1 | AB | Field Device Connectors (FDC) | ABN | ABNHBA | 1 | 1 | SÍ | PC |  | 8.336,00 | G | 0 | 0 | 0 |  | 4055626883144 | 85447000 | CN | EC002607 | Imagen | Catálogo
1087142 | FOC-17P4-17P4-GL01/170 | Cable de conexión | Serie M17 con equipamiento de conectores para cable de fibra óptica preconfeccionado: 4 polos, conector macho-conector macho, fibra de vidrio multimodo G62.5/125 µm OM1 con conexión por tornillo, longitud del cable de fibra óptica: 170 m, índice de protección IP67 tras la colocación, instalación fija en canales para cables, canales para cables subterráneos y tubos protectores de cables para la utilización en interiores y exteriores | 1553.4 | 1 | AB | Field Device Connectors (FDC) | ABN | ABNHBA | 1 | 1 | SÍ | PC |  | 8.874,00 | G | 0 | 0 | 0 |  | 4055626883403 | 85447000 | CN | EC002607 | Imagen | Catálogo
1087141 | FOC-17P4-17P4-GL01/180 | Cable de conexión | Serie M17 con equipamiento de conectores para cable de fibra óptica preconfeccionado: 4 polos, conector macho-conector macho, fibra de vidrio multimodo G62.5/125 µm OM1 con conexión por tornillo, longitud del cable de fibra óptica: 180 m, índice de protección IP67 tras la colocación, instalación fija en canales para cables, canales para cables subterráneos y tubos protectores de cables para la utilización en interiores y exteriores | 1616.03 | 1 | AB | Field Device Connectors (FDC) | ABN | ABNHBA | 1 | 1 | SÍ | PC |  | 9.412,00 | G | 0 | 0 | 0 |  | 4055626883304 | 85447000 | CN | EC002607 | Imagen | Catálogo
1087139 | FOC-17P4-17P4-GL01/190 | Cable de conexión | Serie M17 con equipamiento de conectores para cable de fibra óptica preconfeccionado: 4 polos, conector macho-conector macho, fibra de vidrio multimodo G62.5/125 µm OM1 con conexión por tornillo, longitud del cable de fibra óptica: 190 m, índice de protección IP67 tras la colocación, instalación fija en canales para cables, canales para cables subterráneos y tubos protectores de cables para la utilización en interiores y exteriores | 1678.67 | 1 | AB | Field Device Connectors (FDC) | ABN | ABNHBA | 1 | 1 | SÍ | PC |  | 9.950,00 | G | 0 | 0 | 0 |  | 4055626883137 | 85447000 | CN | EC002607 | Imagen | Catálogo
1087167 | FOC-17P4-17P4-GL01/20 | Cable de conexión | Serie M17 con equipamiento de conectores para cable de fibra óptica preconfeccionado: 4 polos, conector macho-conector macho, fibra de vidrio multimodo G62.5/125 µm OM1 con conexión por tornillo, longitud del cable de fibra óptica: 20 m, índice de protección IP67 tras la colocación, instalación fija en canales para cables, canales para cables subterráneos y tubos protectores de cables para la utilización en interiores y exteriores | 613.85 | 1 | AB | Field Device Connectors (FDC) | ABN | ABNHBA | 1 | 1 | SÍ | PC |  | 1.362,00 | G | 0 | 0 | 0 |  | 4055626882376 | 85447000 | CN | EC002607 | Imagen | Catálogo
1087138 | FOC-17P4-17P4-GL01/200 | Cable de conexión | Serie M17 con equipamiento de conectores para cable de fibra óptica preconfeccionado: 4 polos, conector macho-conector macho, fibra de vidrio multimodo G62.5/125 µm OM1 con conexión por tornillo, longitud del cable de fibra óptica: 200 m, índice de protección IP67 tras la colocación, instalación fija en canales para cables, canales para cables subterráneos y tubos protectores de cables para la utilización en interiores y exteriores | 1741.29 | 1 | AB | Field Device Connectors (FDC) | ABN | ABNHBA | 1 | 1 | SÍ | PC |  | 11.550,00 | G | 110 | 460 | 460 | MM | 4055626882635 | 85447000 | CN | EC002607 | Imagen | Catálogo
1183913 | FOC-17P4-17P4-GL01/25 | Cable de conexión | Serie M17 con equipamiento de conectores para cable de fibra óptica preconfeccionado: 4 polos, conector macho-conector macho, fibra de vidrio multimodo G62.5/125 µm OM1 con conexión por tornillo, longitud del cable de fibra óptica: 25 m, índice de protección IP67 tras la colocación, instalación fija en canales para cables, canales para cables subterráneos y tubos protectores de cables para la utilización en interiores y exteriores | 645.15 | 1 | AB | Field Device Connectors (FDC) | ABN | ABNHBA | 1 | 1 | NO | PC |  | 1.631,00 | G | 0 | 0 | 0 |  | 4063151222802 | 85447000 | CN | EC002607 | Imagen | Catálogo
1087166 | FOC-17P4-17P4-GL01/30 | Cable de conexión | Serie M17 con equipamiento de conectores para cable de fibra óptica preconfeccionado: 4 polos, conector macho-conector macho, fibra de vidrio multimodo G62.5/125 µm OM1 con conexión por tornillo, longitud del cable de fibra óptica: 30 m, índice de protección IP67 tras la colocación, instalación fija en canales para cables, canales para cables subterráneos y tubos protectores de cables para la utilización en interiores y exteriores | 676.48 | 1 | AB | Field Device Connectors (FDC) | ABN | ABNHBA | 1 | 1 | SÍ | PC |  | 1.880,00 | G | 0 | 0 | 0 |  | 4055626882765 | 85447000 | CN | EC002607 | Imagen | Catálogo
1183914 | FOC-17P4-17P4-GL01/35 | Cable de conexión | Serie M17 con equipamiento de conectores para cable de fibra óptica preconfeccionado: 4 polos, conector macho-conector macho, fibra de vidrio multimodo G62.5/125 µm OM1 con conexión por tornillo, longitud del cable de fibra óptica: 35 m, índice de protección IP67 tras la colocación, instalación fija en canales para cables, canales para cables subterráneos y tubos protectores de cables para la utilización en interiores y exteriores | 707.81 | 1 | AB | Field Device Connectors (FDC) | ABN | ABNHBA | 1 | 1 | NO | PC |  | 2.176,00 | G | 0 | 0 | 0 |  | 4063151222901 | 85447000 | CN | EC002607 | Imagen | Catálogo
1087165 | FOC-17P4-17P4-GL01/40 | Cable de conexión | Serie M17 con equipamiento de conectores para cable de fibra óptica preconfeccionado: 4 polos, conector macho-conector macho, fibra de vidrio multimodo G62.5/125 µm OM1 con conexión por tornillo, longitud del cable de fibra óptica: 40 m, índice de protección IP67 tras la colocación, instalación fija en canales para cables, canales para cables subterráneos y tubos protectores de cables para la utilización en interiores y exteriores | 739.11 | 1 | AB | Field Device Connectors (FDC) | ABN | ABNHBA | 1 | 1 | SÍ | PC |  | 2.500,00 | G | 0 | 0 | 0 |  | 4055626883250 | 85447000 | CN | EC002607 | Imagen | Catálogo
1183915 | FOC-17P4-17P4-GL01/45 | Cable de conexión | Serie M17 con equipamiento de conectores para cable de fibra óptica preconfeccionado: 4 polos, conector macho-conector macho, fibra de vidrio multimodo G62.5/125 µm OM1 con conexión por tornillo, longitud del cable de fibra óptica: 45 m, índice de protección IP67 tras la colocación, instalación fija en canales para cables, canales para cables subterráneos y tubos protectores de cables para la utilización en interiores y exteriores | 770.44 | 1 | AB | Field Device Connectors (FDC) | ABN | ABNHBA | 1 | 1 | NO | PC |  | 2.775,00 | G | 0 | 0 | 0 |  | 4063151222819 | 85447000 | CN | EC002607 | Imagen | Catálogo
1087164 | FOC-17P4-17P4-GL01/50 | Cable de conexión | Serie M17 con equipamiento de conectores para cable de fibra óptica preconfeccionado: 4 polos, conector macho-conector macho, fibra de vidrio multimodo G62.5/125 µm OM1 con conexión por tornillo, longitud del cable de fibra óptica: 50 m, índice de protección IP67 tras la colocación, instalación fija en canales para cables, canales para cables subterráneos y tubos protectores de cables para la utilización en interiores y exteriores | 801.74 | 1 | AB | Field Device Connectors (FDC) | ABN | ABNHBA | 1 | 1 | SÍ | PC |  | 3.064,00 | G | 0 | 0 | 0 |  | 4055626882659 | 85447000 | CN | EC002607 | Imagen | Catálogo
1183958 | FOC-17P4-17P4-GL01/55 | Cable de conexión | Serie M17 con equipamiento de conectores para cable de fibra óptica preconfeccionado: 4 polos, conector macho-conector macho, fibra de vidrio multimodo G62.5/125 µm OM1 con conexión por tornillo, longitud del cable de fibra óptica: 55 m, índice de protección IP67 tras la colocación, instalación fija en canales para cables, canales para cables subterráneos y tubos protectores de cables para la utilización en interiores y exteriores | 833.07 | 1 | AB | Field Device Connectors (FDC) | ABN | ABNHBA | 1 | 1 | NO | PC |  | 3.225,00 | G | 0 | 0 | 0 |  | 4063151222826 | 85447000 | CN | EC002607 | Imagen | Catálogo
1087163 | FOC-17P4-17P4-GL01/60 | Cable de conexión | Serie M17 con equipamiento de conectores para cable de fibra óptica preconfeccionado: 4 polos, conector macho-conector macho, fibra de vidrio multimodo G62.5/125 µm OM1 con conexión por tornillo, longitud del cable de fibra óptica: 60 m, índice de protección IP67 tras la colocación, instalación fija en canales para cables, canales para cables subterráneos y tubos protectores de cables para la utilización en interiores y exteriores | 864.39 | 1 | AB | Field Device Connectors (FDC) | ABN | ABNHBA | 1 | 1 | SÍ | PC |  | 3.888,00 | G | 0 | 0 | 0 |  | 4055626883427 | 85447000 | CN | EC002607 | Imagen | Catálogo
1087162 | FOC-17P4-17P4-GL01/70 | Cable de conexión | Serie M17 con equipamiento de conectores para cable de fibra óptica preconfeccionado: 4 polos, conector macho-conector macho, fibra de vidrio multimodo G62.5/125 µm OM1 con conexión por tornillo, longitud del cable de fibra óptica: 70 m, índice de protección IP67 tras la colocación, instalación fija en canales para cables, canales para cables subterráneos y tubos protectores de cables para la utilización en interiores y exteriores | 927.02 | 1 | AB | Field Device Connectors (FDC) | ABN | ABNHBA | 1 | 1 | SÍ | PC |  | 4.232,00 | G | 0 | 0 | 0 |  | 4055626883243 | 85447000 | CN | EC002607 | Imagen | Catálogo
1087161 | FOC-17P4-17P4-GL01/80 | Cable de conexión | Serie M17 con equipamiento de conectores para cable de fibra óptica preconfeccionado: 4 polos, conector macho-conector macho, fibra de vidrio multimodo G62.5/125 µm OM1 con conexión por tornillo, longitud del cable de fibra óptica: 80 m, índice de protección IP67 tras la colocación, instalación fija en canales para cables, canales para cables subterráneos y tubos protectores de cables para la utilización en interiores y exteriores | 989.66 | 1 | AB | Field Device Connectors (FDC) | ABN | ABNHBA | 1 | 1 | SÍ | PC |  | 4.669,00 | G | 0 | 0 | 0 |  | 4055626883151 | 85447000 | CN | EC002607 | Imagen | Catálogo
1087160 | FOC-17P4-17P4-GL01/90 | Cable de conexión | Serie M17 con equipamiento de conectores para cable de fibra óptica preconfeccionado: 4 polos, conector macho-conector macho, fibra de vidrio multimodo G62.5/125 µm OM1 con conexión por tornillo, longitud del cable de fibra óptica: 90 m, índice de protección IP67 tras la colocación, instalación fija en canales para cables, canales para cables subterráneos y tubos protectores de cables para la utilización en interiores y exteriores | 1052.28 | 1 | AB | Field Device Connectors (FDC) | ABN | ABNHBA | 1 | 1 | SÍ | PC |  | 5.108,00 | G | 0 | 0 | 0 |  | 4055626882963 | 85447000 | CN | EC002607 | Imagen | Catálogo
1018563 | FOC-17S12-LCD6-GF02/0,6 | Cables divisorios | Cables divisorios, índice de protección: IP20, longitud de cable: 0,6 m | 542.42 | 1 | AB | Field Device Connectors (FDC) | ABN | ABNHBB | 1 | 1 | SÍ | PC |  | 97,30 | G | 40 | 310 | 170 | MM | 4055626503486 | 85367000 | CN | EC001855 | Imagen | Catálogo
1018564 | FOC-17S12-LCD6-GF02/1 | Cables divisorios | Cables divisorios, índice de protección: IP20, longitud de cable: 1 m | 557.46 | 1 | AB | Field Device Connectors (FDC) | ABN | ABNHBB | 1 | 1 | SÍ | PC |  | 103,00 | G | 0 | 0 | 0 |  | 4055626503493 | 85367000 | CN | EC001855 | Imagen | Catálogo
1087113 | FOC-17S24-LCD12-GF03/0.6 | Cable de conexión | Serie M17 con módulo de conectores hembra para cable de fibra óptica preconfeccionado: conector hembra M17 de 24 polos, Duplex LC en el otro extremo, 0,6 m de longitud, fibra de vidrio multimodo G62.5/125 µm OM1, índice de protección IP67 tras la colocación, instalación fija para uso en interiores | 947.07 | 1 | AB | Field Device Connectors (FDC) | ABN | ABNHBB | 1 | 1 | SÍ | PC |  | 115,00 | G | 0 | 0 | 0 |  | 4055626882611 | 85367000 | CN | EC001855 | Imagen | Catálogo
1087111 | FOC-17S24-LCD12-GF03/1 | Cable de conexión | Serie M17 con módulo de conectores hembra para cable de fibra óptica preconfeccionado: conector hembra M17 de 24 polos, Duplex LC en el otro extremo, 2 m de longitud, fibra de vidrio multimodo G62.5/125 µm OM1, índice de protección IP67 tras la colocación, instalación fija para uso en interiores | 977.13 | 1 | AB | Field Device Connectors (FDC) | ABN | ABNHBB | 1 | 1 | SÍ | PC |  | 127,00 | G | 0 | 0 | 0 |  | 4055626882574 | 85367000 | CN | EC001855 | Imagen | Catálogo
1087110 | FOC-17S24-LCD12-GF03/2 | Cable de conexión | Serie M17 con módulo de conectores hembra para cable de fibra óptica preconfeccionado: conector hembra M17 de 24 polos, Duplex LC en el otro extremo, 2 m de longitud, fibra de vidrio multimodo G62.5/125 µm OM1, índice de protección IP67 tras la colocación, instalación fija para uso en interiores | 1052.28 | 1 | AB | Field Device Connectors (FDC) | ABN | ABNHBB | 1 | 1 | SÍ | PC |  | 139,00 | G | 0 | 0 | 0 |  | 4055626882079 | 85367000 | CN | EC001855 | Imagen | Catálogo
1087118 | FOC-17S4-LCD2-GF01/0,6 | Cable de conexión | Serie M17 con módulo de conectores hembra para cable de fibra óptica preconfeccionado: conector hembra M17 de 4 polos, Duplex LC en el otro extremo, 0,6 m de longitud, fibra de vidrio multimodo G62.5/125 µm OM1, índice de protección IP67 tras la colocación, instalación fija para uso en interiores | 276.84 | 1 | AB | Field Device Connectors (FDC) | ABN | ABNHBB | 1 | 1 | SÍ | PC |  | 79,50 | G | 0 | 0 | 0 |  | 4055626883205 | 85367000 | CN | EC001855 | Imagen | Catálogo
1087115 | FOC-17S4-LCD2-GF01/1 | Cable de conexión | Serie M17 con módulo de conectores hembra para cable de fibra óptica preconfeccionado: conector hembra M17 de 4 polos, Duplex LC en el otro extremo, 1 m de longitud, fibra de vidrio multimodo G62.5/125 µm OM1, índice de protección IP67 tras la colocación, instalación fija para uso en interiores | 281.86 | 1 | AB | Field Device Connectors (FDC) | ABN | ABNHBB | 1 | 1 | SÍ | PC |  | 72,00 | G | 0 | 0 | 0 |  | 4055626882482 | 85367000 | CN | EC001855 | Imagen | Catálogo
1087114 | FOC-17S4-LCD2-GF01/2 | Cable de conexión | Serie M17 con módulo de conectores hembra para cable de fibra óptica preconfeccionado: conector hembra M17 de 4 polos, Duplex LC en el otro extremo, 2 m de longitud, fibra de vidrio multimodo G62.5/125 µm OM1, índice de protección IP67 tras la colocación, instalación fija para uso en interiores | 294.41 | 1 | AB | Field Device Connectors (FDC) | ABN | ABNHBB | 1 | 1 | SÍ | PC |  | 78,50 | G | 0 | 0 | 0 |  | 4055626882086 | 85367000 | CN | EC001855 | Imagen | Catálogo
1126996 | FOC-17S4-ST:A4-GF01/0,6 | Cable de conexión | Serie M17 con módulo de conectores hembra para cable de fibra óptica preconfeccionado: conector hembra M17 de 4 polos, ST en el otro extremo, 0,6 m de longitud, fibra de vidrio multimodo G62.5/125 µm OM1, índice de protección IP67 tras la colocación, instalación fija para uso en interiores | 276.84 | 1 | AB | Field Device Connectors (FDC) | ABN | ABNHBB | 1 | 1 | SÍ | PC |  | 76,00 | G | 0 | 0 | 0 |  | 4063151051655 | 85367000 | CN | EC001855 | Imagen | Catálogo
1087108 | FOC-17S4-ST:A4-GF01/1 | Cable de conexión | Serie M17 con módulo de conectores hembra para cable de fibra óptica preconfeccionado: conector hembra M17 de 4 polos, ST en el otro extremo, 1 m de longitud, fibra de vidrio multimodo G62.5/125 µm OM1, índice de protección IP67 tras la colocación, instalación fija para uso en interiores | 281.86 | 1 | AB | Field Device Connectors (FDC) | ABN | ABNHBB | 1 | 1 | SÍ | PC |  | 85,00 | G | 32 | 300 | 180 | MM | 4055626882475 | 85367000 | CN | EC001855 | Imagen | Catálogo
1087107 | FOC-17S4-ST:A4-GF01/2 | Cable de conexión | Serie M17 con módulo de conectores hembra para cable de fibra óptica preconfeccionado: conector hembra M17 de 4 polos, ST en el otro extremo, 2 m de longitud, fibra de vidrio multimodo G62.5/125 µm OM1, índice de protección IP67 tras la colocación, instalación fija para uso en interiores | 294.41 | 1 | AB | Field Device Connectors (FDC) | ABN | ABNHBB | 1 | 1 | SÍ | PC |  | 910,00 | G | 0 | 0 | 0 |  | 4055626882260 | 85367000 | CN | EC001855 | Imagen | Catálogo
1207355 | FOC-ADAPTER:LCD/LCD-MM | Acoplamiento de FO | Acoplamiento de FO, índice de protección: IP20, número de polos: 2, material: Plástico, tipo de conexión: Acoplamiento, salida de cables: recta, color: beige, Ethernet | 11.54 | 1 | AB | Field Device Connectors (FDC) | ABN | ABNIDA | 6 | 6 | NO | PC |  | 5,03 | G | 0 | 0 | 0 |  | 4063151275020 | 85367000 | CN | EC000752 | Imagen | Catálogo
1208069 | FOC-ADAPTER:LCD/LCD-MM-ME | Acoplamiento de FO | Acoplamiento de FO, índice de protección: IP20, número de polos: 2, material: Metal, tipo de conexión: Acoplamiento, salida de cables: recta, color: plateado/mate, Ethernet | 16.49 | 1 | AB | Field Device Connectors (FDC) | ABN | ABNIDA | 6 | 6 | NO | PC |  | 11,25 | G | 11 | 122 | 90 | MM | 4063151275853 | 85367000 | CN | EC000752 | Imagen | Catálogo
1208070 | FOC-ADAPTER:LCD/LCD-OM3 | Acoplamiento de FO | Acoplamiento de FO, índice de protección: IP20, número de polos: 2, material: Plástico, tipo de conexión: Acoplamiento, salida de cables: recta, color: turquesa, Ethernet | 11.54 | 1 | AB | Field Device Connectors (FDC) | ABN | ABNIDA | 6 | 6 | NO | PC |  | 5,06 | G | 0 | 0 | 0 |  | 4063151275099 | 85367000 | CN | EC000752 | Imagen | Catálogo
1208072 | FOC-ADAPTER:LCD/LCD-OM4 | Acoplamiento de FO | Acoplamiento de FO, índice de protección: IP20, número de polos: 2, material: Plástico, tipo de conexión: Acoplamiento, salida de cables: recta, color: violeta, Ethernet | 11.54 | 1 | AB | Field Device Connectors (FDC) | ABN | ABNIDA | 6 | 6 | NO | PC |  | 5,00 | G | 0 | 0 | 0 |  | 4063151277000 | 85367000 | CN | EC000752 | Imagen | Catálogo
1208077 | FOC-ADAPTER:LCD/LCD-OSA | Acoplamiento de FO | Acoplamiento de FO, índice de protección: IP20, número de polos: 2, material: Plástico, tipo de conexión: Acoplamiento, salida de cables: recta, color: verde | 11.54 | 1 | AB | Field Device Connectors (FDC) | ABN | ABNIDA | 6 | 6 | NO | PC |  | 5,20 | G | 12 | 131 | 76 | MM | 4063151275259 | 85367000 | CN | EC000752 | Imagen | Catálogo
1208073 | FOC-ADAPTER:LCD/LCD-OSP | Acoplamiento de FO | Acoplamiento de FO, índice de protección: IP20, número de polos: 2, material: Plástico, tipo de conexión: Acoplamiento, salida de cables: recta, color: azul | 11.54 | 1 | AB | Field Device Connectors (FDC) | ABN | ABNIDA | 6 | 6 | NO | PC |  | 5,00 | G | 16 | 130 | 80 | MM | 4063151277109 | 85367000 | CN | EC000752 | Imagen | Catálogo
1208081 | FOC-ADAPTER:SCD/SCD-MM | Acoplamiento de FO | Acoplamiento de FO, índice de protección: IP20, número de polos: 2, material: Plástico, tipo de conexión: Acoplamiento, salida de cables: recta, color: beige, Ethernet | 8.24 | 1 | AB | Field Device Connectors (FDC) | ABN | ABNIDA | 6 | 6 | NO | PC |  | 9,03 | G | 30 | 120 | 80 | MM | 4063151277208 | 85367000 | CN | EC000752 | Imagen | Catálogo
1208083 | FOC-ADAPTER:SCD/SCD-MM-ME | Acoplamiento de FO | Acoplamiento de FO, índice de protección: IP20, número de polos: 2, material: Metal, tipo de conexión: Acoplamiento, salida de cables: recta, color: plateado/mate, Ethernet | 16.49 | 1 | AB | Field Device Connectors (FDC) | ABN | ABNIDA | 6 | 6 | NO | PC |  | 20,67 | G | 0 | 0 | 0 |  | 4063151276591 | 85367000 | CN | EC000752 | Imagen | Catálogo
1208084 | FOC-ADAPTER:SCD/SCD-OM3 | Acoplamiento de FO | Acoplamiento de FO, índice de protección: IP20, número de polos: 2, material: Plástico, tipo de conexión: Acoplamiento, salida de cables: recta, color: turquesa, Ethernet | 8.24 | 1 | AB | Field Device Connectors (FDC) | ABN | ABNIDA | 6 | 6 | NO | PC |  | 9,05 | G | 18 | 112 | 100 | MM | 4063151277116 | 85367000 | CN | EC000752 | Imagen | Catálogo
1208085 | FOC-ADAPTER:SCD/SCD-OM4 | Acoplamiento de FO | Acoplamiento de FO, índice de protección: IP20, número de polos: 2, material: Plástico, tipo de conexión: Acoplamiento, salida de cables: recta, color: violeta, Ethernet | 8.24 | 1 | AB | Field Device Connectors (FDC) | ABN | ABNIDA | 6 | 6 | NO | PC |  | 9,08 | G | 11 | 128 | 102 | MM | 4063151275860 | 85367000 | CN | EC000752 | Imagen | Catálogo
1208088 | FOC-ADAPTER:SCD/SCD-OSA | Acoplamiento de FO | Acoplamiento de FO, índice de protección: IP20, número de polos: 2, material: Plástico, tipo de conexión: Acoplamiento, salida de cables: recta, color: verde | 8.24 | 1 | AB | Field Device Connectors (FDC) | ABN | ABNIDA | 6 | 6 | NO | PC |  | 9,04 | G | 10 | 129 | 98 | MM | 4063151277017 | 85367000 | CN | EC000752 | Imagen | Catálogo
1208086 | FOC-ADAPTER:SCD/SCD-OSP | Acoplamiento de FO | Acoplamiento de FO, índice de protección: IP20, número de polos: 2, material: Plástico, tipo de conexión: Acoplamiento, salida de cables: recta, color: azul | 8.24 | 1 | AB | Field Device Connectors (FDC) | ABN | ABNIDA | 6 | 6 | NO | PC |  | 9,16 | G | 21 | 130 | 85 | MM | 4063151277307 | 85367000 | CN | EC000752 | Imagen | Catálogo
1208099 | FOC-ADAPTER:ST/ST-MM | Acoplamiento de FO | Acoplamiento de FO, índice de protección: IP20, número de polos: 1, material: Metal, tipo de conexión: Acoplamiento, salida de cables: recta, color: plateado/mate, Ethernet | 6.59 | 1 | AB | Field Device Connectors (FDC) | ABN | ABNIDA | 2 | 2 | NO | PC |  | 10,10 | G | 13 | 130 | 79 | MM | 4063151277215 | 85367000 | CN | EC000752 | Imagen | Catálogo
1208100 | FOC-ADAPTER:ST/ST-SM | Acoplamiento de FO | Acoplamiento de FO, índice de protección: IP20, número de polos: 1, material: Metal, tipo de conexión: Acoplamiento, salida de cables: recta, color: plateado/mate | 6.59 | 1 | AB | Field Device Connectors (FDC) | ABN | ABNIDA | 2 | 2 | NO | PC |  | 10,12 | G | 15 | 92 | 70 | MM | 4063151275976 | 85367000 | CN | EC000752 | Imagen | Catálogo
1208096 | FOC-ADAPTER:STD/SCD-MM | Acoplamiento de FO | Acoplamiento de FO, índice de protección: IP20, número de polos: 2, material: Metal, tipo de conexión: Acoplamiento, salida de cables: recta, color: plateado/mate, Ethernet | 16.49 | 1 | AB | Field Device Connectors (FDC) | ABN | ABNIDA | 6 | 6 | NO | PC |  | 17,92 | G | 0 | 0 | 0 |  | 4063151276737 | 85367000 | CN | EC000752 | Imagen | Catálogo
1208098 | FOC-ADAPTER:STD/SCD-SM | Acoplamiento de FO | Acoplamiento de FO, índice de protección: IP20, número de polos: 2, material: Metal, tipo de conexión: Acoplamiento, salida de cables: recta, color: plateado/mate | 16.49 | 1 | AB | Field Device Connectors (FDC) | ABN | ABNIDA | 6 | 6 | NO | PC |  | 18,01 | G | 20 | 120 | 80 | MM | 4063151276829 | 85367000 | CN | EC000752 | Imagen | Catálogo
1208094 | FOC-ADAPTER:STD/STD-MM | Acoplamiento de FO | Acoplamiento de FO, índice de protección: IP20, número de polos: 2, material: Metal, tipo de conexión: Acoplamiento, salida de cables: recta, color: plateado/mate, Ethernet | 16.49 | 1 | AB | Field Device Connectors (FDC) | ABN | ABNIDA | 6 | 6 | NO | PC |  | 14,92 | G | 22 | 130 | 80 | MM | 4063151275266 | 85367000 | CN | EC000752 | Imagen | Catálogo
1208095 | FOC-ADAPTER:STD/STD-SM | Acoplamiento de FO | Acoplamiento de FO, índice de protección: IP20, número de polos: 2, material: Metal, tipo de conexión: Acoplamiento, salida de cables: recta, color: plateado/mate | 16.49 | 1 | AB | Field Device Connectors (FDC) | ABN | ABNIDA | 6 | 6 | NO | PC |  | 15,00 | G | 0 | 0 | 0 |  | 4063151275969 | 85367000 | CN | EC000752 | Imagen | Catálogo
1469295 | FOC-BLINDCAP-SCD-SET6 | Accesorios de fibra óptica | Accesorios para cable de fibra óptica | 2.08 | 1 | AB | Field Device Connectors (FDC) | ABN | ABNGAZ | 6 | 60 | NO | PC |  | 1,38 | G | 188 | 188 | 217 | MM | 4063151868581 | 39269097 | CN | EC003626 | Imagen | Catálogo
1334220 | FOC-CAGE:SFP/SFP+:1X1:PI | Transceptor | Caja para la inserción de transceptores SFP o SFP+ | 11.87 | 1 | AB | Field Device Connectors (FDC) | ABN | ABNJAA | 45 | 45 | NO | PC |  | 7,51 | G | 0 | 0 | 0 |  | 4063151632649 | 85177900 | CN | EC002943 | Imagen | Catálogo
1334221 | FOC-CAGE:SFP/SFP+:1X2:PI | Transceptor | Caja para la inserción de transceptores SFP o SFP+ | 23.76 | 1 | AB | Field Device Connectors (FDC) | ABN | ABNJAA | 30 | 30 | NO | PC |  | 14,32 | G | 0 | 0 | 0 |  | 4063151633264 | 85389099 | CN | EC002943 | Imagen | Catálogo
1334222 | FOC-CAGE:SFP/SFP+:1X4:PI | Transceptor | Caja para la inserción de transceptores SFP o SFP+ | 43.56 | 1 | AB | Field Device Connectors (FDC) | ABN | ABNJAA | 20 | 20 | NO | PC |  | 23,25 | G | 0 | 0 | 0 |  | 4063151633127 | 85389099 | CN | EC002943 | Imagen | Catálogo
1089521 | FOC-C-LCD-MM | Conector de fibra óptica | Conector multimodo LC-Duplex para la confección de cables o hilos | 67.34 | 1 | AB | Field Device Connectors (FDC) | ABN | ABNIAC | 1 | 1 | NO | PC |  | 9,50 | G | 15 | 100 | 85 | MM | 4055626894119 | 85367000 | DE | EC001122 | Imagen | Catálogo
1089520 | FOC-C-LCD-SM | Conector de fibra óptica | Conector monomodo LC-Duplex para la confección de cables o hilos | 67.34 | 1 | AB | Field Device Connectors (FDC) | ABN | ABNIAC | 1 | 1 | NO | PC |  | 9,50 | G | 15 | 102 | 84 | MM | 4055626894225 | 85367000 | DE | EC001122 | Imagen | Catálogo
1089519 | FOC-C-LCD-SM-APC | Conector de fibra óptica | Conector APC monomodo LC-Duplex para la confección de cables o hilos | 73.6 | 1 | AB | Field Device Connectors (FDC) | ABN | ABNIAC | 1 | 1 | NO | PC |  | 9,60 | G | 15 | 100 | 84 | MM | 4055626893457 | 85367000 | DE | EC001122 | Imagen | Catálogo
1334224 | FOC-CON:SFP/SFP+:20AU:SMT | Conector para placa de circuito impreso | Conectores para placa de circuito impreso SMD para transceptores SFP y SFP+ | 3.27 | 1 | AB | Field Device Connectors (FDC) | ABN | ABNJAA | 500 | 500 | NO | PC |  | 1,19 | G | 0 | 0 | 0 |  | 4063151633707 | 85366930 | CN | EC002637 | Imagen | Catálogo
1019678 | FOC-CRIMPSPLICE-PROTECT | Protección de empalme crimpada | Protección de empalme crimpada, diseño: recto, índice de protección: IP20, tipo de conexión: Conexión crimpada, salida de cables: arriba y abajo, color: Metálico, desnudo | 3.3 | 1 | AB | Field Device Connectors (FDC) | ABN | ABNGAZ | 12 | 12 | NO | PC |  | 0,53 | G | 10 | 91 | 66 | MM | 4055626701189 | 85367000 | DE | EC003626 | Imagen | Catálogo
1089518 | FOC-C-SCD-MM | Conector de fibra óptica | Conector multimodo SC-Duplex para la confección de cables o hilos | 67.34 | 1 | AB | Field Device Connectors (FDC) | ABN | ABNIAC | 1 | 1 | NO | PC |  | 13,40 | G | 12 | 101 | 95 | MM | 4055626894379 | 85367000 | DE | EC001122 | Imagen | Catálogo
1089517 | FOC-C-SCD-SM | Conector de fibra óptica | Conector monomodo SC-Duplex para la confección de cables o hilos | 67.34 | 1 | AB | Field Device Connectors (FDC) | ABN | ABNIAC | 1 | 1 | NO | PC |  | 13,40 | G | 0 | 0 | 0 |  | 4055626894218 | 85367000 | DE | EC001122 | Imagen | Catálogo
1089516 | FOC-C-SCD-SM-APC | Conector de fibra óptica | Conector APC monomodo SC-Duplex para la confección de cables o hilos | 73.6 | 1 | AB | Field Device Connectors (FDC) | ABN | ABNIAC | 1 | 1 | NO | PC |  | 13,60 | G | 0 | 0 | 0 |  | 4055626894409 | 85367000 | DE | EC001122 | Imagen | Catálogo
1145416 | FOC-FDX20-FR19-LCD12-OM2-PT9 | Caja de empalme | Caja de empalme, diseño: 1 unidad rack, índice de protección: IP20, material: Metal, tipo de conexión: Empalme, tamaño de la caja: 1, color: gris | 836.66 | 1 | AB | Field Device Connectors (FDC) | ABN | ABNGBA | 1 | 1 | NO | PC |  | 2.829,11 | G | 94 | 189 | 219 | MM | 4063151135751 | 85367000 | DE | EC001130 | Imagen | Catálogo
1145415 | FOC-FDX20-FR19-LCD12-OM4-PT9 | Caja de empalme | Caja de empalme, diseño: 1 unidad rack, índice de protección: IP20, material: Metal, tipo de conexión: Empalme, tamaño de la caja: 1, color: gris | 917.15 | 1 | AB | Field Device Connectors (FDC) | ABN | ABNGBA | 1 | 1 | NO | PC |  | 2.828,77 | G | 0 | 0 | 0 | MM | 4063151136024 | 85367000 | DE | EC001130 | Imagen | Catálogo
1145411 | FOC-FDX20-FR19-LCD12-OSP-PT9 | Caja de empalme | Caja de empalme, diseño: 1 unidad rack, índice de protección: IP20, material: Metal, tipo de conexión: Empalme, tamaño de la caja: 1, color: gris | 836.66 | 1 | AB | Field Device Connectors (FDC) | ABN | ABNGBA | 1 | 1 | NO | PC |  | 2.952,00 | G | 0 | 0 | 0 | MM | 4063151136109 | 85367000 | DE | EC001130 | Imagen | Catálogo
1145375 | FOC-FDX20-FR19-LCD24-OM2-PT9 | Caja de empalme | Caja de empalme, diseño: 1 unidad rack, índice de protección: IP20, material: Metal, tipo de conexión: Empalme, tamaño de la caja: 1, color: gris | 1404.84 | 1 | AB | Field Device Connectors (FDC) | ABN | ABNGBA | 1 | 1 | NO | PC |  | 3.083,00 | G | 0 | 0 | 0 | MM | 4063151131784 | 85367000 | DE | EC001130 | Imagen | Catálogo
1145413 | FOC-FDX20-FR19-LCD24-OM4-PT9 | Caja de empalme | Caja de empalme, diseño: 1 unidad rack, índice de protección: IP20, material: Metal, tipo de conexión: Empalme, tamaño de la caja: 1, color: gris | 1565.91 | 1 | AB | Field Device Connectors (FDC) | ABN | ABNGBA | 1 | 1 | NO | PC |  | 2.982,61 | G | 521 | 521 | 307 | MM | 4063151135652 | 85367000 | DE | EC001130 | Imagen | Catálogo
1145409 | FOC-FDX20-FR19-LCD24-OSP-PT9 | Caja de empalme | Caja de empalme, diseño: 1 unidad rack, índice de protección: IP20, material: Metal, tipo de conexión: Empalme, tamaño de la caja: 1, color: gris | 1404.84 | 1 | AB | Field Device Connectors (FDC) | ABN | ABNGBA | 1 | 1 | NO | PC |  | 2.981,00 | G | 0 | 0 | 0 | MM | 4063151135454 | 85367000 | DE | EC001130 | Imagen | Catálogo
1145408 | FOC-FDX20-FR19-SCD12-OM2-PT9 | Caja de empalme | Caja de empalme, diseño: 1 unidad rack, índice de protección: IP20, material: Metal, tipo de conexión: Empalme, tamaño de la caja: 1, color: gris | 809.78 | 1 | AB | Field Device Connectors (FDC) | ABN | ABNGBA | 1 | 1 | NO | PC |  | 2.990,00 | G | 0 | 0 | 0 | MM | 4063151136017 | 85367000 | DE | EC001130 | Imagen | Catálogo
1143631 | FOC-FDX20-FR19-SCD12-OSP-PT9 | Caja de empalme | Caja de empalme, diseño: 1 unidad rack, índice de protección: IP20, material: Metal, tipo de conexión: Empalme, tamaño de la caja: 1, color: gris | 782.96 | 1 | AB | Field Device Connectors (FDC) | ABN | ABNGBA | 1 | 1 | NO | PC |  | 3.000,00 | G | 0 | 0 | 0 | MM | 4063151131005 | 85367000 | DE | EC001130 | Imagen | Catálogo
1145407 | FOC-FDX20-FR19-SCD24-OM2-PT9 | Caja de empalme | Caja de empalme, diseño: 1 unidad rack, índice de protección: IP20, material: Metal, tipo de conexión: Empalme, tamaño de la caja: 1, color: gris | 1351.17 | 1 | AB | Field Device Connectors (FDC) | ABN | ABNGBA | 1 | 1 | NO | PC |  | 3.380,00 | G | 0 | 0 | 0 | MM | 4063151136000 | 85367000 | DE | EC001130 | Imagen | Catálogo
1145400 | FOC-FDX20-FR19-SCD24-OSP-PT9 | Caja de empalme | Caja de empalme, diseño: 1 unidad rack, índice de protección: IP20, material: Metal, tipo de conexión: Empalme, tamaño de la caja: 1, color: gris | 1297.47 | 1 | AB | Field Device Connectors (FDC) | ABN | ABNGBA | 1 | 1 | NO | PC |  | 3.135,00 | G | 0 | 0 | 0 | MM | 4063151135805 | 85367000 | DE | EC001130 | Imagen | Catálogo
1145399 | FOC-FDX20-FR19-STD12-OM1-PT9 | Caja de empalme | Caja de empalme, diseño: 1 unidad rack, índice de protección: IP20, material: Metal, tipo de conexión: Empalme, tamaño de la caja: 1, color: gris | 944.03 | 1 | AB | Field Device Connectors (FDC) | ABN | ABNGBA | 1 | 1 | NO | PC |  | 3.026,00 | G | 0 | 0 | 0 | MM | 4063151135195 | 85367000 | DE | EC001130 | Imagen | Catálogo
1145398 | FOC-FDX20-FR19-STD12-OM2-PT9 | Caja de empalme | Caja de empalme, diseño: 1 unidad rack, índice de protección: IP20, material: Metal, tipo de conexión: Empalme, tamaño de la caja: 1, color: gris | 890.33 | 1 | AB | Field Device Connectors (FDC) | ABN | ABNGBA | 1 | 1 | NO | PC |  | 3.111,70 | G | 0 | 0 | 0 | MM | 4063151131791 | 85367000 | DE | EC001130 | Imagen | Catálogo
1145389 | FOC-FDX20-FR19-STD24-OM1-PT9 | Caja de empalme | Caja de empalme, diseño: 1 unidad rack, índice de protección: IP20, material: Metal, tipo de conexión: Empalme, tamaño de la caja: 1, color: gris | 1619.62 | 1 | AB | Field Device Connectors (FDC) | ABN | ABNGBA | 1 | 1 | NO | PC |  | 3.344,00 | G | 0 | 0 | 0 | MM | 4063151135645 | 85367000 | DE | EC001130 | Imagen | Catálogo
1145397 | FOC-FDX20-FR19-STD24-OM2-PT9 | Caja de empalme | Caja de empalme, diseño: 1 unidad rack, índice de protección: IP20, material: Metal, tipo de conexión: Empalme, tamaño de la caja: 1, color: gris | 1512.21 | 1 | AB | Field Device Connectors (FDC) | ABN | ABNGBA | 1 | 1 | NO | PC |  | 3.404,00 | G | 0 | 0 | 0 | MM | 4063151135324 | 85367000 | DE | EC001130 | Imagen | Catálogo
1145392 | FOC-FDX20-FR19-STD24-OSP-PT9 | Caja de empalme | Caja de empalme, diseño: 1 unidad rack, índice de protección: IP20, material: Metal, tipo de conexión: Empalme, tamaño de la caja: 1, color: gris | 1458.53 | 1 | AB | Field Device Connectors (FDC) | ABN | ABNGBA | 1 | 1 | NO | PC |  | 3.390,00 | G | 0 | 0 | 0 | MM | 4063151135737 | 85367000 | DE | EC001130 | Imagen | Catálogo
1335178 | FOC-FDX20-PP-E2D6-OM1-PT9 | Caja de empalme | Caja de empalme, diseño: Módulo para montaje sobre carril, índice de protección: IP20, material: Metal, tipo de conexión: Empalme, color: gris, Ethernet | 1129.28 | 1 | AB | Field Device Connectors (FDC) | ABN | ABNGAA | 1 | 10 | NO | PC |  | 744,00 | G |  |  |  |  | 4063151633868 | 85367000 | DE | EC001130 |  | Catálogo
1019680 | FOC-FDX20-PP-E2D6-OSA-PT9 | Caja de empalme | Caja de empalme, diseño: Módulo para montaje sobre carril, índice de protección: IP20, material: Metal, tipo de conexión: Empalme, salida de cables: arriba y abajo, tamaño de la caja: 1, color: gris, Ethernet | 1534.59 | 1 | AB | Field Device Connectors (FDC) | ABN | ABNGAA | 1 | 1 | NO | PC |  | 746,30 | G | 94 | 189 | 219 | MM | 4055626701172 | 85367000 | DE | EC001130 | Imagen | Catálogo
1343385 | FOC-FDX20-PP-LCD6/LCD6:ME-MM | Repartidor | Repartidor, diseño: Módulo para montaje sobre carril, índice de protección: IP20, material: Metal, tipo de conexión: Empalme, salida de cables: arriba y abajo, tamaño de la caja: 1, color: gris | 374.91 | 1 | AB | Field Device Connectors (FDC) | ABN | ABNGAB | 1 | 1 | NO | PC |  | 700,00 | G | 94 | 189 | 219 | MM | 4063151655068 | 85367000 | DE | EC001130 | Imagen | Catálogo
1343386 | FOC-FDX20-PP-LCD6/LCD6-OSP | Repartidor | Repartidor, diseño: Módulo para montaje sobre carril, índice de protección: IP20, material: Metal, tipo de conexión: Empalme, salida de cables: arriba y abajo, tamaño de la caja: 1, color: gris | 323.72 | 1 | AB | Field Device Connectors (FDC) | ABN | ABNGAB | 1 | 1 | NO | PC |  | 655,80 | G | 94 | 189 | 219 | MM | 4063151654955 | 85367000 | DE | EC001130 | Imagen | Catálogo
1019710 | FOC-FDX20-PP-LCD6-MM | Repartidor | Repartidor, diseño: Módulo para montaje sobre carril, índice de protección: IP20, material: Metal, tipo de conexión: Empalme, salida de cables: arriba y abajo, tamaño de la caja: 1, color: gris | 316.32 | 1 | AB | Field Device Connectors (FDC) | ABN | ABNGAB | 1 | 1 | NO | PC |  | 677,30 | G | 55 | 195 | 186 | MM | 4055626701042 | 85367000 | DE | EC001130 | Imagen | Catálogo
1343377 | FOC-FDX20-PP-LCD6-OM1-PT9 | Caja de empalme | Caja de empalme, diseño: Módulo para montaje sobre carril, índice de protección: IP20, material: Metal, tipo de conexión: Empalme, salida de cables: arriba y abajo, tamaño de la caja: 1, color: gris, Ethernet | 520.98 | 1 | AB | Field Device Connectors (FDC) | ABN | ABNGAA | 1 | 1 | NO | PC |  | 689,00 | G | 94 | 189 | 219 | MM | 4063151655334 | 85367000 | DE | EC001130 | Imagen | Catálogo
1019713 | FOC-FDX20-PP-LCD6-OM2-PT9 | Caja de empalme | Caja de empalme, diseño: Módulo para montaje sobre carril, índice de protección: IP20, material: Metal, tipo de conexión: Empalme, salida de cables: arriba y abajo, tamaño de la caja: 1, color: gris, Ethernet | 488.57 | 1 | AB | Field Device Connectors (FDC) | ABN | ABNGAA | 1 | 1 | NO | PC |  | 685,00 | G | 94 | 189 | 219 | MM | 4055626694825 | 85367000 | DE | EC001130 | Imagen | Catálogo
1343378 | FOC-FDX20-PP-LCD6-OM3-PT9 | Caja de empalme | Caja de empalme, diseño: Módulo para montaje sobre carril, índice de protección: IP20, material: Metal, tipo de conexión: Empalme, salida de cables: arriba y abajo, tamaño de la caja: 1, color: gris | 520.98 | 1 | AB | Field Device Connectors (FDC) | ABN | ABNGAA | 1 | 1 | NO | PC |  | 692,00 | G | 94 | 189 | 219 | MM | 4063151655426 | 85367000 | DE | EC001130 | Imagen | Catálogo
1019712 | FOC-FDX20-PP-LCD6-OM4-PT9 | Caja de empalme | Caja de empalme, diseño: Módulo para montaje sobre carril, índice de protección: IP20, material: Metal, tipo de conexión: Empalme, salida de cables: arriba y abajo, tamaño de la caja: 1, color: gris, Ethernet | 532.4 | 1 | AB | Field Device Connectors (FDC) | ABN | ABNGAA | 1 | 1 | NO | PC |  | 689,00 | G | 55 | 195 | 185 | MM | 4055626701028 | 85367000 | DE | EC001130 | Imagen | Catálogo
1083665 | FOC-FDX20-PP-LCD6-OSA-PT9 | Caja de empalme | Caja de empalme, diseño: Módulo para montaje sobre carril, índice de protección: IP20, material: Metal, tipo de conexión: Empalme, salida de cables: arriba y abajo, tamaño de la caja: 1, color: gris, Ethernet | 566.85 | 1 | AB | Field Device Connectors (FDC) | ABN | ABNGAA | 1 | 1 | SÍ | PC |  | 668,50 | G | 94 | 189 | 219 | MM | 4055626819518 | 85367000 | DE | EC001130 | Imagen | Catálogo
1019711 | FOC-FDX20-PP-LCD6-OSP-PT9 | Caja de empalme | Caja de empalme, diseño: Módulo para montaje sobre carril, índice de protección: IP20, material: Metal, tipo de conexión: Empalme, salida de cables: arriba y abajo, tamaño de la caja: 1, color: gris, Ethernet | 488.57 | 1 | AB | Field Device Connectors (FDC) | ABN | ABNGAA | 1 | 1 | NO | PC |  | 692,00 | G | 55 | 195 | 186 | MM | 4055626701035 | 85367000 | DE | EC001130 | Imagen | Catálogo
1019705 | FOC-FDX20-PP-LCQ6-MM | Repartidor | Repartidor, diseño: Módulo para montaje sobre carril, índice de protección: IP20, material: Metal, tipo de conexión: Empalme, salida de cables: arriba y abajo, tamaño de la caja: 1, color: gris | 487 | 1 | AB | Field Device Connectors (FDC) | ABN | ABNGAB | 1 | 1 | NO | PC |  | 670,00 | G | 92 | 185 | 215 | MM | 4055626701080 | 85367000 | DE | EC001130 | Imagen | Catálogo
1019709 | FOC-FDX20-PP-LCQ6-OM2-PT9 | Caja de empalme | Caja de empalme, diseño: Módulo para montaje sobre carril, índice de protección: IP20, material: Metal, tipo de conexión: Empalme, salida de cables: arriba y abajo, tamaño de la caja: 1, color: gris, Ethernet | 759.47 | 1 | AB | Field Device Connectors (FDC) | ABN | ABNGAA | 1 | 1 | NO | PC |  | 720,00 | G | 216 | 185 | 92 | MM | 4055626701059 | 85367000 | DE | EC001130 | Imagen | Catálogo
1019708 | FOC-FDX20-PP-LCQ6-OM4-PT9 | Caja de empalme | Caja de empalme, diseño: Módulo para montaje sobre carril, índice de protección: IP20, material: Metal, tipo de conexión: Empalme, salida de cables: arriba y abajo, tamaño de la caja: 1, color: gris, Ethernet | 847.16 | 1 | AB | Field Device Connectors (FDC) | ABN | ABNGAA | 1 | 1 | NO | PC |  | 725,40 | G | 94 | 189 | 219 | MM | 4055626701066 | 85367000 | DE | EC001130 | Imagen | Catálogo
1083300 | FOC-FDX20-PP-LCQ6-OM4-PT9 A05 | Caja de empalme | Caja de empalme, diseño: Módulo para montaje sobre carril, índice de protección: IP20, material: Metal, tipo de conexión: Empalme, salida de cables: arriba y abajo, tamaño de la caja: 1, color: gris, Ethernet | 905.11 | 1 | AB | Field Device Connectors (FDC) | ABN | ABNGAS | 1 | 1 | NO | PC |  | 720,50 | G | 94 | 189 | 219 | MM | 4055626818580 | 85367000 | DE | EC001130 | Imagen | Catálogo
1565846 | FOC-FDX20-PP-LCQ6-OSP | Caja de empalme | Caja de empalme, diseño: Módulo para montaje sobre carril, índice de protección: IP20, material: Metal, tipo de conexión: Empalme, salida de cables: arriba y abajo, tamaño de la caja: 1, color: gris, Ethernet | 512.82 | 1 | AB | Field Device Connectors (FDC) | ABN | ABNGAB | 1 | 1 | NO | PC |  | 693,50 | G | 94 | 189 | 219 | MM | 4067923045156 | 85367000 | DE | EC001130 | Imagen | Catálogo
1019707 | FOC-FDX20-PP-LCQ6-OSP-PT9 | Caja de empalme | Caja de empalme, diseño: Módulo para montaje sobre carril, índice de protección: IP20, material: Metal, tipo de conexión: Empalme, salida de cables: arriba y abajo, tamaño de la caja: 1, color: gris, Ethernet | 768.86 | 1 | AB | Field Device Connectors (FDC) | ABN | ABNGAA | 1 | 1 | NO | PC |  | 701,20 | G | 94 | 189 | 219 | MM | 4055626701073 | 85367000 | DE | EC001130 | Imagen | Catálogo
1343387 | FOC-FDX20-PP-SCD6/SCD6:ME-MM | Repartidor | Repartidor, diseño: Módulo para montaje sobre carril, índice de protección: IP20, material: Metal, tipo de conexión: Empalme, salida de cables: arriba y abajo, tamaño de la caja: 1, color: gris | 361.36 | 1 | AB | Field Device Connectors (FDC) | ABN | ABNGAB | 1 | 1 | NO | PC |  | 758,20 | G | 94 | 189 | 219 | MM | 4063151655075 | 85367000 | DE | EC001130 | Imagen | Catálogo
1019686 | FOC-FDX20-PP-SCD6-MM | Repartidor | Repartidor, diseño: Módulo para montaje sobre carril, índice de protección: IP20, material: Metal, tipo de conexión: Empalme, salida de cables: arriba y abajo, tamaño de la caja: 1, color: gris | 305.36 | 1 | AB | Field Device Connectors (FDC) | ABN | ABNGAB | 1 | 1 | NO | PC |  | 671,60 | G | 94 | 189 | 219 | MM | 4055626701127 | 85367000 | DE | EC001130 | Imagen | Catálogo
1343380 | FOC-FDX20-PP-SCD6-OM1-PT9 | Caja de empalme | Caja de empalme, diseño: Módulo para montaje sobre carril, índice de protección: IP20, material: Metal, tipo de conexión: Empalme, salida de cables: arriba y abajo, tamaño de la caja: 1, color: gris | 520.98 | 1 | AB | Field Device Connectors (FDC) | ABN | ABNGAA | 1 | 1 | NO | PC |  | 707,70 | G | 94 | 189 | 219 | MM | 4063151655228 | 85367000 | DE | EC001130 | Imagen | Catálogo
1019700 | FOC-FDX20-PP-SCD6-OM2-PT9 | Caja de empalme | Caja de empalme, diseño: Módulo para montaje sobre carril, índice de protección: IP20, material: Metal, tipo de conexión: Empalme, salida de cables: arriba y abajo, tamaño de la caja: 1, color: gris, Ethernet | 455.67 | 1 | AB | Field Device Connectors (FDC) | ABN | ABNGAA | 1 | 1 | NO | PC |  | 718,40 | G | 216 | 187 | 93 | MM | 4055626701097 | 85367000 | DE | EC001130 | Imagen | Catálogo
1343381 | FOC-FDX20-PP-SCD6-OM3-PT9 | Caja de empalme | Caja de empalme, diseño: Módulo para montaje sobre carril, índice de protección: IP20, material: Metal, tipo de conexión: Empalme, salida de cables: arriba y abajo, tamaño de la caja: 1, color: gris | 520.98 | 1 | AB | Field Device Connectors (FDC) | ABN | ABNGAA | 1 | 1 | NO | PC |  | 713,20 | G | 94 | 189 | 219 | MM | 4063151654948 | 85367000 | DE | EC001130 | Imagen | Catálogo
1019698 | FOC-FDX20-PP-SCD6-OM4-PT9 | Caja de empalme | Caja de empalme, diseño: Módulo para montaje sobre carril, índice de protección: IP20, material: Metal, tipo de conexión: Empalme, salida de cables: arriba y abajo, tamaño de la caja: 1, color: gris, Ethernet | 521.45 | 1 | AB | Field Device Connectors (FDC) | ABN | ABNGAA | 1 | 1 | NO | PC |  | 704,30 | G | 94 | 189 | 219 | MM | 4055626701103 | 85367000 | DE | EC001130 | Imagen | Catálogo
1343382 | FOC-FDX20-PP-SCD6-OSA-PT9 | Caja de empalme | Caja de empalme, diseño: Módulo para montaje sobre carril, índice de protección: IP20, material: Metal, tipo de conexión: Empalme, salida de cables: arriba y abajo, tamaño de la caja: 1, color: gris | 560.11 | 1 | AB | Field Device Connectors (FDC) | ABN | ABNGAA | 1 | 1 | NO | PC |  | 707,40 | G | 94 | 189 | 219 | MM | 4063151655143 | 85367000 | DE | EC001130 | Imagen | Catálogo
1019692 | FOC-FDX20-PP-SCD6-OSP-PT9 | Caja de empalme | Caja de empalme, diseño: Módulo para montaje sobre carril, índice de protección: IP20, material: Metal, tipo de conexión: Empalme, salida de cables: arriba y abajo, tamaño de la caja: 1, color: gris, Ethernet | 477.6 | 1 | AB | Field Device Connectors (FDC) | ABN | ABNGAA | 1 | 1 | NO | PC |  | 716,00 | G | 94 | 189 | 219 | MM | 4055626701110 | 85367000 | DE | EC001130 | Imagen | Catálogo
1084827 | FOC-FDX20-PP-SCD6-SM | Repartidor | Repartidor, diseño: Módulo para montaje sobre carril, índice de protección: IP20, material: Metal, tipo de conexión: Empalme, salida de cables: arriba y abajo, tamaño de la caja: 1, color: gris | 305.36 | 1 | AB | Field Device Connectors (FDC) | ABN | ABNGAB | 1 | 1 | NO | PC |  | 662,60 | G | 94 | 189 | 219 | MM | 4055626823881 | 85367000 | DE | EC001130 | Imagen | Catálogo
1343388 | FOC-FDX20-PP-STD6/SCD6:ME-MM | Repartidor | Repartidor, diseño: Módulo para montaje sobre carril, índice de protección: IP20, material: Metal, tipo de conexión: Empalme, salida de cables: arriba y abajo, tamaño de la caja: 1, color: gris | 349.32 | 1 | AB | Field Device Connectors (FDC) | ABN | ABNGAB | 1 | 1 | NO | PC |  | 730,00 | G | 94 | 189 | 219 | MM | 4063151654795 | 85367000 | DE | EC001130 | Imagen | Catálogo
1343383 | FOC-FDX20-PP-STD6/STD6:ME-MM | Repartidor | Repartidor, diseño: Módulo para montaje sobre carril, índice de protección: IP20, material: Metal, tipo de conexión: Empalme, salida de cables: arriba y abajo, tamaño de la caja: 1, color: gris | 349.32 | 1 | AB | Field Device Connectors (FDC) | ABN | ABNGAB | 1 | 1 | NO | PC |  | 712,00 | G | 94 | 189 | 219 | MM | 4063151655709 | 85367000 | DE | EC001130 | Imagen | Catálogo
1343384 | FOC-FDX20-PP-STD6/STD6:ME-SM | Repartidor | Repartidor, diseño: Módulo para montaje sobre carril, índice de protección: IP20, material: Metal, tipo de conexión: Empalme, salida de cables: arriba y abajo, tamaño de la caja: 1, color: gris | 349.32 | 1 | AB | Field Device Connectors (FDC) | ABN | ABNGAB | 1 | 1 | NO | PC |  | 718,00 | G | 94 | 189 | 219 | MM | 4063151655518 | 85367000 | DE | EC001130 | Imagen | Catálogo
1019684 | FOC-FDX20-PP-STD6-OM1-PT9 | Caja de empalme | Caja de empalme, diseño: Módulo para montaje sobre carril, índice de protección: IP20, material: Metal, tipo de conexión: Empalme, salida de cables: arriba y abajo, tamaño de la caja: 1, color: gris, Ethernet | 521.45 | 1 | AB | Field Device Connectors (FDC) | ABN | ABNGAA | 1 | 1 | NO | PC |  | 758,70 | G | 92 | 186 | 216 | MM | 4055626701134 | 85367000 | DE | EC001130 | Imagen | Catálogo
1019683 | FOC-FDX20-PP-STD6-OM2-PT9 | Caja de empalme | Caja de empalme, diseño: Módulo para montaje sobre carril, índice de protección: IP20, material: Metal, tipo de conexión: Empalme, salida de cables: arriba y abajo, tamaño de la caja: 1, color: gris, Ethernet | 477.6 | 1 | AB | Field Device Connectors (FDC) | ABN | ABNGAA | 1 | 1 | NO | PC |  | 759,90 | G | 92 | 188 | 217 | MM | 4055626701141 | 85367000 | DE | EC001130 | Imagen | Catálogo
1019682 | FOC-FDX20-PP-STD6-OSP-PT9 | Caja de empalme | Caja de empalme, diseño: Módulo para montaje sobre carril, índice de protección: IP20, material: Metal, tipo de conexión: Empalme, salida de cables: arriba y abajo, tamaño de la caja: 1, color: gris, Ethernet | 499.52 | 1 | AB | Field Device Connectors (FDC) | ABN | ABNGAA | 1 | 1 | NO | PC |  | 760,50 | G | 94 | 189 | 219 | MM | 4055626701158 | 85367000 | DE | EC001130 | Imagen | Catálogo
1018568 | FOC-FR19:1U-17S12-LCD6-OM1 | Patch panel | Caja distribuidora (3 unidades rack) preconfeccionada para cables de fibra óptica de 19 , serie M17 MPO, para la conexión de un módulo de conectores macho M17 MPO. | 1234.43 | 1 | AB | Field Device Connectors (FDC) | ABN | ABNHBC | 1 | 1 | SÍ | PC |  | 5.560,00 | G | 0 | 0 | 0 |  | 4067923225930 | 85367000 | CN | EC001130 | Imagen | Catálogo
1087109 | FOC-FR19:1U-17S24-LCD12-OM1 | Patch panel | Caja distribuidora (3 unidades rack) preconfeccionada para cables de fibra óptica de 19 , serie M17 MPO, para la conexión de un módulo de conectores macho M17 MPO. | 1485.73 | 1 | AB | Field Device Connectors (FDC) | ABN | ABNHBC | 1 | 1 | SÍ | PC |  | 1.724,00 | G | 0 | 0 | 0 |  | 4055626882352 | 85367000 | CN | EC001130 | Imagen | Catálogo
1087135 | FOC-FR19:1U-17S4-LCD2-OM1 | Patch panel | Caja distribuidora (3 unidades rack) preconfeccionada para cables de fibra óptica de 19 , serie M17 MPO, para la conexión de un módulo de conectores macho M17 MPO. | 1073.33 | 1 | AB | Field Device Connectors (FDC) | ABN | ABNHBC | 1 | 1 | SÍ | PC |  | 1.751,83 | G | 0 | 0 | 0 |  | 4055626882598 | 85367000 | CN | EC001130 | Imagen | Catálogo
1018570 | FOC-FR19:1U-217S12-LCD12-OM1 | Patch panel | Caja distribuidora (3 unidades rack) preconfeccionada para cables de fibra óptica de 19 , serie M17 MPO, para la conexión de un módulo de conectores macho M17 MPO. | 1661.12 | 1 | AB | Field Device Connectors (FDC) | ABN | ABNHBC | 1 | 1 | SÍ | PC |  | 1.788,00 | G | 0 | 0 | 0 |  | 4055626503813 | 85367000 | CN | EC001130 | Imagen | Catálogo
1087112 | FOC-FR19:1U-217S24-LCD24-OM1 | Patch panel | Caja distribuidora (3 unidades rack) preconfeccionada para cables de fibra óptica de 19 , serie M17 MPO, para la conexión de un módulo de conectores macho M17 MPO. | 2733.47 | 1 | AB | Field Device Connectors (FDC) | ABN | ABNHBC | 1 | 1 | SÍ | PC |  | 1.881,00 | G | 0 | 0 | 0 |  | 4055626883113 | 85367000 | CN | EC001130 | Imagen | Catálogo
1087121 | FOC-FR19:1U-217S4-LCD4-OM1 | Patch panel | Caja distribuidora (3 unidades rack) preconfeccionada para cables de fibra óptica de 19 , serie M17 MPO, para la conexión de un módulo de conectores macho M17 MPO. | 1240.94 | 1 | AB | Field Device Connectors (FDC) | ABN | ABNHBC | 1 | 1 | SÍ | PC |  | 1.806,80 | G | 0 | 0 | 0 |  | 4055626883212 | 85367000 | CN | EC001130 | Imagen | Catálogo
1419976 | FOC-FR19:3U | Bastidor de montaje de 19" | Bastidor de montaje de 19 , diseño: Rack de 19 / carcasa torre, índice de protección: IP20, material: Aleación de aluminio, color: gris | 584.64 | 1 | AB | Field Device Connectors (FDC) | ABN | ABNHBC | 1 | 1 | SÍ | PC |  | 2.635,00 | G | 0 | 0 | 0 |  | 4055626198910 | 76169990 | CN | EC003626 | Imagen | Catálogo
1012910 | FOC-FS:A-FS:A-HB03/1,5 | Cable Patch para fibra óptica | Cable de instalación PCF robusto para interiores con elementos de aramida y compensadores de tensión con gran resistencia a rotura. Elementos individuales de material FRNC altamente flexible. El cable no contiene halógenos, es resistente al ozono y a los rayos ultravioleta con un revestimiento externo de poliuretano (PUR) robusto, confeccionado con 2x F-SMA sobre 2x F-SMA, longitud: 1,5 m | 428.22 | 1 | AB | Field Device Connectors (FDC) | ABN | ABNIBB | 1 | 1 | SÍ | PC |  | 128,50 | G | 30 | 380 | 280 | MM | 4055626495279 | 85447000 | DE | EC002607 | Imagen | Catálogo
1041780 | FOC-I-D1PGN-S/LCGCSM | Acoplamiento de FO | Acoplamiento de FO, diseño: LC, índice de protección: IP20, número de polos: 2, material: Plástico, tipo de conexión: Acoplamiento, salida de cables: recta | 27.44 | 1 | AB | Field Device Connectors (FDC) | ABN | ABNIDA | 1 | 1 | NO | PC |  | 7,50 | G | 18 | 82 | 60 | MM | 4055626599922 | 85367000 | CN | EC000752 | Imagen | Catálogo
1041800 | FOC-I-D1PGR-S/SCGCSM | Acoplamiento de FO | Acoplamiento de FO, diseño: SC, índice de protección: IP20, número de polos: 2, material: Plástico, tipo de conexión: Acoplamiento, salida de cables: recta | 24.01 | 1 | AB | Field Device Connectors (FDC) | ABN | ABNIDA | 1 | 1 | NO | PC |  | 6,70 | G | 19 | 80 | 65 | MM | 4055626596877 | 85367000 | CN | EC000752 | Imagen | Catálogo
1041820 | FOC-I-D1PGY-S/MPAGC | Acoplamiento de FO | Acoplamiento de FO, índice de protección: IP20, número de polos: 2, material: Plástico, tipo de conexión: Acoplamiento, salida de cables: recta, Ethernet | 33.29 | 1 | AB | Field Device Connectors (FDC) | ABN | ABNIDA | 1 | 1 | NO | PC |  | 6,50 | G | 20 | 90 | 40 | MM | 4055626598673 | 85367000 | CN | EC000752 | Imagen | Catálogo
1041840 | FOC-I-D1PGY-S/MPBGC | Acoplamiento de FO | Acoplamiento de FO, índice de protección: IP20, número de polos: 2, material: Plástico, tipo de conexión: Acoplamiento, salida de cables: recta, Ethernet | 33.29 | 1 | AB | Field Device Connectors (FDC) | ABN | ABNIDA | 1 | 1 | NO | PC |  | 7,90 | G | 0 | 0 | 0 |  | 4055626598680 | 85367000 | CN | EC000752 | Imagen | Catálogo
1115628 | FOC-LC:AA-LC:AA-OS2:D01/0.5 | Cable Patch para fibra óptica | Cable de conexión dúplex OS2, monomodo, LC-LC, tipo APC, longitud 0,5 m | 46.16 | 1 | AB | Field Device Connectors (FDC) | ABN | ABNIBC | 1 | 1 | SÍ | PC |  | 15,80 | G | 10 | 150 | 150 | MM | 4063151039868 | 85447000 | CN | EC002607 | Imagen | Catálogo
1115630 | FOC-LC:AA-LC:AA-OS2:D01/1 | Cable Patch para fibra óptica | Cable de conexión dúplex OS2, monomodo, LC-LC, tipo APC, longitud 1 m | 47.04 | 1 | AB | Field Device Connectors (FDC) | ABN | ABNIBC | 1 | 1 | SÍ | PC |  | 19,70 | G | 14 | 197 | 150 | MM | 4063151039387 | 85447000 | CN | EC002607 | Imagen | Catálogo
1146545 | FOC-LC:AA-LC:AA-OS2:D01/10 | Cable Patch para fibra óptica | Cable de conexión dúplex OS2, monomodo, LC-LC, tipo APC, longitud 10 m | 62.71 | 1 | AB | Field Device Connectors (FDC) | ABN | ABNIBC | 1 | 1 | SÍ | PC |  | 81,00 | G | 24 | 200 | 200 | MM | 4063151138066 | 85447000 | CN | EC002607 | Imagen | Catálogo
1115640 | FOC-LC:AA-LC:AA-OS2:D01/2 | Cable Patch para fibra óptica | Cable de conexión dúplex OS2, monomodo, LC-LC, tipo APC, longitud 2 m | 48.77 | 1 | AB | Field Device Connectors (FDC) | ABN | ABNIBC | 1 | 1 | SÍ | PC |  | 28,00 | G | 10 | 130 | 130 | MM | 4063151040178 | 85447000 | CN | EC002607 | Imagen | Catálogo
1115632 | FOC-LC:AA-LC:AA-OS2:D01/3 | Cable Patch para fibra óptica | Cable de conexión dúplex OS2, monomodo, LC-LC, tipo APC, longitud 3 m | 50.52 | 1 | AB | Field Device Connectors (FDC) | ABN | ABNIBC | 1 | 1 | SÍ | PC |  | 34,10 | G | 10 | 150 | 170 | MM | 4063151039394 | 85447000 | CN | EC002607 | Imagen | Catálogo
1115631 | FOC-LC:AA-LC:AA-OS2:D01/5 | Cable Patch para fibra óptica | Cable de conexión dúplex OS2, monomodo, LC-LC, tipo APC, longitud 5 m | 54.01 | 1 | AB | Field Device Connectors (FDC) | ABN | ABNIBC | 1 | 1 | SÍ | PC |  | 48,20 | G | 15 | 160 | 160 | MM | 4063151040628 | 85447000 | CN | EC002607 | Imagen | Catálogo
1115614 | FOC-LC:AA-SC:AA-OS2:D01/0.5 | Cable Patch para fibra óptica | Cable de conexión dúplex OS2, monomodo, LC-SC, tipo APC, longitud 0,5 m | 46.16 | 1 | AB | Field Device Connectors (FDC) | ABN | ABNIBC | 1 | 1 | SÍ | PC |  | 21,10 | G | 2.5 | 100 | 100 | MM | 4063151040154 | 85447000 | CN | EC002607 | Imagen | Catálogo
1115613 | FOC-LC:AA-SC:AA-OS2:D01/1 | Cable Patch para fibra óptica | Cable de conexión dúplex OS2, monomodo, LC-SC, tipo APC, longitud 1 m | 47.04 | 1 | AB | Field Device Connectors (FDC) | ABN | ABNIBC | 1 | 1 | SÍ | PC |  | 26,20 | G | 15 | 110 | 110 | MM | 4063151040512 | 85447000 | CN | EC002607 | Imagen | Catálogo
1146548 | FOC-LC:AA-SC:AA-OS2:D01/10 | Cable Patch para fibra óptica | Cable de conexión dúplex OS2, monomodo, LC-SC, tipo APC, longitud 10 m | 62.71 | 1 | AB | Field Device Connectors (FDC) | ABN | ABNIBC | 1 | 1 | SÍ | PC |  | 85,25 | G | 0 | 0 | 0 |  | 4063151136147 | 85447000 | CN | EC002607 | Imagen | Catálogo
1115612 | FOC-LC:AA-SC:AA-OS2:D01/2 | Cable Patch para fibra óptica | Cable de conexión dúplex OS2, monomodo, LC-SC, tipo APC, longitud 2 m | 48.77 | 1 | AB | Field Device Connectors (FDC) | ABN | ABNIBC | 1 | 1 | SÍ | PC |  | 33,20 | G | 10 | 150 | 150 | MM | 4063151040147 | 85447000 | CN | EC002607 | Imagen | Catálogo
1115611 | FOC-LC:AA-SC:AA-OS2:D01/3 | Cable Patch para fibra óptica | Cable de conexión dúplex OS2, monomodo, LC-SC, tipo APC, longitud 3 m | 50.52 | 1 | AB | Field Device Connectors (FDC) | ABN | ABNIBC | 1 | 1 | SÍ | PC |  | 38,00 | G | 20 | 150 | 150 | MM | 4063151040314 | 85447000 | CN | EC002607 | Imagen | Catálogo
1115610 | FOC-LC:AA-SC:AA-OS2:D01/5 | Cable Patch para fibra óptica | Cable de conexión dúplex OS2, monomodo, LC-SC, tipo APC, longitud 5 m | 54.01 | 1 | AB | Field Device Connectors (FDC) | ABN | ABNIBC | 1 | 1 | SÍ | PC |  | 53,80 | G | 10 | 160 | 160 | MM | 4063151040222 | 85447000 | CN | EC002607 | Imagen | Catálogo
1144197 | FOC-LC:PA-LC:PA-OM1:D01/0.5 | Cable Patch para fibra óptica | Cable de conexión dúplex OM1, multimodo, LC-LC, tipo UPC, longitud 0,5 m | 36.07 | 1 | AB | Field Device Connectors (FDC) | ABN | ABNIBC | 1 | 1 | SÍ | PC |  | 15,70 | G | 0 | 0 | 0 |  | 4063151132033 | 85447000 | CN | EC002607 | Imagen | Catálogo
1146497 | FOC-LC:PA-LC:PA-OM1:D01/1 | Cable Patch para fibra óptica | Cable de conexión dúplex OM1, multimodo, LC-LC, tipo UPC, longitud 1 m | 37.28 | 1 | AB | Field Device Connectors (FDC) | ABN | ABNIBC | 1 | 1 | SÍ | PC |  | 20,20 | G | 14 | 198 | 137 | MM | 4063151138219 | 85447000 | CN | EC002607 | Imagen | Catálogo
1146520 | FOC-LC:PA-LC:PA-OM1:D01/10 | Cable Patch para fibra óptica | Cable de conexión dúplex OM1, multimodo, LC-LC, tipo UPC, longitud 10 m | 59.22 | 1 | AB | Field Device Connectors (FDC) | ABN | ABNIBC | 1 | 1 | SÍ | PC |  | 84,60 | G | 0 | 0 | 0 |  | 4063151138233 | 85447000 | CN | EC002607 | Imagen | Catálogo
1146505 | FOC-LC:PA-LC:PA-OM1:D01/2 | Cable Patch para fibra óptica | Cable de conexión dúplex OM1, multimodo, LC-LC, tipo UPC, longitud 2 m | 39.71 | 1 | AB | Field Device Connectors (FDC) | ABN | ABNIBC | 1 | 1 | SÍ | PC |  | 27,20 | G | 14 | 200 | 152 | MM | 4063151137595 | 85447000 | CN | EC002607 | Imagen | Catálogo
1111843 | FOC-LC:PA-LC:PA-OM1:D01/3 | Cable Patch para fibra óptica | Cable Patch para fibra óptica, índice de protección: IP20, longitud de cable: 3 m, número de polos: 2, 40 GBit/s, OM1 | 42.17 | 1 | AB | Field Device Connectors (FDC) | ABN | ABNIBC | 1 | 1 | SÍ | PC |  | 33,00 | G | 14 | 200 | 167 | MM | 4063151032272 | 85447000 | CN | EC002607 | Imagen | Catálogo
1146514 | FOC-LC:PA-LC:PA-OM1:D01/5 | Cable Patch para fibra óptica | Cable de conexión dúplex OM1, multimodo, LC-LC, tipo UPC, longitud 5 m | 47.04 | 1 | AB | Field Device Connectors (FDC) | ABN | ABNIBC | 1 | 1 | SÍ | PC |  | 47,30 | G | 0 | 0 | 0 |  | 4063151138226 | 85447000 | CN | EC002607 | Imagen | Catálogo
1115639 | FOC-LC:PA-LC:PA-OM2:D01/0.5 | Cable Patch para fibra óptica | Cable de conexión dúplex OM2, multimodo, LC-LC, tipo UPC, longitud 0,5 m | 36.07 | 1 | AB | Field Device Connectors (FDC) | ABN | ABNIBC | 1 | 1 | SÍ | PC |  | 15,50 | G | 10 | 200 | 180 | MM | 4063151040710 | 85447000 | CN | EC002607 | Imagen | Catálogo
1115633 | FOC-LC:PA-LC:PA-OM2:D01/1 | Cable Patch para fibra óptica | Cable de conexión dúplex OM2, multimodo, LC-LC, tipo UPC, longitud 1 m | 37.28 | 1 | AB | Field Device Connectors (FDC) | ABN | ABNIBC | 1 | 1 | SÍ | PC |  | 19,50 | G | 13 | 200 | 145 | MM | 4063151038991 | 85447000 | CN | EC002607 | Imagen | Catálogo
1146529 | FOC-LC:PA-LC:PA-OM2:D01/10 | Cable Patch para fibra óptica | Cable de conexión dúplex OM2, multimodo, LC-LC, tipo UPC, longitud 10 m | 59.22 | 1 | AB | Field Device Connectors (FDC) | ABN | ABNIBC | 1 | 1 | SÍ | PC |  | 81,00 | G | 20 | 197 | 175 | MM | 4063151137281 | 85447000 | CN | EC002607 | Imagen | Catálogo
1115634 | FOC-LC:PA-LC:PA-OM2:D01/2 | Cable Patch para fibra óptica | Cable de conexión dúplex OM2, multimodo, LC-LC, tipo UPC, longitud 2 m | 39.71 | 1 | AB | Field Device Connectors (FDC) | ABN | ABNIBC | 1 | 1 | SÍ | PC |  | 25,80 | G | 13 | 198 | 154 | MM | 4063151040703 | 85447000 | CN | EC002607 | Imagen | Catálogo
1115638 | FOC-LC:PA-LC:PA-OM2:D01/3 | Cable Patch para fibra óptica | Cable de conexión dúplex OM2, multimodo, LC-LC, tipo UPC, longitud 3 m | 42.17 | 1 | AB | Field Device Connectors (FDC) | ABN | ABNIBC | 1 | 1 | SÍ | PC |  | 33,64 | G | 13 | 197 | 150 | MM | 4063151039950 | 85447000 | CN | EC002607 | Imagen | Catálogo
1115637 | FOC-LC:PA-LC:PA-OM2:D01/5 | Cable Patch para fibra óptica | Cable de conexión dúplex OM2, multimodo, LC-LC, tipo UPC, longitud 5 m | 47.04 | 1 | AB | Field Device Connectors (FDC) | ABN | ABNIBC | 1 | 1 | SÍ | PC |  | 47,20 | G | 21 | 195 | 200 | MM | 4063151040550 | 85447000 | CN | EC002607 | Imagen | Catálogo
1185472 | FOC-LC:PA-LC:PA-OM3:D01/0.5 | Cable Patch para fibra óptica | Cable de conexión dúplex OM3, multimodo, LC-LC, tipo UPC, longitud 0,5 m | 36.59 | 1 | AB | Field Device Connectors (FDC) | ABN | ABNIBC | 1 | 1 | NO | PC |  | 15,50 | G | 4 | 150 | 150 | MM | 4063151222499 | 85447000 | CN | EC002607 | Imagen | Catálogo
1185473 | FOC-LC:PA-LC:PA-OM3:D01/1 | Cable Patch para fibra óptica | Cable de conexión dúplex OM3, multimodo, LC-LC, tipo UPC, longitud 1 m | 38.33 | 1 | AB | Field Device Connectors (FDC) | ABN | ABNIBC | 1 | 1 | NO | PC |  | 20,00 | G | 14 | 202 | 120 | MM | 4063151224578 | 85447000 | CN | EC002607 | Imagen | Catálogo
1185478 | FOC-LC:PA-LC:PA-OM3:D01/10 | Cable Patch para fibra óptica | Cable de conexión dúplex OM3, multimodo, LC-LC, tipo UPC, longitud 10 m | 69.68 | 1 | AB | Field Device Connectors (FDC) | ABN | ABNIBC | 1 | 1 | NO | PC |  | 82,00 | G | 0 | 0 | 0 |  | 4063151225902 | 85447000 | CN | EC002607 | Imagen | Catálogo
1185475 | FOC-LC:PA-LC:PA-OM3:D01/2 | Cable Patch para fibra óptica | Cable de conexión dúplex OM3, multimodo, LC-LC, tipo UPC, longitud 2 m | 41.8 | 1 | AB | Field Device Connectors (FDC) | ABN | ABNIBC | 1 | 1 | NO | PC |  | 26,95 | G | 13 | 198 | 147 | MM | 4063151223786 | 85447000 | CN | EC002607 | Imagen | Catálogo
1185476 | FOC-LC:PA-LC:PA-OM3:D01/3 | Cable Patch para fibra óptica | Cable de conexión dúplex OM3, multimodo, LC-LC, tipo UPC, longitud 3 m | 45.29 | 1 | AB | Field Device Connectors (FDC) | ABN | ABNIBC | 1 | 1 | NO | PC |  | 200,00 | G | 0 | 0 | 0 |  | 4063151225810 | 85447000 | CN | EC002607 | Imagen | Catálogo
1185477 | FOC-LC:PA-LC:PA-OM3:D01/5 | Cable Patch para fibra óptica | Cable de conexión dúplex OM3, multimodo, LC-LC, tipo UPC, longitud 5 m | 52.26 | 1 | AB | Field Device Connectors (FDC) | ABN | ABNIBC | 1 | 1 | NO | PC |  | 47,70 | G | 0 | 0 | 0 |  | 4063151225438 | 85447000 | CN | EC002607 | Imagen | Catálogo
1115642 | FOC-LC:PA-LC:PA-OM4:D01/0.5 | Cable Patch para fibra óptica | Cable de conexión dúplex OM4, multimodo, LC-LC, tipo UPC, longitud 0,5 m | 37.1 | 1 | AB | Field Device Connectors (FDC) | ABN | ABNIBC | 1 | 1 | SÍ | PC |  | 15,50 | G | 6 | 200 | 169 | MM | 4063151039875 | 85447000 | CN | EC002607 | Imagen | Catálogo
1115625 | FOC-LC:PA-LC:PA-OM4:D01/1 | Cable Patch para fibra óptica | Cable de conexión dúplex OM4, multimodo, LC-LC, tipo UPC, longitud 1 m | 39.37 | 1 | AB | Field Device Connectors (FDC) | ABN | ABNIBC | 1 | 1 | SÍ | PC |  | 19,77 | G | 14 | 145 | 140 | MM | 4063151040611 | 85447000 | CN | EC002607 | Imagen | Catálogo
1146541 | FOC-LC:PA-LC:PA-OM4:D01/10 | Cable Patch para fibra óptica | Cable de conexión dúplex OM4, multimodo, LC-LC, tipo UPC, longitud 10 m | 80.13 | 1 | AB | Field Device Connectors (FDC) | ABN | ABNIBC | 1 | 1 | SÍ | PC |  | 83,00 | G | 0 | 0 | 0 |  | 4063151138400 | 85447000 | CN | EC002607 | Imagen | Catálogo
1115624 | FOC-LC:PA-LC:PA-OM4:D01/2 | Cable Patch para fibra óptica | Cable de conexión dúplex OM4, multimodo, LC-LC, tipo UPC, longitud 2 m | 43.89 | 1 | AB | Field Device Connectors (FDC) | ABN | ABNIBC | 1 | 1 | SÍ | PC |  | 26,50 | G | 13 | 165 | 155 | MM | 4063151038984 | 85447000 | CN | EC002607 | Imagen | Catálogo
1115623 | FOC-LC:PA-LC:PA-OM4:D01/3 | Cable Patch para fibra óptica | Cable de conexión dúplex OM4, multimodo, LC-LC, tipo UPC, longitud 3 m | 48.43 | 1 | AB | Field Device Connectors (FDC) | ABN | ABNIBC | 1 | 1 | SÍ | PC |  | 36,20 | G | 10 | 140 | 160 | MM | 4063151039158 | 85447000 | CN | EC002607 | Imagen | Catálogo
1115621 | FOC-LC:PA-LC:PA-OM4:D01/5 | Cable Patch para fibra óptica | Cable de conexión dúplex OM4, multimodo, LC-LC, tipo UPC, longitud 5 m | 57.49 | 1 | AB | Field Device Connectors (FDC) | ABN | ABNIBC | 1 | 1 | SÍ | PC |  | 49,00 | G | 14 | 200 | 165 | MM | 4063151040413 | 85447000 | CN | EC002607 | Imagen | Catálogo
1111540 | FOC-LC:PA-LC:PA-OS2:D01/0.5 | Cable Patch para fibra óptica | Cable de conexión OS2, monomodo, LC-LC, conector UPC, longitud 0,5 m | 39.2 | 1 | AB | Field Device Connectors (FDC) | ABN | ABNIBC | 1 | 1 | SÍ | PC |  | 15,75 | G | 10 | 150 | 150 | MM | 4063151031275 | 85447000 | CN | EC002607 | Imagen | Catálogo
1115636 | FOC-LC:PA-LC:PA-OS2:D01/1 | Cable Patch para fibra óptica | Cable de conexión OS2, monomodo, LC-LC, conector UPC, longitud 1 m | 40.08 | 1 | AB | Field Device Connectors (FDC) | ABN | ABNIBC | 1 | 1 | SÍ | PC |  | 20,00 | G | 13 | 203 | 130 | MM | 4063151040161 | 85447000 | CN | EC002607 | Imagen | Catálogo
1146544 | FOC-LC:PA-LC:PA-OS2:D01/10 | Cable Patch para fibra óptica | Cable de conexión dúplex OS2, monomodo, LC-LC, tipo UPC, longitud 10 m | 55.75 | 1 | AB | Field Device Connectors (FDC) | ABN | ABNIBC | 1 | 1 | SÍ | PC |  | 81,00 | G | 18 | 201 | 174 | MM | 4063151138325 | 85447000 | CN | EC002607 | Imagen | Catálogo
1115629 | FOC-LC:PA-LC:PA-OS2:D01/2 | Cable Patch para fibra óptica | Cable de conexión OS2, monomodo, LC-LC, conector UPC, longitud 2 m | 41.8 | 1 | AB | Field Device Connectors (FDC) | ABN | ABNIBC | 1 | 1 | SÍ | PC |  | 27,00 | G | 14 | 200 | 160 | MM | 4063151039165 | 85447000 | CN | EC002607 | Imagen | Catálogo
1115627 | FOC-LC:PA-LC:PA-OS2:D01/3 | Cable Patch para fibra óptica | Cable de conexión OS2, monomodo, LC-LC, conector UPC, longitud 3 m | 43.55 | 1 | AB | Field Device Connectors (FDC) | ABN | ABNIBC | 1 | 1 | SÍ | PC |  | 34,00 | G | 13 | 199 | 165 | MM | 4063151039295 | 85447000 | CN | EC002607 | Imagen | Catálogo
1115626 | FOC-LC:PA-LC:PA-OS2:D01/5 | Cable Patch para fibra óptica | Cable de conexión dúplex OS2, monomodo, LC-LC, tipo UPC, longitud 5 m | 47.04 | 1 | AB | Field Device Connectors (FDC) | ABN | ABNIBC | 1 | 1 | SÍ | PC |  | 47,00 | G | 16 | 200 | 165 | MM | 4063151040543 | 85447000 | CN | EC002607 | Imagen | Catálogo
1144196 | FOC-LC:PA-SC:PA-OM1:D01/0.5 | Cable Patch para fibra óptica | Cable de conexión dúplex OM1, multimodo, LC-SC, tipo UPC, longitud 0,5 m | 36.07 | 1 | AB | Field Device Connectors (FDC) | ABN | ABNIBC | 1 | 1 | SÍ | PC |  | 21,40 | G | 0 | 0 | 0 |  | 4063151132200 | 85447000 | CN | EC002607 | Imagen | Catálogo
1146498 | FOC-LC:PA-SC:PA-OM1:D01/1 | Cable Patch para fibra óptica | Cable de conexión dúplex OM1, multimodo, LC-SC, tipo UPC, longitud 1 m | 37.28 | 1 | AB | Field Device Connectors (FDC) | ABN | ABNIBC | 1 | 1 | SÍ | PC |  | 26,40 | G | 22 | 200 | 130 | MM | 4063151137847 | 85447000 | CN | EC002607 | Imagen | Catálogo
1146521 | FOC-LC:PA-SC:PA-OM1:D01/10 | Cable Patch para fibra óptica | Cable de conexión dúplex OM1, multimodo, LC-SC, tipo UPC, longitud 10 m | 59.22 | 1 | AB | Field Device Connectors (FDC) | ABN | ABNIBC | 1 | 1 | SÍ | PC |  | 88,00 | G | 0 | 0 | 0 |  | 4063151136567 | 85447000 | CN | EC002607 | Imagen | Catálogo
1146507 | FOC-LC:PA-SC:PA-OM1:D01/2 | Cable Patch para fibra óptica | Cable de conexión dúplex OM1, multimodo, LC-SC, tipo UPC, longitud 2 m | 39.71 | 1 | AB | Field Device Connectors (FDC) | ABN | ABNIBC | 1 | 1 | SÍ | PC |  | 32,60 | G | 0 | 0 | 0 |  | 4063151137939 | 85447000 | CN | EC002607 | Imagen | Catálogo
1115609 | FOC-LC:PA-SC:PA-OM1:D01/3 | Cable Patch para fibra óptica | Cable Patch para fibra óptica, índice de protección: IP20, longitud de cable: 3 m, número de polos: 2, 1 GBit/s, OM1 | 42.17 | 1 | AB | Field Device Connectors (FDC) | ABN | ABNIBC | 1 | 1 | SÍ | PC |  | 39,80 | G | 21 | 199 | 167 | MM | 4063151038793 | 85447000 | CN | EC002607 | Imagen | Catálogo
1146515 | FOC-LC:PA-SC:PA-OM1:D01/5 | Cable Patch para fibra óptica | Cable de conexión dúplex OM1, multimodo, LC-SC, tipo UPC, longitud 5 m | 47.04 | 1 | AB | Field Device Connectors (FDC) | ABN | ABNIBC | 1 | 1 | SÍ | PC |  | 51,60 | G | 30 | 180 | 180 | MM | 4063151136550 | 85447000 | CN | EC002607 | Imagen | Catálogo
1115608 | FOC-LC:PA-SC:PA-OM2:D01/0.5 | Cable Patch para fibra óptica | Cable Patch para fibra óptica, índice de protección: IP20, longitud de cable: 0,5 m, número de polos: 2, 1 GBit/s, OM2 | 36.07 | 1 | AB | Field Device Connectors (FDC) | ABN | ABNIBC | 1 | 1 | SÍ | PC |  | 21,30 | G | 10 | 200 | 220 | MM | 4063151040505 | 85447000 | CN | EC002607 | Imagen | Catálogo
1115607 | FOC-LC:PA-SC:PA-OM2:D01/1 | Cable Patch para fibra óptica | Puente enchufable dúplex OM2, multimodo, LC-SC, tipo UPC, longitud 1 m | 37.28 | 1 | AB | Field Device Connectors (FDC) | ABN | ABNIBC | 1 | 1 | SÍ | PC |  | 25,80 | G | 16 | 195 | 145 | MM | 4063151038786 | 85447000 | CN | EC002607 | Imagen | Catálogo
1146532 | FOC-LC:PA-SC:PA-OM2:D01/10 | Cable Patch para fibra óptica | Cable de conexión dúplex OM2, multimodo, LC-SC, tipo UPC, longitud 10 m | 59.22 | 1 | AB | Field Device Connectors (FDC) | ABN | ABNIBC | 1 | 1 | SÍ | PC |  | 88,00 | G | 24 | 200 | 210 | MM | 4063151136598 | 85447000 | CN | EC002607 | Imagen | Catálogo
1115605 | FOC-LC:PA-SC:PA-OM2:D01/2 | Cable Patch para fibra óptica | Puente enchufable dúplex OM2, multimodo, LC-SC, tipo UPC, longitud 2 m | 39.71 | 1 | AB | Field Device Connectors (FDC) | ABN | ABNIBC | 1 | 1 | SÍ | PC |  | 32,00 | G | 22 | 200 | 145 | MM | 4063151040406 | 85447000 | CN | EC002607 | Imagen | Catálogo
1115604 | FOC-LC:PA-SC:PA-OM2:D01/3 | Cable Patch para fibra óptica | Cable Patch para fibra óptica, índice de protección: IP20, longitud de cable: 3 m, número de polos: 2, 1 GBit/s, OM2 | 42.17 | 1 | AB | Field Device Connectors (FDC) | ABN | ABNIBC | 1 | 1 | SÍ | PC |  | 39,32 | G | 21 | 200 | 162 | MM | 4063151040130 | 85447000 | CN | EC002607 | Imagen | Catálogo
1115603 | FOC-LC:PA-SC:PA-OM2:D01/5 | Cable Patch para fibra óptica | Cable Patch para fibra óptica, índice de protección: IP20, longitud de cable: 5 m, número de polos: 2, 1 GBit/s, OM2 | 47.04 | 1 | AB | Field Device Connectors (FDC) | ABN | ABNIBC | 1 | 1 | SÍ | PC |  | 53,76 | G | 15 | 198 | 162 | MM | 4063151039271 | 85447000 | CN | EC002607 | Imagen | Catálogo
1185479 | FOC-LC:PA-SC:PA-OM3:D01/0.5 | Cable Patch para fibra óptica | Cable de conexión dúplex OM3, multimodo, LC-SC, tipo UPC, longitud 0,5 m | 36.59 | 1 | AB | Field Device Connectors (FDC) | ABN | ABNIBC | 1 | 1 | NO | PC |  | 100,00 | G | 0 | 0 | 0 |  | 4063151224585 | 85447000 | CN | EC002607 | Imagen | Catálogo
1185480 | FOC-LC:PA-SC:PA-OM3:D01/1 | Cable Patch para fibra óptica | Cable de conexión dúplex OM3, multimodo, LC-SC, tipo UPC, longitud 1 m | 38.33 | 1 | AB | Field Device Connectors (FDC) | ABN | ABNIBC | 1 | 1 | NO | PC |  | 25,60 | G | 24 | 199 | 132 | MM | 4063151226008 | 85447000 | CN | EC002607 | Imagen | Catálogo
1185484 | FOC-LC:PA-SC:PA-OM3:D01/10 | Cable Patch para fibra óptica | Cable de conexión dúplex OM3, multimodo, LC-SC, tipo UPC, longitud 10 m | 69.68 | 1 | AB | Field Device Connectors (FDC) | ABN | ABNIBC | 1 | 1 | NO | PC |  | 500,00 | G | 0 | 0 | 0 |  | 4063151223793 | 85447000 | CN | EC002607 | Imagen | Catálogo
1185481 | FOC-LC:PA-SC:PA-OM3:D01/2 | Cable Patch para fibra óptica | Cable de conexión dúplex OM3, multimodo, LC-SC, tipo UPC, longitud 2 m | 41.8 | 1 | AB | Field Device Connectors (FDC) | ABN | ABNIBC | 1 | 1 | NO | PC |  | 32,50 | G | 20 | 200 | 150 | MM | 4063151225827 | 85447000 | CN | EC002607 | Imagen | Catálogo
1185482 | FOC-LC:PA-SC:PA-OM3:D01/3 | Cable Patch para fibra óptica | Cable de conexión dúplex OM3, multimodo, LC-SC, tipo UPC, longitud 3 m | 45.29 | 1 | AB | Field Device Connectors (FDC) | ABN | ABNIBC | 1 | 1 | NO | PC |  | 39,60 | G | 22 | 200 | 180 | MM | 4063151226107 | 85447000 | CN | EC002607 | Imagen | Catálogo
1185483 | FOC-LC:PA-SC:PA-OM3:D01/5 | Cable Patch para fibra óptica | Cable de conexión dúplex OM3, multimodo, LC-SC, tipo UPC, longitud 5 m | 52.26 | 1 | AB | Field Device Connectors (FDC) | ABN | ABNIBC | 1 | 1 | NO | PC |  | 53,00 | G | 0 | 0 | 0 |  | 4063151226015 | 85447000 | CN | EC002607 | Imagen | Catálogo
1115602 | FOC-LC:PA-SC:PA-OM4:D01/0.5 | Cable Patch para fibra óptica | Cable de conexión dúplex OM4, multimodo, LC-SC, tipo UPC, longitud 0,5 m | 37.1 | 1 | AB | Field Device Connectors (FDC) | ABN | ABNIBC | 1 | 1 | SÍ | PC |  | 21,40 | G | 15 | 100 | 100 | MM | 4063151039851 | 85447000 | CN | EC002607 | Imagen | Catálogo
1115601 | FOC-LC:PA-SC:PA-OM4:D01/1 | Cable Patch para fibra óptica | Cable de conexión dúplex OM4, multimodo, LC-SC, tipo UPC, longitud 1 m | 39.37 | 1 | AB | Field Device Connectors (FDC) | ABN | ABNIBC | 1 | 1 | SÍ | PC |  | 25,30 | G | 13 | 199 | 145 | MM | 4063151040123 | 85447000 | CN | EC002607 | Imagen | Catálogo
1146542 | FOC-LC:PA-SC:PA-OM4:D01/10 | Cable Patch para fibra óptica | Cable de conexión dúplex OM4, multimodo, LC-SC, tipo UPC, longitud 10 m | 80.13 | 1 | AB | Field Device Connectors (FDC) | ABN | ABNIBC | 1 | 1 | SÍ | PC |  | 81,00 | G | 0 | 0 | 0 |  | 4063151138059 | 85447000 | CN | EC002607 | Imagen | Catálogo
1115600 | FOC-LC:PA-SC:PA-OM4:D01/2 | Cable Patch para fibra óptica | Cable de conexión dúplex OM4, multimodo, LC-SC, tipo UPC, longitud 2 m | 43.89 | 1 | AB | Field Device Connectors (FDC) | ABN | ABNIBC | 1 | 1 | SÍ | PC |  | 32,40 | G | 19 | 200 | 165 | MM | 4063151039370 | 85447000 | CN | EC002607 | Imagen | Catálogo
1115599 | FOC-LC:PA-SC:PA-OM4:D01/3 | Cable Patch para fibra óptica | Cable de conexión dúplex OM4, multimodo, LC-SC, tipo UPC, longitud 3 m | 48.43 | 1 | AB | Field Device Connectors (FDC) | ABN | ABNIBC | 1 | 1 | SÍ | PC |  | 40,00 | G | 10 | 150 | 150 | MM | 4063151040307 | 85447000 | CN | EC002607 | Imagen | Catálogo
1115598 | FOC-LC:PA-SC:PA-OM4:D01/5 | Cable Patch para fibra óptica | Cable de conexión dúplex OM4, multimodo, LC-SC, tipo UPC, longitud 5 m | 57.49 | 1 | AB | Field Device Connectors (FDC) | ABN | ABNIBC | 1 | 1 | SÍ | PC |  | 54,06 | G | 10 | 160 | 160 | MM | 4063151039363 | 85447000 | CN | EC002607 | Imagen | Catálogo
1115620 | FOC-LC:PA-SC:PA-OS2:D01/0.5 | Cable Patch para fibra óptica | Cable de conexión dúplex OS2, monomodo, LC-SC, tipo UPC, longitud 0,5 m | 39.2 | 1 | AB | Field Device Connectors (FDC) | ABN | ABNIBC | 1 | 1 | SÍ | PC |  | 21,20 | G | 10 | 130 | 130 | MM | 4063151040604 | 85447000 | CN | EC002607 | Imagen | Catálogo
1115618 | FOC-LC:PA-SC:PA-OS2:D01/1 | Cable Patch para fibra óptica | Cable de conexión OS2, monomodo, LC-SC, conector UPC, longitud 1 m | 40.08 | 1 | AB | Field Device Connectors (FDC) | ABN | ABNIBC | 1 | 1 | SÍ | PC |  | 25,22 | G | 20 | 200 | 140 | MM | 4063151039288 | 85447000 | CN | EC002607 | Imagen | Catálogo
1146546 | FOC-LC:PA-SC:PA-OS2:D01/10 | Cable Patch para fibra óptica | Cable de conexión dúplex OS2, monomodo, LC-SC, tipo UPC, longitud 10 m | 55.75 | 1 | AB | Field Device Connectors (FDC) | ABN | ABNIBC | 1 | 1 | SÍ | PC |  | 85,50 | G | 19 | 200 | 174 | MM | 4063151138332 | 85447000 | CN | EC002607 | Imagen | Catálogo
1115617 | FOC-LC:PA-SC:PA-OS2:D01/2 | Cable Patch para fibra óptica | Cable de conexión dúplex OS2, monomodo, LC-SC, tipo UPC, longitud 2 m | 41.8 | 1 | AB | Field Device Connectors (FDC) | ABN | ABNIBC | 1 | 1 | SÍ | PC |  | 32,10 | G | 19 | 201 | 153 | MM | 4063151040529 | 85447000 | CN | EC002607 | Imagen | Catálogo
1115616 | FOC-LC:PA-SC:PA-OS2:D01/3 | Cable Patch para fibra óptica | Cable de conexión dúplex OS2, monomodo, LC-SC, tipo UPC, longitud 3 m | 43.55 | 1 | AB | Field Device Connectors (FDC) | ABN | ABNIBC | 1 | 1 | SÍ | PC |  | 39,00 | G | 21 | 200 | 160 | MM | 4063151040321 | 85447000 | CN | EC002607 | Imagen | Catálogo
1115615 | FOC-LC:PA-SC:PA-OS2:D01/5 | Cable Patch para fibra óptica | Cable de conexión dúplex OS2, monomodo, LC-SC, tipo UPC, longitud 5 m | 47.04 | 1 | AB | Field Device Connectors (FDC) | ABN | ABNIBC | 1 | 1 | SÍ | PC |  | 53,35 | G | 21 | 200 | 169 | MM | 4063151039943 | 85447000 | CN | EC002607 | Imagen | Catálogo
1144195 | FOC-LC:PA-ST:PA-OM1:D01/0.5 | Cable Patch para fibra óptica | Cable de conexión dúplex OM1, multimodo, LC-ST, tipo UPC, longitud 0,5 m | 36.07 | 1 | AB | Field Device Connectors (FDC) | ABN | ABNIBC | 1 | 1 | SÍ | PC |  | 20,90 | G | 14 | 200 | 195 | MM | 4063151131654 | 85447000 | CN | EC002607 | Imagen | Catálogo
1146499 | FOC-LC:PA-ST:PA-OM1:D01/1 | Cable Patch para fibra óptica | Cable de conexión dúplex OM1, multimodo, LC-ST, tipo UPC, longitud 1 m | 37.28 | 1 | AB | Field Device Connectors (FDC) | ABN | ABNIBC | 1 | 1 | SÍ | PC |  | 25,08 | G | 19 | 195 | 145 | MM | 4063151138134 | 85447000 | CN | EC002607 | Imagen | Catálogo
1146522 | FOC-LC:PA-ST:PA-OM1:D01/10 | Cable Patch para fibra óptica | Cable de conexión dúplex OM1, multimodo, LC-ST, tipo UPC, longitud 10 m | 59.22 | 1 | AB | Field Device Connectors (FDC) | ABN | ABNIBC | 1 | 1 | SÍ | PC |  | 88,00 | G | 21 | 198 | 172 | MM | 4063151136574 | 85447000 | CN | EC002607 | Imagen | Catálogo
1146508 | FOC-LC:PA-ST:PA-OM1:D01/2 | Cable Patch para fibra óptica | Cable de conexión dúplex OM1, multimodo, LC-ST, tipo UPC, longitud 2 m | 39.71 | 1 | AB | Field Device Connectors (FDC) | ABN | ABNIBC | 1 | 1 | SÍ | PC |  | 32,10 | G | 20 | 200 | 160 | MM | 4063151138035 | 85447000 | CN | EC002607 | Imagen | Catálogo
1115590 | FOC-LC:PA-ST:PA-OM1:D01/3 | Cable de fibra óptica | Cable de conexión dúplex OM1, multimodo, LC-ST, tipo UPC, longitud 3,0 m | 42.17 | 1 | AB | Field Device Connectors (FDC) | ABN | ABNIBC | 1 | 1 | SÍ | PC |  | 38,20 | G | 10 | 150 | 150 | MM | 4063151038762 | 85447000 | CN | EC002607 | Imagen | Catálogo
1146516 | FOC-LC:PA-ST:PA-OM1:D01/5 | Cable Patch para fibra óptica | Cable de conexión dúplex OM1, multimodo, LC-ST, tipo UPC, longitud 5 m | 47.04 | 1 | AB | Field Device Connectors (FDC) | ABN | ABNIBC | 1 | 1 | SÍ | PC |  | 52,50 | G | 21 | 200 | 200 | MM | 4063151138042 | 85447000 | CN | EC002607 | Imagen | Catálogo
1115589 | FOC-LC:PA-ST:PA-OM2:D01/0.5 | Cable de fibra óptica | Cable de conexión dúplex OM2, multimodo, LC-ST, tipo UPC, longitud 0,5 m | 36.07 | 1 | AB | Field Device Connectors (FDC) | ABN | ABNIBC | 1 | 1 | SÍ | PC |  | 21,00 | G | 10 | 205 | 115 | MM | 4063151040208 | 85447000 | CN | EC002607 | Imagen | Catálogo
1115588 | FOC-LC:PA-ST:PA-OM2:D01/1 | Cable de fibra óptica | Cable de conexión dúplex OM2, multimodo, LC-ST, tipo UPC, longitud 1 m | 37.28 | 1 | AB | Field Device Connectors (FDC) | ABN | ABNIBC | 1 | 1 | SÍ | PC |  | 25,10 | G | 19 | 197 | 139 | MM | 4063151036386 | 85447000 | CN | EC002607 | Imagen | Catálogo
1146535 | FOC-LC:PA-ST:PA-OM2:D01/10 | Cable Patch para fibra óptica | Cable de conexión dúplex OM2, multimodo, LC-ST, tipo UPC, longitud 10 m | 59.22 | 1 | AB | Field Device Connectors (FDC) | ABN | ABNIBC | 1 | 1 | SÍ | PC |  | 86,90 | G | 30 | 180 | 180 | MM | 4063151137946 | 85447000 | CN | EC002607 | Imagen | Catálogo
1115587 | FOC-LC:PA-ST:PA-OM2:D01/2 | Cable de fibra óptica | Cable de conexión dúplex OM2, multimodo, LC-ST, tipo UPC, longitud 2 m | 39.71 | 1 | AB | Field Device Connectors (FDC) | ABN | ABNIBC | 1 | 1 | SÍ | PC |  | 31,70 | G | 20 | 200 | 135 | MM | 4063151039240 | 85447000 | CN | EC002607 | Imagen | Catálogo
1115585 | FOC-LC:PA-ST:PA-OM2:D01/3 | Cable de fibra óptica | Cable de conexión dúplex OM2, multimodo, LC-ST, tipo UPC, longitud 3 m | 42.17 | 1 | AB | Field Device Connectors (FDC) | ABN | ABNIBC | 1 | 1 | SÍ | PC |  | 38,70 | G | 10 | 150 | 150 | MM | 4063151038977 | 85447000 | CN | EC002607 | Imagen | Catálogo
1115584 | FOC-LC:PA-ST:PA-OM2:D01/5 | Cable Patch para fibra óptica | Cable de conexión dúplex OM2, multimodo, LC-ST, tipo UPC, longitud 5 m | 47.04 | 1 | AB | Field Device Connectors (FDC) | ABN | ABNIBC | 1 | 1 | SÍ | PC |  | 52,94 | G | 10 | 160 | 160 | MM | 4063151039592 | 85447000 | CN | EC002607 | Imagen | Catálogo
1492351 | FOC-LC:PA-ST:PA-OM4:D01/0.5 | Cable de fibra óptica | Cable de fibra óptica, índice de protección: IP20, longitud de cable: 0,5 m, número de polos: 2, 1 Bit/s, OM2 | 37.25 | 1 | AB | Field Device Connectors (FDC) | ABN | ABNIBC | 1 | 10 | NO | PC |  | 30,00 | G | 0 | 0 | 0 |  | 4063151941109 | 85447000 | CN | EC002607 | Imagen | Catálogo
1492352 | FOC-LC:PA-ST:PA-OM4:D01/1 | Cable de fibra óptica | Cable de fibra óptica, índice de protección: IP20, longitud de cable: 1 m, número de polos: 2, 1 Bit/s, OM2 | 39.62 | 1 | AB | Field Device Connectors (FDC) | ABN | ABNIBC | 1 | 10 | NO | PC |  | 60,00 | G | 0 | 0 | 0 |  | 4063151940959 | 85447000 | CN | EC002607 | Imagen | Catálogo
1187025 | FOC-LC:PA-ST:PA-OM4:D01/1,5 | Cable Patch para fibra óptica | Cable Patch para fibra óptica, índice de protección: IP20, longitud de cable: 1,5 m, número de polos: 2, 10 GBit/s, OM4 | 39.89 | 1 | AB | Field Device Connectors (FDC) | ABN | ABNIBC | 1 | 1 | NO | PC |  | 30,00 | G | 0 | 0 | 0 |  | 4063151229221 | 85447000 | CN | EC002607 | Imagen | Catálogo
1492354 | FOC-LC:PA-ST:PA-OM4:D01/2 | Cable de fibra óptica | Cable de fibra óptica, índice de protección: IP20, longitud de cable: 2 m, número de polos: 2, 1 Bit/s, OM2 | 44.4 | 1 | AB | Field Device Connectors (FDC) | ABN | ABNIBC | 1 | 10 | NO | PC |  | 32,30 | G | 0 | 0 | 0 |  | 4063151940812 | 85447000 | CN | EC002607 | Imagen | Catálogo
1492355 | FOC-LC:PA-ST:PA-OM4:D01/2.5 | Cable de fibra óptica | Cable de fibra óptica, índice de protección: IP20, longitud de cable: 2,5 m, número de polos: 2, 1 Bit/s, OM2 | 46.78 | 1 | AB | Field Device Connectors (FDC) | ABN | ABNIBC | 1 | 10 | NO | PC |  | 150,00 | G | 0 | 0 | 0 |  | 4063151940393 | 85447000 | CN | EC002607 | Imagen | Catálogo
1492358 | FOC-LC:PA-ST:PA-OM4:D01/3 | Cable de fibra óptica | Cable de fibra óptica, índice de protección: IP20, longitud de cable: 3 m, número de polos: 2, 1 Bit/s, OM2 | 49.16 | 1 | AB | Field Device Connectors (FDC) | ABN | ABNIBC | 1 | 10 | NO | PC |  | 40,10 | G | 0 | 0 | 0 |  | 4063151940638 | 85447000 | CN | EC002607 | Imagen | Catálogo
1115597 | FOC-LC:PA-ST:PA-OS2:D01/0.5 | Cable Patch para fibra óptica | Cable de conexión dúplex OS2, monomodo, LC-ST, tipo UPC, longitud 0,5 m | 39.2 | 1 | AB | Field Device Connectors (FDC) | ABN | ABNIBC | 1 | 1 | SÍ | PC |  | 21,58 | G | 10 | 180 | 120 | MM | 4063151036393 | 85447000 | CN | EC002607 | Imagen | Catálogo
1115596 | FOC-LC:PA-ST:PA-OS2:D01/1 | Cable Patch para fibra óptica | Cable de conexión dúplex OS2, monomodo, LC-ST, tipo UPC, longitud 1 m | 40.08 | 1 | AB | Field Device Connectors (FDC) | ABN | ABNIBC | 1 | 1 | SÍ | PC |  | 25,90 | G | 20 | 197 | 140 | MM | 4063151039264 | 85447000 | CN | EC002607 | Imagen | Catálogo
1146549 | FOC-LC:PA-ST:PA-OS2:D01/10 | Cable Patch para fibra óptica | Cable de conexión dúplex OS2, monomodo, LC-ST, tipo UPC, longitud 10 m | 55.75 | 1 | AB | Field Device Connectors (FDC) | ABN | ABNIBC | 1 | 1 | SÍ | PC |  | 88,00 | G | 0 | 0 | 0 |  | 4063151137687 | 85447000 | CN | EC002607 | Imagen | Catálogo
1115595 | FOC-LC:PA-ST:PA-OS2:D01/2 | Cable Patch para fibra óptica | Cable de conexión dúplex OS2, monomodo, LC-ST, conector UPC, longitud 2 m | 41.8 | 1 | AB | Field Device Connectors (FDC) | ABN | ABNIBC | 1 | 1 | SÍ | PC |  | 32,70 | G | 21 | 200 | 170 | MM | 4063151038779 | 85447000 | CN | EC002607 | Imagen | Catálogo
1115593 | FOC-LC:PA-ST:PA-OS2:D01/3 | Cable Patch para fibra óptica | Cable de conexión dúplex OS2, monomodo, LC-ST, tipo UPC, longitud 3 m | 43.55 | 1 | AB | Field Device Connectors (FDC) | ABN | ABNIBC | 1 | 1 | SÍ | PC |  | 38,30 | G | 10 | 150 | 150 | MM | 4063151039257 | 85447000 | CN | EC002607 | Imagen | Catálogo
1115592 | FOC-LC:PA-ST:PA-OS2:D01/5 | Cable Patch para fibra óptica | Cable de conexión dúplex OS2, monomodo, LC-ST, tipo UPC, longitud 5 m | 47.04 | 1 | AB | Field Device Connectors (FDC) | ABN | ABNIBC | 1 | 1 | SÍ | PC |  | 53,70 | G | 21 | 200 | 170 | MM | 4063151039356 | 85447000 | CN | EC002607 | Imagen | Catálogo
1018571 | FOC-MODUL:3U-17S12-LCD6-OM1 | Módulo | Módulo distribuidor (3 unidades rack) preconfeccionado para cables de fibra óptica, para la conexión de un módulo de conectores macho M17 MPO; puede montarse en una caja distribuidora (3 unidades rack) para cables de fibra óptica de 19 | 867.99 | 1 | AB | Field Device Connectors (FDC) | ABN | ABNHBC | 1 | 1 | SÍ | PC |  | 361,70 | G | 0 | 0 | 0 |  | 4055626504001 | 85367000 | CN | EC001130 | Imagen | Catálogo
1419977 | FOC-MODUL:3U-COVER | Placa central | Tapa (3 unidades rack) para caja distribuidora de cables de fibra óptica (3 unidades rack) | 68.02 | 1 | AB | Field Device Connectors (FDC) | ABN | ABNHBZ | 1 | 1 | SÍ | PC |  | 42,00 | G | 0 | 0 | 0 |  | 4055626198293 | 76169990 | CN | EC003626 | Imagen | Catálogo
1208052 | FOC-PP-17S12-LCD6-OM1 | Repartidor | Repartidor, diseño: Módulo para montaje sobre carril, índice de protección: IP20, número de polos: 12, material: Metal, tipo de conexión: Conectores circulares M17, salida de cables: arriba y abajo, tamaño de la caja: 1, color: gris, Ethernet | 951.32 | 1 | AB | Field Device Connectors (FDC) | ABN | ABNHBC | 1 | 1 | NO | PC |  | 571,00 | G | 92 | 187 | 216 | MM | 4063151275952 | 85367000 | DE | EC001130 | Imagen | Catálogo
1208053 | FOC-PP-17S24-LCD12-OM1 | Repartidor | Repartidor, diseño: Módulo para montaje sobre carril, índice de protección: IP20, número de polos: 24, material: Metal, tipo de conexión: Conectores circulares M17, salida de cables: arriba y abajo, tamaño de la caja: 1, color: gris, Ethernet | 1490.4 | 1 | AB | Field Device Connectors (FDC) | ABN | ABNHBC | 1 | 1 | NO | PC |  | 602,30 | G | 93 | 189 | 218 | MM | 4063151275082 | 85367000 | DE | EC001130 | Imagen | Catálogo
1208051 | FOC-PP-17S4-LCD2-OM1 | Repartidor | Repartidor, diseño: Módulo para montaje sobre carril, índice de protección: IP20, número de polos: 4, material: Metal, tipo de conexión: Conectores circulares M17, salida de cables: arriba y abajo, tamaño de la caja: 1, color: gris, Ethernet | 602.5 | 1 | AB | Field Device Connectors (FDC) | ABN | ABNHBC | 1 | 1 | NO | PC |  | 534,00 | G | 94 | 189 | 219 | MM | 4063151276676 | 85367000 | DE | EC001130 | Imagen | Catálogo
1250833 | FOC-PT9:LC-OM1/2.5 | Juego de 12 pigtails de fibra óptica | Juego de 12 pigtails de fibra óptica, diseño: LC, índice de protección: IP20, longitud de cable: 2,5 m, número de polos: 12, 1 GBit/s, OM1, tipo de conexión: LC, salida de cables: recta, color: beige | 174.48 | 1 | AB | Field Device Connectors (FDC) | ABN | ABNIDB | 1 | 1 | NO | PC |  | 42,70 | G | 20 | 200 | 180 | MM | 4063151355166 | 85447000 | CN | EC001855 | Imagen | Catálogo
1208101 | FOC-PT9:LC-OM2/2.5 | Juego de 12 pigtails de fibra óptica | Juego de 12 pigtails de fibra óptica, diseño: LC, índice de protección: IP20, longitud de cable: 2,5 m, número de polos: 12, 1 GBit/s, OM2, tipo de conexión: LC, salida de cables: recta, color: beige | 167.77 | 1 | AB | Field Device Connectors (FDC) | ABN | ABNIDB | 1 | 1 | NO | PC |  | 42,80 | G | 18 | 200 | 190 | MM | 4063151275884 | 85447000 | CN | EC001855 | Imagen | Catálogo
1208103 | FOC-PT9:LC-OM3/2.5 | Juego de 12 pigtails de fibra óptica | Juego de 12 pigtails de fibra óptica, diseño: LC, índice de protección: IP20, longitud de cable: 2,5 m, número de polos: 12, 10 GBit/s, OM3, tipo de conexión: LC, salida de cables: recta, color: turquesa | 187.92 | 1 | AB | Field Device Connectors (FDC) | ABN | ABNIDB | 1 | 1 | NO | PC |  | 42,30 | G | 19 | 199 | 154 | MM | 4063151276836 | 85447000 | CN | EC001855 | Imagen | Catálogo
1208104 | FOC-PT9:LC-OM4/2.5 | Juego de 12 pigtails de fibra óptica | Juego de 12 pigtails de fibra óptica, diseño: LC, índice de protección: IP20, longitud de cable: 2,5 m, número de polos: 12, 10 GBit/s, OM4, tipo de conexión: LC, salida de cables: recta, color: violeta | 201.33 | 1 | AB | Field Device Connectors (FDC) | ABN | ABNIDB | 1 | 1 | NO | PC |  | 42,80 | G | 18 | 200 | 190 | MM | 4063151277314 | 85447000 | CN | EC001855 | Imagen | Catálogo
1208106 | FOC-PT9:LC-OSA/2.5 | Juego de 12 pigtails de fibra óptica | Juego de 12 pigtails de fibra óptica, diseño: LC, índice de protección: IP20, longitud de cable: 2,5 m, número de polos: 12, 100 GBit/s, OS2, tipo de conexión: LC, salida de cables: recta, color: verde | 214.74 | 1 | AB | Field Device Connectors (FDC) | ABN | ABNIDB | 1 | 1 | NO | PC |  | 42,70 | G | 0 | 0 | 0 |  | 4063151276744 | 85447000 | CN | EC001855 | Imagen | Catálogo
1208105 | FOC-PT9:LC-OSP/2.5 | Juego de 12 pigtails de fibra óptica | Juego de 12 pigtails de fibra óptica, diseño: LC, índice de protección: IP20, longitud de cable: 2,5 m, número de polos: 12, 100 GBit/s, OS2, tipo de conexión: LC, salida de cables: recta, color: azul | 187.92 | 1 | AB | Field Device Connectors (FDC) | ABN | ABNIDB | 1 | 1 | NO | PC |  | 42,70 | G | 15 | 198 | 147 | MM | 4063151275891 | 85447000 | CN | EC001855 | Imagen | Catálogo
1208107 | FOC-PT9:SC-OM1/2.5 | Juego de 12 pigtails de fibra óptica | Juego de 12 pigtails de fibra óptica, diseño: SC, índice de protección: IP20, longitud de cable: 2,5 m, número de polos: 12, 1 GBit/s, OM1, tipo de conexión: SC, salida de cables: recta, color: beige | 147.64 | 1 | AB | Field Device Connectors (FDC) | ABN | ABNIDB | 1 | 1 | NO | PC |  | 61,50 | G | 26 | 198 | 165 | MM | 4063151277024 | 85447000 | CN | EC001855 | Imagen | Catálogo
1208109 | FOC-PT9:SC-OM2/2.5 | Juego de 12 pigtails de fibra óptica | Juego de 12 pigtails de fibra óptica, diseño: SC, índice de protección: IP20, longitud de cable: 2,5 m, número de polos: 12, 1 GBit/s, OM2, tipo de conexión: SC, salida de cables: recta, color: beige | 140.93 | 1 | AB | Field Device Connectors (FDC) | ABN | ABNIDB | 1 | 1 | NO | PC |  | 62,80 | G | 18 | 200 | 190 | MM | 4063151277406 | 85447000 | CN | EC001855 | Imagen | Catálogo
1208111 | FOC-PT9:SC-OM3/2.5 | Juego de 12 pigtails de fibra óptica | Juego de 12 pigtails de fibra óptica, diseño: SC, índice de protección: IP20, longitud de cable: 2,5 m, número de polos: 12, 10 GBit/s, OM3, tipo de conexión: SC, salida de cables: recta, color: turquesa | 161.06 | 1 | AB | Field Device Connectors (FDC) | ABN | ABNIDB | 1 | 1 | NO | PC |  | 61,30 | G | 20 | 200 | 140 | MM | 4063151277505 | 85447000 | CN | EC001855 | Imagen | Catálogo
1208112 | FOC-PT9:SC-OM4/2.5 | Juego de 12 pigtails de fibra óptica | Juego de 12 pigtails de fibra óptica, diseño: SC, índice de protección: IP20, longitud de cable: 2,5 m, número de polos: 12, 10 GBit/s, OM4, tipo de conexión: SC, salida de cables: recta, color: violeta | 174.48 | 1 | AB | Field Device Connectors (FDC) | ABN | ABNIDB | 1 | 1 | NO | PC |  | 61,60 | G | 0 | 0 | 0 |  | 4063151277123 | 85447000 | CN | EC001855 | Imagen | Catálogo
1208114 | FOC-PT9:SC-OSA/2.5 | Juego de 12 pigtails de fibra óptica | Juego de 12 pigtails de fibra óptica, diseño: SC, índice de protección: IP20, longitud de cable: 2,5 m, número de polos: 12, 100 GBit/s, OS2, tipo de conexión: SC, salida de cables: recta, color: verde | 187.92 | 1 | AB | Field Device Connectors (FDC) | ABN | ABNIDB | 1 | 1 | NO | PC |  | 62,20 | G | 0 | 0 | 0 |  | 4063151277222 | 85447000 | CN | EC001855 | Imagen | Catálogo
1208113 | FOC-PT9:SC-OSP/2.5 | Juego de 12 pigtails de fibra óptica | Juego de 12 pigtails de fibra óptica, diseño: SC, índice de protección: IP20, longitud de cable: 2,5 m, número de polos: 12, 100 GBit/s, OS2, material: Plástico, tipo de conexión: SC, salida de cables: recta, color: azul | 161.06 | 1 | AB | Field Device Connectors (FDC) | ABN | ABNIDB | 1 | 1 | NO | PC |  | 62,40 | G | 23 | 200 | 190 | MM | 4063151275983 | 85447000 | CN | EC001855 | Imagen | Catálogo
1208117 | FOC-PT9:ST-OM1/2.5 | Juego de 12 pigtails de fibra óptica | Juego de 12 pigtails de fibra óptica, diseño: ST (B-FOC), índice de protección: IP20, longitud de cable: 2,5 m, número de polos: 12, 1 GBit/s, OM1, tipo de conexión: B-FOC (ST), salida de cables: recta, color: plateado/brillante | 161.06 | 1 | AB | Field Device Connectors (FDC) | ABN | ABNIDB | 1 | 1 | NO | PC |  | 85,70 | G | 0 | 0 | 0 |  | 4063151276751 | 85447000 | CN | EC001855 | Imagen | Catálogo
1208118 | FOC-PT9:ST-OM2/2.5 | Juego de 12 pigtails de fibra óptica | Juego de 12 pigtails de fibra óptica, diseño: ST (B-FOC), índice de protección: IP20, longitud de cable: 2,5 m, número de polos: 12, 1 GBit/s, OM2, tipo de conexión: B-FOC (ST), salida de cables: recta, color: plateado/brillante | 154.35 | 1 | AB | Field Device Connectors (FDC) | ABN | ABNIDB | 1 | 1 | NO | PC |  | 84,80 | G | 18 | 200 | 160 | MM | 4063151277413 | 85447000 | CN | EC001855 | Imagen | Catálogo
1208119 | FOC-PT9:ST-OSP/2.5 | Juego de 12 pigtails de fibra óptica | Juego de 12 pigtails de fibra óptica, diseño: ST (B-FOC), índice de protección: IP20, longitud de cable: 2,5 m, número de polos: 12, 100 GBit/s, OS2, tipo de conexión: B-FOC (ST), salida de cables: recta, color: plateado/brillante | 161.06 | 1 | AB | Field Device Connectors (FDC) | ABN | ABNIDB | 1 | 1 | NO | PC |  | 86,10 | G | 0 | 0 | 0 |  | 4063151276843 | 85447000 | CN | EC001855 | Imagen | Catálogo
1080812 | FOC-SB-FR19:1U-LCD24-OS2 BK | Caja de empalme | Caja de empalme, diseño: 1 unidad rack, índice de protección: IP20, material: Metal, tipo de conexión: Empalme, color: negro, Ethernet | 924.87 | 1 | AB | Field Device Connectors (FDC) | ABN | ABNGBA | 1 | 10 | NO | PC |  | 2.873,90 | G | 54 | 536 | 303 | MM | 4055626805566 | 85367000 | DE | EC001130 | Imagen | Catálogo
1115545 | FOC-SC:AA-SC:AA-OS2:D01/0.5 | Cable Patch para fibra óptica | Cable de conexión dúplex OS2, monomodo, SC-SC, tipo APC, longitud 0,5 m | 42.68 | 1 | AB | Field Device Connectors (FDC) | ABN | ABNIBC | 1 | 1 | SÍ | PC |  | 26,70 | G | 20 | 100 | 100 | MM | 4063151038946 | 85447000 | CN | EC002607 | Imagen | Catálogo
1115544 | FOC-SC:AA-SC:AA-OS2:D01/1 | Cable Patch para fibra óptica | Cable de conexión dúplex OS2, monomodo, SC-SC, tipo APC, longitud 1 m | 43.55 | 1 | AB | Field Device Connectors (FDC) | ABN | ABNIBC | 1 | 1 | SÍ | PC |  | 31,49 | G | 10 | 150 | 150 | MM | 4063151039639 | 85447000 | CN | EC002607 | Imagen | Catálogo
1146554 | FOC-SC:AA-SC:AA-OS2:D01/10 | Cable Patch para fibra óptica | Cable de conexión dúplex OS2, monomodo, SC-SC, tipo APC, longitud 10 m | 59.22 | 1 | AB | Field Device Connectors (FDC) | ABN | ABNIBC | 1 | 1 | SÍ | PC |  | 81,00 | G | 0 | 0 | 0 |  | 4063151137694 | 85447000 | CN | EC002607 | Imagen | Catálogo
1115543 | FOC-SC:AA-SC:AA-OS2:D01/2 | Cable Patch para fibra óptica | Cable de conexión dúplex OS2, monomodo, SC-SC, tipo APC, longitud 2 m | 45.29 | 1 | AB | Field Device Connectors (FDC) | ABN | ABNIBC | 1 | 1 | SÍ | PC |  | 38,60 | G | 10 | 150 | 150 | MM | 4063151037888 | 85447000 | CN | EC002607 | Imagen | Catálogo
1115542 | FOC-SC:AA-SC:AA-OS2:D01/3 | Cable Patch para fibra óptica | Cable de conexión dúplex OS2, monomodo, SC-SC, tipo APC, longitud 3 m | 47.04 | 1 | AB | Field Device Connectors (FDC) | ABN | ABNIBC | 1 | 1 | SÍ | PC |  | 45,88 | G | 10 | 160 | 160 | MM | 4063151040055 | 85447000 | CN | EC002607 | Imagen | Catálogo
1115540 | FOC-SC:AA-SC:AA-OS2:D01/5 | Cable Patch para fibra óptica | Cable de conexión dúplex OS2, monomodo, SC-SC, tipo APC, longitud 5 m | 50.52 | 1 | AB | Field Device Connectors (FDC) | ABN | ABNIBC | 1 | 1 | SÍ | PC |  | 59,60 | G | 20 | 160 | 160 | MM | 4063151037871 | 85447000 | CN | EC002607 | Imagen | Catálogo
1144191 | FOC-SC:PA-SC:PA-OM1:D01/0.5 | Cable Patch para fibra óptica | Cable de conexión dúplex OM1, multimodo, SC-SC, tipo UPC, longitud 0,5 m | 32.58 | 1 | AB | Field Device Connectors (FDC) | ABN | ABNIBC | 1 | 1 | SÍ | PC |  | 9,00 | G | 0 | 0 | 0 |  | 4063151132026 | 85447000 | CN | EC002607 | Imagen | Catálogo
1146504 | FOC-SC:PA-SC:PA-OM1:D01/1 | Cable Patch para fibra óptica | Cable de conexión dúplex OM1, multimodo, SC-SC, tipo UPC, longitud 1 m | 33.8 | 1 | AB | Field Device Connectors (FDC) | ABN | ABNIBC | 1 | 1 | SÍ | PC |  | 31,20 | G | 18 | 200 | 170 | MM | 4063151136130 | 85447000 | CN | EC002607 | Imagen | Catálogo
1146528 | FOC-SC:PA-SC:PA-OM1:D01/10 | Cable Patch para fibra óptica | Cable de conexión dúplex OM1, multimodo, SC-SC, tipo UPC, longitud 10 m | 55.75 | 1 | AB | Field Device Connectors (FDC) | ABN | ABNIBC | 1 | 1 | SÍ | PC |  | 81,00 | G | 0 | 0 | 0 |  | 4063151138240 | 85447000 | CN | EC002607 | Imagen | Catálogo
1146512 | FOC-SC:PA-SC:PA-OM1:D01/2 | Cable Patch para fibra óptica | Cable de conexión dúplex OM1, multimodo, SC-SC, tipo UPC, longitud 2 m | 36.24 | 1 | AB | Field Device Connectors (FDC) | ABN | ABNIBC | 1 | 1 | SÍ | PC |  | 38,60 | G | 22 | 200 | 147 | MM | 4063151138301 | 85447000 | CN | EC002607 | Imagen | Catálogo
1115539 | FOC-SC:PA-SC:PA-OM1:D01/3 | Cable Patch para fibra óptica | Cable de conexión dúplex OM1, multimodo, SC-SC, tipo UPC, longitud 3,0 m | 38.68 | 1 | AB | Field Device Connectors (FDC) | ABN | ABNIBC | 1 | 1 | SÍ | PC |  | 44,10 | G | 22 | 200 | 160 | MM | 4063151036362 | 85447000 | CN | EC002607 | Imagen | Catálogo
1146519 | FOC-SC:PA-SC:PA-OM1:D01/5 | Cable Patch para fibra óptica | Cable de conexión dúplex OM1, multimodo, SC-SC, tipo UPC, longitud 5 m | 43.55 | 1 | AB | Field Device Connectors (FDC) | ABN | ABNIBC | 1 | 1 | SÍ | PC |  | 57,40 | G | 0 | 0 | 0 |  | 4063151137274 | 85447000 | CN | EC002607 | Imagen | Catálogo
1115537 | FOC-SC:PA-SC:PA-OM2:D01/0.5 | Cable Patch para fibra óptica | Cable de conexión dúplex OM2, multimodo, SC-SC, tipo UPC, longitud 0,5 m | 32.58 | 1 | AB | Field Device Connectors (FDC) | ABN | ABNIBC | 1 | 1 | SÍ | PC |  | 26,80 | G | 13 | 201 | 158 | MM | 4063151039837 | 85447000 | CN | EC002607 | Imagen | Catálogo
1115536 | FOC-SC:PA-SC:PA-OM2:D01/1 | Cable Patch para fibra óptica | Cable de conexión dúplex OM2, multimodo, SC-SC, tipo UPC, longitud 1 m | 33.8 | 1 | AB | Field Device Connectors (FDC) | ABN | ABNIBC | 1 | 1 | SÍ | PC |  | 31,40 | G | 20 | 200 | 150 | MM | 4063151038731 | 85447000 | CN | EC002607 | Imagen | Catálogo
1146540 | FOC-SC:PA-SC:PA-OM2:D01/10 | Cable Patch para fibra óptica | Cable de conexión dúplex OM2, multimodo, SC-SC, tipo UPC, longitud 10 m | 55.75 | 1 | AB | Field Device Connectors (FDC) | ABN | ABNIBC | 1 | 1 | SÍ | PC |  | 92,90 | G | 0 | 0 | 0 |  | 4063151137670 | 85447000 | CN | EC002607 | Imagen | Catálogo
1115535 | FOC-SC:PA-SC:PA-OM2:D01/2 | Cable Patch para fibra óptica | Cable de conexión dúplex OM2, multimodo, SC-SC, tipo UPC, longitud 2 m | 36.24 | 1 | AB | Field Device Connectors (FDC) | ABN | ABNIBC | 1 | 1 | SÍ | PC |  | 38,50 | G | 19 | 200 | 160 | MM | 4063151039325 | 85447000 | CN | EC002607 | Imagen | Catálogo
1115534 | FOC-SC:PA-SC:PA-OM2:D01/3 | Cable Patch para fibra óptica | Cable de conexión dúplex OM2, multimodo, SC-SC, tipo UPC, longitud 3 m | 38.68 | 1 | AB | Field Device Connectors (FDC) | ABN | ABNIBC | 1 | 1 | SÍ | PC |  | 45,20 | G | 10 | 150 | 150 | MM | 4063151037864 | 85447000 | CN | EC002607 | Imagen | Catálogo
1115533 | FOC-SC:PA-SC:PA-OM2:D01/5 | Cable Patch para fibra óptica | Cable de conexión dúplex OM2, multimodo, SC-SC, tipo UPC, longitud 5 m | 43.55 | 1 | AB | Field Device Connectors (FDC) | ABN | ABNIBC | 1 | 1 | SÍ | PC |  | 58,60 | G | 20 | 200 | 190 | MM | 4063151039554 | 85447000 | CN | EC002607 | Imagen | Catálogo
1185487 | FOC-SC:PA-SC:PA-OM3:D01/0.5 | Cable Patch para fibra óptica | Cable de conexión dúplex OM3, multimodo, SC-SC, tipo UPC, longitud 0,5 m | 33.1 | 1 | AB | Field Device Connectors (FDC) | ABN | ABNIBC | 1 | 1 | NO | PC |  | 100,00 | G | 0 | 0 | 0 |  | 4063151225834 | 85447000 | CN | EC002607 | Imagen | Catálogo
1185485 | FOC-SC:PA-SC:PA-OM3:D01/1 | Cable Patch para fibra óptica | Cable de conexión dúplex OM3, multimodo, SC-SC, tipo UPC, longitud 1 m | 34.84 | 1 | AB | Field Device Connectors (FDC) | ABN | ABNIBC | 1 | 1 | NO | PC |  | 31,30 | G | 20 | 180 | 120 | MM | 4063151226206 | 85447000 | CN | EC002607 | Imagen | Catálogo
1185491 | FOC-SC:PA-SC:PA-OM3:D01/10 | Cable Patch para fibra óptica | Cable de conexión dúplex OM3, multimodo, SC-SC, tipo UPC, longitud 10 m | 66.19 | 1 | AB | Field Device Connectors (FDC) | ABN | ABNIBC | 1 | 1 | NO | PC |  | 500,00 | G | 0 | 0 | 0 |  | 4063151225452 | 85447000 | CN | EC002607 | Imagen | Catálogo
1185486 | FOC-SC:PA-SC:PA-OM3:D01/2 | Cable Patch para fibra óptica | Cable de conexión dúplex OM3, multimodo, SC-SC, tipo UPC, longitud 2 m | 38.33 | 1 | AB | Field Device Connectors (FDC) | ABN | ABNIBC | 1 | 1 | NO | PC |  | 38,10 | G | 22 | 200 | 150 | MM | 4063151226305 | 85447000 | CN | EC002607 | Imagen | Catálogo
1185488 | FOC-SC:PA-SC:PA-OM3:D01/3 | Cable Patch para fibra óptica | Cable de conexión dúplex OM3, multimodo, SC-SC, tipo UPC, longitud 3 m | 41.8 | 1 | AB | Field Device Connectors (FDC) | ABN | ABNIBC | 1 | 1 | NO | PC |  | 46,50 | G | 0 | 0 | 0 |  | 4063151224592 | 85447000 | CN | EC002607 | Imagen | Catálogo
1185489 | FOC-SC:PA-SC:PA-OM3:D01/5 | Cable Patch para fibra óptica | Cable de conexión dúplex OM3, multimodo, SC-SC, tipo UPC, longitud 5 m | 48.77 | 1 | AB | Field Device Connectors (FDC) | ABN | ABNIBC | 1 | 1 | NO | PC |  | 59,40 | G | 0 | 0 | 0 |  | 4063151225445 | 85447000 | CN | EC002607 | Imagen | Catálogo
1115425 | FOC-SC:PA-SC:PA-OM4:D01/0.5 | Cable Patch para fibra óptica | Cable de conexión dúplex OM4, multimodo, SC-SC, tipo UPC, longitud 0,5 m | 33.63 | 1 | AB | Field Device Connectors (FDC) | ABN | ABNIBC | 1 | 1 | SÍ | PC |  | 26,90 | G | 13 | 199 | 183 | MM | 4063151039929 | 85447000 | CN | EC002607 | Imagen | Catálogo
1115424 | FOC-SC:PA-SC:PA-OM4:D01/1 | Cable Patch para fibra óptica | Cable de conexión dúplex OM4, multimodo, SC-SC, tipo UPC, longitud 1 m | 35.89 | 1 | AB | Field Device Connectors (FDC) | ABN | ABNIBC | 1 | 1 | SÍ | PC |  | 32,20 | G | 21 | 200 | 160 | MM | 4063151038922 | 85447000 | CN | EC002607 | Imagen | Catálogo
1146543 | FOC-SC:PA-SC:PA-OM4:D01/10 | Cable Patch para fibra óptica | Cable de conexión dúplex OM4, multimodo, SC-SC, tipo UPC, longitud 10 m | 76.64 | 1 | AB | Field Device Connectors (FDC) | ABN | ABNIBC | 1 | 1 | SÍ | PC |  | 92,50 | G | 0 | 0 | 0 |  | 4063151137458 | 85447000 | CN | EC002607 | Imagen | Catálogo
1115423 | FOC-SC:PA-SC:PA-OM4:D01/2 | Cable Patch para fibra óptica | Cable de conexión dúplex OM4, multimodo, SC-SC, tipo UPC, longitud 2 m | 40.42 | 1 | AB | Field Device Connectors (FDC) | ABN | ABNIBC | 1 | 1 | SÍ | PC |  | 38,62 | G | 21 | 200 | 160 | MM | 4063151039745 | 85447000 | CN | EC002607 | Imagen | Catálogo
1115419 | FOC-SC:PA-SC:PA-OM4:D01/3 | Cable Patch para fibra óptica | Cable de conexión dúplex OM4, multimodo, SC-SC, tipo UPC, longitud 3 m | 44.95 | 1 | AB | Field Device Connectors (FDC) | ABN | ABNIBC | 1 | 1 | SÍ | PC |  | 46,20 | G | 10 | 150 | 150 | MM | 4063151039912 | 85447000 | CN | EC002607 | Imagen | Catálogo
1115418 | FOC-SC:PA-SC:PA-OM4:D01/5 | Cable Patch para fibra óptica | Cable de conexión dúplex OM4, multimodo, SC-SC, tipo UPC, longitud 5 m | 54.01 | 1 | AB | Field Device Connectors (FDC) | ABN | ABNIBC | 1 | 1 | SÍ | PC |  | 59,98 | G | 19 | 197 | 190 | MM | 4063151038915 | 85447000 | CN | EC002607 | Imagen | Catálogo
1115551 | FOC-SC:PA-SC:PA-OS2:D01/0.5 | Cable Patch para fibra óptica | Cable de conexión dúplex OS2, monomodo, SC-SC, tipo UPC, longitud 0,5 m | 35.71 | 1 | AB | Field Device Connectors (FDC) | ABN | ABNIBC | 1 | 1 | SÍ | PC |  | 27,00 | G | 20 | 100 | 100 | MM | 4063151040062 | 85447000 | CN | EC002607 | Imagen | Catálogo
1115550 | FOC-SC:PA-SC:PA-OS2:D01/1 | Cable Patch para fibra óptica | Cable de conexión OS2, monomodo, SC-SC, conector UPC, longitud 1 m | 36.59 | 1 | AB | Field Device Connectors (FDC) | ABN | ABNIBC | 1 | 1 | SÍ | PC |  | 31,00 | G | 21 | 205 | 140 | MM | 4063151039646 | 85447000 | CN | EC002607 | Imagen | Catálogo
1146581 | FOC-SC:PA-SC:PA-OS2:D01/10 | Cable Patch para fibra óptica | Cable de conexión dúplex OS2, monomodo, SC-SC, tipo UPC, longitud 10 m | 52.26 | 1 | AB | Field Device Connectors (FDC) | ABN | ABNIBC | 1 | 1 | SÍ | PC |  | 91,60 | G | 15 | 170 | 170 | MM | 4063151138363 | 85447000 | CN | EC002607 | Imagen | Catálogo
1115548 | FOC-SC:PA-SC:PA-OS2:D01/2 | Cable Patch para fibra óptica | Cable de conexión dúplex OS2, monomodo, SC-SC, conector UPC, longitud 2 m | 38.33 | 1 | AB | Field Device Connectors (FDC) | ABN | ABNIBC | 1 | 1 | SÍ | PC |  | 37,70 | G | 12 | 187 | 150 | MM | 4063151039561 | 85447000 | CN | EC002607 | Imagen | Catálogo
1115547 | FOC-SC:PA-SC:PA-OS2:D01/3 | Cable Patch para fibra óptica | Cable de conexión dúplex OS2, monomodo, SC-SC, tipo UPC, longitud 3 m | 40.08 | 1 | AB | Field Device Connectors (FDC) | ABN | ABNIBC | 1 | 1 | SÍ | PC |  | 45,00 | G | 20 | 150 | 150 | MM | 4063151038953 | 85447000 | CN | EC002607 | Imagen | Catálogo
1115546 | FOC-SC:PA-SC:PA-OS2:D01/5 | Cable Patch para fibra óptica | Cable de conexión dúplex OS2, monomodo, SC-SC, tipo UPC, longitud 5 m | 43.55 | 1 | AB | Field Device Connectors (FDC) | ABN | ABNIBC | 1 | 1 | SÍ | PC |  | 57,30 | G | 10 | 170 | 170 | MM | 4063151039332 | 85447000 | CN | EC002607 | Imagen | Catálogo
1414106 | FOC-SC-LC-OM4-LS-CABLE/3 | Accesorios de fibra óptica | Fibra de avance multimodo | 58.27 | 1 | AB | Field Device Connectors (FDC) | ABN | ABNIBC | 1 | 1 | SÍ | PC | F | 39,70 | G | 0 | 0 | 0 |  | 4055626023427 | 85447000 | BG | EC002607 | Imagen | Catálogo
1414107 | FOC-SC-LC-OS2-LS-CABLE/3 | Accesorios de fibra óptica | Fibra de avance monomodo (OS2) | 69.91 | 1 | AB | Field Device Connectors (FDC) | ABN | ABNIBC | 1 | 1 | SÍ | PC | F | 37,00 | G | 0 | 0 | 0 |  | 4055626023434 | 85447000 | BG | EC002607 | Imagen | Catálogo
1469293 | FOC-SHRINKSPLICEHOLD:6M:2.4-10 | Accesorios de fibra óptica | Accesorios para cable de fibra óptica | 4.79 | 1 | AB | Field Device Connectors (FDC) | ABN | ABNGAZ | 10 | 10 | NO | PC |  | 3,78 | G | 20 | 98 | 68 | MM | 4063151868567 | 85367000 | DE | EC003626 | Imagen | Catálogo
1469294 | FOC-SHRINKSPLICEPROT:2.4X45-12 | Protección de empalme retráctil | Protección de empalme retráctil, diseño: recto, índice de protección: IP20, salida de cables: arriba y abajo, color: transparente | 0.95 | 1 | AB | Field Device Connectors (FDC) | ABN | ABNGAZ | 12 | 12 | NO | PC |  | 0,61 | G | 0 | 0 | 0 | MM | 4063151868574 | 85367000 | DE | EC003626 | Imagen | Catálogo
1019676 | FOC-SHRINKSPLICE-PROTECT | Protección de empalme retráctil | Protección de empalme retráctil, diseño: recto, índice de protección: IP20, salida de cables: arriba y abajo, color: transparente | 3.67 | 1 | AB | Field Device Connectors (FDC) | ABN | ABNGAZ | 12 | 12 | NO | PC |  | 0,26 | G | 2 | 90 | 142 | MM | 4055626701196 | 39269097 | DE | EC003626 | Imagen | Catálogo
1424188 | FOC-SJ:14-SJ:14-HB02/10,0 PR | Cable Patch para fibra óptica | Cable de fibra óptica preconfeccionado, cable PROFINET tipo B, fibra PCF 200/230 µm, en ambos lados carcasa metálica Push-Pull SC-RJ/IP67, envoltura exterior de PVC, sin halógenos, resistente al ozono y los rayos UV, en tubo de protección, para disposición fija en interiores, longitud: 10 m | 1050.18 | 1 | AB | Field Device Connectors (FDC) | ABN | ABNOBB | 1 | 1 | NO | PC |  | 1120 | G | 7 | 33 | 33 | CM | 4055626373089 | 85447000 | DE | EC003249 | Imagen | Catálogo
1179817 | FOC-SJ:14-SJ:14-HB02/13,0PR V02 | Cable Patch para fibra óptica | Cable de fibra óptica preconfeccionado, cable PROFINET tipo B, fibra PCF 200/230 µm, en ambos lados caja metálica Push-Pull SC-RJ/IP67, cubierta exterior de PVC, sin halógenos, resistente al ozono y a los rayos ultravioleta, en tubo de protección, para disposición fija en interiores, longitud: 13 m | 1094.96 | 1 | AB | Field Device Connectors (FDC) | ABN | ABNOBB | 1 | 9 | NO | PC |  | 1371.3 | G | 75 | 500 | 375 | MM | 4063151214357 | 85444290 | DE | EC000034 | Imagen | Catálogo
1498819 | FOC-SJ:14-SJ:14-HB02/15,0PRV02 | Cable Patch para fibra óptica | Cable Patch para fibra óptica, índice de protección: IP67, longitud de cable: 15 m, número de polos: 2, 100 MBit/s, salida de cables: recta, Ethernet | 1174.35 | 1 | AB | Field Device Connectors (FDC) | ABN | ABNOBS | 1 | 9 | NO | PC |  | 1563 | G | 0 | 0 | 0 |  | 4063151954420 | 85447000 | DE | EC000034 | Imagen | Catálogo
1500186 | FOC-SJ:14-SJ:14-HB02/18,0PRG01 | Cable Patch para fibra óptica | Cable de fibra óptica preconfeccionado, cable PROFINET tipo B, fibra PCF 200/230 µm, en ambos lados caja metálica Push-Pull SC-RJ/IP67, cubierta exterior de PVC, sin halógenos, resistente al ozono y a los rayos ultravioleta, en tubo de protección, para disposición fija en interiores, longitud: 13 m | 1293.46 | 1 | AB | Field Device Connectors (FDC) | ABN | ABNOBS | 1 | 9 | NO | PC |  | 1.728,84 | G | 0 | 0 | 0 |  | 4063151955090 | 85447000 | DE | EC002607 | Imagen | Catálogo
1171602 | FOC-SJ:14-SJ:14-HB02/3,5PR L04 | Cable Patch para fibra óptica | Cable de fibra óptica preconfeccionado, cable PROFINET tipo B, fibra PCF 200/230 µm, caja metálica Push-Pull SC-RJ/IP67 en BFOC(ST)/IP20, cubierta exterior de PVC, sin halógenos, resistente al ozono y a los rayos ultravioleta, en tubo de protección, para disposición fija en interiores, longitud: 3,5 m | 947.41 | 1 | AB | Field Device Connectors (FDC) | ABN | ABNOBS | 1 | 30 | NO | PC |  | 503,00 | G | 112 | 358 | 388 | MM | 4063151196639 | 85447000 | DE | EC002607 | Imagen | Catálogo
1424189 | FOC-SJ:A-ST:A-HB02/0,8 | Cable Patch para fibra óptica | Cable de fibra óptica preconfeccionado, cable PROFINET tipo B, fibra PCF 200/230 µm, SC-RJ/IP20 en BFOC(ST)/IP20, envoltura exterior de PVC, sin halógenos, resistente al ozono y los rayos UV, para disposición fija en interiores, longitud: 0,8 m | 531.8 | 1 | AB | Field Device Connectors (FDC) | ABN | ABNIBB | 1 | 1 | SÍ | PC |  | 62 | G | 28 | 300 | 380 | MM | 4055626373096 | 85447000 | DE | EC003249 | Imagen | Catálogo
1086804 | FOC-SPLICEHOLDER:10 | Accesorios de fibra óptica | Accesorios de fibra óptica, índice de protección: IP20 | 75.81 | 1 | AB | Field Device Connectors (FDC) | ABN | ABNGAZ | 1 | 1 | SÍ | PC |  | 64,40 | G | 0 | 0 | 0 |  | 4055626881539 | 39269097 | DE | EC003626 | Imagen | Catálogo
1423846 | FOC-ST:A-SJ:C-HB02/10 PR | Cable Patch para fibra óptica | Cable de fibra óptica preconfeccionado, cable PROFINET tipo B, fibra PCF 200/230 µm, caja metálica Push-Pull SC-RJ/IP67 en BFOC(ST)/IP20, envoltura exterior de PVC, sin halógenos, resistente al ozono y los rayos UV, en tubo de protección, para disposición fija en interiores, longitud: 10 m | 941.77 | 1 | AB | Field Device Connectors (FDC) | ABN | ABNOBB | 1 | 1 | NO | PC |  | 1.073,81 | G | 89 | 400 | 350 | MM | 4055626364209 | 85447000 | CZ | EC002607 | Imagen | Catálogo
1426160 | FOC-ST:A-SJ:C-HB02/13 PR | Cable Patch para fibra óptica | Cable de fibra óptica preconfeccionado, cable PROFINET tipo B, fibra PCF 200/230 µm, caja metálica Push-Pull SC-RJ/IP67 en BFOC(ST)/IP20, envoltura exterior de PVC, sin halógenos, resistente al ozono y los rayos UV, en tubo de protección, para disposición fija en interiores, longitud: 13 m | 1024.94 | 1 | AB | Field Device Connectors (FDC) | ABN | ABNOBB | 1 | 1 | NO | PC |  | 1273 | G | 0 | 0 | 0 | MM | 4055626447681 | 85447000 | DE | EC001121 | Imagen | Catálogo
1171597 | FOC-ST:A-SJ:C-HB02/16 PR L04 | Cable Patch para fibra óptica | Cable de fibra óptica preconfeccionado, cable PROFINET tipo B, fibra PCF 200/230 µm, caja metálica Push-Pull SC-RJ/IP67 en BFOC(ST)/IP20, cubierta exterior de PVC, sin halógenos, resistente al ozono y a los rayos ultravioleta, en tubo de protección, para disposición fija en interiores, longitud: 16 m | 1446.51 | 1 | AB | Field Device Connectors (FDC) | ABN | ABNOBS | 1 | 1 | NO | PC |  | 1.610,73 | G | 0 | 0 | 0 |  | 4063151196912 | 85447000 | DE | EC002607 | Imagen | Catálogo
1171601 | FOC-ST:A-SJ:C-HB02/4,5 PR L04 | Cable Patch para fibra óptica | Cable de fibra óptica preconfeccionado, cable PROFINET tipo B, fibra PCF 200/230 µm, caja metálica Push-Pull SC-RJ/IP67 en BFOC(ST)/IP20, cubierta exterior de PVC, sin halógenos, resistente al ozono y a los rayos ultravioleta, en tubo de protección, para disposición fija en interiores, longitud: 4,5 m | 955.87 | 1 | AB | Field Device Connectors (FDC) | ABN | ABNOBS | 1 | 1 | NO | PC |  | 553,65 | G | 0 | 0 | 0 |  | 4063151196837 | 85447000 | DE | EC002607 | Imagen | Catálogo
1115578 | FOC-ST:PA-SC:PA-OM2:D01/0.5 | Cable Patch para fibra óptica | Cable de conexión dúplex OM2, multimodo, ST-SC, tipo UPC, longitud 0,5 m | 32.58 | 1 | AB | Field Device Connectors (FDC) | ABN | ABNIBC | 1 | 1 | SÍ | PC |  | 26,40 | G | 10 | 150 | 150 | MM | 4063151039691 | 85447000 | CN | EC002607 | Imagen | Catálogo
1115574 | FOC-ST:PA-SC:PA-OM2:D01/1 | Cable Patch para fibra óptica | Cable de conexión dúplex OM2, multimodo, ST-SC, tipo UPC, longitud 1 m | 33.8 | 1 | AB | Field Device Connectors (FDC) | ABN | ABNIBC | 1 | 1 | SÍ | PC |  | 30,70 | G | 9 | 189 | 134 | MM | 4063151038755 | 85447000 | CN | EC002607 | Imagen | Catálogo
1146537 | FOC-ST:PA-SC:PA-OM2:D01/10 | Cable Patch para fibra óptica | Cable de conexión dúplex OM2, multimodo, ST-SC, tipo UPC, longitud 10 m | 55.75 | 1 | AB | Field Device Connectors (FDC) | ABN | ABNIBC | 1 | 1 | SÍ | PC |  | 81,00 | G | 0 | 0 | 0 |  | 4063151137663 | 85447000 | CN | EC002607 | Imagen | Catálogo
1115573 | FOC-ST:PA-SC:PA-OM2:D01/2 | Cable Patch para fibra óptica | Cable de conexión dúplex OM2, multimodo, ST-SC, tipo UPC, longitud 2 m | 36.24 | 1 | AB | Field Device Connectors (FDC) | ABN | ABNIBC | 1 | 1 | SÍ | PC |  | 38,00 | G | 22 | 200 | 151 | MM | 4063151040093 | 85447000 | CN | EC002607 | Imagen | Catálogo
1115571 | FOC-ST:PA-SC:PA-OM2:D01/3 | Cable Patch para fibra óptica | Cable de conexión dúplex OM2, multimodo, ST-SC, tipo UPC, longitud 3 m | 38.68 | 1 | AB | Field Device Connectors (FDC) | ABN | ABNIBC | 1 | 1 | SÍ | PC |  | 44,70 | G | 10 | 140 | 140 | MM | 4063151039349 | 85447000 | CN | EC002607 | Imagen | Catálogo
1115570 | FOC-ST:PA-SC:PA-OM2:D01/5 | Cable Patch para fibra óptica | Cable de conexión dúplex OM2, multimodo, ST-SC, tipo UPC, longitud 5 m | 43.55 | 1 | AB | Field Device Connectors (FDC) | ABN | ABNIBC | 1 | 1 | SÍ | PC |  | 57,74 | G | 22 | 199 | 164 | MM | 4063151039226 | 85447000 | CN | EC002607 | Imagen | Catálogo
1115583 | FOC-ST:PA-SC:PA-OS2:D01/0.5 | Cable Patch para fibra óptica | Cable de conexión dúplex OS2, monomodo, ST-SC, tipo UPC, longitud 0,5 m | 35.71 | 1 | AB | Field Device Connectors (FDC) | ABN | ABNIBC | 1 | 1 | SÍ | PC |  | 26,50 | G | 20 | 110 | 110 | MM | 4063151039233 | 85447000 | CN | EC002607 | Imagen | Catálogo
1115582 | FOC-ST:PA-SC:PA-OS2:D01/1 | Cable Patch para fibra óptica | Cable de conexión dúplex OS2, monomodo, ST-SC, tipo UPC, longitud 1 m | 36.59 | 1 | AB | Field Device Connectors (FDC) | ABN | ABNIBC | 1 | 1 | SÍ | PC |  | 30,90 | G | 22 | 203 | 140 | MM | 4063151036379 | 85447000 | CN | EC002607 | Imagen | Catálogo
1146550 | FOC-ST:PA-SC:PA-OS2:D01/10 | Cable Patch para fibra óptica | Cable de conexión dúplex OS2, monomodo, ST-SC, tipo UPC, longitud 10 m | 52.26 | 1 | AB | Field Device Connectors (FDC) | ABN | ABNIBC | 1 | 1 | SÍ | PC |  | 91,40 | G | 0 | 0 | 0 |  | 4063151137953 | 85447000 | CN | EC002607 | Imagen | Catálogo
1115581 | FOC-ST:PA-SC:PA-OS2:D01/2 | Cable Patch para fibra óptica | Cable de conexión dúplex OS2, monomodo, ST-SC, tipo UPC, longitud 2 m | 38.33 | 1 | AB | Field Device Connectors (FDC) | ABN | ABNIBC | 1 | 1 | SÍ | PC |  | 38,50 | G | 21 | 200 | 165 | MM | 4063151040116 | 85447000 | CN | EC002607 | Imagen | Catálogo
1115580 | FOC-ST:PA-SC:PA-OS2:D01/3 | Cable Patch para fibra óptica | Cable de conexión dúplex OS2, monomodo, ST-SC, tipo UPC, longitud 3 m | 40.08 | 1 | AB | Field Device Connectors (FDC) | ABN | ABNIBC | 1 | 1 | SÍ | PC |  | 45,10 | G | 15 | 150 | 150 | MM | 4063151039585 | 85447000 | CN | EC002607 | Imagen | Catálogo
1115579 | FOC-ST:PA-SC:PA-OS2:D01/5 | Cable Patch para fibra óptica | Cable de conexión dúplex OS2, monomodo, ST-SC, tipo UPC, longitud 5 m | 43.55 | 1 | AB | Field Device Connectors (FDC) | ABN | ABNIBC | 1 | 1 | SÍ | PC |  | 59,30 | G | 20 | 160 | 160 | MM | 4063151038960 | 85447000 | CN | EC002607 | Imagen | Catálogo
1144193 | FOC-ST:PA-ST:PA-OM1:D01/0.5 | Cable Patch para fibra óptica | Cable de conexión dúplex OM1, multimodo, ST-ST, tipo UPC, longitud 0,5 m | 32.58 | 1 | AB | Field Device Connectors (FDC) | ABN | ABNIBC | 1 | 1 | SÍ | PC |  | 26,80 | G | 10 | 205 | 190 | MM | 4063151131265 | 85447000 | CN | EC002607 | Imagen | Catálogo
1146501 | FOC-ST:PA-ST:PA-OM1:D01/1 | Cable Patch para fibra óptica | Cable de conexión dúplex OM1, multimodo, ST-ST, tipo UPC, longitud 1 m | 33.8 | 1 | AB | Field Device Connectors (FDC) | ABN | ABNIBC | 1 | 1 | SÍ | PC |  | 31,00 | G | 19 | 200 | 140 | MM | 4063151137656 | 85447000 | CN | EC002607 | Imagen | Catálogo
1146527 | FOC-ST:PA-ST:PA-OM1:D01/10 | Cable Patch para fibra óptica | Cable de conexión dúplex OM1, multimodo, ST-ST, tipo UPC, longitud 10 m | 55.75 | 1 | AB | Field Device Connectors (FDC) | ABN | ABNIBC | 1 | 1 | SÍ | PC |  | 92,10 | G | 0 | 0 | 0 |  | 4063151136581 | 85447000 | CN | EC002607 | Imagen | Catálogo
1146509 | FOC-ST:PA-ST:PA-OM1:D01/2 | Cable Patch para fibra óptica | Cable de conexión dúplex OM1, multimodo, ST-ST, tipo UPC, longitud 2 m | 36.24 | 1 | AB | Field Device Connectors (FDC) | ABN | ABNIBC | 1 | 1 | SÍ | PC |  | 37,70 | G | 19 | 200 | 150 | MM | 4063151137250 | 85447000 | CN | EC002607 | Imagen | Catálogo
1111536 | FOC-ST:PA-ST:PA-OM1:D01/3 | Cable Patch para fibra óptica | Cable de conexión dúplex OM1, multimodo, ST-ST, tipo UPC, longitud 3,0 m | 38.68 | 1 | AB | Field Device Connectors (FDC) | ABN | ABNIBC | 1 | 1 | SÍ | PC |  | 44,40 | G | 0 | 0 | 0 |  | 4063151028077 | 85447000 | CN | EC002607 | Imagen | Catálogo
1146517 | FOC-ST:PA-ST:PA-OM1:D01/5 | Cable Patch para fibra óptica | Cable de conexión dúplex OM1, multimodo, ST-ST, tipo UPC, longitud 5 m | 43.55 | 1 | AB | Field Device Connectors (FDC) | ABN | ABNIBC | 1 | 1 | SÍ | PC |  | 57,60 | G | 21 | 198 | 170 | MM | 4063151137861 | 85447000 | CN | EC002607 | Imagen | Catálogo
1115561 | FOC-ST:PA-ST:PA-OM2:D01/0.5 | Cable Patch para fibra óptica | Cable de conexión dúplex OM2, multimodo, ST-ST, tipo UPC, longitud 0,5 m | 32.58 | 1 | AB | Field Device Connectors (FDC) | ABN | ABNIBC | 1 | 1 | SÍ | PC |  | 26,22 | G | 10 | 130 | 130 | MM | 4063151039578 | 85447000 | CN | EC002607 | Imagen | Catálogo
1115560 | FOC-ST:PA-ST:PA-OM2:D01/1 | Cable Patch para fibra óptica | Cable de conexión dúplex OM2, multimodo, ST-ST, tipo UPC, longitud 1 m | 33.8 | 1 | AB | Field Device Connectors (FDC) | ABN | ABNIBC | 1 | 1 | SÍ | PC |  | 30,60 | G | 20 | 198 | 135 | MM | 4063151040079 | 85447000 | CN | EC002607 | Imagen | Catálogo
1146539 | FOC-ST:PA-ST:PA-OM2:D01/10 | Cable Patch para fibra óptica | Cable de conexión dúplex OM2, multimodo, ST-ST, tipo UPC, longitud 10 m | 55.75 | 1 | AB | Field Device Connectors (FDC) | ABN | ABNIBC | 1 | 1 | SÍ | PC |  | 90,80 | G | 24 | 200 | 183 | MM | 4063151138158 | 85447000 | CN | EC002607 | Imagen | Catálogo
1115557 | FOC-ST:PA-ST:PA-OM2:D01/2 | Cable Patch para fibra óptica | Cable de conexión dúplex OM2, multimodo, ST-ST, tipo UPC, longitud 2 m | 36.24 | 1 | AB | Field Device Connectors (FDC) | ABN | ABNIBC | 1 | 1 | SÍ | PC |  | 37,80 | G | 20 | 199 | 150 | MM | 4063151039660 | 85447000 | CN | EC002607 | Imagen | Catálogo
1115556 | FOC-ST:PA-ST:PA-OM2:D01/3 | Cable Patch para fibra óptica | Cable de conexión dúplex OM2, multimodo, ST-ST, tipo UPC, longitud 3 m | 38.68 | 1 | AB | Field Device Connectors (FDC) | ABN | ABNIBC | 1 | 1 | SÍ | PC |  | 44,14 | G | 20 | 160 | 160 | MM | 4063151039219 | 85447000 | CN | EC002607 | Imagen | Catálogo
1115554 | FOC-ST:PA-ST:PA-OM2:D01/5 | Cable Patch para fibra óptica | Cable de conexión dúplex OM2, multimodo, ST-ST, tipo UPC, longitud 5 m | 43.55 | 1 | AB | Field Device Connectors (FDC) | ABN | ABNIBC | 1 | 1 | SÍ | PC |  | 54,70 | G | 21 | 200 | 175 | MM | 4063151039653 | 85447000 | CN | EC002607 | Imagen | Catálogo
1115567 | FOC-ST:PA-ST:PA-OS2:D01/0.5 | Cable Patch para fibra óptica | Cable de conexión dúplex OS2, monomodo, ST-ST, tipo UPC, longitud 0,5 m | 35.71 | 1 | AB | Field Device Connectors (FDC) | ABN | ABNIBC | 1 | 1 | SÍ | PC |  | 26,20 | G | 10 | 140 | 140 | MM | 4063151040109 | 85447000 | CN | EC002607 | Imagen | Catálogo
1115565 | FOC-ST:PA-ST:PA-OS2:D01/1 | Cable Patch para fibra óptica | Cable de conexión dúplex OS2, monomodo, ST-ST, tipo UPC, longitud 1 m | 36.59 | 1 | AB | Field Device Connectors (FDC) | ABN | ABNIBC | 1 | 1 | SÍ | PC |  | 31,10 | G | 20 | 199 | 137 | MM | 4063151039844 | 85447000 | CN | EC002607 | Imagen | Catálogo
1146551 | FOC-ST:PA-ST:PA-OS2:D01/10 | Cable Patch para fibra óptica | Cable de conexión dúplex OS2, monomodo, ST-ST, tipo UPC, longitud 10 m | 52.26 | 1 | AB | Field Device Connectors (FDC) | ABN | ABNIBC | 1 | 1 | SÍ | PC |  | 81,00 | G | 0 | 0 | 0 |  | 4063151138349 | 85447000 | CN | EC002607 | Imagen | Catálogo
1115564 | FOC-ST:PA-ST:PA-OS2:D01/2 | Cable Patch para fibra óptica | Cable de conexión dúplex OS2, monomodo, ST-ST, tipo UPC, longitud 2 m | 38.33 | 1 | AB | Field Device Connectors (FDC) | ABN | ABNIBC | 1 | 1 | SÍ | PC |  | 37,00 | G | 10 | 150 | 150 | MM | 4063151039677 | 85447000 | CN | EC002607 | Imagen | Catálogo
1115563 | FOC-ST:PA-ST:PA-OS2:D01/3 | Cable Patch para fibra óptica | Cable de conexión dúplex OS2, monomodo, ST-ST, tipo UPC, longitud 3 m | 40.08 | 1 | AB | Field Device Connectors (FDC) | ABN | ABNIBC | 1 | 1 | SÍ | PC |  | 44,70 | G | 20 | 200 | 170 | MM | 4063151039141 | 85447000 | CN | EC002607 | Imagen | Catálogo
1115562 | FOC-ST:PA-ST:PA-OS2:D01/5 | Cable Patch para fibra óptica | Cable de conexión dúplex OS2, monomodo, ST-ST, tipo UPC, longitud 5 m | 43.55 | 1 | AB | Field Device Connectors (FDC) | ABN | ABNIBC | 1 | 1 | SÍ | PC |  | 59,30 | G | 25 | 150 | 150 | MM | 4063151038748 | 85447000 | CN | EC002607 | Imagen | Catálogo
1407019 | FOC-TOOL-CERAMIC-BLADE | Accesorios de fibra óptica | Hoja de cerámica para arañar superficialmente/raspar fibra de vidrio | 155.86 | 1 | AB | Field Device Connectors (FDC) | ABN | ABNIEY | 1 | 1 | SÍ | PC |  | 14,40 | G | 0 | 0 | 0 |  | 4046356787949 | 82055980 | FR | EC011823 | Imagen | Catálogo
1414104 | FOC-TOOL-CLEANINGWIPE | Accesorios de fibra óptica | Paño de limpieza de fibras | 3.16 | 1 | AB | Field Device Connectors (FDC) | ABN | ABNIEZ | 1 | 1 | SÍ | PC | F | 6,10 | G | 3 | 90 | 65 | MM | 4055626023403 | 63071090 | US | EC003626 | Imagen | Catálogo
1218486 | FOC-TOOL-CLEAVER-HOLDER-UNIVERSAL | Accesorios herramienta | Pieza adicional para conectores multimodo y monomodo Cleaving Tool | 187.92 | 1 | AB | Field Device Connectors (FDC) | ABN | ABNIEZ | 1 | 1 | NO | PC |  | 21,80 | G | 0 | 0 | 0 |  | 4063151302139 | 82055980 | CH | EC003626 | Imagen | Catálogo
1218485 | FOC-TOOL-CLEAVER-UNIVERSAL | Bloque para distribución | Más inteligente para la confección de conectores de fibra óptica | 5480.7 | 1 | AB | Field Device Connectors (FDC) | ABN | ABNIEY | 1 | 1 | NO | PC | F | 238,00 | G | 0 | 0 | 0 |  | 4063151301798 | 82055980 | GB | EC011823 | Imagen | Catálogo
1684796 | FOC-TOOL-COATING-STRIP-PCF | Accesorios de fibra óptica | Herramienta pelacables para cables de fibra óptica. Herramienta para retirar el revestimiento primaria de Ø=500 µm del cable de fibra óptica PCF 200/230 µm | 281.65 | 1 | AB | Field Device Connectors (FDC) | ABN | ABNIEY | 1 | 1 | NO | PC |  | 27,95 | G | 0 | 0 | 0 |  | 4067923241350 | 82055980 | DE | EC011823 | Imagen | Catálogo
1406995 | FOC-TOOL-DISPENSER | Accesorios de fibra óptica | Dispensador de disolvente 100 ml, dispensador de bomba bloqueable | 111.78 | 1 | AB | Field Device Connectors (FDC) | ABN | ABNIEZ | 1 | 1 | SÍ | PC |  | 97,90 | G | 0 | 0 | 0 |  | 4046356787871 | 39233010 | US | EC003626 | Imagen | Catálogo
1407032 | FOC-TOOL-FERRULECLEANER-1.25 | Accesorios de fibra óptica | Limpiador de virolas 1,25 mm, para LC, aprox. 500 ciclos de limpieza | 369.18 | 1 | AB | Field Device Connectors (FDC) | ABN | ABNIEZ | 1 | 1 | SÍ | PC |  | 44,20 | G | 26 | 188 | 45 | MM | 4046356787994 | 82055980 | VN | EC003626 | Imagen | Catálogo
1407029 | FOC-TOOL-FERRULECLEANER-2.50 | Accesorios de fibra óptica | Limpiador de virolas 2,50 mm, para ST, SC, FC, E2000 (también APC), aprox. 500 ciclos de limpieza | 369.18 | 1 | AB | Field Device Connectors (FDC) | ABN | ABNIEZ | 1 | 1 | SÍ | PC |  | 41,10 | G | 27 | 240 | 80 | MM | 4046356787987 | 82055980 | VN | EC003626 | Imagen | Catálogo
1111534 | FOC-TOOL-FERRULECLEANER-MT | Accesorios de fibra óptica | Limpiador de virolas para insertos MT, uso para aprox. 500 ciclos de limpieza | 1080.48 | 1 | AB | Field Device Connectors (FDC) | ABN | ABNIEZ | 1 | 1 | SÍ | PC |  | 78,60 | G | 0 | 0 | 0 |  | 4063151031411 | 82055980 | CN | EC003626 | Imagen | Catálogo
1414096 | FOC-TOOL-FIBERCLAMP | Accesorios de fibra óptica | Soporte de conductores | 28.44 | 1 | AB | Field Device Connectors (FDC) | ABN | ABNIEZ | 1 | 1 | SÍ | PC | F | 6,90 | G | 0 | 0 | 0 |  | 4055626023335 | 39269050 | CH | EC003626 | Imagen | Catálogo
1414098 | FOC-TOOL-LIGHTSOURCE-650 | Accesorios de fibra óptica | Fuente de luz roja (650 nm) | 293.08 | 1 | AB | Field Device Connectors (FDC) | ABN | ABNIEZ | 1 | 1 | SÍ | PC | F | 77,30 | G | 30 | 160 | 100 | MM | 4055626023359 | 85131000 | TW | EC003626 | Imagen | Catálogo
1414105 | FOC-TOOL-MARKER BK | Accesorios de fibra óptica | Rotulador especial | 13.17 | 1 | AB | Field Device Connectors (FDC) | ABN | ABNIEZ | 1 | 1 | SÍ | PC | F | 13,40 | G | 10 | 150 | 15 | MM | 4055626023410 | 96082000 | CH | EC003626 | Imagen | Catálogo
1089515 | FOC-TOOL-SET-GOF | Set de herramientas | Set de herramientas para confección GOF | Consultar | 1 | AB | Field Device Connectors (FDC) | ABN | ABNIEY | 1 | 1 | NO | PC |  | 1.700,00 | G | 0 | 0 | 0 |  | 4055626894041 | 82060000 | BG | EC011823 | Imagen | Catálogo
1407000 | FOC-TOOL-STICKCLEANER-1.25 | Accesorios de fibra óptica | Varilla de limpieza para acoplamientos y superficies de extremo de conector macho, 1,25 mm (LC), VPE: 10 | 66.1 | 1 | AB | Field Device Connectors (FDC) | ABN | ABNIEZ | 1 | 1 | SÍ | PC |  | 10,50 | G | 6 | 100 | 107 | MM | 4046356787888 | 63079098 | JP | EC003626 | Imagen | Catálogo
1407002 | FOC-TOOL-STICKCLEANER-2.50 | Accesorios de fibra óptica | Varilla de limpieza para acoplamientos y superficies de extremo de conector macho, 2,50 mm (ST, SC), VPE: 10 | 65.96 | 1 | AB | Field Device Connectors (FDC) | ABN | ABNIEZ | 1 | 1 | SÍ | PC |  | 6,30 | G | 7 | 100 | 150 | MM | 4046356787895 | 63079098 | JP | EC003626 | Imagen | Catálogo
1414099 | FOC-TOOL-STRIPPING-FA-1 | Accesorios de fibra óptica | Separador de fibras de 2 agujeros | 364.16 | 1 | AB | Field Device Connectors (FDC) | ABN | ABNIEY | 1 | 1 | SÍ | PC | F | 92,80 | G | 0 | 0 | 0 |  | 4055626023366 | 82032000 | US | EC011823 | Imagen | Catálogo
1414100 | FOC-TOOL-STRIPPING-FA-2 | Accesorios de fibra óptica | Separador de fibras para AWG 22-10/(0,6 ... 2,6 mm) | 133.79 | 1 | AB | Field Device Connectors (FDC) | ABN | ABNIEY | 1 | 1 | SÍ | PC | F | 120,90 | G | 0 | 0 | 0 |  | 4055626023373 | 82032000 | CN | EC011823 | Imagen | Catálogo
1218483 | FOC-TOOL-STRIPPING-MARKER | Bloque para distribución | Ayuda para el marcaje para colocar cables de fibra óptica | 182.44 | 1 | AB | Field Device Connectors (FDC) | ABN | ABNIEZ | 1 | 1 | NO | PC |  | 22,22 | G | 0 | 0 | 0 |  | 4063151302207 | 39269097 | CN | EC003626 | Imagen | Catálogo
1407016 | FOC-TOOL-STRIPPING-T-1 | Accesorios de fibra óptica | Separador T para AWG 18-10/(1,0-2,6 mm) | 132.56 | 1 | AB | Field Device Connectors (FDC) | ABN | ABNIEY | 1 | 1 | SÍ | PC |  | 119,80 | G | 0 | 0 | 0 |  | 4046356787932 | 82032000 | US | EC011823 | Imagen | Catálogo
1407014 | FOC-TOOL-STRIPPING-T-2 | Accesorios de fibra óptica | Separador T para AWG 30-22/(0,25-0,64 mm) | 132.56 | 1 | AB | Field Device Connectors (FDC) | ABN | ABNIEY | 1 | 1 | SÍ | PC |  | 119,50 | G | 0 | 0 | 0 |  | 4046356787925 | 82032000 | US | EC011823 | Imagen | Catálogo
1334218 | FOC-TRX-SFP+-10G-LR-ET | Transceptor | Transceptor SFP+ monomodo para la transmisión de hasta 10 GBit/s en 10 km con longitudes de onda de 1310 nm en un rango de temperatura ampliado | 326.61 | 1 | AB | Field Device Connectors (FDC) | ABN | ABNJAC | 1 | 1 | NO | PC |  | 34,80 | G | 0 | 0 | 0 |  | 4063151632083 | 85176200 | TW | EC002943 | Imagen | Catálogo
1334219 | FOC-TRX-SFP+-10G-LR-IT | Transceptor | Transceptor SFP+ monomodo para la transmisión de hasta 10 GBit/s en 10 km con longitudes de onda de 1310 nm en un rango de temperatura industrial | 367.45 | 1 | AB | Field Device Connectors (FDC) | ABN | ABNJAC | 1 | 1 | NO | PC |  | 34,80 | G | 0 | 0 | 0 |  | 4063151631598 | 85176200 | TW | EC002943 | Imagen | Catálogo
1334214 | FOC-TRX-SFP+-10G-SR-ET | Transceptor | Transceptor SFP+ multimodo para la transmisión de hasta 10 GBit/s en 500 m con longitudes de onda de 850 nm en un rango de temperatura ampliado | 228.63 | 1 | AB | Field Device Connectors (FDC) | ABN | ABNJAC | 1 | 1 | NO | PC |  | 34,90 | G | 30 | 100 | 60 | MM | 4063151633516 | 85176200 | TW | EC002943 | Imagen | Catálogo
1334215 | FOC-TRX-SFP+-10G-SR-IT | Transceptor | Transceptor SFP+ multimodo para la transmisión de hasta 10 GBit/s en 500 m con longitudes de onda de 850 nm en un rango de temperatura industrial | 261.31 | 1 | AB | Field Device Connectors (FDC) | ABN | ABNJAC | 1 | 1 | NO | PC |  | 34,60 | G | 0 | 0 | 0 |  | 4063151633608 | 85176200 | TW | EC002943 | Imagen | Catálogo
1334212 | FOC-TRX-SFP-1G-LX-ET | Transceptor | Transceptor SFP monomodo para la transmisión de hasta 1 GBit/s en 10 km con longitudes de onda de 1310 nm en un rango de temperatura ampliado | 163.31 | 1 | AB | Field Device Connectors (FDC) | ABN | ABNJAB | 1 | 1 | NO | PC |  | 30,00 | G | 24 | 97 | 61 | MM | 4063151633424 | 85176200 | TW | EC002943 | Imagen | Catálogo
1334213 | FOC-TRX-SFP-1G-LX-IT | Transceptor | Transceptor SFP monomodo para la transmisión de hasta 1 Gbit/s en 10 km con longitudes de onda de 1310 nm en el rango de temperatura industrial | 186.65 | 1 | AB | Field Device Connectors (FDC) | ABN | ABNJAB | 1 | 1 | NO | PC |  | 29,90 | G | 40 | 100 | 70 | MM | 4063151633431 | 85176200 | TW | EC002943 | Imagen | Catálogo
1334209 | FOC-TRX-SFP-1G-SX-ET | Transceptor | Transceptor SFP- multimodo para la transmisión de hasta 1 GBit/s en 500 m con longitudes de onda de 850 nm en un rango de temperatura ampliado | 139.96 | 1 | AB | Field Device Connectors (FDC) | ABN | ABNJAB | 1 | 1 | NO | PC |  | 28,67 | G | 0 | 0 | 0 |  | 4063151633509 | 85176200 | TW | EC002943 | Imagen | Catálogo
1334210 | FOC-TRX-SFP-1G-SX-IT | Transceptor | Transceptor SFP multimodo para la transmisión de hasta 1 Gbit/s en 500 m con longitudes de onda de 850 nm en el rango de temperatura industrial | 163.31 | 1 | AB | Field Device Connectors (FDC) | ABN | ABNJAB | 1 | 1 | NO | PC |  | 28,67 | G | 0 | 0 | 0 |  | 4063151632441 | 85176200 | TW | EC002943 | Imagen | Catálogo
1407902 | FOC-V14-C1ZNI-B/SJFP | Conector de fibra óptica | Conector de fibra óptica, índice de protección: IP65/IP67, número de polos: 2, MM, material: Metal, salida de cables: acodado | 67.37 | 1 | AB | Field Device Connectors (FDC) | ABN | ABNOBA | 1 | 1 | NO | PC | F | 102,50 | G | 30 | 55 | 108 | MM | 4046356782050 | 85367000 | PL | EC002943 | Imagen | Catálogo
1407896 | FOC-V14-C1ZNI-S/SJFP | Conector de fibra óptica | Conector de fibra óptica, índice de protección: IP65/IP67, número de polos: 2, MM, material: Metal, salida de cables: recta | 69.39 | 1 | AB | Field Device Connectors (FDC) | ABN | ABNOBA | 1 | 1 | NO | PC |  | 99,50 | G | 30 | 55 | 108 | MM | 4046356781992 | 85367000 | PL | EC002943 | Imagen | Catálogo
1408028 | FOC-V14-C1ZNI-T/SJFP | Conector de fibra óptica | Conector Push-Pull (variante 14), fundición inyectada de cinc, con inserto SC-RJ para POF, para diámetro de cable 5,5 mm ... 10 mm, salida de cables arriba | 67.37 | 1 | AB | Field Device Connectors (FDC) | ABN | ABNOBA | 1 | 1 | NO | PC | F | 102,20 | G | 30 | 55 | 108 | MM | 4046356788427 | 85367000 | PL | EC002943 | Imagen | Catálogo
1413964 | FOC-V14-F1ZNI-EM/SJB | Marco empotrado | Marco empotrado SC-RJ, IP67, para bloqueo Push-Pull, metal, para sección de montaje rectangular, con junta y tornillos de fijación, incl. acoplamiento SC-RJ | 68.68 | 1 | AB | Field Device Connectors (FDC) | ABN | ABNODE | 1 | 1 | NO | PC |  | 34,10 | G | 0 | 0 | 0 | MM | 4055626082387 | 85367000 | PL | EC002310 | Imagen | Catálogo
1413981 | FOC-V14-F1ZNI-EM/SJO | Marco empotrado | Marco empotrado RJ45 para transceptor, IP67, para bloqueo Push-Pull, metal, para sección de montaje rectangular, con junta y tornillos de fijación | 20.21 | 1 | AB | Field Device Connectors (FDC) | ABN | ABNODF | 1 | 1 | NO | PC |  | 25,20 | G | 0 | 0 | 0 | MM | 4055626082424 | 85389099 | DE | EC002310 | Imagen | Catálogo
1907924 | FOPT 2,2-R | Borne para placa de circuito impreso, para fibra óptica | Terminal de tarjetas de circuitos impresos, sección nominal: 0 mm², número de potenciales: 1, número de filas: 1, número de polos por fila: 1, familia de artículos: FOPT, paso: 10,16 mm, tipo de conexión: Conexión por resorte push-in, montaje: Soldadura por ola, dirección de conexión conductor/placa de circuito impreso: 0 °, color: negro, Disposición de pines: Disposición de pines lineal, Longitud del pin [P]: 6 mm, número de pines de soldadura por potencial: 4, tipo de embalaje: empaquetado en caja. Carcasa apantallada negra con diodo de recepción/cable de fibra óptica conectable: fibra de polímero (según IEC 60793-2 tipo A4a, diámetro del envolvente exterior: 2,2 mm)/tasa de datos: 5 MBit/s/distancia de transmisión: máx. 50 m/hoja de características detallada en el área de descargas | 6337.91 | 100 | AA | PCB Connectors (PCC) | AAM | AAMSAA | 10 | 10 | NO | PC |  | 3,68 | G | 37 | 90 | 104 | MM | 4017918606572 | 85369010 | PL | EC002643 | Imagen | Catálogo
1907911 | FOPT 2,2-T | Borne para placa de circuito impreso, para fibra óptica | Terminal de tarjetas de circuitos impresos, sección nominal: 0 mm², número de potenciales: 1, número de filas: 1, número de polos por fila: 1, familia de artículos: FOPT, paso: 10,16 mm, tipo de conexión: Conexión por resorte push-in, montaje: Soldadura por ola, dirección de conexión conductor/placa de circuito impreso: 0 °, color: verde, Disposición de pines: Disposición de pines lineal, Longitud del pin [P]: 6 mm, número de pines de soldadura por potencial: 4, tipo de embalaje: empaquetado en caja. Carcasa verde con diodo de emisión/cable de fibra óptica conectable: fibra de polímero (según IEC 60793-2 tipo A4a, diámetro del envolvente exterior: 2,2 mm)/tasa de datos: 5 MBit/s/distancia de transmisión: máx. 50 m/hoja de características detallada en el área de descargas | 6566.03 | 100 | AA | PCB Connectors (PCC) | AAM | AAMSAA | 10 | 10 | NO | PC |  | 3,56 | G | 38 | 90 | 104 | MM | 4017918606237 | 85369010 | PL | EC002643 | Imagen | Catálogo
1929478 | FOPT 2,2-T/E | Borne para placa de circuito impreso, para fibra óptica | Terminal de tarjetas de circuitos impresos, sección nominal: 0 mm², número de potenciales: 1, número de filas: 1, número de polos por fila: 1, familia de artículos: FOPT, paso: 10,16 mm, tipo de conexión: Conexión por resorte push-in, montaje: Soldadura por ola, dirección de conexión conductor/placa de circuito impreso: 0 °, color: verde, Disposición de pines: Disposición de pines lineal, Longitud del pin [P]: 4 mm, número de pines de soldadura por potencial: 4, tipo de embalaje: empaquetado en caja | 1690.82 | 100 | AA | PCB Connectors (PCC) | AAM | AAMSAA | 50 | 50 | NO | PC | F | 2,01 | G | 39 | 92 | 115 | MM | 4017918727390 | 85369010 | PL | EC002643 | Imagen | Catálogo
1934463 | FOPT-SK | Borna para placa de circuito impreso | Cubierta, superficie de contacto: Estaño, familia de artículos: Accesorios | 58.22 | 100 | AA | PCB Connectors (PCC) | AAR | AARZZA | 100 | 100 | NO | PC | F | 0,31 | G | 0 | 0 | 0 | MM | 4017918898779 | 39269097 | PL | EC002643 |  | Catálogo
1104540 | FP 0,8/ 12-FH | Conectores hembra SMD | Clavija de enchufe SMD, corriente nominal: 1,7 A, tensión de prueba: 500 V AC, número de polos: 12, paso: 0,8 mm, color: negro, superficie de contacto: Au, tipo de conexión del contacto: Hembra, montaje: Soldadura SMD | 544.99 | 100 | AA | PCB Connectors (PCC) | AAW | AAWADA | 400 | 400 | NO | PC |  | 2,52 | G | 61 | 380 | 345 | MM | 4063151000400 | 85366930 | CZ | EC002637 | Imagen | Catálogo
1043722 | FP 0,8/ 12-FH-SH | Conector hembra SMD apantallado | Clavija de enchufe SMD apantallada, corriente nominal: 1,7 A, tensión de prueba: 500 V AC, número de polos: 12, paso: 0,8 mm, color: negro, superficie de contacto: Au, tipo de conexión del contacto: Hembra, montaje: Soldadura SMD | 612.35 | 100 | AA | PCB Connectors (PCC) | AAW | AAWDDA | 400 | 400 | NO | PC |  | 2,66 | G | 62 | 380 | 345 | MM | 4055626616506 | 85366930 | CZ | EC002637 | Imagen | Catálogo
1154128 | FP 0,8/ 12-FV 10,85 | Conectores hembra SMD | Clavija de enchufe SMD, corriente nominal: 1,7 A, tensión de prueba: 500 V AC, número de polos: 12, paso: 0,8 mm, color: negro, superficie de contacto: Au, tipo de conexión del contacto: Hembra, montaje: Soldadura SMD | 427.37 | 100 | AA | PCB Connectors (PCC) | AAW | AAWADD | 250 | 250 | NO | PC |  | 3,66 | G | 30.4 | 330 | 330 | MM | 4063151154943 | 85366930 | CN | EC002637 | Imagen | Catálogo
1061643 | FP 0,8/ 12-FV 4,85 | Conectores hembra SMD | Clavija de enchufe SMD, corriente nominal: 1,7 A, tensión de prueba: 500 V AC, número de polos: 12, paso: 0,8 mm, color: negro, superficie de contacto: Au, tipo de conexión del contacto: Hembra, montaje: Soldadura SMD | 399.54 | 100 | AA | PCB Connectors (PCC) | AAW | AAWADB | 500 | 500 | NO | PC |  | 1,68 | G | 61 | 380 | 345 | MM | 4055626715698 | 85366930 | CN | EC002637 | Imagen | Catálogo
1061580 | FP 0,8/ 12-FV 7,85 | Conectores hembra SMD | Clavija de enchufe SMD, corriente nominal: 1,7 A, tensión de prueba: 500 V AC, número de polos: 12, paso: 0,8 mm, color: negro, superficie de contacto: Au, tipo de conexión del contacto: Hembra, montaje: Soldadura SMD | 411.56 | 100 | AA | PCB Connectors (PCC) | AAW | AAWADC | 250 | 250 | NO | PC |  | 2,87 | G | 61 | 380 | 345 | MM | 4055626716039 | 85366930 | CN | EC002637 | Imagen | Catálogo
1154031 | FP 0,8/ 12-FV-SH 10,85 | Conector hembra SMD apantallado | Clavija de enchufe SMD apantallada, corriente nominal: 1,7 A, tensión de prueba: 500 V AC, número de polos: 12, paso: 0,8 mm, color: negro, superficie de contacto: Au, tipo de conexión del contacto: Hembra, montaje: Soldadura SMD | 551.12 | 100 | AA | PCB Connectors (PCC) | AAW | AAWDDD | 250 | 250 | NO | PC |  | 3,60 | G | 61 | 380 | 345 | MM | 4063151154653 | 85366930 | CZ | EC002637 | Imagen | Catálogo
1043710 | FP 0,8/ 12-FV-SH 4,85 | Conector hembra SMD apantallado | Clavija de enchufe SMD apantallada, corriente nominal: 1,7 A, tensión de prueba: 500 V AC, número de polos: 12, paso: 0,8 mm, color: negro, superficie de contacto: Au, tipo de conexión del contacto: Hembra, montaje: Soldadura SMD | 495.43 | 100 | AA | PCB Connectors (PCC) | AAW | AAWDDB | 500 | 500 | NO | PC |  | 1,85 | G | 25 | 330 | 330 | MM | 4055626616421 | 85366930 | CZ | EC002637 | Imagen | Catálogo
1043682 | FP 0,8/ 12-FV-SH 7,85 | Conector hembra SMD apantallado | Clavija de enchufe SMD apantallada, corriente nominal: 1,7 A, tensión de prueba: 500 V AC, número de polos: 12, paso: 0,8 mm, color: negro, superficie de contacto: Au, tipo de conexión del contacto: Hembra, montaje: Soldadura SMD | 510.31 | 100 | AA | PCB Connectors (PCC) | AAW | AAWDDC | 250 | 250 | NO | PC |  | 3,34 | G | 61 | 380 | 350 | MM | 4055626616117 | 85366930 | DE | EC002637 | Imagen | Catálogo
1545371 | FP 0,8/ 12-FV-SL 10,85 | Conectores hembra SMD | Clavija de enchufe SMD, corriente nominal: 1,7 A, tensión de prueba: 500 V AC, número de polos: 12, paso: 0,8 mm, color: negro, superficie de contacto: Au, tipo de conexión del contacto: Hembra, montaje: Soldadura SMD | 427.37 | 100 | AA | PCB Connectors (PCC) | AAW | AAWADK | 250 | 250 | NO | PC |  | n.a. | G | 0 | 0 | 0 |  | 4067923019638 | 85366930 | CN | EC002637 | Imagen | Catálogo
1545216 | FP 0,8/ 12-FV-SL 4,85 | Conectores hembra SMD | Clavija de enchufe SMD, corriente nominal: 1,7 A, tensión de prueba: 500 V AC, número de polos: 12, paso: 0,8 mm, color: negro, superficie de contacto: Au, tipo de conexión del contacto: Hembra, montaje: Soldadura SMD | 399.54 | 100 | AA | PCB Connectors (PCC) | AAW | AAWADI | 500 | 500 | NO | PC |  | n.a. | G | 0 | 0 | 0 |  | 4067923019379 | 85366930 | CN | EC002637 | Imagen | Catálogo
1545345 | FP 0,8/ 12-FV-SL 7,85 | Conectores hembra SMD | Clavija de enchufe SMD, corriente nominal: 1,7 A, tensión de prueba: 500 V AC, número de polos: 12, paso: 0,8 mm, color: negro, superficie de contacto: Au, tipo de conexión del contacto: Hembra, montaje: Soldadura SMD | 411.56 | 100 | AA | PCB Connectors (PCC) | AAW | AAWADJ | 250 | 250 | NO | PC |  | 3,12 | G | 0 | 0 | 0 |  | 4067923019744 | 85366930 | CN | EC002637 | Imagen | Catálogo
1104548 | FP 0,8/ 12-MH | Regletas de cuchillas SMD | Regleta de cuchillas SMD, corriente nominal: 1,7 A, tensión de prueba: 500 V AC, número de polos: 12, paso: 0,8 mm, color: negro, superficie de contacto: Au, tipo de conexión del contacto: Macho, montaje: Soldadura SMD | 544.99 | 100 | AA | PCB Connectors (PCC) | AAW | AAWGDA | 400 | 400 | NO | PC |  | 2,26 | G | 60 | 380 | 345 | MM | 4063151000172 | 85366930 | CN | EC002637 | Imagen | Catálogo
1043791 | FP 0,8/ 12-MH-SH | Regleta de cuchillas SMD apantallada | Regleta de cuchillas SMD apantallada, corriente nominal: 1,7 A, tensión de prueba: 500 V AC, número de polos: 12, paso: 0,8 mm, color: negro, superficie de contacto: Au, tipo de conexión del contacto: Macho, montaje: Soldadura SMD | 612.35 | 100 | AA | PCB Connectors (PCC) | AAW | AAWJDA | 400 | 400 | NO | PC |  | 2,23 | G | 58 | 379 | 340 | MM | 4055626616520 | 85366930 | CN | EC002637 | Imagen | Catálogo
1575924 | FP 0,8/ 12-MH-SL | Regletas de cuchillas SMD | Regleta de cuchillas SMD, corriente nominal: 1,7 A, tensión de prueba: 500 V AC, número de polos: 12, paso: 0,8 mm, color: negro, superficie de contacto: Au, tipo de conexión del contacto: Macho, montaje: Soldadura SMD | 544.99 | 100 | AA | PCB Connectors (PCC) | AAW | AAWGDI | 400 | 400 | NO | PC |  | n.a. | G | 0 | 0 | 0 |  | 4067923064751 | 85366930 | CN | EC002637 | Imagen | Catálogo
1061725 | FP 0,8/ 12-MV 1,15 | Regletas de cuchillas SMD | Regleta de cuchillas SMD, corriente nominal: 1,7 A, tensión de prueba: 500 V AC, número de polos: 12, paso: 0,8 mm, color: negro, superficie de contacto: Au, tipo de conexión del contacto: Macho, montaje: Soldadura SMD | 399.54 | 100 | AA | PCB Connectors (PCC) | AAW | AAWGDB | 500 | 500 | NO | PC |  | 1,66 | G | 60 | 380 | 348 | MM | 4055626716336 | 85366930 | CN | EC002637 | Imagen | Catálogo
1061696 | FP 0,8/ 12-MV 2,65 | Regletas de cuchillas SMD | Regleta de cuchillas SMD, corriente nominal: 1,7 A, tensión de prueba: 500 V AC, número de polos: 12, paso: 0,8 mm, color: negro, superficie de contacto: Au, tipo de conexión del contacto: Macho, montaje: Soldadura SMD | 411.56 | 100 | AA | PCB Connectors (PCC) | AAW | AAWGDC | 250 | 250 | NO | PC |  | 2,95 | G | 59 | 379 | 345 | MM | 4055626715261 | 85366930 | CN | EC002637 | Imagen | Catálogo
1154017 | FP 0,8/ 12-MV 7,15 | Regletas de cuchillas SMD | Regleta de cuchillas SMD, corriente nominal: 1,7 A, tensión de prueba: 500 V AC, número de polos: 12, paso: 0,8 mm, color: negro, superficie de contacto: Au, tipo de conexión del contacto: Macho, montaje: Soldadura SMD | 414.93 | 100 | AA | PCB Connectors (PCC) | AAW | AAWGDD | 300 | 300 | NO | PC |  | 2,82 | G | 61 | 380 | 345 | MM | 4063151154554 | 85366930 | CN | EC002637 | Imagen | Catálogo
1154012 | FP 0,8/ 12-MV 8,65 | Regletas de cuchillas SMD | Regleta de cuchillas SMD, corriente nominal: 1,7 A, tensión de prueba: 500 V AC, número de polos: 12, paso: 0,8 mm, color: negro, superficie de contacto: Au, tipo de conexión del contacto: Macho, montaje: Soldadura SMD | 427.37 | 100 | AA | PCB Connectors (PCC) | AAW | AAWGDE | 250 | 250 | NO | PC |  | 3,28 | G | 60 | 380 | 345 | MM | 4063151154509 | 85366930 | CN | EC002637 | Imagen | Catálogo
1043786 | FP 0,8/ 12-MV-SH 1,15 | Regleta de cuchillas SMD apantallada | Regleta de cuchillas SMD apantallada, corriente nominal: 1,7 A, tensión de prueba: 500 V AC, número de polos: 12, paso: 0,8 mm, color: negro, superficie de contacto: Au, tipo de conexión del contacto: Macho, montaje: Soldadura SMD | 495.43 | 100 | AA | PCB Connectors (PCC) | AAW | AAWJDB | 500 | 500 | NO | PC |  | 1,69 | G | 61 | 380 | 345 | MM | 4055626616155 | 85366930 | CN | EC002637 | Imagen | Catálogo
1043731 | FP 0,8/ 12-MV-SH 2,65 | Regleta de cuchillas SMD apantallada | Regleta de cuchillas SMD apantallada, corriente nominal: 1,7 A, tensión de prueba: 500 V AC, número de polos: 12, paso: 0,8 mm, color: negro, superficie de contacto: Au, tipo de conexión del contacto: Macho, montaje: Soldadura SMD | 510.31 | 100 | AA | PCB Connectors (PCC) | AAW | AAWJDC | 250 | 250 | NO | PC |  | 2,97 | G | 60 | 380 | 347 | MM | 4055626616704 | 85366930 | CN | EC002637 | Imagen | Catálogo
1154004 | FP 0,8/ 12-MV-SH 7,15 | Regleta de cuchillas SMD apantallada | Regleta de cuchillas SMD apantallada, corriente nominal: 1,7 A, tensión de prueba: 500 V AC, número de polos: 12, paso: 0,8 mm, color: negro, superficie de contacto: Au, tipo de conexión del contacto: Macho, montaje: Soldadura SMD | 535.07 | 100 | AA | PCB Connectors (PCC) | AAW | AAWJDD | 300 | 300 | NO | PC |  | 2,83 | G | 61 | 380 | 345 | MM | 4063151153755 | 85366930 | CN | EC002637 | Imagen | Catálogo
1154119 | FP 0,8/ 12-MV-SH 8,65 | Regleta de cuchillas SMD apantallada | Regleta de cuchillas SMD apantallada, corriente nominal: 1,7 A, tensión de prueba: 500 V AC, número de polos: 12, paso: 0,8 mm, color: negro, superficie de contacto: Au, tipo de conexión del contacto: Macho, montaje: Soldadura SMD | 551.12 | 100 | AA | PCB Connectors (PCC) | AAW | AAWJDE | 250 | 250 | NO | PC |  | 3,38 | G | 59 | 377 | 345 | MM | 4063151154899 | 85366930 | CN | EC002637 | Imagen | Catálogo
1569578 | FP 0,8/ 12-MV-SL 1,15 | Regletas de cuchillas SMD | Regleta de cuchillas SMD, corriente nominal: 1,7 A, tensión de prueba: 500 V AC, número de polos: 12, paso: 0,8 mm, color: negro, superficie de contacto: Au, tipo de conexión del contacto: Macho, montaje: Soldadura SMD | 399.54 | 100 | AA | PCB Connectors (PCC) | AAW | AAWGDJ | 500 | 500 | NO | PC |  | n.a. | G | 0 | 0 | 0 |  | 4067923057210 | 85366930 | CN | EC002637 | Imagen | Catálogo
1569383 | FP 0,8/ 12-MV-SL 2,65 | Regletas de cuchillas SMD | Regleta de cuchillas SMD, corriente nominal: 1,7 A, tensión de prueba: 500 V AC, número de polos: 12, paso: 0,8 mm, color: negro, superficie de contacto: Au, tipo de conexión del contacto: Macho, montaje: Soldadura SMD | 411.56 | 100 | AA | PCB Connectors (PCC) | AAW | AAWGDK | 250 | 250 | NO | PC |  | 2,93 | G | 0 | 0 | 0 |  | 4067923056060 | 85366930 | CN | EC002637 | Imagen | Catálogo
1569557 | FP 0,8/ 12-MV-SL 7,15 | Regletas de cuchillas SMD | Regleta de cuchillas SMD, corriente nominal: 1,7 A, tensión de prueba: 500 V AC, número de polos: 12, paso: 0,8 mm, color: negro, superficie de contacto: Au, tipo de conexión del contacto: Macho, montaje: Soldadura SMD | 414.93 | 100 | AA | PCB Connectors (PCC) | AAW | AAWGDL | 300 | 300 | NO | PC |  | n.a. | G | 0 | 0 | 0 |  | 4067923056084 | 85366930 | CN | EC002637 | Imagen | Catálogo
1569624 | FP 0,8/ 12-MV-SL 8,65 | Regletas de cuchillas SMD | Regleta de cuchillas SMD, corriente nominal: 1,7 A, tensión de prueba: 500 V AC, número de polos: 12, paso: 0,8 mm, color: negro, superficie de contacto: Au, tipo de conexión del contacto: Macho, montaje: Soldadura SMD | 427.37 | 100 | AA | PCB Connectors (PCC) | AAW | AAWGDM | 250 | 250 | NO | PC |  | n.a. | G | 0 | 0 | 0 |  | 4067923056091 | 85366930 | CN | EC002637 | Imagen | Catálogo
1104541 | FP 0,8/ 20-FH | Conectores hembra SMD | Clavija de enchufe SMD, corriente nominal: 1,7 A, tensión de prueba: 500 V AC, número de polos: 20, paso: 0,8 mm, color: negro, superficie de contacto: Au, tipo de conexión del contacto: Hembra, montaje: Soldadura SMD | 681.23 | 100 | AA | PCB Connectors (PCC) | AAW | AAWADA | 400 | 400 | NO | PC |  | 2,58 | G | 60 | 380 | 345 | MM | 4063151000417 | 85366930 | CZ | EC002637 | Imagen | Catálogo
1053616 | FP 0,8/ 20-FH-SH | Conector hembra SMD apantallado | Clavija de enchufe SMD apantallada, corriente nominal: 1,7 A, tensión de prueba: 500 V AC, número de polos: 20, paso: 0,8 mm, color: negro, superficie de contacto: Au, tipo de conexión del contacto: Hembra, montaje: Soldadura SMD | 765.45 | 100 | AA | PCB Connectors (PCC) | AAW | AAWDDA | 400 | 400 | NO | PC |  | 2,80 | G | 62 | 380 | 350 | MM | 4055626686707 | 85366930 | CZ | EC002637 | Imagen | Catálogo
1154075 | FP 0,8/ 20-FV 10,85 | Conectores hembra SMD | Clavija de enchufe SMD, corriente nominal: 1,7 A, tensión de prueba: 500 V AC, número de polos: 20, paso: 0,8 mm, color: negro, superficie de contacto: Au, tipo de conexión del contacto: Hembra, montaje: Soldadura SMD | 489.77 | 100 | AA | PCB Connectors (PCC) | AAW | AAWADD | 250 | 250 | NO | PC |  | 3,62 | G | 30.4 | 330 | 330 | MM | 4063151154707 | 85366930 | CN | EC002637 | Imagen | Catálogo
1061660 | FP 0,8/ 20-FV 4,85 | Conectores hembra SMD | Clavija de enchufe SMD, corriente nominal: 1,7 A, tensión de prueba: 500 V AC, número de polos: 20, paso: 0,8 mm, color: negro, superficie de contacto: Au, tipo de conexión del contacto: Hembra, montaje: Soldadura SMD | 457.89 | 100 | AA | PCB Connectors (PCC) | AAW | AAWADB | 500 | 500 | NO | PC |  | 1,86 | G | 61 | 380 | 345 | MM | 4055626715254 | 85366930 | CN | EC002637 | Imagen | Catálogo
1061583 | FP 0,8/ 20-FV 7,85 | Conectores hembra SMD | Clavija de enchufe SMD, corriente nominal: 1,7 A, tensión de prueba: 500 V AC, número de polos: 20, paso: 0,8 mm, color: negro, superficie de contacto: Au, tipo de conexión del contacto: Hembra, montaje: Soldadura SMD | 471.64 | 100 | AA | PCB Connectors (PCC) | AAW | AAWADC | 250 | 250 | NO | PC |  | 3,45 | G | 61 | 380 | 345 | MM | 4055626715841 | 85366930 | CN | EC002637 | Imagen | Catálogo
1154032 | FP 0,8/ 20-FV-SH 10,85 | Conectores hembra SMD | Clavija de enchufe SMD apantallada, corriente nominal: 1,7 A, tensión de prueba: 500 V AC, número de polos: 20, paso: 0,8 mm, color: negro, superficie de contacto: Au, tipo de conexión del contacto: Hembra, montaje: Soldadura SMD | 688.91 | 100 | AA | PCB Connectors (PCC) | AAW | AAWDDD | 250 | 250 | NO | PC |  | 3,91 | G | 61 | 380 | 345 | MM | 4063151154660 | 85366930 | CN | EC002637 | Imagen | Catálogo
1053612 | FP 0,8/ 20-FV-SH 4,85 | Conector hembra SMD apantallado | Clavija de enchufe SMD apantallada, corriente nominal: 1,7 A, tensión de prueba: 500 V AC, número de polos: 20, paso: 0,8 mm, color: negro, superficie de contacto: Au, tipo de conexión del contacto: Hembra, montaje: Soldadura SMD | 619.3 | 100 | AA | PCB Connectors (PCC) | AAW | AAWDDB | 500 | 500 | NO | PC |  | 1,32 | G | 0 | 0 | 0 |  | 4055626686509 | 85366930 | CN | EC002637 | Imagen | Catálogo
1053614 | FP 0,8/ 20-FV-SH 7,85 | Conector hembra SMD apantallado | Clavija de enchufe SMD apantallada, corriente nominal: 1,7 A, tensión de prueba: 500 V AC, número de polos: 20, paso: 0,8 mm, color: negro, superficie de contacto: Au, tipo de conexión del contacto: Hembra, montaje: Soldadura SMD | 637.87 | 100 | AA | PCB Connectors (PCC) | AAW | AAWDDC | 250 | 250 | NO | PC |  | 3,47 | G | 62 | 380 | 350 | MM | 4055626686608 | 85366930 | CZ | EC002637 | Imagen | Catálogo
1545372 | FP 0,8/ 20-FV-SL 10,85 | Conectores hembra SMD | Clavija de enchufe SMD, corriente nominal: 1,7 A, tensión de prueba: 500 V AC, número de polos: 20, paso: 0,8 mm, color: negro, superficie de contacto: Au, tipo de conexión del contacto: Hembra, montaje: Soldadura SMD | 489.77 | 100 | AA | PCB Connectors (PCC) | AAW | AAWADK | 250 | 250 | NO | PC |  | n.a. | G | 0 | 0 | 0 |  | 4067923019966 | 85366930 | CN | EC002637 | Imagen | Catálogo
1545219 | FP 0,8/ 20-FV-SL 4,85 | Conectores hembra SMD | Clavija de enchufe SMD, corriente nominal: 1,7 A, tensión de prueba: 500 V AC, número de polos: 20, paso: 0,8 mm, color: negro, superficie de contacto: Au, tipo de conexión del contacto: Hembra, montaje: Soldadura SMD | 457.89 | 100 | AA | PCB Connectors (PCC) | AAW | AAWADI | 500 | 500 | NO | PC |  | 1,80 | G | 0 | 0 | 0 |  | 4067923019539 | 85366930 | CN | EC002637 | Imagen | Catálogo
1545346 | FP 0,8/ 20-FV-SL 7,85 | Conectores hembra SMD | Clavija de enchufe SMD, corriente nominal: 1,7 A, tensión de prueba: 500 V AC, número de polos: 20, paso: 0,8 mm, color: negro, superficie de contacto: Au, tipo de conexión del contacto: Hembra, montaje: Soldadura SMD | 471.64 | 100 | AA | PCB Connectors (PCC) | AAW | AAWADJ | 250 | 250 | NO | PC |  | n.a. | G | 0 | 0 | 0 |  | 4067923019065 | 85366930 | CN | EC002637 | Imagen | Catálogo
1104549 | FP 0,8/ 20-MH | Regletas de cuchillas SMD | Regleta de cuchillas SMD, corriente nominal: 1,7 A, tensión de prueba: 500 V AC, número de polos: 20, paso: 0,8 mm, color: negro, superficie de contacto: Au, tipo de conexión del contacto: Macho, montaje: Soldadura SMD | 681.23 | 100 | AA | PCB Connectors (PCC) | AAW | AAWGDA | 400 | 400 | NO | PC |  | 2,37 | G | 61 | 380 | 345 | MM | 4063151000189 | 85366930 | CN | EC002637 | Imagen | Catálogo
1053615 | FP 0,8/ 20-MH-SH | Regleta de cuchillas SMD apantallada | Regleta de cuchillas SMD apantallada, corriente nominal: 1,7 A, tensión de prueba: 500 V AC, número de polos: 20, paso: 0,8 mm, color: negro, superficie de contacto: Au, tipo de conexión del contacto: Macho, montaje: Soldadura SMD | 765.45 | 100 | AA | PCB Connectors (PCC) | AAW | AAWJDA | 400 | 400 | NO | PC |  | 2,51 | G | 61 | 380 | 345 | MM | 4055626686615 | 85366930 | CN | EC002637 | Imagen | Catálogo
1575926 | FP 0,8/ 20-MH-SL | Regletas de cuchillas SMD | Regleta de cuchillas SMD, corriente nominal: 1,7 A, tensión de prueba: 500 V AC, número de polos: 20, paso: 0,8 mm, color: negro, superficie de contacto: Au, tipo de conexión del contacto: Macho, montaje: Soldadura SMD | 681.23 | 100 | AA | PCB Connectors (PCC) | AAW | AAWGDI | 400 | 400 | NO | PC |  | n.a. | G | 0 | 0 | 0 |  | 4067923064997 | 85366930 | CN | EC002637 | Imagen | Catálogo
1061727 | FP 0,8/ 20-MV 1,15 | Regletas de cuchillas SMD | Regleta de cuchillas SMD, corriente nominal: 1,7 A, tensión de prueba: 500 V AC, número de polos: 20, paso: 0,8 mm, color: negro, superficie de contacto: Au, tipo de conexión del contacto: Macho, montaje: Soldadura SMD | 457.89 | 100 | AA | PCB Connectors (PCC) | AAW | AAWGDB | 500 | 500 | NO | PC |  | 1,86 | G | 61 | 380 | 345 | MM | 4055626717111 | 85366930 | CN | EC002637 | Imagen | Catálogo
1061697 | FP 0,8/ 20-MV 2,65 | Regletas de cuchillas SMD | Regleta de cuchillas SMD, corriente nominal: 1,7 A, tensión de prueba: 500 V AC, número de polos: 20, paso: 0,8 mm, color: negro, superficie de contacto: Au, tipo de conexión del contacto: Macho, montaje: Soldadura SMD | 471.64 | 100 | AA | PCB Connectors (PCC) | AAW | AAWGDC | 250 | 250 | NO | PC |  | 3,09 | G | 60 | 380 | 347 | MM | 4055626717005 | 85366930 | CN | EC002637 | Imagen | Catálogo
1154018 | FP 0,8/ 20-MV 7,15 | Regletas de cuchillas SMD | Regleta de cuchillas SMD, corriente nominal: 1,7 A, tensión de prueba: 500 V AC, número de polos: 20, paso: 0,8 mm, color: negro, superficie de contacto: Au, tipo de conexión del contacto: Macho, montaje: Soldadura SMD | 475.51 | 100 | AA | PCB Connectors (PCC) | AAW | AAWGDD | 300 | 300 | NO | PC |  | 3,05 | G | 61 | 380 | 345 | MM | 4063151154561 | 85366930 | CN | EC002637 | Imagen | Catálogo
1154013 | FP 0,8/ 20-MV 8,65 | Regletas de cuchillas SMD | Regleta de cuchillas SMD, corriente nominal: 1,7 A, tensión de prueba: 500 V AC, número de polos: 20, paso: 0,8 mm, color: negro, superficie de contacto: Au, tipo de conexión del contacto: Macho, montaje: Soldadura SMD | 489.77 | 100 | AA | PCB Connectors (PCC) | AAW | AAWGDE | 250 | 250 | NO | PC |  | 3,62 | G | 59 | 377 | 344 | MM | 4063151154516 | 85366930 | CN | EC002637 | Imagen | Catálogo
1053586 | FP 0,8/ 20-MV-SH 1,15 | Regleta de cuchillas SMD apantallada | Regleta de cuchillas SMD apantallada, corriente nominal: 1,7 A, tensión de prueba: 500 V AC, número de polos: 20, paso: 0,8 mm, color: negro, superficie de contacto: Au, tipo de conexión del contacto: Macho, montaje: Soldadura SMD | 619.3 | 100 | AA | PCB Connectors (PCC) | AAW | AAWJDB | 500 | 500 | NO | PC |  | 1,91 | G | 61 | 380 | 345 | MM | 4055626685397 | 85366930 | CN | EC002637 | Imagen | Catálogo
1053609 | FP 0,8/ 20-MV-SH 2,65 | Regleta de cuchillas SMD apantallada | Regleta de cuchillas SMD apantallada, corriente nominal: 1,7 A, tensión de prueba: 500 V AC, número de polos: 20, paso: 0,8 mm, color: negro, superficie de contacto: Au, tipo de conexión del contacto: Macho, montaje: Soldadura SMD | 637.88 | 100 | AA | PCB Connectors (PCC) | AAW | AAWJDC | 250 | 250 | NO | PC |  | 3,20 | G | 61 | 383 | 345 | MM | 4055626685885 | 85366930 | CN | EC002637 | Imagen | Catálogo
1154005 | FP 0,8/ 20-MV-SH 7,15 | Regleta de cuchillas SMD apantallada | Regleta de cuchillas SMD apantallada, corriente nominal: 1,7 A, tensión de prueba: 500 V AC, número de polos: 20, paso: 0,8 mm, color: negro, superficie de contacto: Au, tipo de conexión del contacto: Macho, montaje: Soldadura SMD | 668.85 | 100 | AA | PCB Connectors (PCC) | AAW | AAWJDD | 300 | 300 | NO | PC |  | 3,26 | G | 61 | 380 | 345 | MM | 4063151153762 | 85366930 | CN | EC002637 | Imagen | Catálogo
1154120 | FP 0,8/ 20-MV-SH 8,65 | Regleta de cuchillas SMD apantallada | Regleta de cuchillas SMD apantallada, corriente nominal: 1,7 A, tensión de prueba: 500 V AC, número de polos: 20, paso: 0,8 mm, color: negro, superficie de contacto: Au, tipo de conexión del contacto: Macho, montaje: Soldadura SMD | 688.91 | 100 | AA | PCB Connectors (PCC) | AAW | AAWJDE | 250 | 250 | NO | PC |  | 3,82 | G | 60 | 382 | 345 | MM | 4063151154905 | 85366930 | CN | EC002637 | Imagen | Catálogo
1569580 | FP 0,8/ 20-MV-SL 1,15 | Regletas de cuchillas SMD | Regleta de cuchillas SMD, corriente nominal: 1,7 A, tensión de prueba: 500 V AC, número de polos: 20, paso: 0,8 mm, color: negro, superficie de contacto: Au, tipo de conexión del contacto: Macho, montaje: Soldadura SMD | 457.89 | 100 | AA | PCB Connectors (PCC) | AAW | AAWGDJ | 500 | 500 | NO | PC |  | n.a. | G | 0 | 0 | 0 |  | 4067923057302 | 85366930 | CN | EC002637 | Imagen | Catálogo
1569387 | FP 0,8/ 20-MV-SL 2,65 | Regletas de cuchillas SMD | Regleta de cuchillas SMD, corriente nominal: 1,7 A, tensión de prueba: 500 V AC, número de polos: 20, paso: 0,8 mm, color: negro, superficie de contacto: Au, tipo de conexión del contacto: Macho, montaje: Soldadura SMD | 471.64 | 100 | AA | PCB Connectors (PCC) | AAW | AAWGDK | 250 | 250 | NO | PC |  | 2,80 | G | 0 | 0 | 0 |  | 4067923055995 | 85366930 | CN | EC002637 | Imagen | Catálogo
1569558 | FP 0,8/ 20-MV-SL 7,15 | Regletas de cuchillas SMD | Regleta de cuchillas SMD, corriente nominal: 1,7 A, tensión de prueba: 500 V AC, número de polos: 20, paso: 0,8 mm, color: negro, superficie de contacto: Au, tipo de conexión del contacto: Macho, montaje: Soldadura SMD | 475.51 | 100 | AA | PCB Connectors (PCC) | AAW | AAWGDL | 300 | 300 | NO | PC |  | n.a. | G | 0 | 0 | 0 |  | 4067923057203 | 85366930 | CN | EC002637 | Imagen | Catálogo
1569625 | FP 0,8/ 20-MV-SL 8,65 | Regletas de cuchillas SMD | Regleta de cuchillas SMD, corriente nominal: 1,7 A, tensión de prueba: 500 V AC, número de polos: 20, paso: 0,8 mm, color: negro, superficie de contacto: Au, tipo de conexión del contacto: Macho, montaje: Soldadura SMD | 489.77 | 100 | AA | PCB Connectors (PCC) | AAW | AAWGDM | 250 | 250 | NO | PC |  | n.a. | G | 0 | 0 | 0 |  | 4067923057135 | 85366930 | CN | EC002637 | Imagen | Catálogo
1104542 | FP 0,8/ 32-FH | Conectores hembra SMD | Clavija de enchufe SMD, corriente nominal: 1,7 A, tensión de prueba: 500 V AC, número de polos: 32, paso: 0,8 mm, color: negro, superficie de contacto: Au, tipo de conexión del contacto: Hembra, montaje: Soldadura SMD | 749.36 | 100 | AA | PCB Connectors (PCC) | AAW | AAWADA | 400 | 400 | NO | PC |  | 3,23 | G | 61 | 380 | 345 | MM | 4063151000424 | 85366930 | CZ | EC002637 | Imagen | Catálogo
1043723 | FP 0,8/ 32-FH-SH | Conector hembra SMD apantallado | Clavija de enchufe SMD apantallada, corriente nominal: 1,7 A, tensión de prueba: 500 V AC, número de polos: 32, paso: 0,8 mm, color: negro, superficie de contacto: Au, tipo de conexión del contacto: Hembra, montaje: Soldadura SMD | 841.99 | 100 | AA | PCB Connectors (PCC) | AAW | AAWDDA | 400 | 400 | NO | PC |  | 2,58 | G | 63 | 380 | 345 | MM | 4055626616605 | 85366930 | CZ | EC002637 | Imagen | Catálogo
1154076 | FP 0,8/ 32-FV 10,85 | Conectores hembra SMD | Clavija de enchufe SMD, corriente nominal: 1,7 A, tensión de prueba: 500 V AC, número de polos: 32, paso: 0,8 mm, color: negro, superficie de contacto: Au, tipo de conexión del contacto: Hembra, montaje: Soldadura SMD | 577.14 | 100 | AA | PCB Connectors (PCC) | AAW | AAWADD | 250 | 250 | NO | PC |  | 4,62 | G | 38.4 | 330 | 330 | MM | 4063151154714 | 85366930 | CN | EC002637 | Imagen | Catálogo
1061662 | FP 0,8/ 32-FV 4,85 | Conectores hembra SMD | Clavija de enchufe SMD, corriente nominal: 1,7 A, tensión de prueba: 500 V AC, número de polos: 32, paso: 0,8 mm, color: negro, superficie de contacto: Au, tipo de conexión del contacto: Hembra, montaje: Soldadura SMD | 539.59 | 100 | AA | PCB Connectors (PCC) | AAW | AAWADB | 500 | 500 | NO | PC |  | 2,28 | G | 61 | 380 | 343 | MM | 4055626713496 | 85366930 | CN | EC002637 | Imagen | Catálogo
1061584 | FP 0,8/ 32-FV 7,85 | Conectores hembra SMD | Clavija de enchufe SMD, corriente nominal: 1,7 A, tensión de prueba: 500 V AC, número de polos: 32, paso: 0,8 mm, color: negro, superficie de contacto: Au, tipo de conexión del contacto: Hembra, montaje: Soldadura SMD | 555.75 | 100 | AA | PCB Connectors (PCC) | AAW | AAWADC | 250 | 250 | NO | PC |  | 4,26 | G | 61 | 380 | 345 | MM | 4055626715858 | 85366930 | CN | EC002637 | Imagen | Catálogo
1154033 | FP 0,8/ 32-FV-SH 10,85 | Conectores hembra SMD | Clavija de enchufe SMD apantallada, corriente nominal: 1,7 A, tensión de prueba: 500 V AC, número de polos: 32, paso: 0,8 mm, color: negro, superficie de contacto: Au, tipo de conexión del contacto: Hembra, montaje: Soldadura SMD | 757.81 | 100 | AA | PCB Connectors (PCC) | AAW | AAWDDD | 250 | 250 | NO | PC |  | 4,97 | G | 61 | 380 | 345 | MM | 4063151154677 | 85366930 | CZ | EC002637 | Imagen | Catálogo
1043711 | FP 0,8/ 32-FV-SH 4,85 | Conector hembra SMD apantallado | Clavija de enchufe SMD apantallada, corriente nominal: 1,7 A, tensión de prueba: 500 V AC, número de polos: 32, paso: 0,8 mm, color: negro, superficie de contacto: Au, tipo de conexión del contacto: Hembra, montaje: Soldadura SMD | 681.23 | 100 | AA | PCB Connectors (PCC) | AAW | AAWDDB | 500 | 500 | NO | PC |  | 2,02 | G | 60 | 375 | 343 | MM | 4055626612386 | 85366930 | CN | EC002637 | Imagen | Catálogo
1043683 | FP 0,8/ 32-FV-SH 7,85 | Conector hembra SMD apantallado | Clavija de enchufe SMD apantallada, corriente nominal: 1,7 A, tensión de prueba: 500 V AC, número de polos: 32, paso: 0,8 mm, color: negro, superficie de contacto: Au, tipo de conexión del contacto: Hembra, montaje: Soldadura SMD | 701.66 | 100 | AA | PCB Connectors (PCC) | AAW | AAWDDC | 250 | 250 | NO | PC |  | 4,45 | G | 61 | 380 | 345 | MM | 4055626616384 | 85366930 | CZ | EC002637 | Imagen | Catálogo
1545374 | FP 0,8/ 32-FV-SL 10,85 | Conectores hembra SMD | Clavija de enchufe SMD, corriente nominal: 1,7 A, tensión de prueba: 500 V AC, número de polos: 32, paso: 0,8 mm, color: negro, superficie de contacto: Au, tipo de conexión del contacto: Hembra, montaje: Soldadura SMD | 577.14 | 100 | AA | PCB Connectors (PCC) | AAW | AAWADK | 250 | 250 | NO | PC |  | n.a. | G | 0 | 0 | 0 |  | 4067923019843 | 85366930 | CN | EC002637 | Imagen | Catálogo
1545310 | FP 0,8/ 32-FV-SL 4,85 | Conectores hembra SMD | Clavija de enchufe SMD, corriente nominal: 1,7 A, tensión de prueba: 500 V AC, número de polos: 32, paso: 0,8 mm, color: negro, superficie de contacto: Au, tipo de conexión del contacto: Hembra, montaje: Soldadura SMD | 539.59 | 100 | AA | PCB Connectors (PCC) | AAW | AAWADI | 500 | 500 | NO | PC |  | n.a. | G | 0 | 0 | 0 |  | 4067923019928 | 85366930 | CN | EC002637 | Imagen | Catálogo
1545347 | FP 0,8/ 32-FV-SL 7,85 | Conectores hembra SMD | Clavija de enchufe SMD, corriente nominal: 1,7 A, tensión de prueba: 500 V AC, número de polos: 32, paso: 0,8 mm, color: negro, superficie de contacto: Au, tipo de conexión del contacto: Hembra, montaje: Soldadura SMD | 555.75 | 100 | AA | PCB Connectors (PCC) | AAW | AAWADJ | 250 | 250 | NO | PC |  | n.a. | G | 0 | 0 | 0 |  | 4067923019386 | 85366930 | CN | EC002637 | Imagen | Catálogo
1104550 | FP 0,8/ 32-MH | Regletas de cuchillas SMD | Regleta de cuchillas SMD, corriente nominal: 1,7 A, tensión de prueba: 500 V AC, número de polos: 32, paso: 0,8 mm, color: negro, superficie de contacto: Au, tipo de conexión del contacto: Macho, montaje: Soldadura SMD | 749.36 | 100 | AA | PCB Connectors (PCC) | AAW | AAWGDA | 400 | 400 | NO | PC |  | 2,82 | G | 61 | 380 | 345 | MM | 4063151000196 | 85366930 | CN | EC002637 | Imagen | Catálogo
1043792 | FP 0,8/ 32-MH-SH | Regleta de cuchillas SMD apantallada | Regleta de cuchillas SMD apantallada, corriente nominal: 1,7 A, tensión de prueba: 500 V AC, número de polos: 32, paso: 0,8 mm, color: negro, superficie de contacto: Au, tipo de conexión del contacto: Macho, montaje: Soldadura SMD | 841.99 | 100 | AA | PCB Connectors (PCC) | AAW | AAWJDA | 400 | 400 | NO | PC |  | 2,98 | G | 60 | 383 | 346 | MM | 4055626616162 | 85366930 | CN | EC002637 | Imagen | Catálogo
1575927 | FP 0,8/ 32-MH-SL | Regletas de cuchillas SMD | Regleta de cuchillas SMD, corriente nominal: 1,7 A, tensión de prueba: 500 V AC, número de polos: 32, paso: 0,8 mm, color: negro, superficie de contacto: Au, tipo de conexión del contacto: Macho, montaje: Soldadura SMD | 749.36 | 100 | AA | PCB Connectors (PCC) | AAW | AAWGDI | 400 | 400 | NO | PC |  | n.a. | G | 0 | 0 | 0 |  | 4067923065444 | 85366930 | CN | EC002637 | Imagen | Catálogo
1061728 | FP 0,8/ 32-MV 1,15 | Regletas de cuchillas SMD | Regleta de cuchillas SMD, corriente nominal: 1,7 A, tensión de prueba: 500 V AC, número de polos: 32, paso: 0,8 mm, color: negro, superficie de contacto: Au, tipo de conexión del contacto: Macho, montaje: Soldadura SMD | 539.59 | 100 | AA | PCB Connectors (PCC) | AAW | AAWGDB | 500 | 500 | NO | PC |  | 2,14 | G | 61 | 380 | 345 | MM | 4055626717203 | 85366930 | CN | EC002637 | Imagen | Catálogo
1061698 | FP 0,8/ 32-MV 2,65 | Regletas de cuchillas SMD | Regleta de cuchillas SMD, corriente nominal: 1,7 A, tensión de prueba: 500 V AC, número de polos: 32, paso: 0,8 mm, color: negro, superficie de contacto: Au, tipo de conexión del contacto: Macho, montaje: Soldadura SMD | 555.75 | 100 | AA | PCB Connectors (PCC) | AAW | AAWGDC | 250 | 250 | NO | PC |  | 3,37 | G | 61 | 380 | 345 | MM | 4055626715872 | 85366930 | CN | EC002637 | Imagen | Catálogo
1154022 | FP 0,8/ 32-MV 7,15 | Regletas de cuchillas SMD | Regleta de cuchillas SMD, corriente nominal: 1,7 A, tensión de prueba: 500 V AC, número de polos: 32, paso: 0,8 mm, color: negro, superficie de contacto: Au, tipo de conexión del contacto: Macho, montaje: Soldadura SMD | 560.34 | 100 | AA | PCB Connectors (PCC) | AAW | AAWGDD | 300 | 300 | NO | PC |  | 3,70 | G | 61 | 380 | 343 | MM | 4063151154578 | 85366930 | CN | EC002637 | Imagen | Catálogo
1154014 | FP 0,8/ 32-MV 8,65 | Regletas de cuchillas SMD | Regleta de cuchillas SMD, corriente nominal: 1,7 A, tensión de prueba: 500 V AC, número de polos: 32, paso: 0,8 mm, color: negro, superficie de contacto: Au, tipo de conexión del contacto: Macho, montaje: Soldadura SMD | 577.14 | 100 | AA | PCB Connectors (PCC) | AAW | AAWGDE | 250 | 250 | NO | PC |  | 4,31 | G | 61 | 380 | 345 | MM | 4063151154523 | 85366930 | CN | EC002637 | Imagen | Catálogo
1043787 | FP 0,8/ 32-MV-SH 1,15 | Regleta de cuchillas SMD apantallada | Regleta de cuchillas SMD apantallada, corriente nominal: 1,7 A, tensión de prueba: 500 V AC, número de polos: 32, paso: 0,8 mm, color: negro, superficie de contacto: Au, tipo de conexión del contacto: Macho, montaje: Soldadura SMD | 681.23 | 100 | AA | PCB Connectors (PCC) | AAW | AAWJDB | 500 | 500 | NO | PC |  | 2,13 | G | 58 | 378 | 348 | MM | 4055626616803 | 85366930 | CN | EC002637 | Imagen | Catálogo
1043733 | FP 0,8/ 32-MV-SH 2,65 | Regleta de cuchillas SMD apantallada | Regleta de cuchillas SMD apantallada, corriente nominal: 1,7 A, tensión de prueba: 500 V AC, número de polos: 32, paso: 0,8 mm, color: negro, superficie de contacto: Au, tipo de conexión del contacto: Macho, montaje: Soldadura SMD | 701.66 | 100 | AA | PCB Connectors (PCC) | AAW | AAWJDC | 250 | 250 | NO | PC |  | 3,70 | G | 59 | 3883 | 349 | MM | 4055626608365 | 85366930 | CN | EC002637 | Imagen | Catálogo
1154007 | FP 0,8/ 32-MV-SH 7,15 | Regleta de cuchillas SMD apantallada | Regleta de cuchillas SMD apantallada, corriente nominal: 1,7 A, tensión de prueba: 500 V AC, número de polos: 32, paso: 0,8 mm, color: negro, superficie de contacto: Au, tipo de conexión del contacto: Macho, montaje: Soldadura SMD | 735.72 | 100 | AA | PCB Connectors (PCC) | AAW | AAWJDD | 300 | 300 | NO | PC |  | 3,93 | G | 61 | 380 | 345 | MM | 4063151153779 | 85366930 | CN | EC002637 | Imagen | Catálogo
1154121 | FP 0,8/ 32-MV-SH 8,65 | Regleta de cuchillas SMD apantallada | Regleta de cuchillas SMD apantallada, corriente nominal: 1,7 A, tensión de prueba: 500 V AC, número de polos: 32, paso: 0,8 mm, color: negro, superficie de contacto: Au, tipo de conexión del contacto: Macho, montaje: Soldadura SMD | 757.81 | 100 | AA | PCB Connectors (PCC) | AAW | AAWJDE | 250 | 250 | NO | PC |  | 4,62 | G | 60 | 378 | 344 | MM | 4063151154912 | 85366930 | CN | EC002637 | Imagen | Catálogo
1569583 | FP 0,8/ 32-MV-SL 1,15 | Regletas de cuchillas SMD | Regleta de cuchillas SMD, corriente nominal: 1,7 A, tensión de prueba: 500 V AC, número de polos: 32, paso: 0,8 mm, color: negro, superficie de contacto: Au, tipo de conexión del contacto: Macho, montaje: Soldadura SMD | 539.59 | 100 | AA | PCB Connectors (PCC) | AAW | AAWGDJ | 500 | 500 | NO | PC |  | 1,98 | G | 0 | 0 | 0 |  | 4067923056176 | 85366930 | CN | EC002637 | Imagen | Catálogo
1569390 | FP 0,8/ 32-MV-SL 2,65 | Regletas de cuchillas SMD | Regleta de cuchillas SMD, corriente nominal: 1,7 A, tensión de prueba: 500 V AC, número de polos: 32, paso: 0,8 mm, color: negro, superficie de contacto: Au, tipo de conexión del contacto: Macho, montaje: Soldadura SMD | 555.75 | 100 | AA | PCB Connectors (PCC) | AAW | AAWGDK | 250 | 250 | NO | PC |  | n.a. | G | 0 | 0 | 0 |  | 4067923055865 | 85366930 | CN | EC002637 | Imagen | Catálogo
1569560 | FP 0,8/ 32-MV-SL 7,15 | Regletas de cuchillas SMD | Regleta de cuchillas SMD, corriente nominal: 1,7 A, tensión de prueba: 500 V AC, número de polos: 32, paso: 0,8 mm, color: negro, superficie de contacto: Au, tipo de conexión del contacto: Macho, montaje: Soldadura SMD | 560.34 | 100 | AA | PCB Connectors (PCC) | AAW | AAWGDL | 300 | 300 | NO | PC |  | n.a. | G | 0 | 0 | 0 |  | 4067923056749 | 85366930 | CN | EC002637 | Imagen | Catálogo
1569626 | FP 0,8/ 32-MV-SL 8,65 | Regletas de cuchillas SMD | Regleta de cuchillas SMD, corriente nominal: 1,7 A, tensión de prueba: 500 V AC, número de polos: 32, paso: 0,8 mm, color: negro, superficie de contacto: Au, tipo de conexión del contacto: Macho, montaje: Soldadura SMD | 577.14 | 100 | AA | PCB Connectors (PCC) | AAW | AAWGDM | 250 | 250 | NO | PC |  | n.a. | G | 0 | 0 | 0 |  | 4067923056398 | 85366930 | CN | EC002637 | Imagen | Catálogo
1104543 | FP 0,8/ 52-FH | Conectores hembra SMD | Clavija de enchufe SMD, corriente nominal: 1,7 A, tensión de prueba: 500 V AC, número de polos: 52, paso: 0,8 mm, color: negro, superficie de contacto: Au, tipo de conexión del contacto: Hembra, montaje: Soldadura SMD | 871.98 | 100 | AA | PCB Connectors (PCC) | AAW | AAWADA | 400 | 400 | NO | PC |  | 3,66 | G | 61 | 376 | 343 | MM | 4063151000431 | 85366930 | CZ | EC002637 | Imagen | Catálogo
1043724 | FP 0,8/ 52-FH-SH | Conector hembra SMD apantallado | Clavija de enchufe SMD apantallada, corriente nominal: 1,7 A, tensión de prueba: 500 V AC, número de polos: 52, paso: 0,8 mm, color: negro, superficie de contacto: Au, tipo de conexión del contacto: Hembra, montaje: Soldadura SMD | 979.78 | 100 | AA | PCB Connectors (PCC) | AAW | AAWDDA | 400 | 400 | NO | PC |  | 4,18 | G | 61 | 380 | 343 | MM | 4055626611754 | 85366930 | CZ | EC002637 | Imagen | Catálogo
1154077 | FP 0,8/ 52-FV 10,85 | Conectores hembra SMD | Clavija de enchufe SMD, corriente nominal: 1,7 A, tensión de prueba: 500 V AC, número de polos: 52, paso: 0,8 mm, color: negro, superficie de contacto: Au, tipo de conexión del contacto: Hembra, montaje: Soldadura SMD | 669.45 | 100 | AA | PCB Connectors (PCC) | AAW | AAWADD | 250 | 250 | NO | PC |  | 5,06 | G | 50.4 | 330 | 330 | MM | 4063151154721 | 85366930 | CZ | EC002637 | Imagen | Catálogo
1061666 | FP 0,8/ 52-FV 4,85 | Conectores hembra SMD | Clavija de enchufe SMD, corriente nominal: 1,7 A, tensión de prueba: 500 V AC, número de polos: 52, paso: 0,8 mm, color: negro, superficie de contacto: Au, tipo de conexión del contacto: Hembra, montaje: Soldadura SMD | 625.89 | 100 | AA | PCB Connectors (PCC) | AAW | AAWADB | 500 | 500 | NO | PC |  | 2,62 | G | 61 | 380 | 345 | MM | 4055626716121 | 85366930 | CN | EC002637 | Imagen | Catálogo
1061585 | FP 0,8/ 52-FV 7,85 | Conectores hembra SMD | Clavija de enchufe SMD, corriente nominal: 1,7 A, tensión de prueba: 500 V AC, número de polos: 52, paso: 0,8 mm, color: negro, superficie de contacto: Au, tipo de conexión del contacto: Hembra, montaje: Soldadura SMD | 644.66 | 100 | AA | PCB Connectors (PCC) | AAW | AAWADC | 250 | 250 | NO | PC |  | 4,60 | G | 61 | 380 | 345 | MM | 4055626715766 | 85366930 | CN | EC002637 | Imagen | Catálogo
1154034 | FP 0,8/ 52-FV-SH 10,85 | Conectores hembra SMD | Clavija de enchufe SMD apantallada, corriente nominal: 1,7 A, tensión de prueba: 500 V AC, número de polos: 52, paso: 0,8 mm, color: negro, superficie de contacto: Au, tipo de conexión del contacto: Hembra, montaje: Soldadura SMD | 881.81 | 100 | AA | PCB Connectors (PCC) | AAW | AAWDDD | 250 | 250 | NO | PC |  | 5,69 | G | 61 | 380 | 345 | MM | 4063151154684 | 85366930 | CN | EC002637 | Imagen | Catálogo
1043713 | FP 0,8/ 52-FV-SH 4,85 | Conector hembra SMD apantallado | Clavija de enchufe SMD apantallada, corriente nominal: 1,7 A, tensión de prueba: 500 V AC, número de polos: 52, paso: 0,8 mm, color: negro, superficie de contacto: Au, tipo de conexión del contacto: Hembra, montaje: Soldadura SMD | 792.71 | 100 | AA | PCB Connectors (PCC) | AAW | AAWDDB | 500 | 500 | NO | PC |  | 2,78 | G | 61 | 380 | 345 | MM | 4055626612393 | 85366930 | CZ | EC002637 | Imagen | Catálogo
1043684 | FP 0,8/ 52-FV-SH 7,85 | Conector hembra SMD apantallado | Clavija de enchufe SMD apantallada, corriente nominal: 1,7 A, tensión de prueba: 500 V AC, número de polos: 52, paso: 0,8 mm, color: negro, superficie de contacto: Au, tipo de conexión del contacto: Hembra, montaje: Soldadura SMD | 816.48 | 100 | AA | PCB Connectors (PCC) | AAW | AAWDDC | 250 | 250 | NO | PC |  | 4,90 | G | 61 | 380 | 342 | MM | 4055626608358 | 85366930 | CN | EC002637 | Imagen | Catálogo
1545376 | FP 0,8/ 52-FV-SL 10,85 | Conectores hembra SMD | Clavija de enchufe SMD, corriente nominal: 1,7 A, tensión de prueba: 500 V AC, número de polos: 52, paso: 0,8 mm, color: negro, superficie de contacto: Au, tipo de conexión del contacto: Hembra, montaje: Soldadura SMD | 669.45 | 100 | AA | PCB Connectors (PCC) | AAW | AAWADK | 250 | 250 | NO | PC |  | n.a. | G | 0 | 0 | 0 |  | 4067923019393 | 85366930 | CN | EC002637 | Imagen | Catálogo
1545311 | FP 0,8/ 52-FV-SL 4,85 | Conectores hembra SMD | Clavija de enchufe SMD, corriente nominal: 1,7 A, tensión de prueba: 500 V AC, número de polos: 52, paso: 0,8 mm, color: negro, superficie de contacto: Au, tipo de conexión del contacto: Hembra, montaje: Soldadura SMD | 625.89 | 100 | AA | PCB Connectors (PCC) | AAW | AAWADI | 500 | 500 | NO | PC |  | 2,45 | G | 0 | 0 | 0 |  | 4067923020016 | 85366930 | CN | EC002637 | Imagen | Catálogo
1545348 | FP 0,8/ 52-FV-SL 7,85 | Conectores hembra SMD | Clavija de enchufe SMD, corriente nominal: 1,7 A, tensión de prueba: 500 V AC, número de polos: 52, paso: 0,8 mm, color: negro, superficie de contacto: Au, tipo de conexión del contacto: Hembra, montaje: Soldadura SMD | 644.66 | 100 | AA | PCB Connectors (PCC) | AAW | AAWADJ | 250 | 250 | NO | PC |  | n.a. | G | 0 | 0 | 0 |  | 4067923019751 | 85366930 | CN | EC002637 | Imagen | Catálogo
1104551 | FP 0,8/ 52-MH | Regletas de cuchillas SMD | Regleta de cuchillas SMD, corriente nominal: 1,7 A, tensión de prueba: 500 V AC, número de polos: 52, paso: 0,8 mm, color: negro, superficie de contacto: Au, tipo de conexión del contacto: Macho, montaje: Soldadura SMD | 871.98 | 100 | AA | PCB Connectors (PCC) | AAW | AAWGDA | 400 | 400 | NO | PC |  | 3,50 | G | 61 | 380 | 345 | MM | 4063151005306 | 85366930 | CN | EC002637 | Imagen | Catálogo
1043793 | FP 0,8/ 52-MH-SH | Regleta de cuchillas SMD apantallada | Regleta de cuchillas SMD apantallada, corriente nominal: 1,7 A, tensión de prueba: 500 V AC, número de polos: 52, paso: 0,8 mm, color: negro, superficie de contacto: Au, tipo de conexión del contacto: Macho, montaje: Soldadura SMD | 979.78 | 100 | AA | PCB Connectors (PCC) | AAW | AAWJDA | 400 | 400 | NO | PC |  | 3,70 | G | 61 | 380 | 345 | MM | 4055626616711 | 85366930 | CN | EC002637 | Imagen | Catálogo
1575930 | FP 0,8/ 52-MH-SL | Regletas de cuchillas SMD | Regleta de cuchillas SMD, corriente nominal: 1,7 A, tensión de prueba: 500 V AC, número de polos: 52, paso: 0,8 mm, color: negro, superficie de contacto: Au, tipo de conexión del contacto: Macho, montaje: Soldadura SMD | 871.98 | 100 | AA | PCB Connectors (PCC) | AAW | AAWGDI | 400 | 400 | NO | PC |  | n.a. | G | 0 | 0 | 0 |  | 4067923065802 | 85366930 | CN | EC002637 | Imagen | Catálogo
1061729 | FP 0,8/ 52-MV 1,15 | Regletas de cuchillas SMD | Regleta de cuchillas SMD, corriente nominal: 1,7 A, tensión de prueba: 500 V AC, número de polos: 52, paso: 0,8 mm, color: negro, superficie de contacto: Au, tipo de conexión del contacto: Macho, montaje: Soldadura SMD | 625.89 | 100 | AA | PCB Connectors (PCC) | AAW | AAWGDB | 500 | 500 | NO | PC |  | 2,42 | G | 62 | 378 | 340 | MM | 4055626717302 | 85366930 | CN | EC002637 | Imagen | Catálogo
1061700 | FP 0,8/ 52-MV 2,65 | Regletas de cuchillas SMD | Regleta de cuchillas SMD, corriente nominal: 1,7 A, tensión de prueba: 500 V AC, número de polos: 52, paso: 0,8 mm, color: negro, superficie de contacto: Au, tipo de conexión del contacto: Macho, montaje: Soldadura SMD | 644.66 | 100 | AA | PCB Connectors (PCC) | AAW | AAWGDC | 250 | 250 | NO | PC |  | 4,05 | G | 61 | 380 | 345 | MM | 4055626716213 | 85366930 | CN | EC002637 | Imagen | Catálogo
1154023 | FP 0,8/ 52-MV 7,15 | Regletas de cuchillas SMD | Regleta de cuchillas SMD, corriente nominal: 1,7 A, tensión de prueba: 500 V AC, número de polos: 52, paso: 0,8 mm, color: negro, superficie de contacto: Au, tipo de conexión del contacto: Macho, montaje: Soldadura SMD | 649.94 | 100 | AA | PCB Connectors (PCC) | AAW | AAWGDD | 300 | 300 | NO | PC |  | 4,33 | G | 61 | 380 | 345 | MM | 4063151154585 | 85366930 | CN | EC002637 | Imagen | Catálogo
1154015 | FP 0,8/ 52-MV 8,65 | Regletas de cuchillas SMD | Regleta de cuchillas SMD, corriente nominal: 1,7 A, tensión de prueba: 500 V AC, número de polos: 52, paso: 0,8 mm, color: negro, superficie de contacto: Au, tipo de conexión del contacto: Macho, montaje: Soldadura SMD | 669.45 | 100 | AA | PCB Connectors (PCC) | AAW | AAWGDE | 250 | 250 | NO | PC |  | 4,98 | G | 61 | 380 | 345 | MM | 4063151154530 | 85366930 | CN | EC002637 | Imagen | Catálogo
1043789 | FP 0,8/ 52-MV-SH 1,15 | Regleta de cuchillas SMD apantallada | Regleta de cuchillas SMD apantallada, corriente nominal: 1,7 A, tensión de prueba: 500 V AC, número de polos: 52, paso: 0,8 mm, color: negro, superficie de contacto: Au, tipo de conexión del contacto: Macho, montaje: Soldadura SMD | 792.71 | 100 | AA | PCB Connectors (PCC) | AAW | AAWJDB | 500 | 500 | NO | PC |  | 2,61 | G | 60 | 385 | 345 | MM | 4055626608372 | 85366930 | CN | EC002637 | Imagen | Catálogo
1043756 | FP 0,8/ 52-MV-SH 2,65 | Regleta de cuchillas SMD apantallada | Regleta de cuchillas SMD apantallada, corriente nominal: 1,7 A, tensión de prueba: 500 V AC, número de polos: 52, paso: 0,8 mm, color: negro, superficie de contacto: Au, tipo de conexión del contacto: Macho, montaje: Soldadura SMD | 816.48 | 100 | AA | PCB Connectors (PCC) | AAW | AAWJDC | 250 | 250 | NO | PC |  | 4,52 | G | 60 | 378 | 345 | MM | 4055626614151 | 85366930 | CN | EC002637 | Imagen | Catálogo
1154008 | FP 0,8/ 52-MV-SH 7,15 | Regleta de cuchillas SMD apantallada | Regleta de cuchillas SMD apantallada, corriente nominal: 1,7 A, tensión de prueba: 500 V AC, número de polos: 52, paso: 0,8 mm, color: negro, superficie de contacto: Au, tipo de conexión del contacto: Macho, montaje: Soldadura SMD | 858.8 | 100 | AA | PCB Connectors (PCC) | AAW | AAWJDD | 300 | 300 | NO | PC |  | 4,68 | G | 56 | 374 | 346 | MM | 4063151153786 | 85366930 | CN | EC002637 | Imagen | Catálogo
1154122 | FP 0,8/ 52-MV-SH 8,65 | Regleta de cuchillas SMD apantallada | Regleta de cuchillas SMD apantallada, corriente nominal: 1,7 A, tensión de prueba: 500 V AC, número de polos: 52, paso: 0,8 mm, color: negro, superficie de contacto: Au, tipo de conexión del contacto: Macho, montaje: Soldadura SMD | 881.81 | 100 | AA | PCB Connectors (PCC) | AAW | AAWJDE | 250 | 250 | NO | PC |  | 5,75 | G | 60 | 380 | 346 | MM | 4063151154929 | 85366930 | CN | EC002637 | Imagen | Catálogo
1569586 | FP 0,8/ 52-MV-SL 1,15 | Regletas de cuchillas SMD | Regleta de cuchillas SMD, corriente nominal: 1,7 A, tensión de prueba: 500 V AC, número de polos: 52, paso: 0,8 mm, color: negro, superficie de contacto: Au, tipo de conexión del contacto: Macho, montaje: Soldadura SMD | 625.89 | 100 | AA | PCB Connectors (PCC) | AAW | AAWGDJ | 500 | 500 | NO | PC |  | 2,38 | G | 0 | 0 | 0 |  | 4067923056770 | 85366930 | CN | EC002637 | Imagen | Catálogo
1569392 | FP 0,8/ 52-MV-SL 2,65 | Regletas de cuchillas SMD | Regleta de cuchillas SMD, corriente nominal: 1,7 A, tensión de prueba: 500 V AC, número de polos: 52, paso: 0,8 mm, color: negro, superficie de contacto: Au, tipo de conexión del contacto: Macho, montaje: Soldadura SMD | 644.66 | 100 | AA | PCB Connectors (PCC) | AAW | AAWGDK | 250 | 250 | NO | PC |  | n.a. | G | 0 | 0 | 0 |  | 4067923056152 | 85366930 | CN | EC002637 | Imagen | Catálogo
1569561 | FP 0,8/ 52-MV-SL 7,15 | Regletas de cuchillas SMD | Regleta de cuchillas SMD, corriente nominal: 1,7 A, tensión de prueba: 500 V AC, número de polos: 52, paso: 0,8 mm, color: negro, superficie de contacto: Au, tipo de conexión del contacto: Macho, montaje: Soldadura SMD | 649.94 | 100 | AA | PCB Connectors (PCC) | AAW | AAWGDL | 300 | 300 | NO | PC |  | n.a. | G | 0 | 0 | 0 |  | 4067923056169 | 85366930 | CN | EC002637 | Imagen | Catálogo
1569627 | FP 0,8/ 52-MV-SL 8,65 | Regletas de cuchillas SMD | Regleta de cuchillas SMD, corriente nominal: 1,7 A, tensión de prueba: 500 V AC, número de polos: 52, paso: 0,8 mm, color: negro, superficie de contacto: Au, tipo de conexión del contacto: Macho, montaje: Soldadura SMD | 669.45 | 100 | AA | PCB Connectors (PCC) | AAW | AAWGDM | 250 | 250 | NO | PC |  | n.a. | G | 0 | 0 | 0 |  | 4067923056541 | 85366930 | CN | EC002637 | Imagen | Catálogo
1104544 | FP 0,8/ 80-FH | Conectores hembra SMD | Clavija de enchufe SMD, corriente nominal: 1,7 A, tensión de prueba: 500 V AC, número de polos: 80, paso: 0,8 mm, color: negro, superficie de contacto: Au, tipo de conexión del contacto: Hembra, montaje: Soldadura SMD | 1498.7 | 100 | AA | PCB Connectors (PCC) | AAW | AAWADA | 400 | 400 | NO | PC |  | 5,04 | G | 61 | 380 | 345 | MM | 4063151000448 | 85366930 | CZ | EC002637 | Imagen | Catálogo
1043725 | FP 0,8/ 80-FH-SH | Conector hembra SMD apantallado | Clavija de enchufe SMD apantallada, corriente nominal: 1,7 A, tensión de prueba: 500 V AC, número de polos: 80, paso: 0,8 mm, color: negro, superficie de contacto: Au, tipo de conexión del contacto: Hembra, montaje: Soldadura SMD | 1683.99 | 100 | AA | PCB Connectors (PCC) | AAW | AAWDDA | 400 | 400 | NO | PC |  | 5,85 | G | 105 | 380 | 352 | MM | 4055626614144 | 85366930 | CZ | EC002637 | Imagen | Catálogo
1154078 | FP 0,8/ 80-FV 10,85 | Conectores hembra SMD | Clavija de enchufe SMD, corriente nominal: 1,7 A, tensión de prueba: 500 V AC, número de polos: 80, paso: 0,8 mm, color: negro, superficie de contacto: Au, tipo de conexión del contacto: Hembra, montaje: Soldadura SMD | 1092.97 | 100 | AA | PCB Connectors (PCC) | AAW | AAWADD | 250 | 250 | NO | PC |  | 7,24 | G | 62.4 | 330 | 330 | MM | 4063151154738 | 85366930 | CZ | EC002637 | Imagen | Catálogo
1061667 | FP 0,8/ 80-FV 4,85 | Conectores hembra SMD | Clavija de enchufe SMD, corriente nominal: 1,7 A, tensión de prueba: 500 V AC, número de polos: 80, paso: 0,8 mm, color: negro, superficie de contacto: Au, tipo de conexión del contacto: Hembra, montaje: Soldadura SMD | 1021.83 | 100 | AA | PCB Connectors (PCC) | AAW | AAWADB | 500 | 500 | NO | PC |  | 3,58 | G | 105 | 375 | 345 | MM | 4055626715865 | 85366930 | CN | EC002637 | Imagen | Catálogo
1061586 | FP 0,8/ 80-FV 7,85 | Conectores hembra SMD | Clavija de enchufe SMD, corriente nominal: 1,7 A, tensión de prueba: 500 V AC, número de polos: 80, paso: 0,8 mm, color: negro, superficie de contacto: Au, tipo de conexión del contacto: Hembra, montaje: Soldadura SMD | 1052.5 | 100 | AA | PCB Connectors (PCC) | AAW | AAWADC | 250 | 250 | NO | PC |  | 6,34 | G | 106 | 344 | 380 | MM | 4055626716206 | 85366930 | CZ | EC002637 | Imagen | Catálogo
1154035 | FP 0,8/ 80-FV-SH 10,85 | Conectores hembra SMD | Clavija de enchufe SMD apantallada, corriente nominal: 1,7 A, tensión de prueba: 500 V AC, número de polos: 80, paso: 0,8 mm, color: negro, superficie de contacto: Au, tipo de conexión del contacto: Hembra, montaje: Soldadura SMD | 1515.59 | 100 | AA | PCB Connectors (PCC) | AAW | AAWDDD | 250 | 250 | NO | PC |  | 7,94 | G | 61 | 380 | 345 | MM | 4063151154691 | 85366930 | CZ | EC002637 | Imagen | Catálogo
1043714 | FP 0,8/ 80-FV-SH 4,85 | Conector hembra SMD apantallado | Clavija de enchufe SMD apantallada, corriente nominal: 1,7 A, tensión de prueba: 500 V AC, número de polos: 80, paso: 0,8 mm, color: negro, superficie de contacto: Au, tipo de conexión del contacto: Hembra, montaje: Soldadura SMD | 1362.44 | 100 | AA | PCB Connectors (PCC) | AAW | AAWDDB | 500 | 500 | NO | PC |  | 3,70 | G | 63 | 330 | 330 | MM | 4055626616124 | 85366930 | CN | EC002637 | Imagen | Catálogo
1043685 | FP 0,8/ 80-FV-SH 7,85 | Conector hembra SMD apantallado | Clavija de enchufe SMD apantallada, corriente nominal: 1,7 A, tensión de prueba: 500 V AC, número de polos: 80, paso: 0,8 mm, color: negro, superficie de contacto: Au, tipo de conexión del contacto: Hembra, montaje: Soldadura SMD | 1403.33 | 100 | AA | PCB Connectors (PCC) | AAW | AAWDDC | 250 | 250 | NO | PC |  | 6,48 | G | 61 | 380 | 345 | MM | 4055626616391 | 85366930 | CN | EC002637 | Imagen | Catálogo
1545378 | FP 0,8/ 80-FV-SL 10,85 | Conectores hembra SMD | Clavija de enchufe SMD, corriente nominal: 1,7 A, tensión de prueba: 500 V AC, número de polos: 80, paso: 0,8 mm, color: negro, superficie de contacto: Au, tipo de conexión del contacto: Hembra, montaje: Soldadura SMD | 1092.97 | 100 | AA | PCB Connectors (PCC) | AAW | AAWADK | 250 | 250 | NO | PC |  | n.a. | G | 0 | 0 | 0 |  | 4067923019553 | 85366930 | CN | EC002637 | Imagen | Catálogo
1545313 | FP 0,8/ 80-FV-SL 4,85 | Conectores hembra SMD | Clavija de enchufe SMD, corriente nominal: 1,7 A, tensión de prueba: 500 V AC, número de polos: 80, paso: 0,8 mm, color: negro, superficie de contacto: Au, tipo de conexión del contacto: Hembra, montaje: Soldadura SMD | 1021.83 | 100 | AA | PCB Connectors (PCC) | AAW | AAWADI | 500 | 500 | NO | PC |  | 3,22 | G | 0 | 0 | 0 |  | 4067923020221 | 85366930 | CN | EC002637 | Imagen | Catálogo
1545349 | FP 0,8/ 80-FV-SL 7,85 | Conectores hembra SMD | Clavija de enchufe SMD, corriente nominal: 1,7 A, tensión de prueba: 500 V AC, número de polos: 80, paso: 0,8 mm, color: negro, superficie de contacto: Au, tipo de conexión del contacto: Hembra, montaje: Soldadura SMD | 1052.5 | 100 | AA | PCB Connectors (PCC) | AAW | AAWADJ | 250 | 250 | NO | PC |  | n.a. | G | 0 | 0 | 0 |  | 4067923019836 | 85366930 | CN | EC002637 | Imagen | Catálogo
1104552 | FP 0,8/ 80-MH | Regletas de cuchillas SMD | Regleta de cuchillas SMD, corriente nominal: 1,7 A, tensión de prueba: 500 V AC, número de polos: 80, paso: 0,8 mm, color: negro, superficie de contacto: Au, tipo de conexión del contacto: Macho, montaje: Soldadura SMD | 1498.7 | 100 | AA | PCB Connectors (PCC) | AAW | AAWGDA | 400 | 400 | NO | PC |  | 4,68 | G | 61 | 380 | 345 | MM | 4063151005313 | 85366930 | CN | EC002637 | Imagen | Catálogo
1043794 | FP 0,8/ 80-MH-SH | Regleta de cuchillas SMD apantallada | Regleta de cuchillas SMD apantallada, corriente nominal: 1,7 A, tensión de prueba: 500 V AC, número de polos: 80, paso: 0,8 mm, color: negro, superficie de contacto: Au, tipo de conexión del contacto: Macho, montaje: Soldadura SMD | 1683.99 | 100 | AA | PCB Connectors (PCC) | AAW | AAWJDA | 400 | 400 | NO | PC |  | 5,11 | G | 107 | 377 | 350 | MM | 4055626616919 | 85366930 | CN | EC002637 | Imagen | Catálogo
1575931 | FP 0,8/ 80-MH-SL | Regletas de cuchillas SMD | Regleta de cuchillas SMD, corriente nominal: 1,7 A, tensión de prueba: 500 V AC, número de polos: 80, paso: 0,8 mm, color: negro, superficie de contacto: Au, tipo de conexión del contacto: Macho, montaje: Soldadura SMD | 1498.7 | 100 | AA | PCB Connectors (PCC) | AAW | AAWGDI | 400 | 400 | NO | PC |  | n.a. | G | 0 | 0 | 0 |  | 4067923065901 | 85366930 | CN | EC002637 | Imagen | Catálogo
1061730 | FP 0,8/ 80-MV 1,15 | Regletas de cuchillas SMD | Regleta de cuchillas SMD, corriente nominal: 1,7 A, tensión de prueba: 500 V AC, número de polos: 80, paso: 0,8 mm, color: negro, superficie de contacto: Au, tipo de conexión del contacto: Macho, montaje: Soldadura SMD | 1021.83 | 100 | AA | PCB Connectors (PCC) | AAW | AAWGDB | 500 | 500 | NO | PC |  | 3,24 | G | 61 | 380 | 345 | MM | 4055626715285 | 85366930 | CN | EC002637 | Imagen | Catálogo
1061704 | FP 0,8/ 80-MV 2,65 | Regletas de cuchillas SMD | Regleta de cuchillas SMD, corriente nominal: 1,7 A, tensión de prueba: 500 V AC, número de polos: 80, paso: 0,8 mm, color: negro, superficie de contacto: Au, tipo de conexión del contacto: Macho, montaje: Soldadura SMD | 1052.5 | 100 | AA | PCB Connectors (PCC) | AAW | AAWGDC | 250 | 250 | NO | PC |  | 5,32 | G | 61 | 380 | 345 | MM | 4055626715889 | 85366930 | CN | EC002637 | Imagen | Catálogo
1154024 | FP 0,8/ 80-MV 7,15 | Regletas de cuchillas SMD | Regleta de cuchillas SMD, corriente nominal: 1,7 A, tensión de prueba: 500 V AC, número de polos: 80, paso: 0,8 mm, color: negro, superficie de contacto: Au, tipo de conexión del contacto: Macho, montaje: Soldadura SMD | 1061.14 | 100 | AA | PCB Connectors (PCC) | AAW | AAWGDD | 300 | 300 | NO | PC |  | 6,05 | G | 104 | 375 | 356 | MM | 4063151154592 | 85366930 | CN | EC002637 | Imagen | Catálogo
1154016 | FP 0,8/ 80-MV 8,65 | Regletas de cuchillas SMD | Regleta de cuchillas SMD, corriente nominal: 1,7 A, tensión de prueba: 500 V AC, número de polos: 80, paso: 0,8 mm, color: negro, superficie de contacto: Au, tipo de conexión del contacto: Macho, montaje: Soldadura SMD | 1092.97 | 100 | AA | PCB Connectors (PCC) | AAW | AAWGDE | 250 | 250 | NO | PC |  | 6,87 | G | 107 | 380 | 345 | MM | 4063151154547 | 85366930 | CN | EC002637 | Imagen | Catálogo
1043790 | FP 0,8/ 80-MV-SH 1,15 | Regleta de cuchillas SMD apantallada | Regleta de cuchillas SMD apantallada, corriente nominal: 1,7 A, tensión de prueba: 500 V AC, número de polos: 80, paso: 0,8 mm, color: negro, superficie de contacto: Au, tipo de conexión del contacto: Macho, montaje: Soldadura SMD | 1362.44 | 100 | AA | PCB Connectors (PCC) | AAW | AAWJDB | 500 | 500 | NO | PC |  | 3,48 | G | 108 | 380 | 345 | MM | 4055626616902 | 85366930 | CN | EC002637 | Imagen | Catálogo
1043757 | FP 0,8/ 80-MV-SH 2,65 | Regleta de cuchillas SMD apantallada | Regleta de cuchillas SMD apantallada, corriente nominal: 1,7 A, tensión de prueba: 500 V AC, número de polos: 80, paso: 0,8 mm, color: negro, superficie de contacto: Au, tipo de conexión del contacto: Macho, montaje: Soldadura SMD | 1403.33 | 100 | AA | PCB Connectors (PCC) | AAW | AAWJDC | 250 | 250 | NO | PC |  | 5,47 | G | 105 | 375 | 348 | MM | 4055626616513 | 85366930 | CN | EC002637 | Imagen | Catálogo
1154011 | FP 0,8/ 80-MV-SH 7,15 | Regleta de cuchillas SMD apantallada | Regleta de cuchillas SMD apantallada, corriente nominal: 1,7 A, tensión de prueba: 500 V AC, número de polos: 80, paso: 0,8 mm, color: negro, superficie de contacto: Au, tipo de conexión del contacto: Macho, montaje: Soldadura SMD | 1471.45 | 100 | AA | PCB Connectors (PCC) | AAW | AAWJDD | 300 | 300 | NO | PC |  | 6,42 | G | 106 | 379 | 346 | MM | 4063151153793 | 85366930 | CN | EC002637 | Imagen | Catálogo
1154123 | FP 0,8/ 80-MV-SH 8,65 | Regleta de cuchillas SMD apantallada | Regleta de cuchillas SMD apantallada, corriente nominal: 1,7 A, tensión de prueba: 500 V AC, número de polos: 80, paso: 0,8 mm, color: negro, superficie de contacto: Au, tipo de conexión del contacto: Macho, montaje: Soldadura SMD | 1515.59 | 100 | AA | PCB Connectors (PCC) | AAW | AAWJDE | 250 | 250 | NO | PC |  | 7,34 | G | 61 | 380 | 345 | MM | 4063151154936 | 85366930 | CN | EC002637 | Imagen | Catálogo
1569396 | FP 0,8/ 80-MV-SL 2,65 | Regletas de cuchillas SMD | Regleta de cuchillas SMD, corriente nominal: 1,7 A, tensión de prueba: 500 V AC, número de polos: 80, paso: 0,8 mm, color: negro, superficie de contacto: Au, tipo de conexión del contacto: Macho, montaje: Soldadura SMD | 1052.5 | 100 | AA | PCB Connectors (PCC) | AAW | AAWGDK | 250 | 250 | NO | PC |  | n.a. | G | 0 | 0 | 0 |  | 4067923056916 | 85366930 | CN | EC002637 | Imagen | Catálogo
1569563 | FP 0,8/ 80-MV-SL 7,15 | Regletas de cuchillas SMD | Regleta de cuchillas SMD, corriente nominal: 1,7 A, tensión de prueba: 500 V AC, número de polos: 80, paso: 0,8 mm, color: negro, superficie de contacto: Au, tipo de conexión del contacto: Macho, montaje: Soldadura SMD | 1061.14 | 100 | AA | PCB Connectors (PCC) | AAW | AAWGDL | 300 | 300 | NO | PC |  | n.a. | G | 0 | 0 | 0 |  | 4067923056756 | 85366930 | CN | EC002637 | Imagen | Catálogo
1569631 | FP 0,8/ 80-MV-SL 8,65 | Regletas de cuchillas SMD | Regleta de cuchillas SMD, corriente nominal: 1,7 A, tensión de prueba: 500 V AC, número de polos: 80, paso: 0,8 mm, color: negro, superficie de contacto: Au, tipo de conexión del contacto: Macho, montaje: Soldadura SMD | 1092.97 | 100 | AA | PCB Connectors (PCC) | AAW | AAWGDM | 250 | 250 | NO | PC |  | n.a. | G | 0 | 0 | 0 |  | 4067923056855 | 85366930 | CN | EC002637 | Imagen | Catálogo
1261658 | FPM 15.6 69K SP | Monitor | Monitor higiénico con pantalla TFT de 39,6 cm/15,6 (pantalla Multi-Touch capacitiva), 1920 x 1080 píxeles (Full HD) en carcasa de acero inoxidable completamente cerrada sin tornillos ni cantos. Con lámina de protección contra astillas. | 2515.05 | 1 | DR | Automation Systems (AS) | DRB | DRBBAD | 1 | 1 | NO | PC |  | 22,22 | G | 0 | 0 | 0 |  | 4063151371791 | 85285210 | DE | EC001428 | Imagen | Catálogo
1280673 | FPM 15.6 TUBE ADAPTER | Material de montaje | Adaptador para el montaje en tubo estándar de 48 mm | 265.48 | 1 | DR | Automation Systems (AS) | DRB | DRBBAD | 1 | 1 | NO | PC | F | 2,10 | G | 0 | 0 | 0 |  | 4063151478810 | 73269098 | DE | EC010836 | Imagen | Catálogo
1280678 | FPM 15.6 VESA ADAPTER | Material de montaje | Adaptador para el montaje VESA 75/100 | 265.48 | 1 | DR | Automation Systems (AS) | DRB | DRBBAD | 1 | 1 | NO | PC | F | 2,20 | G | 0 | 0 | 0 |  | 4063151478582 | 73269098 | DE | EC010836 | Imagen | Catálogo
1156861 | FQ 1,27D/ 10-PV- 160-1-BR | Espadín | Espadín SMD, corriente nominal: 1 A, tensión de prueba: 500 V AC, número de polos: 10, paso: 1,27 mm, color: negro, superficie de contacto: Au, tipo de conexión del contacto: Macho, montaje: Soldadura SMD | 108.06 | 100 | AA | PCB Connectors (PCC) | AAX | AAXGAF | 700 | 700 | NO | PC |  | 0,63 | G | 20 | 330 | 330 | MM | 4063151160456 | 85366930 | CN | EC002637 | Imagen | Catálogo
1156833 | FQ 1,27D/ 10-SV- 490-1-BR | Conector hembra | Zócalo SMD, corriente nominal: 1 A, tensión de prueba: 500 V AC, número de polos: 10, paso: 1,27 mm, color: negro, superficie de contacto: Au, tipo de conexión del contacto: Hembra, montaje: Soldadura SMD | 133.49 | 100 | AA | PCB Connectors (PCC) | AAX | AAXAAF | 900 | 900 | NO | PC |  | 0,59 | G | 0 | 0 | 0 |  | 4063151160517 | 85366930 | CN | EC002637 | Imagen | Catálogo
1156862 | FQ 1,27D/ 20-PV- 160-1-BR | Espadín | Espadín SMD, corriente nominal: 1 A, tensión de prueba: 500 V AC, número de polos: 20, paso: 1,27 mm, color: negro, superficie de contacto: Au, tipo de conexión del contacto: Macho, montaje: Soldadura SMD | 216.09 | 100 | AA | PCB Connectors (PCC) | AAX | AAXGAF | 700 | 700 | NO | PC |  | 0,83 | G | 0 | 0 | 0 |  | 4063151160524 | 85366930 | CN | EC002637 | Imagen | Catálogo
1156835 | FQ 1,27D/ 20-SV- 490-1-BR | Conector hembra | Zócalo SMD, corriente nominal: 1 A, tensión de prueba: 500 V AC, número de polos: 20, paso: 1,27 mm, color: negro, superficie de contacto: Au, tipo de conexión del contacto: Hembra, montaje: Soldadura SMD | 266.99 | 100 | AA | PCB Connectors (PCC) | AAX | AAXAAF | 900 | 900 | NO | PC |  | 0,84 | G | 30 | 330 | 330 | MM | 4063151160234 | 85366930 | CN | EC002637 | Imagen | Catálogo
1156863 | FQ 1,27D/ 30-PV- 160-1-BR | Espadín | Espadín SMD, corriente nominal: 1 A, tensión de prueba: 500 V AC, número de polos: 30, paso: 1,27 mm, color: negro, superficie de contacto: Au, tipo de conexión del contacto: Macho, montaje: Soldadura SMD | 324.15 | 100 | AA | PCB Connectors (PCC) | AAX | AAXGAF | 700 | 700 | NO | PC |  | 0,99 | G | 38 | 330 | 330 | MM | 4063151160531 | 85366930 | CN | EC002637 | Imagen | Catálogo
1156838 | FQ 1,27D/ 30-SV- 490-1-BR | Conector hembra | Zócalo SMD, corriente nominal: 1 A, tensión de prueba: 500 V AC, número de polos: 30, paso: 1,27 mm, color: negro, superficie de contacto: Au, tipo de conexión del contacto: Hembra, montaje: Soldadura SMD | 400.48 | 100 | AA | PCB Connectors (PCC) | AAX | AAXAAF | 900 | 900 | NO | PC |  | 1,05 | G | 38 | 330 | 330 | MM | 4063151159757 | 85366930 | CN | EC002637 | Imagen | Catálogo
1156864 | FQ 1,27D/ 50-PV- 160-1-BR | Espadín | Espadín SMD, corriente nominal: 1 A, tensión de prueba: 500 V AC, número de polos: 50, paso: 1,27 mm, color: negro, superficie de contacto: Au, tipo de conexión del contacto: Macho, montaje: Soldadura SMD | 540.35 | 100 | AA | PCB Connectors (PCC) | AAX | AAXGAF | 700 | 700 | NO | PC |  | 1,41 | G | 49 | 330 | 330 | MM | 4063151159764 | 85366930 | CN | EC002637 | Imagen | Catálogo
1156839 | FQ 1,27D/ 50-SV- 490-1-BR | Conector hembra | Zócalo SMD, corriente nominal: 1 A, tensión de prueba: 500 V AC, número de polos: 50, paso: 1,27 mm, color: negro, superficie de contacto: Au, tipo de conexión del contacto: Hembra, montaje: Soldadura SMD | 667.39 | 100 | AA | PCB Connectors (PCC) | AAX | AAXAAF | 900 | 900 | NO | PC |  | 1,44 | G | 0 | 0 | 0 |  | 4063151159061 | 85366930 | CN | EC002637 | Imagen | Catálogo
1156865 | FQ 1,27D/ 80-PV- 160-1-BR | Espadín | Espadín SMD, corriente nominal: 1 A, tensión de prueba: 500 V AC, número de polos: 80, paso: 1,27 mm, color: negro, superficie de contacto: Au, tipo de conexión del contacto: Macho, montaje: Soldadura SMD | 864.5 | 100 | AA | PCB Connectors (PCC) | AAX | AAXGAF | 700 | 700 | NO | PC |  | 1,99 | G | 0 | 0 | 0 |  | 4063151160548 | 85366930 | CN | EC002637 | Imagen | Catálogo
1156842 | FQ 1,27D/ 80-SV- 490-1-BR | Conector hembra | Zócalo SMD, corriente nominal: 1 A, tensión de prueba: 500 V AC, número de polos: 80, paso: 1,27 mm, color: negro, superficie de contacto: Au, tipo de conexión del contacto: Hembra, montaje: Soldadura SMD | 1067.87 | 100 | AA | PCB Connectors (PCC) | AAX | AAXAAF | 900 | 900 | NO | PC |  | 2,21 | G | 0 | 0 | 0 |  | 4063151160609 | 85366930 | CN | EC002637 | Imagen | Catálogo
1156939 | FQ 2,54D/ 10-PH-1-BT | Espadín | Espadín SMD, corriente nominal: 3 A, tensión de prueba: 500 V AC, número de polos: 10, paso: 2,54 mm, color: negro, superficie de contacto: Au, tipo de conexión del contacto: Macho, montaje: Soldadura SMD | 120.7 | 100 | AA | PCB Connectors (PCC) | AAX | AAXGBA | 390 | 390 | NO | PC |  | 1,21 | G | 39 | 525 | 47 | MM | 4063151159092 | 85366930 | CN | EC002637 | Imagen | Catálogo
1156914 | FQ 2,54D/ 10-PV- 380-1-BT | Espadín | Espadín SMD, corriente nominal: 3 A, tensión de prueba: 500 V AC, número de polos: 10, paso: 2,54 mm, color: negro, superficie de contacto: Au, tipo de conexión del contacto: Macho, montaje: Soldadura SMD | 105.95 | 100 | AA | PCB Connectors (PCC) | AAX | AAXGBB | 390 | 390 | NO | PC |  | 1,22 | G | 28 | 529 | 50 | MM | 4063151160128 | 85366930 | CN | EC002637 | Imagen | Catálogo
1156901 | FQ 2,54D/ 10-SH-0-BT | Conector hembra | Zócalo SMD, corriente nominal: 3 A, tensión de prueba: 500 V AC, número de polos: 10, paso: 2,54 mm, color: negro, superficie de contacto: Au, tipo de conexión del contacto: Hembra, montaje: Soldadura SMD | 126.09 | 100 | AA | PCB Connectors (PCC) | AAX | AAXABA | 380 | 380 | NO | PC |  | 1,45 | G | 20 | 527 | 76 | MM | 4063151160265 | 85366930 | CN | EC002637 | Imagen | Catálogo
1156886 | FQ 2,54D/ 10-SV-1020-1-BT | Conector hembra | Zócalo SMD, corriente nominal: 3 A, tensión de prueba: 500 V AC, número de polos: 10, paso: 2,54 mm, color: negro, superficie de contacto: Au, tipo de conexión del contacto: Hembra, montaje: Soldadura SMD | 101.53 | 100 | AA | PCB Connectors (PCC) | AAX | AAXABB | 380 | 380 | NO | PC |  | 1,61 | G | 32 | 529 | 51 | MM | 4063151160333 | 85366930 | CN | EC002637 | Imagen | Catálogo
1156942 | FQ 2,54D/ 20-PH-1-BT | Espadín | Espadín SMD, corriente nominal: 3 A, tensión de prueba: 500 V AC, número de polos: 20, paso: 2,54 mm, color: negro, superficie de contacto: Au, tipo de conexión del contacto: Macho, montaje: Soldadura SMD | 241.31 | 100 | AA | PCB Connectors (PCC) | AAX | AAXGBA | 190 | 190 | NO | PC |  | 2,35 | G | 39 | 526 | 48 | MM | 4063151160722 | 85366930 | CN | EC002637 | Imagen | Catálogo
1156915 | FQ 2,54D/ 20-PV- 380-1-BT | Espadín | Espadín SMD, corriente nominal: 3 A, tensión de prueba: 500 V AC, número de polos: 20, paso: 2,54 mm, color: negro, superficie de contacto: Au, tipo de conexión del contacto: Macho, montaje: Soldadura SMD | 211.92 | 100 | AA | PCB Connectors (PCC) | AAX | AAXGBB | 190 | 190 | NO | PC |  | 2,27 | G | 0 | 0 | 0 |  | 4063151160623 | 85366930 | CN | EC002637 | Imagen | Catálogo
1156904 | FQ 2,54D/ 20-SH-0-BT | Conector hembra | Zócalo SMD, corriente nominal: 3 A, tensión de prueba: 500 V AC, número de polos: 20, paso: 2,54 mm, color: negro, superficie de contacto: Au, tipo de conexión del contacto: Hembra, montaje: Soldadura SMD | 252.17 | 100 | AA | PCB Connectors (PCC) | AAX | AAXABA | 190 | 190 | NO | PC |  | 2,92 | G | 21 | 532 | 76 | MM | 4063151160272 | 85366930 | CN | EC002637 | Imagen | Catálogo
1156888 | FQ 2,54D/ 20-SV-1020-1-BT | Conector hembra | Zócalo SMD, corriente nominal: 3 A, tensión de prueba: 500 V AC, número de polos: 20, paso: 2,54 mm, color: negro, superficie de contacto: Au, tipo de conexión del contacto: Hembra, montaje: Soldadura SMD | 202.98 | 100 | AA | PCB Connectors (PCC) | AAX | AAXABB | 190 | 190 | NO | PC |  | 2,96 | G | 32 | 529 | 52 | MM | 4063151159184 | 85366930 | CN | EC002637 | Imagen | Catálogo
1156943 | FQ 2,54D/ 30-PH-1-BT | Espadín | Espadín SMD, corriente nominal: 3 A, tensión de prueba: 500 V AC, número de polos: 30, paso: 2,54 mm, color: negro, superficie de contacto: Au, tipo de conexión del contacto: Macho, montaje: Soldadura SMD | 362 | 100 | AA | PCB Connectors (PCC) | AAX | AAXGBA | 130 | 130 | NO | PC |  | 3,45 | G | 39 | 525 | 48 | MM | 4063151160340 | 85366930 | CN | EC002637 | Imagen | Catálogo
1156917 | FQ 2,54D/ 30-PV- 380-1-BT | Espadín | Espadín SMD, corriente nominal: 3 A, tensión de prueba: 500 V AC, número de polos: 30, paso: 2,54 mm, color: negro, superficie de contacto: Au, tipo de conexión del contacto: Macho, montaje: Soldadura SMD | 317.8 | 100 | AA | PCB Connectors (PCC) | AAX | AAXGBB | 130 | 130 | NO | PC |  | 2,98 | G | 30 | 528 | 51 | MM | 4063151160630 | 85366930 | CN | EC002637 | Imagen | Catálogo
1156905 | FQ 2,54D/ 30-SH-0-BT | Conector hembra | Zócalo SMD, corriente nominal: 3 A, tensión de prueba: 500 V AC, número de polos: 30, paso: 2,54 mm, color: negro, superficie de contacto: Au, tipo de conexión del contacto: Hembra, montaje: Soldadura SMD | 378.19 | 100 | AA | PCB Connectors (PCC) | AAX | AAXABA | 130 | 130 | NO | PC |  | 4,40 | G | 19 | 534 | 91 | MM | 4063151159771 | 85366930 | CN | EC002637 | Imagen | Catálogo
1156889 | FQ 2,54D/ 30-SV-1020-1-BT | Conector hembra | Zócalo SMD, corriente nominal: 3 A, tensión de prueba: 500 V AC, número de polos: 30, paso: 2,54 mm, color: negro, superficie de contacto: Au, tipo de conexión del contacto: Hembra, montaje: Soldadura SMD | 304.5 | 100 | AA | PCB Connectors (PCC) | AAX | AAXABB | 130 | 130 | NO | PC |  | 4,31 | G | 31 | 525 | 52 | MM | 4063151159078 | 85366930 | CN | EC002637 | Imagen | Catálogo
1156944 | FQ 2,54D/ 50-PH-1-BT | Espadín | Espadín SMD, corriente nominal: 3 A, tensión de prueba: 500 V AC, número de polos: 50, paso: 2,54 mm, color: negro, superficie de contacto: Au, tipo de conexión del contacto: Macho, montaje: Soldadura SMD | 603.3 | 100 | AA | PCB Connectors (PCC) | AAX | AAXGBA | 70 | 70 | NO | PC |  | 5,94 | G | 39 | 525 | 48 | MM | 4063151160562 | 85366930 | CN | EC002637 | Imagen | Catálogo
1156918 | FQ 2,54D/ 50-PV- 380-1-BT | Espadín | Espadín SMD, corriente nominal: 3 A, tensión de prueba: 500 V AC, número de polos: 50, paso: 2,54 mm, color: negro, superficie de contacto: Au, tipo de conexión del contacto: Macho, montaje: Soldadura SMD | 529.71 | 100 | AA | PCB Connectors (PCC) | AAX | AAXGBB | 70 | 70 | NO | PC |  | 5,15 | G | 0 | 0 | 0 |  | 4063151159894 | 85366930 | CN | EC002637 | Imagen | Catálogo
1156906 | FQ 2,54D/ 50-SH-0-BT | Conector hembra | Zócalo SMD, corriente nominal: 3 A, tensión de prueba: 500 V AC, número de polos: 50, paso: 2,54 mm, color: negro, superficie de contacto: Au, tipo de conexión del contacto: Hembra, montaje: Soldadura SMD | 630.35 | 100 | AA | PCB Connectors (PCC) | AAX | AAXABA | 70 | 70 | NO | PC |  | 7,83 | G | 21 | 525 | 74 | MM | 4063151160616 | 85366930 | CN | EC002637 | Imagen | Catálogo
1156891 | FQ 2,54D/ 50-SV-1020-1-BT | Conector hembra | Zócalo SMD, corriente nominal: 3 A, tensión de prueba: 500 V AC, número de polos: 50, paso: 2,54 mm, color: negro, superficie de contacto: Au, tipo de conexión del contacto: Hembra, montaje: Soldadura SMD | 507.49 | 100 | AA | PCB Connectors (PCC) | AAX | AAXABB | 70 | 70 | NO | PC |  | 7,25 | G | 0 | 0 | 0 |  | 4063151160241 | 85366930 | CN | EC002637 | Imagen | Catálogo
1156945 | FQ 2,54D/ 80-PH-1-BT | Espadín | Espadín SMD, corriente nominal: 3 A, tensión de prueba: 500 V AC, número de polos: 80, paso: 2,54 mm, color: negro, superficie de contacto: Au, tipo de conexión del contacto: Macho, montaje: Soldadura SMD | 965.29 | 100 | AA | PCB Connectors (PCC) | AAX | AAXGBA | 50 | 50 | NO | PC |  | 8,96 | G | 40 | 528 | 47 | MM | 4063151159191 | 85366930 | CN | EC002637 | Imagen | Catálogo
1156921 | FQ 2,54D/ 80-PV- 380-1-BT | Espadín | Espadín SMD, corriente nominal: 3 A, tensión de prueba: 500 V AC, número de polos: 80, paso: 2,54 mm, color: negro, superficie de contacto: Au, tipo de conexión del contacto: Macho, montaje: Soldadura SMD | 847.51 | 100 | AA | PCB Connectors (PCC) | AAX | AAXGBB | 50 | 50 | NO | PC |  | 7,30 | G | 0 | 0 | 0 |  | 4063151160883 | 85366930 | CN | EC002637 | Imagen | Catálogo
1156907 | FQ 2,54D/ 80-SH-0-BT | Conector hembra | Zócalo SMD, corriente nominal: 3 A, tensión de prueba: 500 V AC, número de polos: 80, paso: 2,54 mm, color: negro, superficie de contacto: Au, tipo de conexión del contacto: Hembra, montaje: Soldadura SMD | 1008.54 | 100 | AA | PCB Connectors (PCC) | AAX | AAXABA | 40 | 40 | NO | PC |  | 12,05 | G | 22 | 532 | 75 | MM | 4063151160555 | 85366930 | CN | EC002637 | Imagen | Catálogo
1156893 | FQ 2,54D/ 80-SV-1020-1-BT | Conector hembra | Zócalo SMD, corriente nominal: 3 A, tensión de prueba: 500 V AC, número de polos: 80, paso: 2,54 mm, color: negro, superficie de contacto: Au, tipo de conexión del contacto: Hembra, montaje: Soldadura SMD | 811.92 | 100 | AA | PCB Connectors (PCC) | AAX | AAXABB | 40 | 40 | NO | PC |  | 11,94 | G | 0 | 0 | 0 |  | 4063151159870 | 85366930 | CN | EC002637 | Imagen | Catálogo
1337009 | FR 1,27/ 6-FH | Conectores hembra SMD | Clavija de enchufe SMD, corriente nominal: 2,2 A, tensión de prueba: 500 V AC, número de polos: 6, paso: 1,27 mm, color: negro, superficie de contacto: Au, tipo de conexión del contacto: Hembra, montaje: Soldadura SMD | 324.61 | 100 | AA | PCB Connectors (PCC) | AAX | AAXAAA | 560 | 560 | NO | PC |  | 1,06 | G | 30.4 | 330 | 330 | MM | 4063151637590 | 85366930 | CN | EC002637 | Imagen | Catálogo
1374026 | FR 1,27/ 6-FV 6,25 | Conectores hembra SMD | Clavija de enchufe SMD, corriente nominal: 2,2 A, tensión de prueba: 840 V AC, número de polos: 6, paso: 1,27 mm, color: negro, superficie de contacto: Au, tipo de conexión del contacto: Hembra, montaje: Soldadura SMD | 215.82 | 100 | AA | PCB Connectors (PCC) | AAX | AAXAAB | 280 | 280 | NO | PC |  | 1,54 | G | 30.4 | 330 | 330 | MM | 4063151732660 | 85366930 | CN | EC002637 | Imagen | Catálogo
1374872 | FR 1,27/ 6-FV 9,05 | Conectores hembra SMD | Clavija de enchufe SMD, corriente nominal: 2,1 A, tensión de prueba: 840 V AC, número de polos: 6, paso: 1,27 mm, color: negro, superficie de contacto: Au, tipo de conexión del contacto: Hembra, montaje: Soldadura SMD | 274.02 | 100 | AA | PCB Connectors (PCC) | AAX | AAXAAC | 280 | 280 | NO | PC |  | 1,53 | G | 30.4 | 330 | 330 | MM | 4063151736330 | 85366930 | CN | EC002637 | Imagen | Catálogo
1377295 | FR 1,27/ 6-MH | Regletas de cuchillas SMD | Regleta de cuchillas SMD, corriente nominal: 2 A, tensión de prueba: 500 V AC, número de polos: 6, paso: 1,27 mm, color: negro, superficie de contacto: Au, tipo de conexión del contacto: Macho, montaje: Soldadura SMD | 244.71 | 100 | AA | PCB Connectors (PCC) | AAX | AAXGAA | 560 | 560 | NO | PC |  | 1,04 | G | 30.4 | 330 | 330 | MM | 4063151743819 | 85366930 | CN | EC002637 | Imagen | Catálogo
1373826 | FR 1,27/ 6-MV 1,75 | Regletas de cuchillas SMD | Regleta de cuchillas SMD, corriente nominal: 2,2 A, tensión de prueba: 840 V AC, número de polos: 6, paso: 1,27 mm, color: negro, superficie de contacto: Au, tipo de conexión del contacto: Macho, montaje: Soldadura SMD | 187.31 | 100 | AA | PCB Connectors (PCC) | AAX | AAXGAB | 280 | 280 | NO | PC |  | 1,62 | G | 30.4 | 330 | 330 | MM | 4063151734510 | 85366930 | CN | EC002637 | Imagen | Catálogo
1337137 | FR 1,27/ 6-MV 3,25 | Regletas de cuchillas SMD | Regleta de cuchillas SMD, corriente nominal: 2,2 A, tensión de prueba: 840 V AC, número de polos: 6, paso: 1,27 mm, color: negro, superficie de contacto: Au, tipo de conexión del contacto: Macho, montaje: Soldadura SMD | 239.05 | 100 | AA | PCB Connectors (PCC) | AAX | AAXGAC | 280 | 280 | NO | PC |  | 1,66 | G | 30.4 | 330 | 330 | MM | 4063151637293 | 85366930 | CN | EC002637 | Imagen | Catálogo
1734668 | FR 1,27/ 10-FH | Conectores hembra SMD | Clavija de enchufe SMD, corriente nominal: 2,2 A, tensión de prueba: 840 V AC, número de polos: 10, paso: 1,27 mm, color: negro, superficie de contacto: Au, tipo de conexión del contacto: Hembra, montaje: Soldadura SMD | 329.02 | 100 | AA | PCB Connectors (PCC) | AAX | AAXAAA | 560 | 560 | NO | PC |  | 1,15 | G | 0 | 0 | 0 |  | 4067923292680 | 85366930 | CN | EC002637 | Imagen | Catálogo
1734670 | FR 1,27/ 10-MV 3,25 | Regletas de cuchillas SMD | Regleta de cuchillas SMD, corriente nominal: 2,2 A, tensión de prueba: 840 V AC, número de polos: 10, paso: 1,27 mm, color: negro, superficie de contacto: Au, tipo de conexión del contacto: Macho, montaje: Soldadura SMD | 242.3 | 100 | AA | PCB Connectors (PCC) | AAX | AAXGAB | 280 | 280 | NO | PC |  | 1,70 | G |  |  |  |  | 4067923294455 | 85366930 | CN | EC002637 |  | Catálogo
1337010 | FR 1,27/ 12-FH | Conectores hembra SMD | Clavija de enchufe SMD, corriente nominal: 2,2 A, tensión de prueba: 500 V AC, número de polos: 12, paso: 1,27 mm, color: negro, superficie de contacto: Au, tipo de conexión del contacto: Hembra, montaje: Soldadura SMD | 331.22 | 100 | AA | PCB Connectors (PCC) | AAX | AAXAAA | 560 | 560 | NO | PC |  | 1,25 | G | 30.4 | 330 | 330 | MM | 4063151638511 | 85366930 | CN | EC002637 | Imagen | Catálogo
1374027 | FR 1,27/ 12-FV 6,25 | Conectores hembra SMD | Clavija de enchufe SMD, corriente nominal: 2,2 A, tensión de prueba: 840 V AC, número de polos: 12, paso: 1,27 mm, color: negro, superficie de contacto: Au, tipo de conexión del contacto: Hembra, montaje: Soldadura SMD | 270.09 | 100 | AA | PCB Connectors (PCC) | AAX | AAXAAB | 280 | 280 | NO | PC |  | 1,66 | G | 30.4 | 330 | 330 | MM | 4063151733643 | 85366930 | CN | EC002637 | Imagen | Catálogo
1374873 | FR 1,27/ 12-FV 9,05 | Conectores hembra SMD | Clavija de enchufe SMD, corriente nominal: 2,1 A, tensión de prueba: 840 V AC, número de polos: 12, paso: 1,27 mm, color: negro, superficie de contacto: Au, tipo de conexión del contacto: Hembra, montaje: Soldadura SMD | 279.61 | 100 | AA | PCB Connectors (PCC) | AAX | AAXAAC | 280 | 280 | NO | PC |  | 1,73 | G | 30.4 | 330 | 330 | MM | 4063151735999 | 85366930 | CN | EC002637 | Imagen | Catálogo
1378542 | FR 1,27/ 12-FWL | Conectores hembra IDC | Clavija de enchufe IDC, corriente nominal: 1,4 A, tensión de prueba: 500 V AC, número de polos: 12, paso: 1,27 mm, color: negro, superficie de contacto: Au, tipo de conexión del contacto: Hembra | 580.92 | 100 | AA | PCB Connectors (PCC) | AAX | AAXMAA | 154 | 154 | NO | PC |  | 1,14 | G | 205 | 340 | 340 | MM | 4063151746728 | 85366990 | CN | EC002638 | Imagen | Catálogo
1377297 | FR 1,27/ 12-MH | Regletas de cuchillas SMD | Regleta de cuchillas SMD, corriente nominal: 2 A, tensión de prueba: 500 V AC, número de polos: 12, paso: 1,27 mm, color: negro, superficie de contacto: Au, tipo de conexión del contacto: Macho, montaje: Soldadura SMD | 249.69 | 100 | AA | PCB Connectors (PCC) | AAX | AAXGAA | 560 | 560 | NO | PC |  | 1,22 | G | 30.4 | 330 | 330 | MM | 4063151743789 | 85366930 | CN | EC002637 | Imagen | Catálogo
1373827 | FR 1,27/ 12-MV 1,75 | Regletas de cuchillas SMD | Regleta de cuchillas SMD, corriente nominal: 2,2 A, tensión de prueba: 840 V AC, número de polos: 12, paso: 1,27 mm, color: negro, superficie de contacto: Au, tipo de conexión del contacto: Macho, montaje: Soldadura SMD | 234.41 | 100 | AA | PCB Connectors (PCC) | AAX | AAXGAB | 280 | 280 | NO | PC |  | 1,72 | G | 30.4 | 330 | 330 | MM | 4063151731243 | 85366930 | CN | EC002637 | Imagen | Catálogo
1337138 | FR 1,27/ 12-MV 3,25 | Regletas de cuchillas SMD | Regleta de cuchillas SMD, corriente nominal: 2,2 A, tensión de prueba: 840 V AC, número de polos: 12, paso: 1,27 mm, color: negro, superficie de contacto: Au, tipo de conexión del contacto: Macho, montaje: Soldadura SMD | 243.93 | 100 | AA | PCB Connectors (PCC) | AAX | AAXGAC | 280 | 280 | NO | PC |  | 1,74 | G | 30.4 | 330 | 330 | MM | 4063151639006 | 85366930 | CN | EC002637 | Imagen | Catálogo
1399640 | FR 1,27/ 12-SR | Compensador de tracción | Compens. tracción, número de polos: 12, paso: 1,27 mm, color: negro | 60.96 | 100 | AA | PCB Connectors (PCC) | AAX | AAXZAA | 200 | 200 | NO | PC |  | 0,22 | G | 205 | 340 | 340 | MM | 4063151784973 | 85389099 | CN | EC002943 | Imagen | Catálogo
1337011 | FR 1,27/ 16-FH | Conectores hembra SMD | Clavija de enchufe SMD, corriente nominal: 2,2 A, tensión de prueba: 500 V AC, número de polos: 16, paso: 1,27 mm, color: negro, superficie de contacto: Au, tipo de conexión del contacto: Hembra, montaje: Soldadura SMD | 361.8 | 100 | AA | PCB Connectors (PCC) | AAX | AAXAAA | 560 | 560 | NO | PC |  | 1,48 | G | 38.4 | 330 | 330 | MM | 4063151637941 | 85366930 | CN | EC002637 | Imagen | Catálogo
1374028 | FR 1,27/ 16-FV 6,25 | Conectores hembra SMD | Clavija de enchufe SMD, corriente nominal: 2,2 A, tensión de prueba: 840 V AC, número de polos: 16, paso: 1,27 mm, color: negro, superficie de contacto: Au, tipo de conexión del contacto: Hembra, montaje: Soldadura SMD | 290.45 | 100 | AA | PCB Connectors (PCC) | AAX | AAXAAB | 280 | 280 | NO | PC |  | 1,81 | G | 38.4 | 330 | 330 | MM | 4063151733759 | 85366930 | CN | EC002637 | Imagen | Catálogo
1720839 | FR 1,27/ 16-FV 6,25 MB04 | Conectores hembra SMD | Clavija de enchufe SMD, corriente nominal: 2,2 A, tensión de prueba: 840 V AC, número de polos: 16, paso: 1,27 mm, color: negro, superficie de contacto: Au, tipo de conexión del contacto: Hembra, montaje: Soldadura SMD | 304.97 | 100 | AA | PCB Connectors (PCC) | AAX | AAXAAB | 280 | 2800 | NO | PC |  | 1,82 | G |  |  |  |  | 4067923271869 | 85366930 | CN | EC002637 |  | Catálogo
1374874 | FR 1,27/ 16-FV 9,05 | Conectores hembra SMD | Clavija de enchufe SMD, corriente nominal: 2,1 A, tensión de prueba: 840 V AC, número de polos: 16, paso: 1,27 mm, color: negro, superficie de contacto: Au, tipo de conexión del contacto: Hembra, montaje: Soldadura SMD | 299.97 | 100 | AA | PCB Connectors (PCC) | AAX | AAXAAC | 280 | 280 | NO | PC |  | 1,94 | G | 38.4 | 330 | 330 | MM | 4063151736279 | 85366930 | CN | EC002637 | Imagen | Catálogo
1378544 | FR 1,27/ 16-FWL | Conectores hembra IDC | Clavija de enchufe IDC, corriente nominal: 1,4 A, tensión de prueba: 500 V AC, número de polos: 16, paso: 1,27 mm, color: negro, superficie de contacto: Au, tipo de conexión del contacto: Hembra | 591.11 | 100 | AA | PCB Connectors (PCC) | AAX | AAXMAA | 132 | 132 | NO | PC |  | 1,40 | G | 205 | 340 | 340 | MM | 4063151747312 | 85366990 | CN | EC002638 | Imagen | Catálogo
1377298 | FR 1,27/ 16-MH | Regletas de cuchillas SMD | Regleta de cuchillas SMD, corriente nominal: 2 A, tensión de prueba: 500 V AC, número de polos: 16, paso: 1,27 mm, color: negro, superficie de contacto: Au, tipo de conexión del contacto: Macho, montaje: Soldadura SMD | 270.08 | 100 | AA | PCB Connectors (PCC) | AAX | AAXGAA | 560 | 560 | NO | PC |  | 1,42 | G | 38.4 | 330 | 330 | MM | 4063151743970 | 85366930 | CN | EC002637 | Imagen | Catálogo
1373828 | FR 1,27/ 16-MV 1,75 | Regletas de cuchillas SMD | Regleta de cuchillas SMD, corriente nominal: 2,2 A, tensión de prueba: 840 V AC, número de polos: 16, paso: 1,27 mm, color: negro, superficie de contacto: Au, tipo de conexión del contacto: Macho, montaje: Soldadura SMD | 254.79 | 100 | AA | PCB Connectors (PCC) | AAX | AAXGAB | 280 | 280 | NO | PC |  | 1,91 | G | 38.4 | 330 | 330 | MM | 4063151731991 | 85366930 | CN | EC002637 | Imagen | Catálogo
1337139 | FR 1,27/ 16-MV 3,25 | Regletas de cuchillas SMD | Regleta de cuchillas SMD, corriente nominal: 2,2 A, tensión de prueba: 840 V AC, número de polos: 16, paso: 1,27 mm, color: negro, superficie de contacto: Au, tipo de conexión del contacto: Macho, montaje: Soldadura SMD | 264.32 | 100 | AA | PCB Connectors (PCC) | AAX | AAXGAC | 280 | 280 | NO | PC |  | 2,08 | G | 38.4 | 330 | 330 | MM | 4063151638535 | 85366930 | CN | EC002637 | Imagen | Catálogo
1720833 | FR 1,27/ 16-MV 3,25 MB04 | Regletas de cuchillas SMD | Regleta de cuchillas SMD, corriente nominal: 2,2 A, tensión de prueba: 840 V AC, número de polos: 16, paso: 1,27 mm, color: negro, superficie de contacto: Au, tipo de conexión del contacto: Macho, montaje: Soldadura SMD | 277.55 | 100 | AA | PCB Connectors (PCC) | AAX | AAXGAC | 280 | 2800 | NO | PC |  | 1,91 | G |  |  |  |  | 4067923272583 | 85366930 | CN | EC002637 |  | Catálogo
1399641 | FR 1,27/ 16-SR | Compensador de tracción | Compens. tracción, número de polos: 16, paso: 1,27 mm, color: negro | 62.11 | 100 | AA | PCB Connectors (PCC) | AAX | AAXZAA | 200 | 200 | NO | PC |  | 0,26 | G | 205 | 340 | 340 | MM | 4063151785321 | 85389099 | CN | EC002943 | Imagen | Catálogo
1337012 | FR 1,27/ 20-FH | Conectores hembra SMD | Clavija de enchufe SMD, corriente nominal: 2,2 A, tensión de prueba: 500 V AC, número de polos: 20, paso: 1,27 mm, color: negro, superficie de contacto: Au, tipo de conexión del contacto: Hembra, montaje: Soldadura SMD | 392.38 | 100 | AA | PCB Connectors (PCC) | AAX | AAXAAA | 560 | 560 | NO | PC |  | 1,60 | G | 38.4 | 330 | 330 | MM | 4063151637279 | 85366930 | CN | EC002637 | Imagen | Catálogo
1374029 | FR 1,27/ 20-FV 6,25 | Conectores hembra SMD | Clavija de enchufe SMD, corriente nominal: 2,2 A, tensión de prueba: 840 V AC, número de polos: 20, paso: 1,27 mm, color: negro, superficie de contacto: Au, tipo de conexión del contacto: Hembra, montaje: Soldadura SMD | 310.84 | 100 | AA | PCB Connectors (PCC) | AAX | AAXAAB | 280 | 280 | NO | PC |  | 1,93 | G | 38.4 | 330 | 330 | MM | 4063151732677 | 85366930 | CN | EC002637 | Imagen | Catálogo
1374875 | FR 1,27/ 20-FV 9,05 | Conectores hembra SMD | Clavija de enchufe SMD, corriente nominal: 2,1 A, tensión de prueba: 840 V AC, número de polos: 20, paso: 1,27 mm, color: negro, superficie de contacto: Au, tipo de conexión del contacto: Hembra, montaje: Soldadura SMD | 320.36 | 100 | AA | PCB Connectors (PCC) | AAX | AAXAAC | 280 | 280 | NO | PC |  | 2,06 | G | 38.4 | 330 | 330 | MM | 4063151736040 | 85366930 | CN | EC002637 | Imagen | Catálogo
1378546 | FR 1,27/ 20-FWL | Conectores hembra IDC | Clavija de enchufe IDC, corriente nominal: 1,4 A, tensión de prueba: 500 V AC, número de polos: 20, paso: 1,27 mm, color: negro, superficie de contacto: Au, tipo de conexión del contacto: Hembra | 606.4 | 100 | AA | PCB Connectors (PCC) | AAX | AAXMAA | 121 | 121 | NO | PC |  | 2,68 | G | 205 | 340 | 340 | MM | 4063151747244 | 85366990 | CN | EC002638 | Imagen | Catálogo
1377299 | FR 1,27/ 20-MH | Regletas de cuchillas SMD | Regleta de cuchillas SMD, corriente nominal: 2 A, tensión de prueba: 500 V AC, número de polos: 20, paso: 1,27 mm, color: negro, superficie de contacto: Au, tipo de conexión del contacto: Macho, montaje: Soldadura SMD | 285.36 | 100 | AA | PCB Connectors (PCC) | AAX | AAXGAA | 560 | 560 | NO | PC |  | 1,53 | G | 38.4 | 330 | 330 | MM | 4063151744120 | 85366930 | CN | EC002637 | Imagen | Catálogo
1373866 | FR 1,27/ 20-MV 1,75 | Regletas de cuchillas SMD | Regleta de cuchillas SMD, corriente nominal: 2,2 A, tensión de prueba: 840 V AC, número de polos: 20, paso: 1,27 mm, color: negro, superficie de contacto: Au, tipo de conexión del contacto: Macho, montaje: Soldadura SMD | 270.08 | 100 | AA | PCB Connectors (PCC) | AAX | AAXGAB | 280 | 280 | NO | PC |  | 1,96 | G | 38.4 | 330 | 330 | MM | 4063151732646 | 85366930 | CN | EC002637 | Imagen | Catálogo
1337140 | FR 1,27/ 20-MV 3,25 | Regletas de cuchillas SMD | Regleta de cuchillas SMD, corriente nominal: 2,2 A, tensión de prueba: 840 V AC, número de polos: 20, paso: 1,27 mm, color: negro, superficie de contacto: Au, tipo de conexión del contacto: Macho, montaje: Soldadura SMD | 279.61 | 100 | AA | PCB Connectors (PCC) | AAX | AAXGAC | 280 | 280 | NO | PC |  | 2,17 | G | 38.4 | 330 | 330 | MM | 4063151638948 | 85366930 | CN | EC002637 | Imagen | Catálogo
1399642 | FR 1,27/ 20-SR | Compensador de tracción | Compens. tracción, número de polos: 20, paso: 1,27 mm, color: negro | 63.25 | 100 | AA | PCB Connectors (PCC) | AAX | AAXZAA | 200 | 200 | NO | PC |  | 0,29 | G | 205 | 340 | 340 | MM | 4063151784980 | 85389099 | CN | EC002943 | Imagen | Catálogo
1337013 | FR 1,27/ 26-FH | Conectores hembra SMD | Clavija de enchufe SMD, corriente nominal: 2,2 A, tensión de prueba: 500 V AC, número de polos: 26, paso: 1,27 mm, color: negro, superficie de contacto: Au, tipo de conexión del contacto: Hembra, montaje: Soldadura SMD | 397.47 | 100 | AA | PCB Connectors (PCC) | AAX | AAXAAA | 560 | 560 | NO | PC |  | 1,86 | G | 50.4 | 330 | 330 | MM | 4063151638078 | 85366930 | CN | EC002637 | Imagen | Catálogo
1374030 | FR 1,27/ 26-FV 6,25 | Conectores hembra SMD | Clavija de enchufe SMD, corriente nominal: 2,2 A, tensión de prueba: 840 V AC, número de polos: 26, paso: 1,27 mm, color: negro, superficie de contacto: Au, tipo de conexión del contacto: Hembra, montaje: Soldadura SMD | 315.94 | 100 | AA | PCB Connectors (PCC) | AAX | AAXAAB | 280 | 280 | NO | PC |  | 2,34 | G | 50.4 | 330 | 330 | MM | 4063151734817 | 85366930 | CN | EC002637 | Imagen | Catálogo
1374877 | FR 1,27/ 26-FV 9,05 | Conectores hembra SMD | Clavija de enchufe SMD, corriente nominal: 2,1 A, tensión de prueba: 840 V AC, número de polos: 26, paso: 1,27 mm, color: negro, superficie de contacto: Au, tipo de conexión del contacto: Hembra, montaje: Soldadura SMD | 325.47 | 100 | AA | PCB Connectors (PCC) | AAX | AAXAAC | 280 | 280 | NO | PC |  | 2,42 | G | 50.4 | 330 | 330 | MM | 4063151736286 | 85366930 | CN | EC002637 | Imagen | Catálogo
1378548 | FR 1,27/ 26-FWL | Conectores hembra IDC | Clavija de enchufe IDC, corriente nominal: 1,4 A, tensión de prueba: 500 V AC, número de polos: 26, paso: 1,27 mm, color: negro, superficie de contacto: Au, tipo de conexión del contacto: Hembra | 621.69 | 100 | AA | PCB Connectors (PCC) | AAX | AAXMAA | 99 | 99 | NO | PC |  | 2,07 | G | 205 | 340 | 340 | MM | 4063151747329 | 85366990 | CN | EC002638 | Imagen | Catálogo
1377300 | FR 1,27/ 26-MH | Regletas de cuchillas SMD | Regleta de cuchillas SMD, corriente nominal: 2 A, tensión de prueba: 500 V AC, número de polos: 26, paso: 1,27 mm, color: negro, superficie de contacto: Au, tipo de conexión del contacto: Macho, montaje: Soldadura SMD | 290.47 | 100 | AA | PCB Connectors (PCC) | AAX | AAXGAA | 560 | 560 | NO | PC |  | 1,83 | G | 50.4 | 330 | 330 | MM | 4063151744137 | 85366930 | CN | EC002637 | Imagen | Catálogo
1373883 | FR 1,27/ 26-MV 1,75 | Regletas de cuchillas SMD | Regleta de cuchillas SMD, corriente nominal: 2,2 A, tensión de prueba: 840 V AC, número de polos: 26, paso: 1,27 mm, color: negro, superficie de contacto: Au, tipo de conexión del contacto: Macho, montaje: Soldadura SMD | 275.19 | 100 | AA | PCB Connectors (PCC) | AAX | AAXGAB | 280 | 280 | NO | PC |  | 2,28 | G | 50.4 | 330 | 330 | MM | 4063151734114 | 85366930 | CN | EC002637 | Imagen | Catálogo
1337141 | FR 1,27/ 26-MV 3,25 | Regletas de cuchillas SMD | Regleta de cuchillas SMD, corriente nominal: 2,2 A, tensión de prueba: 840 V AC, número de polos: 26, paso: 1,27 mm, color: negro, superficie de contacto: Au, tipo de conexión del contacto: Macho, montaje: Soldadura SMD | 248.35 | 100 | AA | PCB Connectors (PCC) | AAX | AAXGAC | 280 | 280 | NO | PC |  | 2,45 | G | 50.4 | 330 | 330 | MM | 4063151637842 | 85366930 | CN | EC002637 | Imagen | Catálogo
1399643 | FR 1,27/ 26-SR | Compensador de tracción | Compens. tracción, número de polos: 26, paso: 1,27 mm, color: negro | 64.99 | 100 | AA | PCB Connectors (PCC) | AAX | AAXZAA | 200 | 200 | NO | PC |  | 0,34 | G | 205 | 340 | 340 | MM | 4063151785628 | 85389099 | CN | EC002943 | Imagen | Catálogo
1337014 | FR 1,27/ 32-FH | Conectores hembra SMD | Clavija de enchufe SMD, corriente nominal: 2,2 A, tensión de prueba: 500 V AC, número de polos: 32, paso: 1,27 mm, color: negro, superficie de contacto: Au, tipo de conexión del contacto: Hembra, montaje: Soldadura SMD | 443.33 | 100 | AA | PCB Connectors (PCC) | AAX | AAXAAA | 560 | 560 | NO | PC |  | 2,00 | G | 50.4 | 330 | 330 | MM | 4063151638429 | 85366930 | CN | EC002637 | Imagen | Catálogo
1374031 | FR 1,27/ 32-FV 6,25 | Conectores hembra SMD | Clavija de enchufe SMD, corriente nominal: 2,2 A, tensión de prueba: 840 V AC, número de polos: 32, paso: 1,27 mm, color: negro, superficie de contacto: Au, tipo de conexión del contacto: Hembra, montaje: Soldadura SMD | 361.8 | 100 | AA | PCB Connectors (PCC) | AAX | AAXAAB | 280 | 280 | NO | PC |  | 2,30 | G | 50.4 | 330 | 330 | MM | 4063151733766 | 85366930 | CN | EC002637 | Imagen | Catálogo
1374879 | FR 1,27/ 32-FV 9,05 | Conectores hembra SMD | Clavija de enchufe SMD, corriente nominal: 2,1 A, tensión de prueba: 840 V AC, número de polos: 32, paso: 1,27 mm, color: negro, superficie de contacto: Au, tipo de conexión del contacto: Hembra, montaje: Soldadura SMD | 371.34 | 100 | AA | PCB Connectors (PCC) | AAX | AAXAAC | 280 | 280 | NO | PC |  | 2,56 | G | 50.4 | 330 | 330 | MM | 4063151733353 | 85366930 | CN | EC002637 | Imagen | Catálogo
1378549 | FR 1,27/ 32-FWL | Conectores hembra IDC | Clavija de enchufe IDC, corriente nominal: 1,4 A, tensión de prueba: 500 V AC, número de polos: 32, paso: 1,27 mm, color: negro, superficie de contacto: Au, tipo de conexión del contacto: Hembra | 662.46 | 100 | AA | PCB Connectors (PCC) | AAX | AAXMAA | 88 | 88 | NO | PC |  | 2,46 | G | 205 | 340 | 340 | MM | 4063151746483 | 85366990 | CN | EC002638 | Imagen | Catálogo
1377301 | FR 1,27/ 32-MH | Regletas de cuchillas SMD | Regleta de cuchillas SMD, corriente nominal: 2 A, tensión de prueba: 500 V AC, número de polos: 32, paso: 1,27 mm, color: negro, superficie de contacto: Au, tipo de conexión del contacto: Macho, montaje: Soldadura SMD | 326.14 | 100 | AA | PCB Connectors (PCC) | AAX | AAXGAA | 560 | 560 | NO | PC |  | 2,00 | G | 50.4 | 330 | 330 | MM | 4063151744205 | 85366930 | CN | EC002637 | Imagen | Catálogo
1373886 | FR 1,27/ 32-MV 1,75 | Regletas de cuchillas SMD | Regleta de cuchillas SMD, corriente nominal: 2,2 A, tensión de prueba: 840 V AC, número de polos: 32, paso: 1,27 mm, color: negro, superficie de contacto: Au, tipo de conexión del contacto: Macho, montaje: Soldadura SMD | 326.14 | 100 | AA | PCB Connectors (PCC) | AAX | AAXGAB | 280 | 280 | NO | PC |  | 2,26 | G | 50.4 | 330 | 330 | MM | 4063151732653 | 85366930 | CN | EC002637 | Imagen | Catálogo
1337147 | FR 1,27/ 32-MV 3,25 | Regletas de cuchillas SMD | Regleta de cuchillas SMD, corriente nominal: 2,2 A, tensión de prueba: 840 V AC, número de polos: 32, paso: 1,27 mm, color: negro, superficie de contacto: Au, tipo de conexión del contacto: Macho, montaje: Soldadura SMD | 335.65 | 100 | AA | PCB Connectors (PCC) | AAX | AAXGAC | 280 | 280 | NO | PC |  | 2,64 | G | 50.4 | 330 | 330 | MM | 4063151637859 | 85366930 | CN | EC002637 | Imagen | Catálogo
1399645 | FR 1,27/ 32-SR | Compensador de tracción | Compens. tracción, número de polos: 32, paso: 1,27 mm, color: negro | 66.71 | 100 | AA | PCB Connectors (PCC) | AAX | AAXZAA | 200 | 200 | NO | PC |  | 0,38 | G | 205 | 340 | 340 | MM | 4063151784997 | 85389099 | CN | EC002943 | Imagen | Catálogo
1337015 | FR 1,27/ 40-FH | Conectores hembra SMD | Clavija de enchufe SMD, corriente nominal: 2,2 A, tensión de prueba: 500 V AC, número de polos: 40, paso: 1,27 mm, color: negro, superficie de contacto: Au, tipo de conexión del contacto: Hembra, montaje: Soldadura SMD | 484.11 | 100 | AA | PCB Connectors (PCC) | AAX | AAXAAA | 560 | 560 | NO | PC |  | 2,27 | G | 50.4 | 330 | 330 | MM | 4063151637286 | 85366930 | CN | EC002637 | Imagen | Catálogo
1374032 | FR 1,27/ 40-FV 6,25 | Conectores hembra SMD | Clavija de enchufe SMD, corriente nominal: 2,2 A, tensión de prueba: 840 V AC, número de polos: 40, paso: 1,27 mm, color: negro, superficie de contacto: Au, tipo de conexión del contacto: Hembra, montaje: Soldadura SMD | 397.47 | 100 | AA | PCB Connectors (PCC) | AAX | AAXAAB | 280 | 280 | NO | PC |  | 2,65 | G | 50.4 | 330 | 330 | MM | 4063151732684 | 85366930 | CN | EC002637 | Imagen | Catálogo
1374880 | FR 1,27/ 40-FV 9,05 | Conectores hembra SMD | Clavija de enchufe SMD, corriente nominal: 2,1 A, tensión de prueba: 840 V AC, número de polos: 40, paso: 1,27 mm, color: negro, superficie de contacto: Au, tipo de conexión del contacto: Hembra, montaje: Soldadura SMD | 406.99 | 100 | AA | PCB Connectors (PCC) | AAX | AAXAAC | 280 | 280 | NO | PC |  | 2,79 | G | 50.4 | 330 | 330 | MM | 4063151735586 | 85366930 | CN | EC002637 | Imagen | Catálogo
1378550 | FR 1,27/ 40-FWL | Conectores hembra IDC | Clavija de enchufe IDC, corriente nominal: 1,4 A, tensión de prueba: 500 V AC, número de polos: 40, paso: 1,27 mm, color: negro, superficie de contacto: Au, tipo de conexión del contacto: Hembra | 718.52 | 100 | AA | PCB Connectors (PCC) | AAX | AAXMAA | 77 | 77 | NO | PC |  | 2,98 | G | 205 | 340 | 340 | MM | 4063151747411 | 85366990 | CN | EC002638 | Imagen | Catálogo
1377302 | FR 1,27/ 40-MH | Regletas de cuchillas SMD | Regleta de cuchillas SMD, corriente nominal: 2 A, tensión de prueba: 500 V AC, número de polos: 40, paso: 1,27 mm, color: negro, superficie de contacto: Au, tipo de conexión del contacto: Macho, montaje: Soldadura SMD | 372 | 100 | AA | PCB Connectors (PCC) | AAX | AAXGAA | 560 | 560 | NO | PC |  | 2,20 | G | 50.4 | 330 | 330 | MM | 4063151744304 | 85366930 | CN | EC002637 | Imagen | Catálogo
1373887 | FR 1,27/ 40-MV 1,75 | Regletas de cuchillas SMD | Regleta de cuchillas SMD, corriente nominal: 2,2 A, tensión de prueba: 840 V AC, número de polos: 40, paso: 1,27 mm, color: negro, superficie de contacto: Au, tipo de conexión del contacto: Macho, montaje: Soldadura SMD | 351.61 | 100 | AA | PCB Connectors (PCC) | AAX | AAXGAB | 280 | 280 | NO | PC |  | 2,45 | G | 50.4 | 330 | 330 | MM | 4063151734619 | 85366930 | CN | EC002637 | Imagen | Catálogo
1337142 | FR 1,27/ 40-MV 3,25 | Regletas de cuchillas SMD | Regleta de cuchillas SMD, corriente nominal: 2,2 A, tensión de prueba: 840 V AC, número de polos: 40, paso: 1,27 mm, color: negro, superficie de contacto: Au, tipo de conexión del contacto: Macho, montaje: Soldadura SMD | 361.13 | 100 | AA | PCB Connectors (PCC) | AAX | AAXGAC | 280 | 280 | NO | PC |  | 2,84 | G | 50.4 | 330 | 330 | MM | 4063151639105 | 85366930 | CN | EC002637 | Imagen | Catálogo
1399646 | FR 1,27/ 40-SR | Compensador de tracción | Compens. tracción, número de polos: 40, paso: 1,27 mm, color: negro | 69.01 | 100 | AA | PCB Connectors (PCC) | AAX | AAXZAA | 200 | 200 | NO | PC |  | 0,44 | G | 205 | 340 | 340 | MM | 4063151784164 | 85389099 | CN | EC002943 | Imagen | Catálogo
1337018 | FR 1,27/ 50-FH | Conectores hembra SMD | Clavija de enchufe SMD, corriente nominal: 2,2 A, tensión de prueba: 500 V AC, número de polos: 50, paso: 1,27 mm, color: negro, superficie de contacto: Au, tipo de conexión del contacto: Hembra, montaje: Soldadura SMD | 524.87 | 100 | AA | PCB Connectors (PCC) | AAX | AAXAAA | 560 | 560 | NO | PC |  | 2,77 | G | 62.4 | 330 | 330 | MM | 4063151638610 | 85366930 | CN | EC002637 | Imagen | Catálogo
1374033 | FR 1,27/ 50-FV 6,25 | Conectores hembra SMD | Clavija de enchufe SMD, corriente nominal: 2,2 A, tensión de prueba: 840 V AC, número de polos: 50, paso: 1,27 mm, color: negro, superficie de contacto: Au, tipo de conexión del contacto: Hembra, montaje: Soldadura SMD | 412.77 | 100 | AA | PCB Connectors (PCC) | AAX | AAXAAB | 280 | 280 | NO | PC |  | 3,02 | G | 62.4 | 330 | 330 | MM | 4063151734596 | 85366930 | CN | EC002637 | Imagen | Catálogo
1374881 | FR 1,27/ 50-FV 9,05 | Conectores hembra SMD | Clavija de enchufe SMD, corriente nominal: 2,1 A, tensión de prueba: 840 V AC, número de polos: 50, paso: 1,27 mm, color: negro, superficie de contacto: Au, tipo de conexión del contacto: Hembra, montaje: Soldadura SMD | 422.3 | 100 | AA | PCB Connectors (PCC) | AAX | AAXAAC | 280 | 280 | NO | PC |  | 3,16 | G | 62.4 | 330 | 330 | MM | 4063151736347 | 85366930 | CN | EC002637 | Imagen | Catálogo
1378551 | FR 1,27/ 50-FWL | Conectores hembra IDC | Clavija de enchufe IDC, corriente nominal: 1,4 A, tensión de prueba: 500 V AC, número de polos: 50, paso: 1,27 mm, color: negro, superficie de contacto: Au, tipo de conexión del contacto: Hembra | 789.85 | 100 | AA | PCB Connectors (PCC) | AAX | AAXMAA | 66 | 66 | NO | PC |  | 5,38 | G | 205 | 340 | 340 | MM | 4063151746735 | 85366990 | CN | EC002638 | Imagen | Catálogo
1377303 | FR 1,27/ 50-MH | Regletas de cuchillas SMD | Regleta de cuchillas SMD, corriente nominal: 2 A, tensión de prueba: 500 V AC, número de polos: 50, paso: 1,27 mm, color: negro, superficie de contacto: Au, tipo de conexión del contacto: Macho, montaje: Soldadura SMD | 423.86 | 100 | AA | PCB Connectors (PCC) | AAX | AAXGAA | 560 | 560 | NO | PC |  | 2,57 | G | 62.4 | 330 | 330 | MM | 4063151744212 | 85366930 | CN | EC002637 | Imagen | Catálogo
1373889 | FR 1,27/ 50-MV 1,75 | Regletas de cuchillas SMD | Regleta de cuchillas SMD, corriente nominal: 2,2 A, tensión de prueba: 840 V AC, número de polos: 50, paso: 1,27 mm, color: negro, superficie de contacto: Au, tipo de conexión del contacto: Macho, montaje: Soldadura SMD | 356.7 | 100 | AA | PCB Connectors (PCC) | AAX | AAXGAB | 280 | 280 | NO | PC |  | 2,79 | G | 62.4 | 330 | 330 | MM | 4063151734121 | 85366930 | CN | EC002637 | Imagen | Catálogo
1337143 | FR 1,27/ 50-MV 3,25 | Regletas de cuchillas SMD | Regleta de cuchillas SMD, corriente nominal: 2,2 A, tensión de prueba: 840 V AC, número de polos: 50, paso: 1,27 mm, color: negro, superficie de contacto: Au, tipo de conexión del contacto: Macho, montaje: Soldadura SMD | 366.22 | 100 | AA | PCB Connectors (PCC) | AAX | AAXGAC | 280 | 280 | NO | PC |  | 3,22 | G | 62.4 | 330 | 330 | MM | 4063151638627 | 85366930 | CN | EC002637 | Imagen | Catálogo
1399647 | FR 1,27/ 50-SR | Compensador de tracción | Compens. tracción, número de polos: 50, paso: 1,27 mm, color: negro | 71.88 | 100 | AA | PCB Connectors (PCC) | AAX | AAXZAA | 200 | 200 | NO | PC |  | 0,53 | G | 205 | 340 | 340 | MM | 4063151784775 | 85389099 | CN | EC002943 | Imagen | Catálogo
1337019 | FR 1,27/ 68-FH | Conectores hembra SMD | Clavija de enchufe SMD, corriente nominal: 2,2 A, tensión de prueba: 500 V AC, número de polos: 68, paso: 1,27 mm, color: negro, superficie de contacto: Au, tipo de conexión del contacto: Hembra, montaje: Soldadura SMD | 738.9 | 100 | AA | PCB Connectors (PCC) | AAX | AAXAAA | 560 | 560 | NO | PC |  | 3,49 | G | 78.4 | 330 | 330 | MM | 4063151638085 | 85366930 | CN | EC002637 | Imagen | Catálogo
1374034 | FR 1,27/ 68-FV 6,25 | Conectores hembra SMD | Clavija de enchufe SMD, corriente nominal: 2,2 A, tensión de prueba: 840 V AC, número de polos: 68, paso: 1,27 mm, color: negro, superficie de contacto: Au, tipo de conexión del contacto: Hembra, montaje: Soldadura SMD | 652.27 | 100 | AA | PCB Connectors (PCC) | AAX | AAXAAB | 280 | 280 | NO | PC |  | 3,54 | G | 78.4 | 330 | 330 | MM | 4063151733650 | 85366930 | CN | EC002637 | Imagen | Catálogo
1374882 | FR 1,27/ 68-FV 9,05 | Conectores hembra SMD | Clavija de enchufe SMD, corriente nominal: 2,1 A, tensión de prueba: 840 V AC, número de polos: 68, paso: 1,27 mm, color: negro, superficie de contacto: Au, tipo de conexión del contacto: Hembra, montaje: Soldadura SMD | 661.8 | 100 | AA | PCB Connectors (PCC) | AAX | AAXAAC | 280 | 280 | NO | PC |  | 4,00 | G | 78.4 | 330 | 330 | MM | 4063151736354 | 85366930 | CN | EC002637 | Imagen | Catálogo
1378553 | FR 1,27/ 68-FWL | Conectores hembra IDC | Clavija de enchufe IDC, corriente nominal: 1,4 A, tensión de prueba: 500 V AC, número de polos: 68, paso: 1,27 mm, color: negro, superficie de contacto: Au, tipo de conexión del contacto: Hembra | 1375.9 | 100 | AA | PCB Connectors (PCC) | AAX | AAXMAA | 55 | 55 | NO | PC |  | 6,73 | G | 205 | 340 | 340 | MM | 4063151746896 | 85366990 | CN | EC002638 | Imagen | Catálogo
1377304 | FR 1,27/ 68-MH | Regletas de cuchillas SMD | Regleta de cuchillas SMD, corriente nominal: 2 A, tensión de prueba: 500 V AC, número de polos: 68, paso: 1,27 mm, color: negro, superficie de contacto: Au, tipo de conexión del contacto: Macho, montaje: Soldadura SMD | 570.73 | 100 | AA | PCB Connectors (PCC) | AAX | AAXGAA | 560 | 560 | NO | PC |  | 3,34 | G | 78.4 | 330 | 330 | MM | 4063151743529 | 85366930 | CN | EC002637 | Imagen | Catálogo
1373892 | FR 1,27/ 68-MV 1,75 | Regletas de cuchillas SMD | Regleta de cuchillas SMD, corriente nominal: 2,2 A, tensión de prueba: 840 V AC, número de polos: 68, paso: 1,27 mm, color: negro, superficie de contacto: Au, tipo de conexión del contacto: Macho, montaje: Soldadura SMD | 540.15 | 100 | AA | PCB Connectors (PCC) | AAX | AAXGAB | 280 | 280 | NO | PC |  | 3,32 | G | 78.4 | 330 | 330 | MM | 4063151734138 | 85366930 | CN | EC002637 | Imagen | Catálogo
1337144 | FR 1,27/ 68-MV 3,25 | Regletas de cuchillas SMD | Regleta de cuchillas SMD, corriente nominal: 2,2 A, tensión de prueba: 840 V AC, número de polos: 68, paso: 1,27 mm, color: negro, superficie de contacto: Au, tipo de conexión del contacto: Macho, montaje: Soldadura SMD | 549.69 | 100 | AA | PCB Connectors (PCC) | AAX | AAXGAC | 280 | 280 | NO | PC |  | 3,78 | G | 78.4 | 330 | 330 | MM | 4063151638719 | 85366930 | CN | EC002637 | Imagen | Catálogo
1399648 | FR 1,27/ 68-SR | Compensador de tracción | Compens. tracción, número de polos: 68, paso: 1,27 mm, color: negro | 77.07 | 100 | AA | PCB Connectors (PCC) | AAX | AAXZAA | 200 | 200 | NO | PC |  | 0,67 | G | 205 | 340 | 340 | MM | 4063151785949 | 85389099 | CN | EC002943 | Imagen | Catálogo
1337020 | FR 1,27/ 80-FH | Conectores hembra SMD | Clavija de enchufe SMD, corriente nominal: 2,2 A, tensión de prueba: 500 V AC, número de polos: 80, paso: 1,27 mm, color: negro, superficie de contacto: Au, tipo de conexión del contacto: Hembra, montaje: Soldadura SMD | 769.47 | 100 | AA | PCB Connectors (PCC) | AAX | AAXAAA | 560 | 560 | NO | PC |  | 3,88 | G | 78.4 | 330 | 330 | MM | 4063151637958 | 85366930 | CN | EC002637 | Imagen | Catálogo
1374036 | FR 1,27/ 80-FV 6,25 | Conectores hembra SMD | Clavija de enchufe SMD, corriente nominal: 2,2 A, tensión de prueba: 840 V AC, número de polos: 80, paso: 1,27 mm, color: negro, superficie de contacto: Au, tipo de conexión del contacto: Hembra, montaje: Soldadura SMD | 708.32 | 100 | AA | PCB Connectors (PCC) | AAX | AAXAAB | 280 | 280 | NO | PC |  | 3,77 | G | 78.4 | 330 | 330 | MM | 4063151734718 | 85366930 | CN | EC002637 | Imagen | Catálogo
1374883 | FR 1,27/ 80-FV 9,05 | Conectores hembra SMD | Clavija de enchufe SMD, corriente nominal: 2,1 A, tensión de prueba: 840 V AC, número de polos: 80, paso: 1,27 mm, color: negro, superficie de contacto: Au, tipo de conexión del contacto: Hembra, montaje: Soldadura SMD | 717.86 | 100 | AA | PCB Connectors (PCC) | AAX | AAXAAC | 280 | 280 | NO | PC |  | 4,33 | G | 78.4 | 330 | 330 | MM | 4063151736293 | 85366930 | CN | EC002637 | Imagen | Catálogo
1378554 | FR 1,27/ 80-FWL | Conectores hembra IDC | Clavija de enchufe IDC, corriente nominal: 1,4 A, tensión de prueba: 500 V AC, número de polos: 80, paso: 1,27 mm, color: negro, superficie de contacto: Au, tipo de conexión del contacto: Hembra | 1569.53 | 100 | AA | PCB Connectors (PCC) | AAX | AAXMAA | 44 | 44 | NO | PC |  | 5,87 | G | 205 | 340 | 340 | MM | 4063151746742 | 85366990 | CN | EC002638 | Imagen | Catálogo
1377305 | FR 1,27/ 80-MH | Regletas de cuchillas SMD | Regleta de cuchillas SMD, corriente nominal: 2 A, tensión de prueba: 500 V AC, número de polos: 80, paso: 1,27 mm, color: negro, superficie de contacto: Au, tipo de conexión del contacto: Macho, montaje: Soldadura SMD | 626.79 | 100 | AA | PCB Connectors (PCC) | AAX | AAXGAA | 560 | 560 | NO | PC |  | 3,60 | G | 78.4 | 330 | 330 | MM | 4063151743536 | 85366930 | CN | EC002637 | Imagen | Catálogo
1373894 | FR 1,27/ 80-MV 1,75 | Regletas de cuchillas SMD | Regleta de cuchillas SMD, corriente nominal: 2,2 A, tensión de prueba: 840 V AC, número de polos: 80, paso: 1,27 mm, color: negro, superficie de contacto: Au, tipo de conexión del contacto: Macho, montaje: Soldadura SMD | 611.5 | 100 | AA | PCB Connectors (PCC) | AAX | AAXGAB | 280 | 280 | NO | PC |  | 3,54 | G | 78.4 | 330 | 330 | MM | 4063151733728 | 85366930 | CN | EC002637 | Imagen | Catálogo
1337145 | FR 1,27/ 80-MV 3,25 | Regletas de cuchillas SMD | Regleta de cuchillas SMD, corriente nominal: 2,2 A, tensión de prueba: 840 V AC, número de polos: 80, paso: 1,27 mm, color: negro, superficie de contacto: Au, tipo de conexión del contacto: Macho, montaje: Soldadura SMD | 621.02 | 100 | AA | PCB Connectors (PCC) | AAX | AAXGAC | 280 | 280 | NO | PC |  | 4,27 | G | 78.4 | 330 | 330 | MM | 4063151639204 | 85366930 | CN | EC002637 | Imagen | Catálogo
1399649 | FR 1,27/ 80-SR | Compensador de tracción | Compens. tracción, número de polos: 80, paso: 1,27 mm, color: negro | 80.51 | 100 | AA | PCB Connectors (PCC) | AAX | AAXZAA | 200 | 200 | NO | PC |  | 0,77 | G | 205 | 340 | 340 | MM | 4063151785338 | 85389099 | CN | EC002943 | Imagen | Catálogo
1337021 | FR 1,27/100-FH | Conectores hembra SMD | Clavija de enchufe SMD, corriente nominal: 2,2 A, tensión de prueba: 500 V AC, número de polos: 100, paso: 1,27 mm, color: negro, superficie de contacto: Au, tipo de conexión del contacto: Hembra, montaje: Soldadura SMD | 923.38 | 100 | AA | PCB Connectors (PCC) | AAX | AAXAAA | 560 | 560 | NO | PC |  | 4,73 | G | 94.4 | 330 | 330 | MM | 4063151638528 | 85366930 | CN | EC002637 | Imagen | Catálogo
1374037 | FR 1,27/100-FV 6,25 | Conectores hembra SMD | Clavija de enchufe SMD, corriente nominal: 2,2 A, tensión de prueba: 840 V AC, número de polos: 100, paso: 1,27 mm, color: negro, superficie de contacto: Au, tipo de conexión del contacto: Hembra, montaje: Soldadura SMD | 867.2 | 100 | AA | PCB Connectors (PCC) | AAX | AAXAAB | 280 | 280 | NO | PC |  | 4,60 | G | 94.4 | 330 | 330 | MM | 4063151734176 | 85366930 | CN | EC002637 | Imagen | Catálogo
1374884 | FR 1,27/100-FV 9,05 | Conectores hembra SMD | Clavija de enchufe SMD, corriente nominal: 2,1 A, tensión de prueba: 840 V AC, número de polos: 100, paso: 1,27 mm, color: negro, superficie de contacto: Au, tipo de conexión del contacto: Hembra, montaje: Soldadura SMD | 912.82 | 100 | AA | PCB Connectors (PCC) | AAX | AAXAAC | 280 | 280 | NO | PC |  | 5,12 | G | 94.4 | 330 | 330 | MM | 4063151735593 | 85366930 | CN | EC002637 | Imagen | Catálogo
1377306 | FR 1,27/100-MH | Regletas de cuchillas SMD | Regleta de cuchillas SMD, corriente nominal: 2 A, tensión de prueba: 500 V AC, número de polos: 100, paso: 1,27 mm, color: negro, superficie de contacto: Au, tipo de conexión del contacto: Macho, montaje: Soldadura SMD | 960.86 | 100 | AA | PCB Connectors (PCC) | AAX | AAXGAA | 560 | 560 | NO | PC |  | 4,40 | G | 94.4 | 330 | 330 | MM | 4063151744434 | 85366930 | CN | EC002637 | Imagen | Catálogo
1373896 | FR 1,27/100-MV 1,75 | Regletas de cuchillas SMD | Regleta de cuchillas SMD, corriente nominal: 2,2 A, tensión de prueba: 840 V AC, número de polos: 100, paso: 1,27 mm, color: negro, superficie de contacto: Au, tipo de conexión del contacto: Macho, montaje: Soldadura SMD | 718.02 | 100 | AA | PCB Connectors (PCC) | AAX | AAXGAB | 280 | 280 | NO | PC |  | 4,30 | G | 94.4 | 330 | 330 | MM | 4063151734626 | 85366930 | CN | EC002637 | Imagen | Catálogo
1337146 | FR 1,27/100-MV 3,25 | Regletas de cuchillas SMD | Regleta de cuchillas SMD, corriente nominal: 2,2 A, tensión de prueba: 840 V AC, número de polos: 100, paso: 1,27 mm, color: negro, superficie de contacto: Au, tipo de conexión del contacto: Macho, montaje: Soldadura SMD | 745.24 | 100 | AA | PCB Connectors (PCC) | AAX | AAXGAC | 280 | 280 | NO | PC |  | 5,02 | G | 94.4 | 330 | 330 | MM | 4063151638382 | 85366930 | CN | EC002637 | Imagen | Catálogo
1703529 | FRONT 2,5/N SCHRAUBE 6,2 ZNDS | Tornillo | Material de montaje, familia de artículos: Piezas individuales | 4.93 | 100 | AA | PCB Connectors (PCC) | AAH | AAHZGA | 1000 | 5000 | NO | PC | F | 0,29 | G | 48 | 80 | 115 | MM | 4046356655835 | 73181558 | PL | EC002943 |  | Catálogo
1700008 | FRONT 2,5-H/SA 5 | Borna para placa de circuito impreso | Terminal de tarjetas de circuitos impresos, corriente nominal: 24 A, tensión nominal (III/2): 400 V, sección nominal: 2,5 mm², número de potenciales: 1, número de filas: 1, número de polos por fila: 1, familia de artículos: FRONT 2,5-H/SA 5, paso: 5 mm, tipo de conexión: Conexión por tornillo frontal, montaje: Soldadura por ola, dirección de conexión conductor/placa de circuito impreso: 0 °, color: verde, Disposición de pines: Disposición de pines lineal, Longitud del pin [P]: 3,5 mm, número de pines de soldadura por potencial: 2, tipo de embalaje: empaquetado en caja. ¡El artículo puede alinearse con distintos números de polos! | 140.38 | 100 | AA | PCB Connectors (PCC) | AAM | AAMFDD | 50 | 50 | NO | PC |  | 3,47 | G | 30 | 55 | 108 | MM | 4017918022693 | 85369010 | PL | EC002643 | Imagen | Catálogo
1725850 | FRONT 2,5-H/SA 5 BK | Borna para placa de circuito impreso | Terminal de tarjetas de circuitos impresos, corriente nominal: 24 A, tensión nominal (III/2): 400 V, sección nominal: 2,5 mm², número de potenciales: 1, número de filas: 1, número de polos por fila: 1, familia de artículos: FRONT 2,5-H/SA 5, paso: 5 mm, tipo de conexión: Conexión por tornillo frontal, montaje: Soldadura por ola, dirección de conexión conductor/placa de circuito impreso: 0 °, color: negro, Disposición de pines: Disposición de pines lineal, Longitud del pin [P]: 3,5 mm, número de pines de soldadura por potencial: 2, tipo de embalaje: empaquetado en caja. ¡El artículo puede alinearse con distintos números de polos! | 140.38 | 100 | AA | PCB Connectors (PCC) | AAM | AAMFDD | 50 | 50 | NO | PC |  | 3,49 | G | 31 | 56 | 113 | MM | 4017918234935 | 85369010 | DE | EC002643 | Imagen | Catálogo
1021826 | FRONT 2,5-H/SA 5/ 1 | Borna para placa de circuito impreso | Terminal de tarjetas de circuitos impresos, corriente nominal: 24 A, tensión nominal (III/2): 400 V, sección nominal: 2,5 mm², número de potenciales: 1, número de filas: 1, número de polos por fila: 1, familia de artículos: FRONT 2,5-H/SA 5, paso: 5 mm, tipo de conexión: Conexión por tornillo frontal, montaje: Soldadura por ola, dirección de conexión conductor/placa de circuito impreso: 0 °, color: verde, Disposición de pines: Disposición de pines lineal, Longitud del pin [P]: 3,5 mm, número de pines de soldadura por potencial: 2 | 173.94 | 100 | AA | PCB Connectors (PCC) | AAM | AAMFDD | 50 | 50 | NO | PC | F | 4,29 | G | 46 | 109 | 108 | MM | 4055626513454 | 85369010 | PL | EC002643 | Imagen | Catálogo
1868665 | FRONT 2,5-H/SA 5/ 2 | Borna para placa de circuito impreso | Terminal de tarjetas de circuitos impresos, corriente nominal: 24 A, tensión nominal (III/2): 400 V, sección nominal: 2,5 mm², número de potenciales: 2, número de filas: 1, número de polos por fila: 2, familia de artículos: FRONT 2,5-H/SA 5, paso: 5 mm, tipo de conexión: Conexión por tornillo frontal, forma de sujeción de tornillos: L Ranura longitudinal, montaje: Soldadura por ola, dirección de conexión conductor/placa de circuito impreso: 0 °, color: verde, Disposición de pines: Disposición de pines lineal, Longitud del pin [P]: 3,5 mm, número de pines de soldadura por potencial: 2, tipo de embalaje: empaquetado en caja. ¡El artículo puede alinearse con distintos números de polos! | 280.75 | 100 | AA | PCB Connectors (PCC) | AAM | AAMFDD | 20 | 20 | NO | PC |  | 7,60 | G | 31 | 56 | 113 | MM | 4017918266516 | 85369010 | PL | EC002643 | Imagen | Catálogo
1714290 | FRONT 2,5-H/SA 5/ 2 BD:1-2 | Borna para placa de circuito impreso | Terminal de tarjetas de circuitos impresos, corriente nominal: 24 A, tensión nominal (III/2): 400 V, sección nominal: 2,5 mm², número de potenciales: 2, número de filas: 1, número de polos por fila: 2, familia de artículos: FRONT 2,5-H/SA 5, paso: 5 mm, tipo de conexión: Conexión por tornillo frontal, montaje: Soldadura por ola, dirección de conexión conductor/placa de circuito impreso: 0 °, color: verde, Disposición de pines: Disposición de pines lineal, Longitud del pin [P]: 3,5 mm, número de pines de soldadura por potencial: 2, tipo de embalaje: empaquetado en caja. ¡El artículo puede alinearse con distintos números de polos! | 297.42 | 100 | AA | PCB Connectors (PCC) | AAM | AAMFDD | 20 | 20 | NO | PC | F | 7,76 | G | 30 | 55 | 108 | MM | 4055626367729 | 85369010 | PL | EC002643 | Imagen | Catálogo
1201491 | FRONT 2,5-H/SA 5/ 2 BD:2,1 QSO | Borna para placa de circuito impreso | Terminal de tarjetas de circuitos impresos, corriente nominal: 24 A, tensión nominal (III/2): 400 V, sección nominal: 2,5 mm², número de filas: 1, número de polos por fila: 2, familia de artículos: FRONT 2,5-H/SA 5, paso: 5 mm, tipo de conexión: Conexión por tornillo frontal, forma de sujeción de tornillos: L Ranura longitudinal, montaje: Soldadura por ola, dirección de conexión conductor/placa de circuito impreso: 0 °, color: verde, Disposición de pines: Disposición de pines lineal, Longitud del pin [P]: 3,5 mm, número de pines de soldadura por potencial: 2, tipo de embalaje: empaquetado en caja | 297.42 | 100 | AA | PCB Connectors (PCC) | AAM | AAMFDD | 20 | 1000 | NO | PC | F | 7,59 | G | 30 | 55 | 108 | MM | 4063151265366 | 85369010 | PL | EC002643 | Imagen | Catálogo
1707501 | FRONT 2,5-H/SA 5/ 2 BK | Borna para placa de circuito impreso | Terminal de tarjetas de circuitos impresos, corriente nominal: 24 A, tensión nominal (III/2): 400 V, sección nominal: 2,5 mm², número de potenciales: 2, número de filas: 1, número de polos por fila: 2, familia de artículos: FRONT 2,5-H/SA 5, paso: 5 mm, tipo de conexión: Conexión por tornillo frontal, montaje: Soldadura por ola, dirección de conexión conductor/placa de circuito impreso: 0 °, color: negro, Disposición de pines: Disposición de pines lineal, Longitud del pin [P]: 3,5 mm, número de pines de soldadura por potencial: 2, tipo de embalaje: empaquetado en caja | 280.75 | 100 | AA | PCB Connectors (PCC) | AAM | AAMFDD | 10 | 10 | NO | PC | F | 8,12 | G | 32 | 39 | 108 | MM | 4046356925556 | 85369010 | PL | EC002643 | Imagen | Catálogo
1773112 | FRONT 2,5-H/SA 5/ 2 BU | Borna para placa de circuito impreso | Terminal de tarjetas de circuitos impresos, corriente nominal: 24 A, tensión nominal (III/2): 400 V, sección nominal: 2,5 mm², número de potenciales: 2, número de filas: 1, número de polos por fila: 2, familia de artículos: FRONT 2,5-H/SA 5, paso: 5 mm, tipo de conexión: Conexión por tornillo frontal, montaje: Soldadura por ola, dirección de conexión conductor/placa de circuito impreso: 0 °, color: azul, Disposición de pines: Disposición de pines lineal, Longitud del pin [P]: 3,5 mm, número de pines de soldadura por potencial: 2, tipo de embalaje: empaquetado en caja | 280.75 | 100 | AA | PCB Connectors (PCC) | AAM | AAMFDD | 10 | 10 | NO | PC | F | 7,90 | G | 32 | 39 | 108 | MM | 4046356464680 | 85369010 | PL | EC002643 | Imagen | Catálogo
1728899 | FRONT 2,5-H/SA 5/ 2 GY | Borna para placa de circuito impreso | Terminal de tarjetas de circuitos impresos, corriente nominal: 24 A, tensión nominal (III/2): 400 V, sección nominal: 2,5 mm², número de potenciales: 2, número de filas: 1, número de polos por fila: 2, familia de artículos: FRONT 2,5-H/SA 5, paso: 5 mm, tipo de conexión: Conexión por tornillo frontal, montaje: Soldadura por ola, dirección de conexión conductor/placa de circuito impreso: 0 °, color: gris, Disposición de pines: Disposición de pines lineal, Longitud del pin [P]: 3,5 mm, número de pines de soldadura por potencial: 2, tipo de embalaje: empaquetado en caja | 313.67 | 100 | AA | PCB Connectors (PCC) | AAM | AAMFDD | 10 | 10 | NO | PC | F | 7,88 | G | 32 | 39 | 108 | MM | 4017918252731 | 85369010 | PL | EC002643 | Imagen | Catálogo
1988493 | FRONT 2,5-H/SA 5/ 2 NZ NG856J2 | Borna para placa de circuito impreso | Terminal de tarjetas de circuitos impresos, corriente nominal: 24 A, tensión nominal (III/2): 400 V, sección nominal: 2,5 mm², número de potenciales: 2, número de filas: 1, número de polos por fila: 2, familia de artículos: FRONT 2,5-H/SA 5, paso: 5 mm, tipo de conexión: Conexión por tornillo frontal, montaje: Soldadura por ola, dirección de conexión conductor/placa de circuito impreso: 0 °, color: verde, Disposición de pines: Disposición de pines lineal, Longitud del pin [P]: 3,5 mm, número de pines de soldadura por potencial: 2, tipo de embalaje: empaquetado en caja | 344.43 | 100 | AA | PCB Connectors (PCC) | AAM | AAMFDD | 10 | 10 | NO | PC | F | 8,80 | G | 32 | 39 | 108 | MM | 4017918937263 | 85369010 | PL | EC002643 | Imagen | Catálogo
1700121 | FRONT 2,5-H/SA 5/ 3 | Borna para placa de circuito impreso | Terminal de tarjetas de circuitos impresos, corriente nominal: 24 A, tensión nominal (III/2): 400 V, sección nominal: 2,5 mm², número de potenciales: 3, número de filas: 1, número de polos por fila: 3, familia de artículos: FRONT 2,5-H/SA 5, paso: 5 mm, tipo de conexión: Conexión por tornillo frontal, forma de sujeción de tornillos: L Ranura longitudinal, montaje: Soldadura por ola, dirección de conexión conductor/placa de circuito impreso: 0 °, color: verde, Disposición de pines: Disposición de pines lineal, Longitud del pin [P]: 3,5 mm, número de pines de soldadura por potencial: 2, tipo de embalaje: empaquetado en caja. ¡El artículo puede alinearse con distintos números de polos! | 421.13 | 100 | AA | PCB Connectors (PCC) | AAM | AAMFDD | 20 | 20 | NO | PC |  | 11,30 | G | 46 | 77 | 113 | MM | 4017918252427 | 85369010 | PL | EC002643 | Imagen | Catálogo
1706510 | FRONT 2,5-H/SA 5/ 3 BK (VE50) | Borna para placa de circuito impreso | Terminal de tarjetas de circuitos impresos, corriente nominal: 24 A, tensión nominal (III/2): 400 V, sección nominal: 2,5 mm², número de potenciales: 3, número de filas: 1, número de polos por fila: 3, familia de artículos: FRONT 2,5-H/SA 5, paso: 5 mm, tipo de conexión: Conexión por tornillo frontal, montaje: Soldadura por ola, dirección de conexión conductor/placa de circuito impreso: 0 °, color: negro, Disposición de pines: Disposición de pines lineal, Longitud del pin [P]: 3,5 mm, número de pines de soldadura por potencial: 2, tipo de embalaje: empaquetado en caja | 486.71 | 100 | AA | PCB Connectors (PCC) | AAM | AAMFDD | 50 | 50 | NO | PC | F | 11,41 | G | 43 | 182 | 115 | MM | 4017918240264 | 85369010 | PL | EC002643 | Imagen | Catálogo
1709260 | FRONT 2,5-H/SA 5/ 3 BK 3RZ | Borna para placa de circuito impreso | Terminal de tarjetas de circuitos impresos, corriente nominal: 24 A, tensión nominal (III/2): 400 V, sección nominal: 2,5 mm², número de potenciales: 3, número de filas: 1, número de polos por fila: 3, familia de artículos: FRONT 2,5-H/SA 5, paso: 5 mm, tipo de conexión: Conexión por tornillo frontal, montaje: Soldadura por ola, dirección de conexión conductor/placa de circuito impreso: 0 °, color: negro, Disposición de pines: Disposición de pines lineal, Longitud del pin [P]: 3,5 mm, número de pines de soldadura por potencial: 2, tipo de embalaje: empaquetado en caja | 567.5 | 100 | AA | PCB Connectors (PCC) | AAM | AAMFDD | 50 | 50 | NO | PC | F | 12,90 | G | 48 | 136 | 114 | MM | 4055626071688 | 85369010 | PL | EC002643 | Imagen | Catálogo
1870132 | FRONT 2,5-H/SA 5/ 3 M.RZ | Borna para placa de circuito impreso | Terminal de tarjetas de circuitos impresos, corriente nominal: 24 A, tensión nominal (III/2): 400 V, sección nominal: 2,5 mm², número de potenciales: 3, número de filas: 1, número de polos por fila: 3, familia de artículos: FRONT 2,5-H/SA 5, paso: 5 mm, tipo de conexión: Conexión por tornillo frontal, montaje: Soldadura por ola, dirección de conexión conductor/placa de circuito impreso: 0 °, color: verde, Disposición de pines: Disposición de pines lineal, Longitud del pin [P]: 3,5 mm, número de pines de soldadura por potencial: 2, tipo de embalaje: empaquetado en caja | 510.95 | 100 | AA | PCB Connectors (PCC) | AAM | AAMFDD | 10 | 10 | NO | PC | F | 12,50 | G | 30 | 55 | 108 | MM | 4017918242770 | 85369010 | PL | EC002643 | Imagen | Catálogo
1988503 | FRONT 2,5-H/SA 5/ 3 NZ NG856J1 | Borna para placa de circuito impreso | Terminal de tarjetas de circuitos impresos, corriente nominal: 24 A, tensión nominal (III/2): 400 V, sección nominal: 2,5 mm², número de potenciales: 3, número de filas: 1, número de polos por fila: 3, familia de artículos: FRONT 2,5-H/SA 5, paso: 5 mm, tipo de conexión: Conexión por tornillo frontal, forma de sujeción de tornillos: L Ranura longitudinal, montaje: Soldadura por ola, dirección de conexión conductor/placa de circuito impreso: 0 °, color: verde, Disposición de pines: Disposición de pines lineal, Longitud del pin [P]: 3,5 mm, número de pines de soldadura por potencial: 2, tipo de embalaje: empaquetado en caja | 494.79 | 100 | AA | PCB Connectors (PCC) | AAM | AAMFDD | 10 | 1000 | NO | PC | F | 12,93 | G | 30 | 55 | 108 | MM | 4017918937270 | 85369010 | PL | EC002643 | Imagen | Catálogo
1700781 | FRONT 2,5-H/SA 5/ 4 | Borna para placa de circuito impreso | Terminal de tarjetas de circuitos impresos, corriente nominal: 24 A, tensión nominal (III/2): 400 V, sección nominal: 2,5 mm², número de potenciales: 4, número de filas: 1, número de polos por fila: 4, familia de artículos: FRONT 2,5-H/SA 5, paso: 5 mm, tipo de conexión: Conexión por tornillo frontal, montaje: Soldadura por ola, dirección de conexión conductor/placa de circuito impreso: 0 °, color: verde, Disposición de pines: Disposición de pines lineal, Longitud del pin [P]: 3,5 mm, número de pines de soldadura por potencial: 2, tipo de embalaje: empaquetado en caja. ¡El artículo puede alinearse con distintos números de polos! | 561.51 | 100 | AA | PCB Connectors (PCC) | AAM | AAMFDD | 20 | 20 | NO | PC |  | 14,68 | G | 48 | 80 | 115 | MM | 4017918242763 | 85369010 | PL | EC002643 | Imagen | Catálogo
1732186 | FRONT 2,5-H/SA 5/ 4 BK | Borna para placa de circuito impreso | Terminal de tarjetas de circuitos impresos, corriente nominal: 24 A, tensión nominal (III/2): 400 V, sección nominal: 2,5 mm², número de potenciales: 4, número de filas: 1, número de polos por fila: 4, familia de artículos: FRONT 2,5-H/SA 5, paso: 5 mm, tipo de conexión: Conexión por tornillo frontal, montaje: Soldadura por ola, dirección de conexión conductor/placa de circuito impreso: 0 °, color: negro, Disposición de pines: Disposición de pines lineal, Longitud del pin [P]: 3,5 mm, número de pines de soldadura por potencial: 2, tipo de embalaje: empaquetado en caja. ¡El artículo puede alinearse con distintos números de polos! | 561.51 | 100 | AA | PCB Connectors (PCC) | AAM | AAMFDD | 10 | 10 | NO | PC | F | 15,00 | G | 31 | 56 | 113 | MM | 4017918234942 | 85369010 | PL | EC002643 | Imagen | Catálogo
1935983 | FRONT 2,5-H/SA 5/ 4 BK SO1 96 | Borna para placa de circuito impreso | Terminal de tarjetas de circuitos impresos, corriente nominal: 24 A, tensión nominal (III/2): 400 V, sección nominal: 2,5 mm², número de potenciales: 4, número de filas: 1, número de polos por fila: 4, familia de artículos: FRONT 2,5-H/SA 5, paso: 5 mm, tipo de conexión: Conexión por tornillo frontal, montaje: Soldadura por ola, dirección de conexión conductor/placa de circuito impreso: 0 °, color: negro, Disposición de pines: Disposición de pines lineal, Longitud del pin [P]: 3,5 mm, número de pines de soldadura por potencial: 2, tipo de embalaje: empaquetado en caja. ¡El artículo puede alinearse con distintos números de polos! | 580.49 | 100 | AA | PCB Connectors (PCC) | AAM | AAMFDD | 96 | 96 | NO | PC |  | 14,34 | G | 53 | 189 | 131 | MM | 4017918908089 | 85369010 | PL | EC002643 | Imagen | Catálogo
1724660 | FRONT 2,5-H/SA 5/ 5 | Borna para placa de circuito impreso | Terminal de tarjetas de circuitos impresos, corriente nominal: 24 A, tensión nominal (III/2): 400 V, sección nominal: 2,5 mm², número de potenciales: 5, número de filas: 1, número de polos por fila: 5, familia de artículos: FRONT 2,5-H/SA 5, paso: 5 mm, tipo de conexión: Conexión por tornillo frontal, montaje: Soldadura por ola, dirección de conexión conductor/placa de circuito impreso: 0 °, color: verde, Disposición de pines: Disposición de pines lineal, Longitud del pin [P]: 3,5 mm, número de pines de soldadura por potencial: 2, tipo de embalaje: empaquetado en caja. ¡El artículo puede alinearse con distintos números de polos! | 701.9 | 100 | AA | PCB Connectors (PCC) | AAM | AAMFDD | 20 | 20 | NO | PC | F | 18,25 | G | 48 | 80 | 115 | MM | 4046356465823 | 85369010 | PL | EC002643 | Imagen | Catálogo
1891975 | FRONT 2,5-H/SA 5/ 6 | Borna para placa de circuito impreso | Terminal de tarjetas de circuitos impresos, corriente nominal: 24 A, tensión nominal (III/2): 400 V, sección nominal: 2,5 mm², número de potenciales: 6, número de filas: 1, número de polos por fila: 6, familia de artículos: FRONT 2,5-H/SA 5, paso: 5 mm, tipo de conexión: Conexión por tornillo frontal, montaje: Soldadura por ola, dirección de conexión conductor/placa de circuito impreso: 0 °, color: verde, Disposición de pines: Disposición de pines lineal, Longitud del pin [P]: 3,5 mm, número de pines de soldadura por potencial: 2, tipo de embalaje: empaquetado en caja. ¡El artículo puede alinearse con distintos números de polos! | 842.27 | 100 | AA | PCB Connectors (PCC) | AAM | AAMFDD | 20 | 20 | NO | PC | F | 21,50 | G | 48 | 80 | 115 | MM | 4017918429584 | 85369010 | PL | EC002643 | Imagen | Catálogo
1710193 | FRONT 2,5-H/SA 5/ 6 5RZ | Borna para placa de circuito impreso | Terminal de tarjetas de circuitos impresos, corriente nominal: 24 A, tensión nominal (III/2): 400 V, sección nominal: 2,5 mm², número de potenciales: 6, número de filas: 1, número de polos por fila: 6, familia de artículos: FRONT 2,5-H/SA 5, paso: 5 mm, tipo de conexión: Conexión por tornillo frontal, montaje: Soldadura por ola, dirección de conexión conductor/placa de circuito impreso: 0 °, color: verde, Disposición de pines: Disposición de pines lineal, Longitud del pin [P]: 3,5 mm, número de pines de soldadura por potencial: 2, tipo de embalaje: empaquetado en caja. ¡El artículo puede alinearse con distintos números de polos! | 1096.48 | 100 | AA | PCB Connectors (PCC) | AAM | AAMFDD | 10 | 10 | NO | PC | F | 25,63 | G | 48 | 80 | 115 | MM | 4055626142173 | 85369010 | PL | EC002643 | Imagen | Catálogo
1713279 | FRONT 2,5-H/SA 5/ 6 7RZ | Borna para placa de circuito impreso | Terminal de tarjetas de circuitos impresos, corriente nominal: 24 A, tensión nominal (III/2): 400 V, sección nominal: 2,5 mm², número de potenciales: 6, número de filas: 1, número de polos por fila: 6, familia de artículos: FRONT 2,5-H/SA 5, paso: 7,5 mm, tipo de conexión: Conexión por tornillo frontal, montaje: Soldadura por ola, dirección de conexión conductor/placa de circuito impreso: 0 °, color: verde, Disposición de pines: Disposición de pines lineal, Longitud del pin [P]: 3,5 mm, número de pines de soldadura por potencial: 2, tipo de embalaje: empaquetado en caja | 1033.23 | 100 | AA | PCB Connectors (PCC) | AAM | AAMFDD | 10 | 50 | NO | PC | F | 25,53 | G | 48 | 80 | 115 | MM | 4046356091077 | 85369010 | PL | EC002643 | Imagen | Catálogo
1988257 | FRONT 2,5-H/SA 5/ 7 | Borna para placa de circuito impreso | Terminal de tarjetas de circuitos impresos, corriente nominal: 24 A, tensión nominal (III/2): 400 V, sección nominal: 2,5 mm², número de potenciales: 7, número de filas: 1, número de polos por fila: 7, familia de artículos: FRONT 2,5-H/SA 5, paso: 5 mm, tipo de conexión: Conexión por tornillo frontal, montaje: Soldadura por ola, dirección de conexión conductor/placa de circuito impreso: 0 °, color: verde, Disposición de pines: Disposición de pines lineal, Longitud del pin [P]: 3,5 mm, número de pines de soldadura por potencial: 2, tipo de embalaje: empaquetado en caja. ¡El artículo puede alinearse con distintos números de polos! | 982.65 | 100 | AA | PCB Connectors (PCC) | AAM | AAMFDD | 20 | 20 | NO | PC | F | 25,00 | G | 48 | 80 | 115 | MM | 4017918932923 | 85369010 | PL | EC002643 | Imagen | Catálogo
1724673 | FRONT 2,5-H/SA 5/ 8 | Borna para placa de circuito impreso | Terminal de tarjetas de circuitos impresos, corriente nominal: 24 A, tensión nominal (III/2): 400 V, sección nominal: 2,5 mm², número de potenciales: 8, número de filas: 1, número de polos por fila: 8, familia de artículos: FRONT 2,5-H/SA 5, paso: 5 mm, tipo de conexión: Conexión por tornillo frontal, montaje: Soldadura por ola, dirección de conexión conductor/placa de circuito impreso: 0 °, color: verde, Disposición de pines: Disposición de pines lineal, Longitud del pin [P]: 3,5 mm, número de pines de soldadura por potencial: 2, tipo de embalaje: empaquetado en caja. ¡El artículo puede alinearse con distintos números de polos! | 1123.03 | 100 | AA | PCB Connectors (PCC) | AAM | AAMFDD | 20 | 20 | NO | PC | F | 28,50 | G | 48 | 92 | 115 | MM | 4017918315405 | 85369010 | PL | EC002643 | Imagen | Catálogo
1773109 | FRONT 2,5-H/SA 5/ 8 MIXED COL | Borna para placa de circuito impreso | Terminal de tarjetas de circuitos impresos, corriente nominal: 24 A, tensión nominal (III/2): 400 V, sección nominal: 2,5 mm², número de potenciales: 8, número de filas: 1, número de polos por fila: 8, familia de artículos: FRONT 2,5-H/SA 5, paso: 5 mm, tipo de conexión: Conexión por tornillo frontal, montaje: Soldadura por ola, dirección de conexión conductor/placa de circuito impreso: 0 °, color: multicolor, Disposición de pines: Disposición de pines lineal, Longitud del pin [P]: 3,5 mm, número de pines de soldadura por potencial: 2, tipo de embalaje: empaquetado en caja | 1384.13 | 100 | AA | PCB Connectors (PCC) | AAM | AAMFDD | 10 | 10 | NO | PC | F | 29,25 | G | 37 | 91 | 108 | MM | 4046356464673 | 85369010 | PL | EC002643 | Imagen | Catálogo
1744109 | FRONT 2,5-H/SA 5/ 9 | Borna para placa de circuito impreso | Terminal de tarjetas de circuitos impresos, corriente nominal: 24 A, tensión nominal (III/2): 400 V, sección nominal: 2,5 mm², número de potenciales: 9, número de filas: 1, número de polos por fila: 9, familia de artículos: FRONT 2,5-H/SA 5, paso: 5 mm, tipo de conexión: Conexión por tornillo frontal, montaje: Soldadura por ola, dirección de conexión conductor/placa de circuito impreso: 0 °, color: verde, Disposición de pines: Disposición de pines lineal, Longitud del pin [P]: 3,5 mm, número de pines de soldadura por potencial: 2, tipo de embalaje: empaquetado en caja. ¡El artículo puede alinearse con distintos números de polos! | 1263.4 | 100 | AA | PCB Connectors (PCC) | AAM | AAMFDD | 20 | 20 | NO | PC |  | 31,42 | G | 48 | 110 | 116 | MM | 4046356304535 | 85369010 | PL | EC002643 | Imagen | Catálogo
1773264 | FRONT 2,5-H/SA 5/10 | Borna para placa de circuito impreso | Terminal de tarjetas de circuitos impresos, corriente nominal: 24 A, tensión nominal (III/2): 400 V, sección nominal: 2,5 mm², número de potenciales: 10, número de filas: 1, número de polos por fila: 10, familia de artículos: FRONT 2,5-H/SA 5, paso: 5 mm, tipo de conexión: Conexión por tornillo frontal, montaje: Soldadura por ola, dirección de conexión conductor/placa de circuito impreso: 0 °, color: verde, Disposición de pines: Disposición de pines lineal, Longitud del pin [P]: 3,5 mm, número de pines de soldadura por potencial: 2, tipo de embalaje: empaquetado en caja. ¡El artículo puede alinearse con distintos números de polos! | 1403.78 | 100 | AA | PCB Connectors (PCC) | AAM | AAMFDD | 20 | 20 | NO | PC | F | 36,12 | G | 48 | 110 | 116 | MM | 4046356465816 | 85369010 | DE | EC002643 | Imagen | Catálogo
1766637 | FRONT 2,5-H/SA 5/10 MIX | Borna para placa de circuito impreso | Terminal de tarjetas de circuitos impresos, corriente nominal: 24 A, tensión nominal (III/2): 400 V, sección nominal: 2,5 mm², número de potenciales: 10, número de filas: 1, número de polos por fila: 10, familia de artículos: FRONT 2,5-H/SA 5, paso: 5 mm, tipo de conexión: Conexión por tornillo frontal, montaje: Soldadura por ola, dirección de conexión conductor/placa de circuito impreso: 0 °, color: multicolor, Disposición de pines: Disposición de pines lineal, Longitud del pin [P]: 3,5 mm, número de pines de soldadura por potencial: 2, tipo de embalaje: empaquetado en caja | 1595.92 | 100 | AA | PCB Connectors (PCC) | AAM | AAMFDD | 10 | 10 | NO | PC | F | 36,32 | G | 48 | 80 | 115 | MM | 4046356433495 | 85369010 | PL | EC002643 | Imagen | Catálogo
1892893 | FRONT 2,5-H/SA 5/12 | Borna para placa de circuito impreso | Terminal de tarjetas de circuitos impresos, corriente nominal: 24 A, tensión nominal (III/2): 400 V, sección nominal: 2,5 mm², número de potenciales: 12, número de filas: 1, número de polos por fila: 12, familia de artículos: FRONT 2,5-H/SA 5, paso: 5 mm, tipo de conexión: Conexión por tornillo frontal, montaje: Soldadura por ola, dirección de conexión conductor/placa de circuito impreso: 0 °, color: verde, Disposición de pines: Disposición de pines lineal, Longitud del pin [P]: 3,5 mm, número de pines de soldadura por potencial: 2, tipo de embalaje: empaquetado en caja. ¡El artículo puede alinearse con distintos números de polos! | 1684.53 | 100 | AA | PCB Connectors (PCC) | AAM | AAMFDD | 20 | 20 | NO | PC | F | 42,75 | G | 48 | 136 | 114 | MM | 4017918377199 | 85369010 | PL | EC002643 | Imagen | Catálogo
1701159 | FRONT 2,5-H/SA 5-EX | Borna para placa de circuito impreso | Terminal de tarjetas de circuitos impresos, corriente nominal: 21 A, sección nominal: 2,5 mm², número de potenciales: 1, número de filas: 1, número de polos por fila: 1, familia de artículos: FRONT 2,5-H-EX, paso: 5 mm, tipo de conexión: Conexión por tornillo frontal, forma de sujeción de tornillos: L Ranura longitudinal, montaje: Soldadura por ola, dirección de conexión conductor/placa de circuito impreso: 0 °, color: verde, Disposición de pines: Disposición de pines lineal, Longitud del pin [P]: 3,5 mm, número de pines de soldadura por potencial: 2, tipo de embalaje: empaquetado en caja. ¡El artículo puede alinearse con distintos números de polos! | 232.83 | 100 | AA | PCB Connectors (PCC) | AAM | AAMFDA | 50 | 50 | NO | PC |  | 3,56 | G | 31 | 56 | 112 | MM | 4017918022990 | 85369010 | PL | EC002643 | Imagen | Catálogo
1258202 | FRONT 2,5-H/SA 5-EX/ 4 BD:1-4 | Borna para placa de circuito impreso | Terminal de tarjetas de circuitos impresos, corriente nominal: 21 A, sección nominal: 2,5 mm², número de filas: 1, número de polos por fila: 4, familia de artículos: FRONT 2,5-H-EX, paso: 5 mm, tipo de conexión: Conexión por tornillo frontal, forma de sujeción de tornillos: L Ranura longitudinal, montaje: Soldadura por ola, dirección de conexión conductor/placa de circuito impreso: 0 °, color: verde, Disposición de pines: Disposición de pines lineal, Longitud del pin [P]: 3,5 mm, número de pines de soldadura por potencial: 2, tipo de embalaje: empaquetado en caja | 965.6 | 100 | AA | PCB Connectors (PCC) | AAM | AAMFDA | 10 | 1000 | NO | PC | F | 14,68 | G | 30 | 55 | 108 | MM | 4063151366650 | 85369010 | PL | EC002643 | Imagen | Catálogo
1258203 | FRONT 2,5-H/SA 5-EX/ 4 BD:5-8 | Borna para placa de circuito impreso | Terminal de tarjetas de circuitos impresos, corriente nominal: 21 A, sección nominal: 2,5 mm², número de filas: 1, número de polos por fila: 4, familia de artículos: FRONT 2,5-H-EX, paso: 5 mm, tipo de conexión: Conexión por tornillo frontal, forma de sujeción de tornillos: L Ranura longitudinal, montaje: Soldadura por ola, dirección de conexión conductor/placa de circuito impreso: 0 °, color: verde, Disposición de pines: Disposición de pines lineal, Longitud del pin [P]: 3,5 mm, número de pines de soldadura por potencial: 2, tipo de embalaje: empaquetado en caja | 965.6 | 100 | AA | PCB Connectors (PCC) | AAM | AAMFDA | 10 | 1000 | NO | PC | F | 14,60 | G | 30 | 55 | 108 | MM | 4063151366902 | 85369010 | PL | EC002643 | Imagen | Catálogo
1258204 | FRONT 2,5-H/SA 5-EX/ 4 BD-11SO | Borna para placa de circuito impreso | Terminal de tarjetas de circuitos impresos, corriente nominal: 21 A, sección nominal: 2,5 mm², número de filas: 1, número de polos por fila: 4, familia de artículos: FRONT 2,5-H-EX, paso: 5 mm, tipo de conexión: Conexión por tornillo frontal, forma de sujeción de tornillos: L Ranura longitudinal, montaje: Soldadura por ola, dirección de conexión conductor/placa de circuito impreso: 0 °, color: verde, Disposición de pines: Disposición de pines lineal, Longitud del pin [P]: 3,5 mm, número de pines de soldadura por potencial: 2, tipo de embalaje: empaquetado en caja | 965.6 | 100 | AA | PCB Connectors (PCC) | AAM | AAMFDA | 10 | 1000 | NO | PC | F | 14,66 | G | 30 | 55 | 108 | MM | 4063151365721 | 85369010 | PL | EC002643 | Imagen | Catálogo
1258205 | FRONT 2,5-H/SA 5-EX/ 4 BD-15SO | Borna para placa de circuito impreso | Terminal de tarjetas de circuitos impresos, corriente nominal: 21 A, sección nominal: 2,5 mm², número de filas: 1, número de polos por fila: 4, familia de artículos: FRONT 2,5-H-EX, paso: 5 mm, tipo de conexión: Conexión por tornillo frontal, forma de sujeción de tornillos: L Ranura longitudinal, montaje: Soldadura por ola, dirección de conexión conductor/placa de circuito impreso: 0 °, color: verde, Disposición de pines: Disposición de pines lineal, Longitud del pin [P]: 3,5 mm, número de pines de soldadura por potencial: 2, tipo de embalaje: empaquetado en caja | 965.6 | 100 | AA | PCB Connectors (PCC) | AAM | AAMFDA | 10 | 1000 | NO | PC | F | 14,67 | G | 30 | 55 | 108 | MM | 4063151366667 | 85369010 | PL | EC002643 | Imagen | Catálogo
1767350 | FRONT 2,5-H/SA 5-EX/ 4TSBD-1SO | Borna para placa de circuito impreso | Terminal de tarjetas de circuitos impresos, corriente nominal: 21 A, sección nominal: 2,5 mm², número de filas: 1, número de polos por fila: 4, familia de artículos: FRONT 2,5-H-EX, paso: 5 mm, tipo de conexión: Conexión por tornillo frontal, forma de sujeción de tornillos: L Ranura longitudinal, montaje: Soldadura por ola, dirección de conexión conductor/placa de circuito impreso: 0 °, color: verde, Disposición de pines: Disposición de pines lineal, Longitud del pin [P]: 3,5 mm, número de pines de soldadura por potencial: 2, tipo de embalaje: empaquetado en caja | 1069.56 | 100 | AA | PCB Connectors (PCC) | AAM | AAMFDA | 10 | 1000 | NO | PC | F | 14,66 | G |  |  |  |  | 4067923376236 | 85369010 | PL | EC002643 |  | Catálogo
1767352 | FRONT 2,5-H/SA 5-EX/ 8 TSBD-17 | Borna para placa de circuito impreso | Terminal de tarjetas de circuitos impresos, corriente nominal: 21 A, sección nominal: 2,5 mm², número de filas: 1, número de polos por fila: 8, familia de artículos: FRONT 2,5-H-EX, paso: 5 mm, tipo de conexión: Conexión por tornillo frontal, forma de sujeción de tornillos: L Ranura longitudinal, montaje: Soldadura por ola, dirección de conexión conductor/placa de circuito impreso: 0 °, color: verde, Disposición de pines: Disposición de pines lineal, Longitud del pin [P]: 3,5 mm, número de pines de soldadura por potencial: 2, tipo de embalaje: empaquetado en caja | 2139.13 | 100 | AA | PCB Connectors (PCC) | AAM | AAMFDA | 10 | 1000 | NO | PC | F | 29,25 | G |  |  |  |  | 4067923375536 | 85369010 | PL | EC002643 |  | Catálogo
1767360 | FRONT 2,5-H/SA 5-EX/ 9TSBD-1SO | Borna para placa de circuito impreso | Terminal de tarjetas de circuitos impresos, corriente nominal: 21 A, sección nominal: 2,5 mm², número de filas: 1, número de polos por fila: 9, familia de artículos: FRONT 2,5-H-EX, paso: 5 mm, tipo de conexión: Conexión por tornillo frontal, forma de sujeción de tornillos: L Ranura longitudinal, montaje: Soldadura por ola, dirección de conexión conductor/placa de circuito impreso: 0 °, color: verde, Disposición de pines: Disposición de pines lineal, Longitud del pin [P]: 3,5 mm, número de pines de soldadura por potencial: 2, tipo de embalaje: empaquetado en caja | 2406.52 | 100 | AA | PCB Connectors (PCC) | AAM | AAMFDA | 10 | 1000 | NO | PC | F | 36,19 | G |  |  |  |  | 4067923376144 | 85369010 | PL | EC002643 |  | Catálogo
1258200 | FRONT 2,5-H/SA 5-EX/11 BD:1-A1 | Borna para placa de circuito impreso | Terminal de tarjetas de circuitos impresos, corriente nominal: 21 A, sección nominal: 2,5 mm², número de filas: 1, número de polos por fila: 11, familia de artículos: FRONT 2,5-H-EX, paso: 5 mm, tipo de conexión: Conexión por tornillo frontal, montaje: Soldadura por ola, dirección de conexión conductor/placa de circuito impreso: 0 °, color: verde, Longitud del pin [P]: 3,5 mm, número de pines de soldadura por potencial: 2 | 2761.6 | 100 | AA | PCB Connectors (PCC) | AAM | AAMFDA | 10 | 1000 | NO | PC | F | 39,80 | G | 48 | 136 | 114 | MM | 4063151366803 | 85369010 | PL | EC002643 | Imagen | Catálogo
1258201 | FRONT 2,5-H/SA 5-EX/11 BD-11SO | Borna para placa de circuito impreso | Terminal de tarjetas de circuitos impresos, corriente nominal: 21 A, sección nominal: 2,5 mm², número de filas: 1, número de polos por fila: 11, familia de artículos: FRONT 2,5-H-EX, paso: 5 mm, tipo de conexión: Conexión por tornillo frontal, montaje: Soldadura por ola, dirección de conexión conductor/placa de circuito impreso: 0 °, color: verde, Longitud del pin [P]: 3,5 mm, número de pines de soldadura por potencial: 2 | 2761.6 | 100 | AA | PCB Connectors (PCC) | AAM | AAMFDA | 10 | 1000 | NO | PC | F | 39,88 | G | 48 | 136 | 114 | MM | 4063151364724 | 85369010 | PL | EC002643 | Imagen | Catálogo
1700040 | FRONT 2,5-H/SA10 | Borna para placa de circuito impreso | Terminal de tarjetas de circuitos impresos, corriente nominal: 24 A, tensión nominal (III/2): 400 V, sección nominal: 2,5 mm², número de potenciales: 1, número de filas: 1, número de polos por fila: 1, familia de artículos: FRONT 2,5-H/SA10, paso: 5 mm, tipo de conexión: Conexión por tornillo frontal, montaje: Soldadura por ola, dirección de conexión conductor/placa de circuito impreso: 0 °, color: verde, Disposición de pines: Disposición de pines lineal, Longitud del pin [P]: 5 mm, número de pines de soldadura por potencial: 2, tipo de embalaje: empaquetado en caja. ¡El artículo puede alinearse con distintos números de polos! | 140.38 | 100 | AA | PCB Connectors (PCC) | AAM | AAMFDE | 50 | 50 | NO | PC |  | 3,57 | G | 37 | 90 | 113 | MM | 4017918022730 | 85369010 | PL | EC002643 | Imagen | Catálogo
1933147 | FRONT 2,5-H/SA10- 2 BK NZB52-2 | Borna para placa de circuito impreso | Terminal de tarjetas de circuitos impresos, corriente nominal: 24 A, tensión nominal (III/2): 400 V, sección nominal: 2,5 mm², número de potenciales: 2, número de filas: 1, número de polos por fila: 2, familia de artículos: FRONT 2,5-H/SA10, paso: 5 mm, tipo de conexión: Conexión por tornillo frontal, montaje: Soldadura por ola, dirección de conexión conductor/placa de circuito impreso: 0 °, color: negro, Disposición de pines: Disposición de pines lineal, Longitud del pin [P]: 5 mm, número de pines de soldadura por potencial: 2, tipo de embalaje: empaquetado en caja | 320.16 | 100 | AA | PCB Connectors (PCC) | AAM | AAMFDE | 50 | 50 | NO | PC | F | 7,70 | G | 48 | 80 | 115 | MM | 4017918884789 | 85369010 | PL | EC002643 | Imagen | Catálogo
1932672 | FRONT 2,5-H/SA10- 3 BK NZ55-2 | Borna para placa de circuito impreso | Terminal de tarjetas de circuitos impresos, corriente nominal: 24 A, tensión nominal (III/2): 400 V, sección nominal: 2,5 mm², número de potenciales: 3, número de filas: 1, número de polos por fila: 3, familia de artículos: FRONT 2,5-H/SA10, paso: 5 mm, tipo de conexión: Conexión por tornillo frontal, montaje: Soldadura por ola, dirección de conexión conductor/placa de circuito impreso: 0 °, color: negro, Disposición de pines: Disposición de pines lineal, Longitud del pin [P]: 5 mm, número de pines de soldadura por potencial: 2, tipo de embalaje: empaquetado en caja | 548.16 | 100 | AA | PCB Connectors (PCC) | AAM | AAMFDE | 50 | 50 | NO | PC | F | 11,75 | G | 48 | 110 | 116 | MM | 4017918861322 | 85369010 | PL | EC002643 | Imagen | Catálogo
1715633 | FRONT 2,5-H/SA10- 3 BK NZB57-2 | Borna para placa de circuito impreso | Terminal de tarjetas de circuitos impresos, corriente nominal: 24 A, tensión nominal (III/2): 400 V, sección nominal: 2,5 mm², número de potenciales: 3, número de filas: 1, número de polos por fila: 3, familia de artículos: FRONT 2,5-H/SA10, paso: 5 mm, tipo de conexión: Conexión por tornillo frontal, montaje: Soldadura por ola, dirección de conexión conductor/placa de circuito impreso: 0 °, color: negro, Disposición de pines: Disposición de pines lineal, Longitud del pin [P]: 5 mm, número de pines de soldadura por potencial: 2, tipo de embalaje: empaquetado en caja | 523.9 | 100 | AA | PCB Connectors (PCC) | AAM | AAMFDE | 10 | 10 | NO | PC |  | 12,44 | G | 30 | 55 | 108 | MM | 4046356106542 | 85369010 | PL | EC002643 | Imagen | Catálogo
1715659 | FRONT 2,5-H/SA10- 3 BK NZB59-2 | Borna para placa de circuito impreso | Terminal de tarjetas de circuitos impresos, corriente nominal: 24 A, tensión nominal (III/2): 400 V, sección nominal: 2,5 mm², número de potenciales: 3, número de filas: 1, número de polos por fila: 3, familia de artículos: FRONT 2,5-H/SA10, paso: 5 mm, tipo de conexión: Conexión por tornillo frontal, montaje: Soldadura por ola, dirección de conexión conductor/placa de circuito impreso: 0 °, color: negro, Disposición de pines: Disposición de pines lineal, Longitud del pin [P]: 5 mm, número de pines de soldadura por potencial: 2, tipo de embalaje: empaquetado en caja | 457.61 | 100 | AA | PCB Connectors (PCC) | AAM | AAMFDE | 50 | 50 | NO | PC |  | 10,98 | G | 48 | 110 | 116 | MM | 4046356106559 | 85369010 | PL | EC002643 | Imagen | Catálogo
1988532 | FRONT 2,5-H/SA10- 4 BK NZB54-2 | Borna para placa de circuito impreso | Terminal de tarjetas de circuitos impresos, corriente nominal: 24 A, tensión nominal (III/2): 400 V, sección nominal: 2,5 mm², número de potenciales: 4, número de filas: 1, número de polos por fila: 4, familia de artículos: FRONT 2,5-H/SA10, paso: 5 mm, tipo de conexión: Conexión por tornillo frontal, montaje: Soldadura por ola, dirección de conexión conductor/placa de circuito impreso: 0 °, color: negro, Disposición de pines: Disposición de pines lineal, Longitud del pin [P]: 5 mm, número de pines de soldadura por potencial: 2, tipo de embalaje: empaquetado en caja | 659.71 | 100 | AA | PCB Connectors (PCC) | AAM | AAMFDD | 10 | 10 | NO | PC | F | 15,24 | G | 30 | 55 | 108 | MM | 4017918937386 | 85369010 | PL | EC002643 | Imagen | Catálogo
1715662 | FRONT 2,5-H/SA10- 4 BK NZB60-2 | Borna para placa de circuito impreso | Terminal de tarjetas de circuitos impresos, corriente nominal: 24 A, tensión nominal (III/2): 400 V, sección nominal: 2,5 mm², número de potenciales: 4, número de filas: 1, número de polos por fila: 4, familia de artículos: FRONT 2,5-H/SA10, paso: 5 mm, tipo de conexión: Conexión por tornillo frontal, montaje: Soldadura por ola, dirección de conexión conductor/placa de circuito impreso: 0 °, color: negro, Disposición de pines: Disposición de pines lineal, Longitud del pin [P]: 5 mm, número de pines de soldadura por potencial: 2, tipo de embalaje: empaquetado en caja | 705 | 100 | AA | PCB Connectors (PCC) | AAM | AAMFDD | 10 | 10 | NO | PC |  | 17,55 | G | 48 | 80 | 115 | MM | 4046356106566 | 85369010 | PL | EC002643 | Imagen | Catálogo
1932699 | FRONT 2,5-H/SA10- 5 BK NZ51-2 | Borna para placa de circuito impreso | Terminal de tarjetas de circuitos impresos, corriente nominal: 24 A, tensión nominal (III/2): 400 V, sección nominal: 2,5 mm², número de potenciales: 5, número de filas: 1, número de polos por fila: 5, familia de artículos: FRONT 2,5-H/SA10, paso: 5 mm, tipo de conexión: Conexión por tornillo frontal, montaje: Soldadura por ola, dirección de conexión conductor/placa de circuito impreso: 0 °, color: negro, Disposición de pines: Disposición de pines lineal, Longitud del pin [P]: 5 mm, número de pines de soldadura por potencial: 2, tipo de embalaje: empaquetado en caja | 876.39 | 100 | AA | PCB Connectors (PCC) | AAM | AAMFDD | 10 | 10 | NO | PC | F | 20,01 | G | 48 | 80 | 115 | MM | 4017918861315 | 85369010 | PL | EC002643 | Imagen | Catálogo
1715646 | FRONT 2,5-H/SA10- 6 BK NZB58-2 | Borna para placa de circuito impreso | Terminal de tarjetas de circuitos impresos, corriente nominal: 24 A, tensión nominal (III/2): 400 V, sección nominal: 2,5 mm², número de potenciales: 6, número de filas: 1, número de polos por fila: 6, familia de artículos: FRONT 2,5-H/SA10, paso: 5 mm, tipo de conexión: Conexión por tornillo frontal, montaje: Soldadura por ola, dirección de conexión conductor/placa de circuito impreso: 0 °, color: negro, Disposición de pines: Disposición de pines lineal, Longitud del pin [P]: 5 mm, número de pines de soldadura por potencial: 2, tipo de embalaje: empaquetado en caja | 1052.64 | 100 | AA | PCB Connectors (PCC) | AAM | AAMFDD | 10 | 10 | NO | PC | F | 24,50 | G | 29 | 118 | 109 | MM | 4046356106535 | 85369010 | PL | EC002643 | Imagen | Catálogo
1784541 | FRONT 2,5-H/SA10- 9 BK TS | Borna para placa de circuito impreso | Terminal de tarjetas de circuitos impresos, corriente nominal: 24 A, tensión nominal (III/2): 400 V, sección nominal: 2,5 mm², número de potenciales: 9, número de filas: 1, número de polos por fila: 9, familia de artículos: FRONT 2,5-H/SA10, paso: 5 mm, tipo de conexión: Conexión por tornillo frontal, montaje: Soldadura por ola, dirección de conexión conductor/placa de circuito impreso: 0 °, color: negro, Disposición de pines: Disposición de pines lineal, Longitud del pin [P]: 5 mm, número de pines de soldadura por potencial: 2, tipo de embalaje: empaquetado en caja | 1350.58 | 100 | AA | PCB Connectors (PCC) | AAM | AAMFDE | 10 | 10 | NO | PC | F | 32,94 | G | 48 | 80 | 115 | MM | 4046356555319 | 85369010 | PL | EC002643 | Imagen | Catálogo
1724657 | FRONT 2,5-H/SA10/ 2 | Borna para placa de circuito impreso | Terminal de tarjetas de circuitos impresos, corriente nominal: 24 A, tensión nominal (III/2): 400 V, sección nominal: 2,5 mm², número de potenciales: 2, número de filas: 1, número de polos por fila: 2, familia de artículos: FRONT 2,5-H/SA10, paso: 5 mm, tipo de conexión: Conexión por tornillo frontal, montaje: Soldadura por ola, dirección de conexión conductor/placa de circuito impreso: 0 °, color: verde, Disposición de pines: Disposición de pines lineal, Longitud del pin [P]: 5 mm, número de pines de soldadura por potencial: 2, tipo de embalaje: empaquetado en caja. ¡El artículo puede alinearse con distintos números de polos! | 280.75 | 100 | AA | PCB Connectors (PCC) | AAM | AAMFDE | 20 | 20 | NO | PC | F | 7,58 | G | 30 | 55 | 108 | MM | 4017918864132 | 85369010 | PL | EC002643 | Imagen | Catálogo
1904215 | FRONT 2,5-H/SA10/ 3 | Borna para placa de circuito impreso | Terminal de tarjetas de circuitos impresos, corriente nominal: 24 A, tensión nominal (III/2): 400 V, sección nominal: 2,5 mm², número de potenciales: 3, número de filas: 1, número de polos por fila: 3, familia de artículos: FRONT 2,5-H/SA10, paso: 5 mm, tipo de conexión: Conexión por tornillo frontal, montaje: Soldadura por ola, dirección de conexión conductor/placa de circuito impreso: 0 °, color: verde, Disposición de pines: Disposición de pines lineal, Longitud del pin [P]: 5 mm, número de pines de soldadura por potencial: 2, tipo de embalaje: empaquetado en caja. ¡El artículo puede alinearse con distintos números de polos! | 421.13 | 100 | AA | PCB Connectors (PCC) | AAM | AAMFDE | 20 | 20 | NO | PC | F | 11,68 | G | 48 | 80 | 115 | MM | 4017918904074 | 85369010 | PL | EC002643 | Imagen | Catálogo
1773170 | FRONT 2,5-H/SA10/ 4 | Borna para placa de circuito impreso | Terminal de tarjetas de circuitos impresos, corriente nominal: 24 A, tensión nominal (III/2): 400 V, sección nominal: 2,5 mm², número de potenciales: 4, número de filas: 1, número de polos por fila: 4, familia de artículos: FRONT 2,5-H/SA10, paso: 5 mm, tipo de conexión: Conexión por tornillo frontal, montaje: Soldadura por ola, dirección de conexión conductor/placa de circuito impreso: 0 °, color: verde, Disposición de pines: Disposición de pines lineal, Longitud del pin [P]: 5 mm, número de pines de soldadura por potencial: 2, tipo de embalaje: empaquetado en caja. ¡El artículo puede alinearse con distintos números de polos! | 561.51 | 100 | AA | PCB Connectors (PCC) | AAM | AAMFDE | 20 | 20 | NO | PC | F | 15,17 | G | 48 | 80 | 115 | MM | 4046356465724 | 85369010 | PL | EC002643 | Imagen | Catálogo
1703536 | FRONT 2,5-H/SA10/ 4 BK | Borna para placa de circuito impreso | Terminal de tarjetas de circuitos impresos, corriente nominal: 24 A, tensión nominal (III/2): 400 V, sección nominal: 2,5 mm², número de potenciales: 4, número de filas: 1, número de polos por fila: 4, familia de artículos: FRONT 2,5-H/SA10, paso: 5 mm, tipo de conexión: Conexión por tornillo frontal, montaje: Soldadura por ola, dirección de conexión conductor/placa de circuito impreso: 0 °, color: negro, Disposición de pines: Disposición de pines lineal, Longitud del pin [P]: 5 mm, número de pines de soldadura por potencial: 2, tipo de embalaje: empaquetado en caja | 561.51 | 100 | AA | PCB Connectors (PCC) | AAM | AAMFDE | 10 | 10 | NO | PC | F | 14,75 | G | 30 | 55 | 108 | MM | 4046356655996 | 85369010 | PL | EC002643 | Imagen | Catálogo
1773183 | FRONT 2,5-H/SA10/ 5 | Borna para placa de circuito impreso | Terminal de tarjetas de circuitos impresos, corriente nominal: 24 A, tensión nominal (III/2): 400 V, sección nominal: 2,5 mm², número de potenciales: 5, número de filas: 1, número de polos por fila: 5, familia de artículos: FRONT 2,5-H/SA10, paso: 5 mm, tipo de conexión: Conexión por tornillo frontal, montaje: Soldadura por ola, dirección de conexión conductor/placa de circuito impreso: 0 °, color: verde, Disposición de pines: Disposición de pines lineal, Longitud del pin [P]: 5 mm, número de pines de soldadura por potencial: 2, tipo de embalaje: empaquetado en caja. ¡El artículo puede alinearse con distintos números de polos! | 701.9 | 100 | AA | PCB Connectors (PCC) | AAM | AAMFDE | 20 | 20 | NO | PC | F | 18,00 | G | 48 | 80 | 115 | MM | 4046356465731 | 85369010 | PL | EC002643 | Imagen | Catálogo
1712107 | FRONT 2,5-H/SA10/ 5 BK 2RZ TS | Borna para placa de circuito impreso | Terminal de tarjetas de circuitos impresos, corriente nominal: 24 A, tensión nominal (III/2): 400 V, sección nominal: 2,5 mm², número de potenciales: 5, número de filas: 1, número de polos por fila: 5, familia de artículos: FRONT 2,5-H/SA10, paso: 5 mm, tipo de conexión: Conexión por tornillo frontal, montaje: Soldadura por ola, dirección de conexión conductor/placa de circuito impreso: 0 °, color: negro, Disposición de pines: Disposición de pines lineal, Longitud del pin [P]: 5 mm, número de pines de soldadura por potencial: 2, tipo de embalaje: empaquetado en caja. ¡El artículo puede alinearse con distintos números de polos! | 804.54 | 100 | AA | PCB Connectors (PCC) | AAM | AAMFDE | 20 | 20 | NO | PC | F | 19,38 | G | 48 | 80 | 115 | MM | 4055626277325 | 85369010 | PL | EC002643 | Imagen | Catálogo
1773196 | FRONT 2,5-H/SA10/ 6 | Borna para placa de circuito impreso | Terminal de tarjetas de circuitos impresos, corriente nominal: 24 A, tensión nominal (III/2): 400 V, sección nominal: 2,5 mm², número de potenciales: 6, número de filas: 1, número de polos por fila: 6, familia de artículos: FRONT 2,5-H/SA10, paso: 5 mm, tipo de conexión: Conexión por tornillo frontal, montaje: Soldadura por ola, dirección de conexión conductor/placa de circuito impreso: 0 °, color: verde, Disposición de pines: Disposición de pines lineal, Longitud del pin [P]: 5 mm, número de pines de soldadura por potencial: 2, tipo de embalaje: empaquetado en caja. ¡El artículo puede alinearse con distintos números de polos! | 842.27 | 100 | AA | PCB Connectors (PCC) | AAM | AAMFDE | 20 | 20 | NO | PC | F | 21,60 | G | 48 | 80 | 115 | MM | 4046356465748 | 85369010 | PL | EC002643 | Imagen | Catálogo
1992078 | FRONT 2,5-H/SA10/ 6 M.RZ | Borna para placa de circuito impreso | Terminal de tarjetas de circuitos impresos, corriente nominal: 24 A, tensión nominal (III/2): 400 V, sección nominal: 2,5 mm², número de potenciales: 6, número de filas: 1, número de polos por fila: 6, familia de artículos: FRONT 2,5-H/SA10, paso: 5 mm, tipo de conexión: Conexión por tornillo frontal, montaje: Soldadura por ola, dirección de conexión conductor/placa de circuito impreso: 0 °, color: verde, Disposición de pines: Disposición de pines lineal, Longitud del pin [P]: 5 mm, número de pines de soldadura por potencial: 2, tipo de embalaje: empaquetado en caja | 984.73 | 100 | AA | PCB Connectors (PCC) | AAM | AAMFDE | 10 | 10 | NO | PC | F | 26,16 | G | 48 | 80 | 115 | MM | 4017918978839 | 85369010 | PL | EC002643 | Imagen | Catálogo
1773206 | FRONT 2,5-H/SA10/ 7 | Borna para placa de circuito impreso | Terminal de tarjetas de circuitos impresos, corriente nominal: 24 A, tensión nominal (III/2): 400 V, sección nominal: 2,5 mm², número de potenciales: 7, número de filas: 1, número de polos por fila: 7, familia de artículos: FRONT 2,5-H/SA10, paso: 5 mm, tipo de conexión: Conexión por tornillo frontal, montaje: Soldadura por ola, dirección de conexión conductor/placa de circuito impreso: 0 °, color: verde, Disposición de pines: Disposición de pines lineal, Longitud del pin [P]: 5 mm, número de pines de soldadura por potencial: 2, tipo de embalaje: empaquetado en caja. ¡El artículo puede alinearse con distintos números de polos! | 982.65 | 100 | AA | PCB Connectors (PCC) | AAM | AAMFDE | 20 | 20 | NO | PC | F | 25,20 | G | 48 | 80 | 115 | MM | 4046356465755 | 85369010 | PL | EC002643 | Imagen | Catálogo
1710550 | FRONT 2,5-H/SA10/ 7 BK 3RZ TS | Borna para placa de circuito impreso | Terminal de tarjetas de circuitos impresos, corriente nominal: 24 A, tensión nominal (III/2): 400 V, sección nominal: 2,5 mm², número de potenciales: 7, número de filas: 1, número de polos por fila: 7, familia de artículos: FRONT 2,5-H/SA10, paso: 5 mm, tipo de conexión: Conexión por tornillo frontal, montaje: Soldadura por ola, dirección de conexión conductor/placa de circuito impreso: 0 °, color: negro, Disposición de pines: Disposición de pines lineal, Longitud del pin [P]: 5 mm, número de pines de soldadura por potencial: 2, tipo de embalaje: empaquetado en caja. ¡El artículo puede alinearse con distintos números de polos! | 1025.01 | 100 | AA | PCB Connectors (PCC) | AAM | AAMFDE | 20 | 20 | NO | PC | F | 27,15 | G | 48 | 110 | 116 | MM | 4055626197043 | 85369010 | PL | EC002643 | Imagen | Catálogo
1773219 | FRONT 2,5-H/SA10/ 8 | Borna para placa de circuito impreso | Terminal de tarjetas de circuitos impresos, corriente nominal: 24 A, tensión nominal (III/2): 400 V, sección nominal: 2,5 mm², número de potenciales: 8, número de filas: 1, número de polos por fila: 8, familia de artículos: FRONT 2,5-H/SA10, paso: 5 mm, tipo de conexión: Conexión por tornillo frontal, montaje: Soldadura por ola, dirección de conexión conductor/placa de circuito impreso: 0 °, color: verde, Disposición de pines: Disposición de pines lineal, Longitud del pin [P]: 5 mm, número de pines de soldadura por potencial: 2, tipo de embalaje: empaquetado en caja. ¡El artículo puede alinearse con distintos números de polos! | 1123.03 | 100 | AA | PCB Connectors (PCC) | AAM | AAMFDE | 20 | 20 | NO | PC | F | 29,50 | G | 48 | 92 | 115 | MM | 4046356465762 | 85369010 | PL | EC002643 | Imagen | Catálogo
1773222 | FRONT 2,5-H/SA10/ 9 | Borna para placa de circuito impreso | Terminal de tarjetas de circuitos impresos, corriente nominal: 24 A, tensión nominal (III/2): 400 V, sección nominal: 2,5 mm², número de potenciales: 9, número de filas: 1, número de polos por fila: 9, familia de artículos: FRONT 2,5-H/SA10, paso: 5 mm, tipo de conexión: Conexión por tornillo frontal, montaje: Soldadura por ola, dirección de conexión conductor/placa de circuito impreso: 0 °, color: verde, Disposición de pines: Disposición de pines lineal, Longitud del pin [P]: 5 mm, número de pines de soldadura por potencial: 2, tipo de embalaje: empaquetado en caja. ¡El artículo puede alinearse con distintos números de polos! | 1263.4 | 100 | AA | PCB Connectors (PCC) | AAM | AAMFDE | 20 | 20 | NO | PC | F | 32,05 | G | 48 | 110 | 116 | MM | 4046356465779 | 85369010 | PL | EC002643 | Imagen | Catálogo
1773235 | FRONT 2,5-H/SA10/10 | Borna para placa de circuito impreso | Terminal de tarjetas de circuitos impresos, corriente nominal: 24 A, tensión nominal (III/2): 400 V, sección nominal: 2,5 mm², número de potenciales: 10, número de filas: 1, número de polos por fila: 10, familia de artículos: FRONT 2,5-H/SA10, paso: 5 mm, tipo de conexión: Conexión por tornillo frontal, montaje: Soldadura por ola, dirección de conexión conductor/placa de circuito impreso: 0 °, color: verde, Disposición de pines: Disposición de pines lineal, Longitud del pin [P]: 5 mm, número de pines de soldadura por potencial: 2, tipo de embalaje: empaquetado en caja. ¡El artículo puede alinearse con distintos números de polos! | 1403.78 | 100 | AA | PCB Connectors (PCC) | AAM | AAMFDE | 20 | 20 | NO | PC | F | 36,30 | G | 48 | 110 | 116 | MM | 4046356465786 | 85369010 | PL | EC002643 | Imagen | Catálogo
1773248 | FRONT 2,5-H/SA10/11 | Borna para placa de circuito impreso | Terminal de tarjetas de circuitos impresos, corriente nominal: 24 A, tensión nominal (III/2): 400 V, sección nominal: 2,5 mm², número de potenciales: 11, número de filas: 1, número de polos por fila: 11, familia de artículos: FRONT 2,5-H/SA10, paso: 5 mm, tipo de conexión: Conexión por tornillo frontal, montaje: Soldadura por ola, dirección de conexión conductor/placa de circuito impreso: 0 °, color: verde, Disposición de pines: Disposición de pines lineal, Longitud del pin [P]: 5 mm, número de pines de soldadura por potencial: 2, tipo de embalaje: empaquetado en caja. ¡El artículo puede alinearse con distintos números de polos! | 1544.16 | 100 | AA | PCB Connectors (PCC) | AAM | AAMFDE | 20 | 20 | NO | PC | F | 39,60 | G | 48 | 136 | 114 | MM | 4046356465793 | 85369010 | PL | EC002643 | Imagen | Catálogo
1773251 | FRONT 2,5-H/SA10/12 | Borna para placa de circuito impreso | Terminal de tarjetas de circuitos impresos, corriente nominal: 24 A, tensión nominal (III/2): 400 V, sección nominal: 2,5 mm², número de potenciales: 12, número de filas: 1, número de polos por fila: 12, familia de artículos: FRONT 2,5-H/SA10, paso: 5 mm, tipo de conexión: Conexión por tornillo frontal, montaje: Soldadura por ola, dirección de conexión conductor/placa de circuito impreso: 0 °, color: verde, Disposición de pines: Disposición de pines lineal, Longitud del pin [P]: 5 mm, número de pines de soldadura por potencial: 2, tipo de embalaje: empaquetado en caja. ¡El artículo puede alinearse con distintos números de polos! | 1684.53 | 100 | AA | PCB Connectors (PCC) | AAM | AAMFDE | 20 | 20 | NO | PC | F | 43,35 | G | 48 | 136 | 114 | MM | 4046356465809 | 85369010 | PL | EC002643 | Imagen | Catálogo
1702767 | FRONT 2,5-H/SA10-12 BK 5RZ TS | Borna para placa de circuito impreso | Terminal de tarjetas de circuitos impresos, corriente nominal: 24 A, tensión nominal (III/2): 400 V, sección nominal: 2,5 mm², número de potenciales: 12, número de filas: 1, número de polos por fila: 12, familia de artículos: FRONT 2,5-H/SA10, paso: 5 mm, tipo de conexión: Conexión por tornillo frontal, montaje: Soldadura por ola, dirección de conexión conductor/placa de circuito impreso: 0 °, color: negro, Disposición de pines: Disposición de pines lineal, Longitud del pin [P]: 5 mm, número de pines de soldadura por potencial: 2, tipo de embalaje: empaquetado en caja | 1974.32 | 100 | AA | PCB Connectors (PCC) | AAM | AAMFDE | 10 | 10 | NO | PC | F | 44,88 | G | 48 | 92 | 115 | MM | 4046356616706 | 85369010 | PL | EC002643 | Imagen | Catálogo
1162656 | FRONT 2,5-H/SA10-3 2RZ | Borna para placa de circuito impreso | Terminal de tarjetas de circuitos impresos, corriente nominal: 24 A, tensión nominal (III/2): 400 V, sección nominal: 2,5 mm², número de filas: 1, número de polos por fila: 3, familia de artículos: FRONT 2,5-H/SA10, paso: 5 mm, tipo de conexión: Conexión por tornillo frontal, montaje: Soldadura por ola, dirección de conexión conductor/placa de circuito impreso: 0 °, color: verde, Disposición de pines: Disposición de pines lineal, Longitud del pin [P]: 5 mm, número de pines de soldadura por potencial: 2, tipo de embalaje: empaquetado en caja | 481.72 | 100 | AA | PCB Connectors (PCC) | AAM | AAMFDE | 20 | 100 | NO | PC | F | 12,82 | G | 46 | 112 | 76 | MM | 4063151172688 | 85369010 | PL | EC002643 | Imagen | Catálogo
1700325 | FRONT 2,5-H/SA10-EX | Borna para placa de circuito impreso | Terminal de tarjetas de circuitos impresos, corriente nominal: 21 A, sección nominal: 2,5 mm², número de potenciales: 1, número de filas: 1, número de polos por fila: 1, familia de artículos: FRONT 2,5-H-EX, paso: 5 mm, tipo de conexión: Conexión por tornillo frontal, montaje: Soldadura por ola, dirección de conexión conductor/placa de circuito impreso: 0 °, color: verde, Disposición de pines: Disposición de pines lineal, Longitud del pin [P]: 5 mm, número de pines de soldadura por potencial: 2, tipo de embalaje: empaquetado en caja. ¡El artículo puede alinearse con distintos números de polos! | 232.83 | 100 | AA | PCB Connectors (PCC) | AAM | AAMFDA | 50 | 50 | NO | PC |  | 3,56 | G | 31 | 57 | 112 | MM | 4017918022815 | 85369010 | PL | EC002643 | Imagen | Catálogo
1700037 | FRONT 2,5-V/SA 5 | Borna para placa de circuito impreso | Terminal de tarjetas de circuitos impresos, corriente nominal: 24 A, tensión nominal (III/2): 400 V, sección nominal: 2,5 mm², número de potenciales: 1, número de filas: 1, número de polos por fila: 1, familia de artículos: FRONT 2,5-V/SA 5, paso: 5 mm, tipo de conexión: Conexión por tornillo frontal, montaje: Soldadura por ola, dirección de conexión conductor/placa de circuito impreso: 90 °, color: verde, Disposición de pines: Disposición de pines lineal, Longitud del pin [P]: 3,5 mm, número de pines de soldadura por potencial: 2, tipo de embalaje: empaquetado en caja. ¡El artículo puede alinearse con distintos números de polos! | 140.38 | 100 | AA | PCB Connectors (PCC) | AAM | AAMFDF | 50 | 50 | NO | PC |  | 3,58 | G | 30 | 55 | 108 | MM | 4017918022723 | 85369010 | PL | EC002643 | Imagen | Catálogo
1868649 | FRONT 2,5-V/SA 5 BK | Borna para placa de circuito impreso | Terminal de tarjetas de circuitos impresos, corriente nominal: 24 A, tensión nominal (III/2): 400 V, sección nominal: 2,5 mm², número de potenciales: 1, número de filas: 1, número de polos por fila: 1, familia de artículos: FRONT 2,5-V/SA 5, paso: 5 mm, tipo de conexión: Conexión por tornillo frontal, montaje: Soldadura por ola, dirección de conexión conductor/placa de circuito impreso: 90 °, color: negro, Disposición de pines: Disposición de pines lineal, Longitud del pin [P]: 3,5 mm, número de pines de soldadura por potencial: 2, tipo de embalaje: empaquetado en caja. ¡El artículo puede alinearse con distintos números de polos! | 140.38 | 100 | AA | PCB Connectors (PCC) | AAM | AAMFDF | 50 | 50 | NO | PC | F | 3,72 | G | 30 | 55 | 108 | MM | 4017918240295 | 85369010 | PL | EC002643 | Imagen | Catálogo
1701544 | FRONT 2,5-V/SA 5 BU | Borna para placa de circuito impreso | Terminal de tarjetas de circuitos impresos, corriente nominal: 24 A, tensión nominal (III/2): 400 V, sección nominal: 2,5 mm², número de potenciales: 1, número de filas: 1, número de polos por fila: 1, familia de artículos: FRONT 2,5-V/SA 5, paso: 5 mm, tipo de conexión: Conexión por tornillo frontal, montaje: Soldadura por ola, dirección de conexión conductor/placa de circuito impreso: 90 °, color: azul, Disposición de pines: Disposición de pines lineal, Longitud del pin [P]: 3,5 mm, número de pines de soldadura por potencial: 2, tipo de embalaje: empaquetado en caja. ¡El artículo puede alinearse con distintos números de polos! | 140.38 | 100 | AA | PCB Connectors (PCC) | AAM | AAMFDF | 50 | 50 | NO | PC | F | 3,61 | G | 30 | 55 | 108 | MM | 4017918315269 | 85369010 | PL | EC002643 | Imagen | Catálogo
1700244 | FRONT 2,5-V/SA 5/ 2 | Borna para placa de circuito impreso | Terminal de tarjetas de circuitos impresos, corriente nominal: 24 A, tensión nominal (III/2): 400 V, sección nominal: 2,5 mm², número de potenciales: 2, número de filas: 1, número de polos por fila: 2, familia de artículos: FRONT 2,5-V/SA 5, paso: 5 mm, tipo de conexión: Conexión por tornillo frontal, montaje: Soldadura por ola, dirección de conexión conductor/placa de circuito impreso: 90 °, color: verde, Disposición de pines: Disposición de pines lineal, Longitud del pin [P]: 3,5 mm, número de pines de soldadura por potencial: 2, tipo de embalaje: empaquetado en caja. ¡El artículo puede alinearse con distintos números de polos! | 280.75 | 100 | AA | PCB Connectors (PCC) | AAM | AAMFDF | 20 | 20 | NO | PC |  | 7,71 | G | 30 | 55 | 108 | MM | 4017918257163 | 85369010 | PL | EC002643 | Imagen | Catálogo
1713289 | FRONT 2,5-V/SA 5/ 2 1RZ | Borna para placa de circuito impreso | Terminal de tarjetas de circuitos impresos, corriente nominal: 24 A, tensión nominal (III/2): 400 V, sección nominal: 2,5 mm², número de filas: 1, número de polos por fila: 2, familia de artículos: FRONT 2,5-V/SA 5, paso: 5 mm, tipo de conexión: Conexión por tornillo frontal, montaje: Soldadura por ola, dirección de conexión conductor/placa de circuito impreso: 90 °, color: verde, Disposición de pines: Disposición de pines lineal, Longitud del pin [P]: 3,5 mm, número de pines de soldadura por potencial: 2, tipo de embalaje: empaquetado en caja | 313.12 | 100 | AA | PCB Connectors (PCC) | AAA | AAACAA | 20 | 1000 | NO | PC | F | 7,30 | G | 46 | 112 | 76 | MM | 4063151904616 | 85369010 | PL | EC002643 | Imagen | Catálogo
1727100 | FRONT 2,5-V/SA 5/ 2 BD:1,2 | Borna para placa de circuito impreso | Terminal de tarjetas de circuitos impresos, corriente nominal: 24 A, tensión nominal (III/2): 400 V, sección nominal: 2,5 mm², número de potenciales: 2, número de filas: 1, número de polos por fila: 2, familia de artículos: FRONT 2,5-V/SA 5, paso: 5 mm, tipo de conexión: Conexión por tornillo frontal, montaje: Soldadura por ola, dirección de conexión conductor/placa de circuito impreso: 90 °, color: verde, Disposición de pines: Disposición de pines lineal, Longitud del pin [P]: 3,5 mm, número de pines de soldadura por potencial: 2, tipo de embalaje: empaquetado en caja | 292.66 | 100 | AA | PCB Connectors (PCC) | AAM | AAMFDF | 10 | 10 | NO | PC | F | 8,50 | G | 32 | 39 | 108 | MM | 4046356133791 | 85369010 | PL | EC002643 | Imagen | Catálogo
1710622 | FRONT 2,5-V/SA 5/ 2 BK | Borna para placa de circuito impreso | Terminal de tarjetas de circuitos impresos, corriente nominal: 24 A, tensión nominal (III/2): 400 V, sección nominal: 2,5 mm², número de potenciales: 2, número de filas: 1, número de polos por fila: 2, familia de artículos: FRONT 2,5-V/SA 5, paso: 5 mm, tipo de conexión: Conexión por tornillo frontal, montaje: Soldadura por ola, dirección de conexión conductor/placa de circuito impreso: 90 °, color: negro, Disposición de pines: Disposición de pines lineal, Longitud del pin [P]: 3,5 mm, número de pines de soldadura por potencial: 2, tipo de embalaje: empaquetado en caja. ¡El artículo puede alinearse con distintos números de polos! | 280.75 | 100 | AA | PCB Connectors (PCC) | AAM | AAMFDF | 20 | 20 | NO | PC | F | 7,80 | G | 30 | 55 | 108 | MM | 4055626165356 | 85369010 | PL | EC002643 | Imagen | Catálogo
1707278 | FRONT 2,5-V/SA 5/ 2 BK TS | Borna para placa de circuito impreso | Terminal de tarjetas de circuitos impresos, corriente nominal: 24 A, tensión nominal (III/2): 400 V, sección nominal: 2,5 mm², número de potenciales: 2, número de filas: 1, número de polos por fila: 2, familia de artículos: FRONT 2,5-V/SA 5, paso: 5 mm, tipo de conexión: Conexión por tornillo frontal, montaje: Soldadura por ola, dirección de conexión conductor/placa de circuito impreso: 90 °, color: negro, Disposición de pines: Disposición de pines lineal, Longitud del pin [P]: 3,5 mm, número de pines de soldadura por potencial: 2, tipo de embalaje: empaquetado en caja | 375.74 | 100 | AA | PCB Connectors (PCC) | AAM | AAMFDF | 10 | 1000 | NO | PC | F | 8,08 | G | 32 | 39 | 108 | MM | 4046356915274 | 85369010 | PL | EC002643 | Imagen | Catálogo
1906585 | FRONT 2,5-V/SA 5/ 2EX MRZNZE+H | Borna para placa de circuito impreso | Terminal de tarjetas de circuitos impresos, corriente nominal: 21 A, sección nominal: 2,5 mm², número de potenciales: 2, número de filas: 1, número de polos por fila: 2, familia de artículos: FRONT 2,5-V-EX, paso: 5 mm, tipo de conexión: Conexión por tornillo frontal, montaje: Soldadura por ola, dirección de conexión conductor/placa de circuito impreso: 90 °, Disposición de pines: Disposición de pines lineal, Longitud del pin [P]: 3,5 mm, número de pines de soldadura por potencial: 2, tipo de embalaje: empaquetado en caja | 643.55 | 100 | AA | PCB Connectors (PCC) | AAM | AAMFDC | 10 | 10 | NO | PC |  | 8,46 | G | 32 | 39 | 113 | MM | 4017918472009 | 85369010 | PL | EC002643 | Imagen | Catálogo
1700134 | FRONT 2,5-V/SA 5/ 3 | Borna para placa de circuito impreso | Terminal de tarjetas de circuitos impresos, corriente nominal: 24 A, tensión nominal (III/2): 400 V, sección nominal: 2,5 mm², número de potenciales: 3, número de filas: 1, número de polos por fila: 3, familia de artículos: FRONT 2,5-V/SA 5, paso: 5 mm, tipo de conexión: Conexión por tornillo frontal, montaje: Soldadura por ola, dirección de conexión conductor/placa de circuito impreso: 90 °, color: verde, Disposición de pines: Disposición de pines lineal, Longitud del pin [P]: 3,5 mm, número de pines de soldadura por potencial: 2, tipo de embalaje: empaquetado en caja. ¡El artículo puede alinearse con distintos números de polos! | 421.13 | 100 | AA | PCB Connectors (PCC) | AAM | AAMFDF | 20 | 20 | NO | PC |  | 11,50 | G | 48 | 80 | 115 | MM | 4017918257132 | 85369010 | PL | EC002643 | Imagen | Catálogo
1888247 | FRONT 2,5-V/SA 5/ 3 M.RZ | Borna para placa de circuito impreso | Terminal de tarjetas de circuitos impresos, corriente nominal: 24 A, tensión nominal (III/2): 400 V, sección nominal: 2,5 mm², número de potenciales: 3, número de filas: 1, número de polos por fila: 3, familia de artículos: FRONT 2,5-V/SA 5, paso: 5 mm, tipo de conexión: Conexión por tornillo frontal, montaje: Soldadura por ola, dirección de conexión conductor/placa de circuito impreso: 90 °, color: verde, Disposición de pines: Disposición de pines lineal, Longitud del pin [P]: 3,5 mm, número de pines de soldadura por potencial: 2, tipo de embalaje: empaquetado en caja | 541.69 | 100 | AA | PCB Connectors (PCC) | AAM | AAMFDF | 10 | 10 | NO | PC | F | 12,88 | G | 30 | 55 | 108 | MM | 4017918324711 | 85369010 | PL | EC002643 | Imagen | Catálogo
1991781 | FRONT 2,5-V/SA 5/ 3MRZ BK GES | Borna para placa de circuito impreso | Terminal de tarjetas de circuitos impresos, corriente nominal: 24 A, tensión nominal (III/2): 400 V, sección nominal: 2,5 mm², número de potenciales: 3, número de filas: 1, número de polos por fila: 3, familia de artículos: FRONT 2,5-V/SA 5, paso: 5 mm, tipo de conexión: Conexión por tornillo frontal, montaje: Soldadura por ola, dirección de conexión conductor/placa de circuito impreso: 90 °, color: negro, Disposición de pines: Disposición de pines lineal, Longitud del pin [P]: 3,5 mm, número de pines de soldadura por potencial: 2, tipo de embalaje: empaquetado en caja | 538.45 | 100 | AA | PCB Connectors (PCC) | AAM | AAMFDF | 10 | 1000 | NO | PC |  | 12,83 | G | 32 | 56 | 113 | MM | 4017918965396 | 85369010 | PL | EC002643 | Imagen | Catálogo
1888250 | FRONT 2,5-V/SA 5/ 4 | Borna para placa de circuito impreso | Terminal de tarjetas de circuitos impresos, corriente nominal: 24 A, tensión nominal (III/2): 400 V, sección nominal: 2,5 mm², número de potenciales: 4, número de filas: 1, número de polos por fila: 4, familia de artículos: FRONT 2,5-V/SA 5, paso: 5 mm, tipo de conexión: Conexión por tornillo frontal, montaje: Soldadura por ola, dirección de conexión conductor/placa de circuito impreso: 90 °, color: verde, Disposición de pines: Disposición de pines lineal, Longitud del pin [P]: 3,5 mm, número de pines de soldadura por potencial: 2, tipo de embalaje: empaquetado en caja. ¡El artículo puede alinearse con distintos números de polos! | 561.51 | 100 | AA | PCB Connectors (PCC) | AAM | AAMFDF | 20 | 20 | NO | PC | F | 14,86 | G | 48 | 80 | 115 | MM | 4017918368661 | 85369010 | PL | EC002643 | Imagen | Catálogo
1932863 | FRONT 2,5-V/SA 5/ 4 BD:1-4 | Borna para placa de circuito impreso | Terminal de tarjetas de circuitos impresos, corriente nominal: 24 A, tensión nominal (III/2): 400 V, sección nominal: 2,5 mm², número de potenciales: 4, número de filas: 1, número de polos por fila: 4, familia de artículos: FRONT 2,5-V/SA 5, paso: 5 mm, tipo de conexión: Conexión por tornillo frontal, montaje: Soldadura por ola, dirección de conexión conductor/placa de circuito impreso: 90 °, color: verde, Disposición de pines: Disposición de pines lineal, Longitud del pin [P]: 3,5 mm, número de pines de soldadura por potencial: 2, tipo de embalaje: empaquetado en caja. ¡El artículo puede alinearse con distintos números de polos! | 585.31 | 100 | AA | PCB Connectors (PCC) | AAM | AAMFDF | 10 | 10 | NO | PC | F | 15,06 | G | 30 | 55 | 108 | MM | 4017918880095 | 85369010 | PL | EC002643 | Imagen | Catálogo
1991752 | FRONT 2,5-V/SA 5/ 4 BK GES.KLK | Borna para placa de circuito impreso | Terminal de tarjetas de circuitos impresos, corriente nominal: 24 A, tensión nominal (III/2): 400 V, sección nominal: 2,5 mm², número de potenciales: 4, número de filas: 1, número de polos por fila: 4, familia de artículos: FRONT 2,5-V/SA 5, paso: 5 mm, tipo de conexión: Conexión por tornillo frontal, montaje: Soldadura por ola, dirección de conexión conductor/placa de circuito impreso: 90 °, color: negro, Disposición de pines: Disposición de pines lineal, Longitud del pin [P]: 3,5 mm, número de pines de soldadura por potencial: 2, tipo de embalaje: empaquetado en caja | 616.08 | 100 | AA | PCB Connectors (PCC) | AAM | AAMFDF | 10 | 1000 | NO | PC |  | 15,13 | G | 32 | 55 | 113 | MM | 4017918965389 | 85369010 | PL | EC002643 | Imagen | Catálogo
1700354 | FRONT 2,5-V/SA 5/ 5 | Borna para placa de circuito impreso | Terminal de tarjetas de circuitos impresos, corriente nominal: 24 A, tensión nominal (III/2): 400 V, sección nominal: 2,5 mm², número de potenciales: 5, número de filas: 1, número de polos por fila: 5, familia de artículos: FRONT 2,5-V/SA 5, paso: 5 mm, tipo de conexión: Conexión por tornillo frontal, montaje: Soldadura por ola, dirección de conexión conductor/placa de circuito impreso: 90 °, color: verde, Disposición de pines: Disposición de pines lineal, Longitud del pin [P]: 3,5 mm, número de pines de soldadura por potencial: 2, tipo de embalaje: empaquetado en caja. ¡El artículo puede alinearse con distintos números de polos! | 701.9 | 100 | AA | PCB Connectors (PCC) | AAM | AAMFDF | 20 | 20 | NO | PC | F | 18,41 | G | 48 | 80 | 115 | MM | 4046356465663 | 85369010 | DE | EC002643 | Imagen | Catálogo
1990355 | FRONT 2,5-V/SA 5/ 5 BD:5-1 SO | Borna para placa de circuito impreso | Terminal de tarjetas de circuitos impresos, corriente nominal: 24 A, tensión nominal (III/2): 400 V, sección nominal: 2,5 mm², número de potenciales: 5, número de filas: 1, número de polos por fila: 5, familia de artículos: FRONT 2,5-V/SA 5, paso: 5 mm, tipo de conexión: Conexión por tornillo frontal, montaje: Soldadura por ola, dirección de conexión conductor/placa de circuito impreso: 90 °, color: verde, Disposición de pines: Disposición de pines lineal, Longitud del pin [P]: 3,5 mm, número de pines de soldadura por potencial: 2, tipo de embalaje: empaquetado en caja | 731.65 | 100 | AA | PCB Connectors (PCC) | AAM | AAMFDF | 10 | 10 | NO | PC | F | 19,86 | G | 37 | 91 | 108 | MM | 4017918950064 | 85369010 | PL | EC002643 | Imagen | Catálogo
1700231 | FRONT 2,5-V/SA 5/ 6 | Borna para placa de circuito impreso | Terminal de tarjetas de circuitos impresos, corriente nominal: 24 A, tensión nominal (III/2): 400 V, sección nominal: 2,5 mm², número de potenciales: 6, número de filas: 1, número de polos por fila: 6, familia de artículos: FRONT 2,5-V/SA 5, paso: 5 mm, tipo de conexión: Conexión por tornillo frontal, montaje: Soldadura por ola, dirección de conexión conductor/placa de circuito impreso: 90 °, color: verde, Disposición de pines: Disposición de pines lineal, Longitud del pin [P]: 3,5 mm, número de pines de soldadura por potencial: 2, tipo de embalaje: empaquetado en caja. ¡El artículo puede alinearse con distintos números de polos! | 842.27 | 100 | AA | PCB Connectors (PCC) | AAM | AAMFDF | 20 | 20 | NO | PC | F | 21,75 | G | 48 | 80 | 115 | MM | 4017918257156 | 85369010 | PL | EC002643 | Imagen | Catálogo
1991765 | FRONT 2,5-V/SA 5/ 6 BK GES.KLK | Borna para placa de circuito impreso | Terminal de tarjetas de circuitos impresos, corriente nominal: 24 A, tensión nominal (III/2): 400 V, sección nominal: 2,5 mm², número de potenciales: 6, número de filas: 1, número de polos por fila: 6, familia de artículos: FRONT 2,5-V/SA 5, paso: 5 mm, tipo de conexión: Conexión por tornillo frontal, montaje: Soldadura por ola, dirección de conexión conductor/placa de circuito impreso: 90 °, color: negro, Disposición de pines: Disposición de pines lineal, Longitud del pin [P]: 3,5 mm, número de pines de soldadura por potencial: 2, tipo de embalaje: empaquetado en caja | 907.13 | 100 | AA | PCB Connectors (PCC) | AAM | AAMFDF | 10 | 10 | NO | PC |  | 23,11 | G | 46 | 77 | 113 | MM | 4017918965372 | 85369010 | PL | EC002643 | Imagen | Catálogo
1724152 | FRONT 2,5-V/SA 5/ 7 | Borna para placa de circuito impreso | Terminal de tarjetas de circuitos impresos, corriente nominal: 24 A, tensión nominal (III/2): 400 V, sección nominal: 2,5 mm², número de potenciales: 7, número de filas: 1, número de polos por fila: 7, familia de artículos: FRONT 2,5-V/SA 5, paso: 5 mm, tipo de conexión: Conexión por tornillo frontal, montaje: Soldadura por ola, dirección de conexión conductor/placa de circuito impreso: 90 °, color: verde, Disposición de pines: Disposición de pines lineal, Longitud del pin [P]: 3,5 mm, número de pines de soldadura por potencial: 2, tipo de embalaje: empaquetado en caja. ¡El artículo puede alinearse con distintos números de polos! | 982.65 | 100 | AA | PCB Connectors (PCC) | AAM | AAMFDF | 20 | 20 | NO | PC | F | 25,99 | G | 48 | 80 | 115 | MM | 4017918899356 | 85369010 | PL | EC002643 | Imagen | Catálogo
1727139 | FRONT 2,5-V/SA 5/ 7 BD:1-7 | Borna para placa de circuito impreso | Terminal de tarjetas de circuitos impresos, corriente nominal: 24 A, tensión nominal (III/2): 400 V, sección nominal: 2,5 mm², número de potenciales: 7, número de filas: 1, número de polos por fila: 7, familia de artículos: FRONT 2,5-V/SA 5, paso: 5 mm, tipo de conexión: Conexión por tornillo frontal, montaje: Soldadura por ola, dirección de conexión conductor/placa de circuito impreso: 90 °, color: verde, Disposición de pines: Disposición de pines lineal, Longitud del pin [P]: 3,5 mm, número de pines de soldadura por potencial: 2, tipo de embalaje: empaquetado en caja | 1024.31 | 100 | AA | PCB Connectors (PCC) | AAM | AAMFDF | 10 | 10 | NO | PC | F | 26,62 | G | 37 | 91 | 108 | MM | 4046356133814 | 85369010 | PL | EC002643 | Imagen | Catálogo
1299198 | FRONT 2,5-V/SA 5/ 7 BU | Borna para placa de circuito impreso | Terminal de tarjetas de circuitos impresos, corriente nominal: 24 A, tensión nominal (III/2): 400 V, sección nominal: 2,5 mm², número de potenciales: 7, número de filas: 1, número de polos por fila: 7, familia de artículos: FRONT 2,5-V/SA 5, paso: 5 mm, tipo de conexión: Conexión por tornillo frontal, montaje: Soldadura por ola, dirección de conexión conductor/placa de circuito impreso: 90 °, color: azul, Disposición de pines: Disposición de pines lineal, Longitud del pin [P]: 3,5 mm, número de pines de soldadura por potencial: 2, tipo de embalaje: empaquetado en caja | 982.65 | 100 | AA | PCB Connectors (PCC) | AAM | AAMFDF | 20 | 20 | NO | PC | F | 25,99 | G | 46 | 112 | 76 | MM | 4063151540296 | 85369010 | PL | EC002643 | Imagen | Catálogo
1700710 | FRONT 2,5-V/SA 5/ 8 | Borna para placa de circuito impreso | Terminal de tarjetas de circuitos impresos, corriente nominal: 24 A, tensión nominal (III/2): 400 V, sección nominal: 2,5 mm², número de potenciales: 8, número de filas: 1, número de polos por fila: 8, familia de artículos: FRONT 2,5-V/SA 5, paso: 5 mm, tipo de conexión: Conexión por tornillo frontal, montaje: Soldadura por ola, dirección de conexión conductor/placa de circuito impreso: 90 °, color: verde, Disposición de pines: Disposición de pines lineal, Longitud del pin [P]: 3,5 mm, número de pines de soldadura por potencial: 2, tipo de embalaje: empaquetado en caja. ¡El artículo puede alinearse con distintos números de polos! | 1123.03 | 100 | AA | PCB Connectors (PCC) | AAM | AAMFDF | 20 | 20 | NO | PC | F | 28,51 | G | 48 | 92 | 115 | MM | 4046356465670 | 85369010 | PL | EC002643 | Imagen | Catálogo
1991778 | FRONT 2,5-V/SA 5/ 8 BK GES.KLK | Borna para placa de circuito impreso | Terminal de tarjetas de circuitos impresos, corriente nominal: 24 A, tensión nominal (III/2): 400 V, sección nominal: 2,5 mm², número de potenciales: 8, número de filas: 1, número de polos por fila: 8, familia de artículos: FRONT 2,5-V/SA 5, paso: 5 mm, tipo de conexión: Conexión por tornillo frontal, montaje: Soldadura por ola, dirección de conexión conductor/placa de circuito impreso: 90 °, color: negro, Disposición de pines: Disposición de pines lineal, Longitud del pin [P]: 3,5 mm, número de pines de soldadura por potencial: 2, tipo de embalaje: empaquetado en caja | 1199.76 | 100 | AA | PCB Connectors (PCC) | AAM | AAMFDF | 10 | 1000 | NO | PC |  | 29,46 | G | 38 | 91 | 112 | MM | 4017918965365 | 85369010 | PL | EC002643 | Imagen | Catálogo
1799141 | FRONT 2,5-V/SA 5/ 8 MIX 11RZBD | Borna para placa de circuito impreso | Terminal de tarjetas de circuitos impresos, corriente nominal: 24 A, tensión nominal (III/2): 400 V, sección nominal: 2,5 mm², número de potenciales: 8, número de filas: 1, número de polos por fila: 8, familia de artículos: FRONT 2,5-V/SA 5, paso: 5 mm, tipo de conexión: Conexión por tornillo frontal, montaje: Soldadura por ola, dirección de conexión conductor/placa de circuito impreso: 90 °, color: multicolor, Disposición de pines: Disposición de pines lineal, Longitud del pin [P]: 3,5 mm, número de pines de soldadura por potencial: 2, tipo de embalaje: empaquetado en caja | 1492.46 | 100 | AA | PCB Connectors (PCC) | AAM | AAMFDF | 10 | 250 | NO | PC | F | 35,99 | G | 48 | 92 | 115 | MM | 4046356661126 | 85369010 | PL | EC002643 | Imagen | Catálogo
1724165 | FRONT 2,5-V/SA 5/ 9 | Borna para placa de circuito impreso | Terminal de tarjetas de circuitos impresos, corriente nominal: 24 A, tensión nominal (III/2): 400 V, sección nominal: 2,5 mm², número de potenciales: 9, número de filas: 1, número de polos por fila: 9, familia de artículos: FRONT 2,5-V/SA 5, paso: 5 mm, tipo de conexión: Conexión por tornillo frontal, montaje: Soldadura por ola, dirección de conexión conductor/placa de circuito impreso: 90 °, color: verde, Disposición de pines: Disposición de pines lineal, Longitud del pin [P]: 3,5 mm, número de pines de soldadura por potencial: 2, tipo de embalaje: empaquetado en caja. ¡El artículo puede alinearse con distintos números de polos! | 1263.4 | 100 | AA | PCB Connectors (PCC) | AAM | AAMFDF | 20 | 20 | NO | PC | F | 32,25 | G | 48 | 110 | 116 | MM | 4046356465687 | 85369010 | PL | EC002643 | Imagen | Catálogo
1700765 | FRONT 2,5-V/SA 5/10 | Borna para placa de circuito impreso | Terminal de tarjetas de circuitos impresos, corriente nominal: 24 A, tensión nominal (III/2): 400 V, sección nominal: 2,5 mm², número de potenciales: 10, número de filas: 1, número de polos por fila: 10, familia de artículos: FRONT 2,5-V/SA 5, paso: 5 mm, tipo de conexión: Conexión por tornillo frontal, montaje: Soldadura por ola, dirección de conexión conductor/placa de circuito impreso: 90 °, color: verde, Disposición de pines: Disposición de pines lineal, Longitud del pin [P]: 3,5 mm, número de pines de soldadura por potencial: 2, tipo de embalaje: empaquetado en caja. ¡El artículo puede alinearse con distintos números de polos! | 1403.78 | 100 | AA | PCB Connectors (PCC) | AAM | AAMFDF | 20 | 20 | NO | PC | F | 36,00 | G | 48 | 110 | 116 | MM | 4046356465694 | 85369010 | PL | EC002643 | Imagen | Catálogo
1109601 | FRONT 2,5-V/SA 5/10 BK | Borna para placa de circuito impreso | Terminal de tarjetas de circuitos impresos, corriente nominal: 24 A, tensión nominal (III/2): 400 V, sección nominal: 2,5 mm², número de potenciales: 10, número de filas: 1, número de polos por fila: 10, familia de artículos: FRONT 2,5-V/SA 5, paso: 5 mm, tipo de conexión: Conexión por tornillo frontal, montaje: Soldadura por ola, dirección de conexión conductor/placa de circuito impreso: 90 °, color: negro, Disposición de pines: Disposición de pines lineal, Longitud del pin [P]: 3,5 mm, número de pines de soldadura por potencial: 2, tipo de embalaje: empaquetado en caja | 1403.78 | 100 | AA | PCB Connectors (PCC) | AAM | AAMFDF | 20 | 20 | NO | PC | F | 36,22 | G | 48 | 182 | 115 | MM | 4063151021856 | 85369010 | PL | EC002643 | Imagen | Catálogo
1992324 | FRONT 2,5-V/SA 5/10 BK GES.KLK | Borna para placa de circuito impreso | Terminal de tarjetas de circuitos impresos, corriente nominal: 24 A, tensión nominal (III/2): 400 V, sección nominal: 2,5 mm², número de potenciales: 10, número de filas: 1, número de polos por fila: 10, familia de artículos: FRONT 2,5-V/SA 5, paso: 5 mm, tipo de conexión: Conexión por tornillo frontal, montaje: Soldadura por ola, dirección de conexión conductor/placa de circuito impreso: 90 °, color: negro, Disposición de pines: Disposición de pines lineal, Longitud del pin [P]: 3,5 mm, número de pines de soldadura por potencial: 2, tipo de embalaje: empaquetado en caja | 1495.68 | 100 | AA | PCB Connectors (PCC) | AAM | AAMFDF | 10 | 10 | NO | PC | F | 36,50 | G | 29 | 118 | 109 | MM | 4017918981730 | 85369010 | PL | EC002643 | Imagen | Catálogo
1889974 | FRONT 2,5-V/SA 5/12 | Borna para placa de circuito impreso | Terminal de tarjetas de circuitos impresos, corriente nominal: 24 A, tensión nominal (III/2): 400 V, sección nominal: 2,5 mm², número de potenciales: 12, número de filas: 1, número de polos por fila: 12, familia de artículos: FRONT 2,5-V/SA 5, paso: 5 mm, tipo de conexión: Conexión por tornillo frontal, montaje: Soldadura por ola, dirección de conexión conductor/placa de circuito impreso: 90 °, color: verde, Disposición de pines: Disposición de pines lineal, Longitud del pin [P]: 3,5 mm, número de pines de soldadura por potencial: 2, tipo de embalaje: empaquetado en caja. ¡El artículo puede alinearse con distintos números de polos! | 1684.53 | 100 | AA | PCB Connectors (PCC) | AAM | AAMFDF | 20 | 20 | NO | PC | F | 43,28 | G | 48 | 136 | 114 | MM | 4046356465717 | 85369010 | PL | EC002643 | Imagen | Catálogo
1707280 | FRONT 2,5-V/SA 5/12 BK TS | Borna para placa de circuito impreso | Terminal de tarjetas de circuitos impresos, corriente nominal: 24 A, tensión nominal (III/2): 400 V, sección nominal: 2,5 mm², número de potenciales: 12, número de filas: 1, número de polos por fila: 12, familia de artículos: FRONT 2,5-V/SA 5, paso: 5 mm, tipo de conexión: Conexión por tornillo frontal, montaje: Soldadura por ola, dirección de conexión conductor/placa de circuito impreso: 90 °, color: negro, Disposición de pines: Disposición de pines lineal, Longitud del pin [P]: 3,5 mm, número de pines de soldadura por potencial: 2, tipo de embalaje: empaquetado en caja | 1728.4 | 100 | AA | PCB Connectors (PCC) | AAM | AAMFDF | 10 | 1000 | NO | PC |  | 43,28 | G | 48 | 80 | 115 | MM | 4046356915168 | 85369010 | PL | EC002643 | Imagen | Catálogo
1700605 | FRONT 2,5-V/SA 5/13 | Borna para placa de circuito impreso | Terminal de tarjetas de circuitos impresos, corriente nominal: 24 A, tensión nominal (III/2): 400 V, sección nominal: 2,5 mm², número de potenciales: 13, número de filas: 1, número de polos por fila: 13, familia de artículos: FRONT 2,5-V/SA 5, paso: 5 mm, tipo de conexión: Conexión por tornillo frontal, montaje: Soldadura por ola, dirección de conexión conductor/placa de circuito impreso: 90 °, color: verde, Disposición de pines: Disposición de pines lineal, Longitud del pin [P]: 3,5 mm, número de pines de soldadura por potencial: 2, tipo de embalaje: empaquetado en caja | 1824.91 | 100 | AA | PCB Connectors (PCC) | AAM | AAMFDF | 10 | 10 | NO | PC | F | 46,77 | G | 48 | 92 | 115 | MM | 4046356495271 | 85369010 | PL | EC002643 | Imagen | Catálogo
1700607 | FRONT 2,5-V/SA 5/16 | Borna para placa de circuito impreso | Terminal de tarjetas de circuitos impresos, corriente nominal: 24 A, tensión nominal (III/2): 400 V, sección nominal: 2,5 mm², número de potenciales: 16, número de filas: 1, número de polos por fila: 16, familia de artículos: FRONT 2,5-V/SA 5, paso: 5 mm, tipo de conexión: Conexión por tornillo frontal, montaje: Soldadura por ola, dirección de conexión conductor/placa de circuito impreso: 90 °, color: verde, Disposición de pines: Disposición de pines lineal, Longitud del pin [P]: 3,5 mm, número de pines de soldadura por potencial: 2, tipo de embalaje: empaquetado en caja | 2246.05 | 100 | AA | PCB Connectors (PCC) | AAM | AAMFDF | 10 | 10 | NO | PC | F | 57,00 | G | 48 | 110 | 116 | MM | 4046356495264 | 85369010 | PL | EC002643 | Imagen | Catálogo
1704601 | FRONT 2,5-V/SA 5/16 1RZBD16-1 | Borna para placa de circuito impreso | Terminal de tarjetas de circuitos impresos, corriente nominal: 24 A, tensión nominal (III/2): 400 V, sección nominal: 2,5 mm², número de potenciales: 16, número de filas: 1, número de polos por fila: 16, familia de artículos: FRONT 2,5-V/SA 5, paso: 5 mm, tipo de conexión: Conexión por tornillo frontal, montaje: Soldadura por ola, dirección de conexión conductor/placa de circuito impreso: 90 °, color: verde, Disposición de pines: Disposición de pines lineal, Longitud del pin [P]: 3,5 mm, número de pines de soldadura por potencial: 2, tipo de embalaje: empaquetado en caja | 2428.67 | 100 | AA | PCB Connectors (PCC) | AAM | AAMFDF | 10 | 10 | NO | PC | F | 57,26 | G | 48 | 92 | 115 | MM | 4046356728249 | 85369010 | PL | EC002643 | Imagen | Catálogo
1004536 | FRONT 2,5-V/SA 5/16 BK | Borna para placa de circuito impreso | Terminal de tarjetas de circuitos impresos, corriente nominal: 24 A, tensión nominal (III/2): 400 V, sección nominal: 2,5 mm², número de potenciales: 16, número de filas: 1, número de polos por fila: 16, familia de artículos: FRONT 2,5-V/SA 5, paso: 5 mm, tipo de conexión: Conexión por tornillo frontal, montaje: Soldadura por ola, dirección de conexión conductor/placa de circuito impreso: 90 °, color: negro, Disposición de pines: Disposición de pines lineal, Longitud del pin [P]: 3,5 mm, número de pines de soldadura por potencial: 2, tipo de embalaje: empaquetado en caja | 2246.05 | 100 | AA | PCB Connectors (PCC) | AAM | AAMFDF | 20 | 20 | NO | PC | F | 56,55 | G | 48 | 182 | 115 | MM | 4055626473154 | 85369010 | PL | EC002643 | Imagen | Catálogo
1707282 | FRONT 2,5-V/SA 5/16 BK TS | Borna para placa de circuito impreso | Terminal de tarjetas de circuitos impresos, corriente nominal: 24 A, tensión nominal (III/2): 400 V, sección nominal: 2,5 mm², número de potenciales: 16, número de filas: 1, número de polos por fila: 16, familia de artículos: FRONT 2,5-V/SA 5, paso: 5 mm, tipo de conexión: Conexión por tornillo frontal, montaje: Soldadura por ola, dirección de conexión conductor/placa de circuito impreso: 90 °, color: negro, Disposición de pines: Disposición de pines lineal, Longitud del pin [P]: 3,5 mm, número de pines de soldadura por potencial: 2, tipo de embalaje: empaquetado en caja | 2383.25 | 100 | AA | PCB Connectors (PCC) | AAM | AAMFDF | 10 | 10 | NO | PC |  | 57,10 | G | 48 | 92 | 115 | MM | 4046356918978 | 85369010 | PL | EC002643 | Imagen | Catálogo
1990559 | FRONT 2,5-V/SA 5/17 | Borna para placa de circuito impreso | Terminal de tarjetas de circuitos impresos, corriente nominal: 24 A, tensión nominal (III/2): 400 V, sección nominal: 2,5 mm², número de potenciales: 17, número de filas: 1, número de polos por fila: 17, familia de artículos: FRONT 2,5-V/SA 5, paso: 5 mm, tipo de conexión: Conexión por tornillo frontal, montaje: Soldadura por ola, dirección de conexión conductor/placa de circuito impreso: 90 °, color: verde, Disposición de pines: Disposición de pines lineal, Longitud del pin [P]: 3,5 mm, número de pines de soldadura por potencial: 2, tipo de embalaje: empaquetado en caja | 2386.43 | 100 | AA | PCB Connectors (PCC) | AAM | AAMFDF | 10 | 10 | NO | PC | F | 60,42 | G | 48 | 110 | 116 | MM | 4017918952075 | 85369010 | PL | EC002643 | Imagen | Catálogo
1707283 | FRONT 2,5-V/SA 5/17 BK TS | Borna para placa de circuito impreso | Terminal de tarjetas de circuitos impresos, corriente nominal: 24 A, tensión nominal (III/2): 400 V, sección nominal: 2,5 mm², número de potenciales: 17, número de filas: 1, número de polos por fila: 17, familia de artículos: FRONT 2,5-V/SA 5, paso: 5 mm, tipo de conexión: Conexión por tornillo frontal, montaje: Soldadura por ola, dirección de conexión conductor/placa de circuito impreso: 90 °, color: negro, Disposición de pines: Disposición de pines lineal, Longitud del pin [P]: 3,5 mm, número de pines de soldadura por potencial: 2, tipo de embalaje: empaquetado en caja | 2540.26 | 100 | AA | PCB Connectors (PCC) | AAM | AAMFDF | 10 | 1000 | NO | PC |  | 60,42 | G | 48 | 110 | 116 | MM | 4046356915144 | 85369010 | PL | EC002643 | Imagen | Catálogo
1701162 | FRONT 2,5-V/SA 5-EX | Borna para placa de circuito impreso | Terminal de tarjetas de circuitos impresos, corriente nominal: 21 A, sección nominal: 2,5 mm², número de potenciales: 1, número de filas: 1, número de polos por fila: 1, familia de artículos: FRONT 2,5-V-EX, paso: 5 mm, tipo de conexión: Conexión por tornillo frontal, forma de sujeción de tornillos: L Ranura longitudinal, montaje: Soldadura por ola, dirección de conexión conductor/placa de circuito impreso: 90 °, color: verde, Disposición de pines: Disposición de pines lineal, Longitud del pin [P]: 3,5 mm, número de pines de soldadura por potencial: 2, tipo de embalaje: empaquetado en caja. ¡El artículo puede alinearse con distintos números de polos! | 247.41 | 100 | AA | PCB Connectors (PCC) | AAM | AAMFDC | 50 | 50 | NO | PC |  | 3,56 | G | 30 | 55 | 108 | MM | 4017918023003 | 85369010 | PL | EC002643 | Imagen | Catálogo
1708296 | FRONT 2,5-V/SA 5-EX- 1 BK | Borna para placa de circuito impreso | Terminal de tarjetas de circuitos impresos, corriente nominal: 21 A, sección nominal: 2,5 mm², número de potenciales: 1, número de filas: 1, número de polos por fila: 1, familia de artículos: FRONT 2,5-V-EX, paso: 5 mm, tipo de conexión: Conexión por tornillo frontal, montaje: Soldadura por ola, dirección de conexión conductor/placa de circuito impreso: 90 °, color: negro, Longitud del pin [P]: 3,5 mm, número de pines de soldadura por potencial: 2, tipo de embalaje: empaquetado en caja | 247.41 | 100 | AA | PCB Connectors (PCC) | AAM | AAMFDC | 50 | 50 | NO | PC | F | 4,22 | G | 37 | 91 | 108 | MM | 4046356998239 | 85369010 | PL | EC002643 | Imagen | Catálogo
1709472 | FRONT 2,5-V/SA 5-EX- 2 BK | Borna para placa de circuito impreso | Terminal de tarjetas de circuitos impresos, corriente nominal: 21 A, sección nominal: 2,5 mm², número de potenciales: 2, número de filas: 1, número de polos por fila: 2, familia de artículos: FRONT 2,5-V-EX, paso: 5 mm, tipo de conexión: Conexión por tornillo frontal, montaje: Soldadura por ola, dirección de conexión conductor/placa de circuito impreso: 90 °, color: negro, Disposición de pines: Disposición de pines lineal, Longitud del pin [P]: 3,5 mm, número de pines de soldadura por potencial: 2. ¡El artículo puede alinearse con distintos números de polos! | 527.59 | 100 | AA | PCB Connectors (PCC) | AAM | AAMFDC | 50 | 50 | NO | PC | F | 7,64 | G | 48 | 80 | 115 | MM | 4055626185248 | 85369010 | PL | EC002643 | Imagen | Catálogo
1334597 | FRONT 2,5-V/SA 5-EX- 5 | Borna para placa de circuito impreso | Terminal de tarjetas de circuitos impresos, corriente nominal: 21 A, sección nominal: 2,5 mm², número de potenciales: 5, número de filas: 1, número de polos por fila: 5, familia de artículos: FRONT 2,5-V-EX, paso: 5 mm, tipo de conexión: Conexión por tornillo frontal, montaje: Soldadura por ola, dirección de conexión conductor/placa de circuito impreso: 90 °, color: verde, Longitud del pin [P]: 3,5 mm, número de pines de soldadura por potencial: 2 | 1228.35 | 100 | AA | PCB Connectors (PCC) | AAM | AAMFDC | 20 | 20 | NO | PC | F | 18,32 | G | 46 | 112 | 76 | MM | 4063151633837 | 85369010 | PL | EC002643 | Imagen | Catálogo
1702792 | FRONT 2,5-V/SA 5-EX- 6 BU 5RZ | Borna para placa de circuito impreso | Terminal de tarjetas de circuitos impresos, corriente nominal: 21 A, sección nominal: 2,5 mm², número de potenciales: 6, número de filas: 1, número de polos por fila: 6, familia de artículos: FRONT 2,5-V-EX, paso: 5 mm, tipo de conexión: Conexión por tornillo frontal, montaje: Soldadura por ola, dirección de conexión conductor/placa de circuito impreso: 90 °, color: azul, Disposición de pines: Disposición de pines lineal, Longitud del pin [P]: 3,5 mm, número de pines de soldadura por potencial: 2, tipo de embalaje: empaquetado en caja | 1802.92 | 100 | AA | PCB Connectors (PCC) | AAM | AAMFDC | 10 | 10 | NO | PC | F | 25,83 | G | 48 | 80 | 115 | MM | 4046356616553 | 85369010 | PL | EC002643 | Imagen | Catálogo
1688060 | FRONT 2,5-V/SA 5-EX- 7 6RZ | Borna para placa de circuito impreso | Terminal de tarjetas de circuitos impresos, corriente nominal: 21 A, sección nominal: 2,5 mm², número de filas: 1, número de polos por fila: 7, familia de artículos: FRONT 2,5-V-EX, paso: 5 mm, tipo de conexión: Conexión por tornillo frontal, forma de sujeción de tornillos: L Ranura longitudinal, montaje: Soldadura por ola, dirección de conexión conductor/placa de circuito impreso: 0 °, color: verde, Disposición de pines: Disposición de pines lineal, Longitud del pin [P]: 3,5 mm, número de pines de soldadura por potencial: 2, tipo de embalaje: empaquetado en caja | 1990.97 | 100 | AA | PCB Connectors (PCC) | AAM | AAMFDC | 10 | 1000 | NO | PC | F | 29,39 | G | 46 | 112 | 76 | MM | 4067923247642 | 85369010 | PL | EC002643 | Imagen | Catálogo
1798304 | FRONT 2,5-V/SA 5-EX-2 RZBD:T1+ | Borna para placa de circuito impreso | Terminal de tarjetas de circuitos impresos, corriente nominal: 21 A, sección nominal: 2,5 mm², número de potenciales: 2, número de filas: 1, número de polos por fila: 2, familia de artículos: FRONT 2,5-V-EX, paso: 5 mm, tipo de conexión: Conexión por tornillo frontal, montaje: Soldadura por ola, dirección de conexión conductor/placa de circuito impreso: 90 °, color: verde, Longitud del pin [P]: 3,5 mm, número de pines de soldadura por potencial: 2, tipo de embalaje: empaquetado en caja | 722.78 | 100 | AA | PCB Connectors (PCC) | AAM | AAMFDC | 10 | 10 | NO | PC | F | 8,60 | G | 32 | 39 | 108 | MM | 4046356650465 | 85369010 | PL | EC002643 | Imagen | Catálogo
1798317 | FRONT 2,5-V/SA 5-EX-2 RZBD:T2+ | Borna para placa de circuito impreso | Terminal de tarjetas de circuitos impresos, corriente nominal: 21 A, sección nominal: 2,5 mm², número de potenciales: 2, número de filas: 1, número de polos por fila: 2, familia de artículos: FRONT 2,5-V-EX, paso: 5 mm, tipo de conexión: Conexión por tornillo frontal, montaje: Soldadura por ola, dirección de conexión conductor/placa de circuito impreso: 90 °, color: verde, Longitud del pin [P]: 3,5 mm, número de pines de soldadura por potencial: 2, tipo de embalaje: empaquetado en caja | 722.78 | 100 | AA | PCB Connectors (PCC) | AAM | AAMFDC | 10 | 10 | NO | PC | F | 8,72 | G | 32 | 39 | 108 | MM | 4046356651776 | 85369010 | PL | EC002643 | Imagen | Catálogo
1775026 | FRONT 2,5-V/SA 5-EX-3 BD:T1+ | Borna para placa de circuito impreso | Terminal de tarjetas de circuitos impresos, corriente nominal: 21 A, sección nominal: 2,5 mm², número de potenciales: 3, número de filas: 1, número de polos por fila: 3, familia de artículos: FRONT 2,5-V-EX, paso: 5 mm, tipo de conexión: Conexión por tornillo frontal, montaje: Soldadura por ola, dirección de conexión conductor/placa de circuito impreso: 90 °, color: verde, Disposición de pines: Disposición de pines lineal, Longitud del pin [P]: 3,5 mm, número de pines de soldadura por potencial: 2, tipo de embalaje: empaquetado en caja | 811.7 | 100 | AA | PCB Connectors (PCC) | AAM | AAMFDC | 10 | 10 | NO | PC | F | 11,55 | G | 32 | 39 | 108 | MM | 4046356497183 | 85369010 | DE | EC002643 | Imagen | Catálogo
1708689 | FRONT 2,5-V/SA 5-EX-3 BK | Borna para placa de circuito impreso | Terminal de tarjetas de circuitos impresos, corriente nominal: 21 A, sección nominal: 2,5 mm², número de potenciales: 3, número de filas: 1, número de polos por fila: 3, familia de artículos: FRONT 2,5-V-EX, paso: 5 mm, tipo de conexión: Conexión por tornillo frontal, montaje: Soldadura por ola, dirección de conexión conductor/placa de circuito impreso: 90 °, color: negro, Disposición de pines: Disposición de pines lineal, Longitud del pin [P]: 3,5 mm, número de pines de soldadura por potencial: 2, tipo de embalaje: empaquetado en caja | 760.28 | 100 | AA | PCB Connectors (PCC) | AAM | AAMFDC | 10 | 10 | NO | PC | F | 11,54 | G | 32 | 39 | 108 | MM | 4055626065779 | 85369010 | PL | EC002643 | Imagen | Catálogo
1708298 | FRONT 2,5-V/SA 5-EX-4 BK | Borna para placa de circuito impreso | Terminal de tarjetas de circuitos impresos, corriente nominal: 21 A, sección nominal: 2,5 mm², número de potenciales: 4, número de filas: 1, número de polos por fila: 4, familia de artículos: FRONT 2,5-V-EX, paso: 5 mm, tipo de conexión: Conexión por tornillo frontal, montaje: Soldadura por ola, dirección de conexión conductor/placa de circuito impreso: 90 °, color: negro, Disposición de pines: Disposición de pines lineal, Longitud del pin [P]: 3,5 mm, número de pines de soldadura por potencial: 2, tipo de embalaje: empaquetado en caja | 1089.82 | 100 | AA | PCB Connectors (PCC) | AAM | AAMFDC | 50 | 50 | NO | PC | F | 14,67 | G | 48 | 136 | 114 | MM | 4055626000190 | 85369010 | PL | EC002643 | Imagen | Catálogo
1995761 | FRONT 2,5-V/SA 5-EX-6 BU | Borna para placa de circuito impreso | Terminal de tarjetas de circuitos impresos, corriente nominal: 21 A, sección nominal: 2,5 mm², número de potenciales: 6, número de filas: 1, número de polos por fila: 6, familia de artículos: FRONT 2,5-V-EX, paso: 5 mm, tipo de conexión: Conexión por tornillo frontal, montaje: Soldadura por ola, dirección de conexión conductor/placa de circuito impreso: 90 °, color: azul, Disposición de pines: Disposición de pines lineal, Longitud del pin [P]: 3,5 mm, número de pines de soldadura por potencial: 2, tipo de embalaje: empaquetado en caja | 1553.9 | 100 | AA | PCB Connectors (PCC) | AAM | AAMFDC | 10 | 10 | NO | PC | F | 22,95 | G | 48 | 80 | 115 | MM | 4017918995591 | 85369010 | PL | EC002643 | Imagen | Catálogo
1995774 | FRONT 2,5-V/SA 5-EX-8 MRZ | Borna para placa de circuito impreso | Terminal de tarjetas de circuitos impresos, corriente nominal: 21 A, sección nominal: 2,5 mm², número de potenciales: 8, número de filas: 1, número de polos por fila: 8, familia de artículos: FRONT 2,5-V-EX, paso: 5 mm, tipo de conexión: Conexión por tornillo frontal, montaje: Soldadura por ola, dirección de conexión conductor/placa de circuito impreso: 90 °, color: verde, Disposición de pines: Disposición de pines lineal, Longitud del pin [P]: 3,5 mm, número de pines de soldadura por potencial: 2, tipo de embalaje: empaquetado en caja | 2612.98 | 100 | AA | PCB Connectors (PCC) | AAM | AAMFDC | 10 | 10 | NO | PC | F | 37,59 | G | 48 | 92 | 115 | MM | 4017918995607 | 85369010 | PL | EC002643 | Imagen | Catálogo
1700053 | FRONT 2,5-V/SA10 | Borna para placa de circuito impreso | Terminal de tarjetas de circuitos impresos, corriente nominal: 24 A, tensión nominal (III/2): 400 V, sección nominal: 2,5 mm², número de potenciales: 1, número de filas: 1, número de polos por fila: 1, familia de artículos: FRONT 2,5-V/SA10, paso: 5 mm, tipo de conexión: Conexión por tornillo frontal, montaje: Soldadura por ola, dirección de conexión conductor/placa de circuito impreso: 90 °, color: verde, Disposición de pines: Disposición de pines lineal, Longitud del pin [P]: 5 mm, número de pines de soldadura por potencial: 2, tipo de embalaje: empaquetado en caja. ¡El artículo puede alinearse con distintos números de polos! | 140.38 | 100 | AA | PCB Connectors (PCC) | AAM | AAMFDG | 50 | 50 | NO | PC |  | 3,68 | G | 30 | 55 | 108 | MM | 4017918022747 | 85369010 | PL | EC002643 | Imagen | Catálogo
1711049 | FRONT 2,5-V/SA10- 3 BK NZB80-1 | Borna para placa de circuito impreso | Terminal de tarjetas de circuitos impresos, corriente nominal: 24 A, tensión nominal (III/2): 400 V, sección nominal: 2,5 mm², número de potenciales: 3, número de filas: 1, número de polos por fila: 3, familia de artículos: FRONT 2,5-V/SA10, paso: 5 mm, tipo de conexión: Conexión por tornillo frontal, montaje: Soldadura por ola, dirección de conexión conductor/placa de circuito impreso: 90 °, color: negro, Longitud del pin [P]: 5 mm, número de pines de soldadura por potencial: 2, tipo de embalaje: empaquetado en caja | 582.89 | 100 | AA | PCB Connectors (PCC) | AAM | AAMFDG | 20 | 20 | NO | PC | F | 12,92 | G | 29 | 118 | 109 | MM | 4055626211053 | 85369010 | PL | EC002643 | Imagen | Catálogo
1889563 | FRONT 2,5-V/SA10 BK | Borna para placa de circuito impreso | Terminal de tarjetas de circuitos impresos, corriente nominal: 24 A, tensión nominal (III/2): 400 V, sección nominal: 2,5 mm², número de potenciales: 1, número de filas: 1, número de polos por fila: 1, familia de artículos: FRONT 2,5-V/SA10, paso: 5 mm, tipo de conexión: Conexión por tornillo frontal, montaje: Soldadura por ola, dirección de conexión conductor/placa de circuito impreso: 90 °, color: negro, Disposición de pines: Disposición de pines lineal, Longitud del pin [P]: 5 mm, número de pines de soldadura por potencial: 2, tipo de embalaje: empaquetado en caja. ¡El artículo puede alinearse con distintos números de polos! | 140.38 | 100 | AA | PCB Connectors (PCC) | AAM | AAMFDG | 50 | 50 | NO | PC |  | 3,71 | G | 30 | 55 | 108 | MM | 4017918360863 | 85369010 | PL | EC002643 | Imagen | Catálogo
1704114 | FRONT 2,5-V/SA10/ 2 | Borna para placa de circuito impreso | Terminal de tarjetas de circuitos impresos, corriente nominal: 24 A, tensión nominal (III/2): 400 V, sección nominal: 2,5 mm², número de potenciales: 2, número de filas: 1, número de polos por fila: 2, familia de artículos: FRONT 2,5-V/SA10, paso: 5 mm, tipo de conexión: Conexión por tornillo frontal, montaje: Soldadura por ola, dirección de conexión conductor/placa de circuito impreso: 90 °, color: verde, Disposición de pines: Disposición de pines lineal, Longitud del pin [P]: 5 mm, número de pines de soldadura por potencial: 2, tipo de embalaje: empaquetado en caja. ¡El artículo puede alinearse con distintos números de polos! | 280.75 | 100 | AA | PCB Connectors (PCC) | AAM | AAMFDG | 20 | 20 | NO | PC | F | 7,92 | G | 30 | 55 | 108 | MM | 4017918257286 | 85369010 | PL | EC002643 | Imagen | Catálogo
1705569 | FRONT 2,5-V/SA10/ 2 BD:24V SO | Borna para placa de circuito impreso | Terminal de tarjetas de circuitos impresos, corriente nominal: 24 A, tensión nominal (III/2): 400 V, sección nominal: 2,5 mm², número de potenciales: 2, número de filas: 1, número de polos por fila: 2, familia de artículos: FRONT 2,5-V/SA10, paso: 5 mm, tipo de conexión: Conexión por tornillo frontal, montaje: Soldadura por ola, dirección de conexión conductor/placa de circuito impreso: 90 °, color: verde, Disposición de pines: Disposición de pines lineal, Longitud del pin [P]: 5 mm, número de pines de soldadura por potencial: 2, tipo de embalaje: empaquetado en caja | 329.85 | 100 | AA | PCB Connectors (PCC) | AAM | AAMFDG | 10 | 10 | NO | PC | F | 8,30 | G | 32 | 39 | 108 | MM | 4046356773492 | 85369010 | PL | EC002643 | Imagen | Catálogo
1809539 | FRONT 2,5-V/SA10/ 2 BK | Borna para placa de circuito impreso | Terminal de tarjetas de circuitos impresos, corriente nominal: 24 A, tensión nominal (III/2): 400 V, sección nominal: 2,5 mm², número de potenciales: 2, número de filas: 1, número de polos por fila: 2, familia de artículos: FRONT 2,5-V/SA10, paso: 5 mm, tipo de conexión: Conexión por tornillo frontal, montaje: Soldadura por ola, dirección de conexión conductor/placa de circuito impreso: 90 °, color: negro, Disposición de pines: Disposición de pines lineal, Longitud del pin [P]: 5 mm, número de pines de soldadura por potencial: 2, tipo de embalaje: empaquetado en caja | 280.75 | 100 | AA | PCB Connectors (PCC) | AAM | AAMFDG | 10 | 10 | NO | PC | F | 8,40 | G | 32 | 39 | 108 | MM | 4046356702300 | 85369010 | PL | EC002643 | Imagen | Catálogo
1701289 | FRONT 2,5-V/SA10/ 2 M3RZ | Borna para placa de circuito impreso | Terminal de tarjetas de circuitos impresos, corriente nominal: 24 A, tensión nominal (III/2): 400 V, sección nominal: 2,5 mm², número de potenciales: 2, número de filas: 1, número de polos por fila: 2, familia de artículos: FRONT 2,5-V/SA10, paso: 5 mm, tipo de conexión: Conexión por tornillo frontal, montaje: Soldadura por ola, dirección de conexión conductor/placa de circuito impreso: 90 °, color: verde, Disposición de pines: Disposición de pines lineal, Longitud del pin [P]: 5 mm, número de pines de soldadura por potencial: 2, tipo de embalaje: empaquetado en caja | 407.48 | 100 | AA | PCB Connectors (PCC) | AAM | AAMFDG | 10 | 10 | NO | PC | F | 9,91 | G | 30 | 55 | 108 | MM | 4046356524636 | 85369010 | PL | EC002643 | Imagen | Catálogo
1704897 | FRONT 2,5-V/SA10/ 3 | Borna para placa de circuito impreso | Terminal de tarjetas de circuitos impresos, corriente nominal: 24 A, tensión nominal (III/2): 400 V, sección nominal: 2,5 mm², número de potenciales: 3, número de filas: 1, número de polos por fila: 3, familia de artículos: FRONT 2,5-V/SA10, paso: 5 mm, tipo de conexión: Conexión por tornillo frontal, montaje: Soldadura por ola, dirección de conexión conductor/placa de circuito impreso: 90 °, color: verde, Disposición de pines: Disposición de pines lineal, Longitud del pin [P]: 5 mm, número de pines de soldadura por potencial: 2, tipo de embalaje: empaquetado en caja. ¡El artículo puede alinearse con distintos números de polos! | 421.13 | 100 | AA | PCB Connectors (PCC) | AAM | AAMFDG | 20 | 20 | NO | PC |  | 11,79 | G | 46 | 78 | 113 | MM | 4017918257408 | 85369010 | PL | EC002643 | Imagen | Catálogo
1705570 | FRONT 2,5-V/SA10/ 3 BD: X5-X1 | Borna para placa de circuito impreso | Terminal de tarjetas de circuitos impresos, corriente nominal: 24 A, tensión nominal (III/2): 400 V, sección nominal: 2,5 mm², número de potenciales: 3, número de filas: 1, número de polos por fila: 3, familia de artículos: FRONT 2,5-V/SA10, paso: 5 mm, tipo de conexión: Conexión por tornillo frontal, montaje: Soldadura por ola, dirección de conexión conductor/placa de circuito impreso: 90 °, color: verde, Disposición de pines: Disposición de pines lineal, Longitud del pin [P]: 5 mm, número de pines de soldadura por potencial: 2, tipo de embalaje: empaquetado en caja | 446.13 | 100 | AA | PCB Connectors (PCC) | AAM | AAMFDG | 10 | 10 | NO | PC |  | 11,80 | G | 32 | 39 | 108 | MM | 4046356773508 | 85369010 | PL | EC002643 | Imagen | Catálogo
1705571 | FRONT 2,5-V/SA10/ 3 BD: X6-X2 | Borna para placa de circuito impreso | Terminal de tarjetas de circuitos impresos, corriente nominal: 24 A, tensión nominal (III/2): 400 V, sección nominal: 2,5 mm², número de potenciales: 3, número de filas: 1, número de polos por fila: 3, familia de artículos: FRONT 2,5-V/SA10, paso: 5 mm, tipo de conexión: Conexión por tornillo frontal, montaje: Soldadura por ola, dirección de conexión conductor/placa de circuito impreso: 90 °, color: verde, Disposición de pines: Disposición de pines lineal, Longitud del pin [P]: 5 mm, número de pines de soldadura por potencial: 2, tipo de embalaje: empaquetado en caja | 446.13 | 100 | AA | PCB Connectors (PCC) | AAM | AAMFDG | 10 | 10 | NO | PC | F | 11,82 | G | 32 | 39 | 108 | MM | 4046356773515 | 85369010 | PL | EC002643 | Imagen | Catálogo
1732238 | FRONT 2,5-V/SA10/ 4 | Borna para placa de circuito impreso | Terminal de tarjetas de circuitos impresos, corriente nominal: 24 A, tensión nominal (III/2): 400 V, sección nominal: 2,5 mm², número de potenciales: 4, número de filas: 1, número de polos por fila: 4, familia de artículos: FRONT 2,5-V/SA10, paso: 5 mm, tipo de conexión: Conexión por tornillo frontal, montaje: Soldadura por ola, dirección de conexión conductor/placa de circuito impreso: 90 °, color: verde, Disposición de pines: Disposición de pines lineal, Longitud del pin [P]: 5 mm, número de pines de soldadura por potencial: 2, tipo de embalaje: empaquetado en caja. ¡El artículo puede alinearse con distintos números de polos! | 561.51 | 100 | AA | PCB Connectors (PCC) | AAM | AAMFDG | 20 | 20 | NO | PC |  | 15,55 | G | 48 | 80 | 115 | MM | 4017918249380 | 85369010 | DE | EC002643 | Imagen | Catálogo
1809542 | FRONT 2,5-V/SA10/ 4 BK | Borna para placa de circuito impreso | Terminal de tarjetas de circuitos impresos, corriente nominal: 24 A, tensión nominal (III/2): 400 V, sección nominal: 2,5 mm², número de potenciales: 4, número de filas: 1, número de polos por fila: 4, familia de artículos: FRONT 2,5-V/SA10, paso: 5 mm, tipo de conexión: Conexión por tornillo frontal, montaje: Soldadura por ola, dirección de conexión conductor/placa de circuito impreso: 90 °, color: negro, Disposición de pines: Disposición de pines lineal, Longitud del pin [P]: 5 mm, número de pines de soldadura por potencial: 2, tipo de embalaje: empaquetado en caja | 561.51 | 100 | AA | PCB Connectors (PCC) | AAM | AAMFDG | 10 | 10 | NO | PC | F | 15,51 | G | 30 | 55 | 108 | MM | 4046356702317 | 85369010 | PL | EC002643 | Imagen | Catálogo
1707819 | FRONT 2,5-V/SA10/ 4 VPE50 | Borna para placa de circuito impreso | Terminal de tarjetas de circuitos impresos, corriente nominal: 24 A, tensión nominal (III/2): 400 V, sección nominal: 2,5 mm², número de potenciales: 4, número de filas: 1, número de polos por fila: 4, familia de artículos: FRONT 2,5-V/SA10, paso: 5 mm, tipo de conexión: Conexión por tornillo frontal, montaje: Soldadura por ola, dirección de conexión conductor/placa de circuito impreso: 90 °, color: verde, Disposición de pines: Disposición de pines lineal, Longitud del pin [P]: 5 mm, número de pines de soldadura por potencial: 2 | 561.51 | 100 | AA | PCB Connectors (PCC) | AAM | AAMFDG | 50 | 100 | NO | PC |  | 14,95 | G | 48 | 136 | 114 | MM | 4046356948388 | 85369010 | PL | EC002643 | Imagen | Catálogo
1773277 | FRONT 2,5-V/SA10/ 5 | Borna para placa de circuito impreso | Terminal de tarjetas de circuitos impresos, corriente nominal: 24 A, tensión nominal (III/2): 400 V, sección nominal: 2,5 mm², número de potenciales: 5, número de filas: 1, número de polos por fila: 5, familia de artículos: FRONT 2,5-V/SA10, paso: 5 mm, tipo de conexión: Conexión por tornillo frontal, montaje: Soldadura por ola, dirección de conexión conductor/placa de circuito impreso: 90 °, color: verde, Disposición de pines: Disposición de pines lineal, Longitud del pin [P]: 5 mm, número de pines de soldadura por potencial: 2, tipo de embalaje: empaquetado en caja. ¡El artículo puede alinearse con distintos números de polos! | 701.9 | 100 | AA | PCB Connectors (PCC) | AAM | AAMFDG | 20 | 20 | NO | PC | F | 19,00 | G | 48 | 80 | 115 | MM | 4046356465854 | 85369010 | DE | EC002643 | Imagen | Catálogo
1706265 | FRONT 2,5-V/SA10/ 5 9RZ | Borna para placa de circuito impreso | Terminal de tarjetas de circuitos impresos, corriente nominal: 24 A, tensión nominal (III/2): 400 V, sección nominal: 2,5 mm², número de potenciales: 5, número de filas: 1, número de polos por fila: 5, familia de artículos: FRONT 2,5-V/SA10, paso: 5 mm, tipo de conexión: Conexión por tornillo frontal, montaje: Soldadura por ola, dirección de conexión conductor/placa de circuito impreso: 90 °, color: verde, Disposición de pines: Disposición de pines lineal, Longitud del pin [P]: 5 mm, número de pines de soldadura por potencial: 2, tipo de embalaje: empaquetado en caja | 1026.77 | 100 | AA | PCB Connectors (PCC) | AAM | AAMFDG | 10 | 10 | NO | PC | F | 24,14 | G | 28 | 118 | 114 | MM | 4046356840330 | 85369010 | PL | EC002643 | Imagen | Catálogo
1701230 | FRONT 2,5-V/SA10/ 6 | Borna para placa de circuito impreso | Terminal de tarjetas de circuitos impresos, corriente nominal: 24 A, tensión nominal (III/2): 400 V, sección nominal: 2,5 mm², número de potenciales: 6, número de filas: 1, número de polos por fila: 6, familia de artículos: FRONT 2,5-V/SA10, paso: 5 mm, tipo de conexión: Conexión por tornillo frontal, montaje: Soldadura por ola, dirección de conexión conductor/placa de circuito impreso: 90 °, color: verde, Disposición de pines: Disposición de pines lineal, Longitud del pin [P]: 5 mm, número de pines de soldadura por potencial: 2, tipo de embalaje: empaquetado en caja. ¡El artículo puede alinearse con distintos números de polos! | 842.27 | 100 | AA | PCB Connectors (PCC) | AAM | AAMFDG | 20 | 20 | NO | PC | F | 22,14 | G | 48 | 80 | 115 | MM | 4017918243531 | 85369010 | PL | EC002643 | Imagen | Catálogo
1704732 | FRONT 2,5-V/SA10/ 6 BS:F445075 | Borna para placa de circuito impreso | Terminal de tarjetas de circuitos impresos, corriente nominal: 24 A, tensión nominal (III/2): 400 V, sección nominal: 2,5 mm², número de potenciales: 6, número de filas: 1, número de polos por fila: 6, familia de artículos: FRONT 2,5-V/SA10, paso: 5 mm, tipo de conexión: Conexión por tornillo frontal, montaje: Soldadura por ola, dirección de conexión conductor/placa de circuito impreso: 90 °, color: verde, Disposición de pines: Disposición de pines lineal, Longitud del pin [P]: 5 mm, número de pines de soldadura por potencial: 2, tipo de embalaje: empaquetado en caja | 1157.74 | 100 | AA | PCB Connectors (PCC) | AAM | AAMFDG | 10 | 10 | NO | PC | F | 27,11 | G | 48 | 110 | 116 | MM | 4017918244378 | 85369010 | PL | EC002643 | Imagen | Catálogo
1724718 | FRONT 2,5-V/SA10/ 6 M.11RZ | Borna para placa de circuito impreso | Terminal de tarjetas de circuitos impresos, corriente nominal: 24 A, tensión nominal (III/2): 400 V, sección nominal: 2,5 mm², número de potenciales: 6, número de filas: 1, número de polos por fila: 6, familia de artículos: FRONT 2,5-V/SA10, paso: 5 mm, tipo de conexión: Conexión por tornillo frontal, montaje: Soldadura por ola, dirección de conexión conductor/placa de circuito impreso: 90 °, color: verde, Disposición de pines: Disposición de pines lineal, Longitud del pin [P]: 5 mm, número de pines de soldadura por potencial: 2, tipo de embalaje: empaquetado en caja | 1212.72 | 100 | AA | PCB Connectors (PCC) | AAM | AAMFDG | 10 | 10 | NO | PC | F | 29,37 | G | 48 | 80 | 115 | MM | 4046356127134 | 85369010 | PL | EC002643 | Imagen | Catálogo
1773280 | FRONT 2,5-V/SA10/ 7 | Borna para placa de circuito impreso | Terminal de tarjetas de circuitos impresos, corriente nominal: 24 A, tensión nominal (III/2): 400 V, sección nominal: 2,5 mm², número de potenciales: 7, número de filas: 1, número de polos por fila: 7, familia de artículos: FRONT 2,5-V/SA10, paso: 5 mm, tipo de conexión: Conexión por tornillo frontal, montaje: Soldadura por ola, dirección de conexión conductor/placa de circuito impreso: 90 °, color: verde, Disposición de pines: Disposición de pines lineal, Longitud del pin [P]: 5 mm, número de pines de soldadura por potencial: 2, tipo de embalaje: empaquetado en caja. ¡El artículo puede alinearse con distintos números de polos! | 982.65 | 100 | AA | PCB Connectors (PCC) | AAM | AAMFDG | 20 | 20 | NO | PC | F | 26,00 | G | 48 | 80 | 115 | MM | 4046356465847 | 85369010 | DE | EC002643 | Imagen | Catálogo
1704127 | FRONT 2,5-V/SA10/ 8 | Borna para placa de circuito impreso | Terminal de tarjetas de circuitos impresos, corriente nominal: 24 A, tensión nominal (III/2): 400 V, sección nominal: 2,5 mm², número de potenciales: 8, número de filas: 1, número de polos por fila: 8, familia de artículos: FRONT 2,5-V/SA10, paso: 5 mm, tipo de conexión: Conexión por tornillo frontal, montaje: Soldadura por ola, dirección de conexión conductor/placa de circuito impreso: 90 °, color: verde, Disposición de pines: Disposición de pines lineal, Longitud del pin [P]: 5 mm, número de pines de soldadura por potencial: 2, tipo de embalaje: empaquetado en caja. ¡El artículo puede alinearse con distintos números de polos! | 1123.03 | 100 | AA | PCB Connectors (PCC) | AAM | AAMFDG | 20 | 20 | NO | PC |  | 29,00 | G | 48 | 91 | 112 | MM | 4017918817756 | 85369010 | PL | EC002643 | Imagen | Catálogo
1704745 | FRONT 2,5-V/SA10/ 8 BS:F445076 | Borna para placa de circuito impreso | Terminal de tarjetas de circuitos impresos, corriente nominal: 24 A, tensión nominal (III/2): 400 V, sección nominal: 2,5 mm², número de potenciales: 8, número de filas: 1, número de polos por fila: 8, familia de artículos: FRONT 2,5-V/SA10, paso: 5 mm, tipo de conexión: Conexión por tornillo frontal, montaje: Soldadura por ola, dirección de conexión conductor/placa de circuito impreso: 90 °, color: verde, Disposición de pines: Disposición de pines lineal, Longitud del pin [P]: 5 mm, número de pines de soldadura por potencial: 2, tipo de embalaje: empaquetado en caja | 1544.2 | 100 | AA | PCB Connectors (PCC) | AAM | AAMFDG | 10 | 10 | NO | PC | F | 34,00 | G | 48 | 80 | 115 | MM | 4017918244385 | 85369010 | PL | EC002643 | Imagen | Catálogo
1704907 | FRONT 2,5-V/SA10/ 9 | Borna para placa de circuito impreso | Terminal de tarjetas de circuitos impresos, corriente nominal: 24 A, tensión nominal (III/2): 400 V, sección nominal: 2,5 mm², número de potenciales: 9, número de filas: 1, número de polos por fila: 9, familia de artículos: FRONT 2,5-V/SA10, paso: 5 mm, tipo de conexión: Conexión por tornillo frontal, montaje: Soldadura por ola, dirección de conexión conductor/placa de circuito impreso: 90 °, color: verde, Disposición de pines: Disposición de pines lineal, Longitud del pin [P]: 5 mm, número de pines de soldadura por potencial: 2, tipo de embalaje: empaquetado en caja. ¡El artículo puede alinearse con distintos números de polos! | 1263.4 | 100 | AA | PCB Connectors (PCC) | AAM | AAMFDG | 20 | 20 | NO | PC | F | 32,85 | G | 48 | 110 | 116 | MM | 4017918235000 | 85369010 | PL | EC002643 | Imagen | Catálogo
1809555 | FRONT 2,5-V/SA10/ 9 BK | Borna para placa de circuito impreso | Terminal de tarjetas de circuitos impresos, corriente nominal: 24 A, tensión nominal (III/2): 400 V, sección nominal: 2,5 mm², número de potenciales: 9, número de filas: 1, número de polos por fila: 9, familia de artículos: FRONT 2,5-V/SA10, paso: 5 mm, tipo de conexión: Conexión por tornillo frontal, montaje: Soldadura por ola, dirección de conexión conductor/placa de circuito impreso: 90 °, color: negro, Disposición de pines: Disposición de pines lineal, Longitud del pin [P]: 5 mm, número de pines de soldadura por potencial: 2, tipo de embalaje: empaquetado en caja | 1263.4 | 100 | AA | PCB Connectors (PCC) | AAM | AAMFDG | 10 | 10 | NO | PC | F | 34,00 | G | 48 | 80 | 115 | MM | 4046356702324 | 85369010 | PL | EC002643 | Imagen | Catálogo
1700778 | FRONT 2,5-V/SA10/10 | Borna para placa de circuito impreso | Terminal de tarjetas de circuitos impresos, corriente nominal: 24 A, tensión nominal (III/2): 400 V, sección nominal: 2,5 mm², número de potenciales: 10, número de filas: 1, número de polos por fila: 10, familia de artículos: FRONT 2,5-V/SA10, paso: 5 mm, tipo de conexión: Conexión por tornillo frontal, montaje: Soldadura por ola, dirección de conexión conductor/placa de circuito impreso: 90 °, color: verde, Disposición de pines: Disposición de pines lineal, Longitud del pin [P]: 5 mm, número de pines de soldadura por potencial: 2, tipo de embalaje: empaquetado en caja. ¡El artículo puede alinearse con distintos números de polos! | 1403.78 | 100 | AA | PCB Connectors (PCC) | AAM | AAMFDG | 20 | 20 | NO | PC | F | 37,44 | G | 48 | 136 | 114 | MM | 4046356465830 | 85369010 | PL | EC002643 | Imagen | Catálogo
1773293 | FRONT 2,5-V/SA10/11 | Borna para placa de circuito impreso | Terminal de tarjetas de circuitos impresos, corriente nominal: 24 A, tensión nominal (III/2): 400 V, sección nominal: 2,5 mm², número de potenciales: 11, número de filas: 1, número de polos por fila: 11, familia de artículos: FRONT 2,5-V/SA10, paso: 5 mm, tipo de conexión: Conexión por tornillo frontal, montaje: Soldadura por ola, dirección de conexión conductor/placa de circuito impreso: 90 °, color: verde, Disposición de pines: Disposición de pines lineal, Longitud del pin [P]: 5 mm, número de pines de soldadura por potencial: 2, tipo de embalaje: empaquetado en caja. ¡El artículo puede alinearse con distintos números de polos! | 1544.16 | 100 | AA | PCB Connectors (PCC) | AAM | AAMFDG | 20 | 20 | NO | PC | F | 39,60 | G | 48 | 136 | 114 | MM | 4046356465861 | 85369010 | PL | EC002643 | Imagen | Catálogo
1989612 | FRONT 2,5-V/SA10/11 NZ07-AAHO | Borna para placa de circuito impreso | Terminal de tarjetas de circuitos impresos, corriente nominal: 24 A, tensión nominal (III/2): 400 V, sección nominal: 2,5 mm², número de potenciales: 11, número de filas: 1, número de polos por fila: 11, familia de artículos: FRONT 2,5-V/SA10, paso: 5 mm, tipo de conexión: Conexión por tornillo frontal, montaje: Soldadura por ola, dirección de conexión conductor/placa de circuito impreso: 90 °, color: verde, Disposición de pines: Disposición de pines lineal, Longitud del pin [P]: 5 mm, número de pines de soldadura por potencial: 2, tipo de embalaje: empaquetado en caja | 1683.24 | 100 | AA | PCB Connectors (PCC) | AAM | AAMFDG | 10 | 10 | NO | PC | F | 41,18 | G | 48 | 92 | 115 | MM | 4017918944445 | 85369010 | PL | EC002643 | Imagen | Catálogo
1931741 | FRONT 2,5-V/SA10/12 | Borna para placa de circuito impreso | Terminal de tarjetas de circuitos impresos, corriente nominal: 24 A, tensión nominal (III/2): 400 V, sección nominal: 2,5 mm², número de potenciales: 12, número de filas: 1, número de polos por fila: 12, familia de artículos: FRONT 2,5-V/SA10, paso: 5 mm, tipo de conexión: Conexión por tornillo frontal, montaje: Soldadura por ola, dirección de conexión conductor/placa de circuito impreso: 90 °, color: verde, Disposición de pines: Disposición de pines lineal, Longitud del pin [P]: 5 mm, número de pines de soldadura por potencial: 2, tipo de embalaje: empaquetado en caja. ¡El artículo puede alinearse con distintos números de polos! | 1684.53 | 100 | AA | PCB Connectors (PCC) | AAM | AAMFDG | 20 | 20 | NO | PC | F | 44,47 | G | 48 | 136 | 114 | MM | 4017918845551 | 85369010 | PL | EC002643 | Imagen | Catálogo
1987371 | FRONT 2,5-V/SA10/12 BU BD NZ | Borna para placa de circuito impreso | Terminal de tarjetas de circuitos impresos, corriente nominal: 24 A, tensión nominal (III/2): 400 V, sección nominal: 2,5 mm², número de potenciales: 12, número de filas: 1, número de polos por fila: 12, familia de artículos: FRONT 2,5-V/SA10, paso: 5 mm, tipo de conexión: Conexión por tornillo frontal, montaje: Soldadura por ola, dirección de conexión conductor/placa de circuito impreso: 90 °, color: azul, Disposición de pines: Disposición de pines lineal, Longitud del pin [P]: 5 mm, número de pines de soldadura por potencial: 2, tipo de embalaje: empaquetado en caja | 1893.46 | 100 | AA | PCB Connectors (PCC) | AAM | AAMFDG | 10 | 10 | NO | PC | F | 44,15 | G | 48 | 80 | 115 | MM | 4017918928759 | 85369010 | PL | EC002643 | Imagen | Catálogo
1989609 | FRONT 2,5-V/SA10/12 NZ07-AAHO | Borna para placa de circuito impreso | Terminal de tarjetas de circuitos impresos, corriente nominal: 24 A, tensión nominal (III/2): 400 V, sección nominal: 2,5 mm², número de potenciales: 12, número de filas: 1, número de polos por fila: 12, familia de artículos: FRONT 2,5-V/SA10, paso: 5 mm, tipo de conexión: Conexión por tornillo frontal, montaje: Soldadura por ola, dirección de conexión conductor/placa de circuito impreso: 90 °, color: verde, Disposición de pines: Disposición de pines lineal, Longitud del pin [P]: 5 mm, número de pines de soldadura por potencial: 2, tipo de embalaje: empaquetado en caja | 1893.46 | 100 | AA | PCB Connectors (PCC) | AAM | AAMFDG | 10 | 10 | NO | PC | F | 44,66 | G | 48 | 92 | 115 | MM | 4017918944452 | 85369010 | PL | EC002643 | Imagen | Catálogo
1702967 | FRONT 2,5-V/SA10/13 BK | Borna para placa de circuito impreso | Terminal de tarjetas de circuitos impresos, corriente nominal: 24 A, tensión nominal (III/2): 400 V, sección nominal: 2,5 mm², número de potenciales: 13, número de filas: 1, número de polos por fila: 13, familia de artículos: FRONT 2,5-V/SA10, paso: 5 mm, tipo de conexión: Conexión por tornillo frontal, montaje: Soldadura por ola, dirección de conexión conductor/placa de circuito impreso: 90 °, color: negro, Disposición de pines: Disposición de pines lineal, Longitud del pin [P]: 5 mm, número de pines de soldadura por potencial: 2 | 1824.91 | 100 | AA | PCB Connectors (PCC) | AAM | AAMFDG | 10 | 1 | SÍ | PC | F | 47,91 | G | 48 | 92 | 115 | MM | 4046356734424 | 85369010 | PL | EC002643 | Imagen | Catálogo
1737967 | FRONT 2,5-V/SA10/14 | Borna para placa de circuito impreso | Terminal de tarjetas de circuitos impresos, corriente nominal: 24 A, tensión nominal (III/2): 400 V, sección nominal: 2,5 mm², número de potenciales: 14, número de filas: 1, número de polos por fila: 14, familia de artículos: FRONT 2,5-H/SA 5, paso: 5 mm, tipo de conexión: Conexión por tornillo frontal, montaje: Soldadura por ola, dirección de conexión conductor/placa de circuito impreso: 90 °, color: verde, Disposición de pines: Disposición de pines lineal, Longitud del pin [P]: 5 mm, número de pines de soldadura por potencial: 2, tipo de embalaje: empaquetado en caja | 1965.29 | 100 | AA | PCB Connectors (PCC) | AAM | AAMFDD | 10 | 10 | NO | PC |  | 51,56 | G | 50 | 90 | 113 | MM | 4046356281072 | 85369010 | DE | EC002643 | Imagen | Catálogo
1810599 | FRONT 2,5-V/SA10/16 BK | Borna para placa de circuito impreso | Terminal de tarjetas de circuitos impresos, corriente nominal: 24 A, tensión nominal (III/2): 400 V, sección nominal: 2,5 mm², número de potenciales: 16, número de filas: 1, número de polos por fila: 16, familia de artículos: FRONT 2,5-V/SA10, paso: 5 mm, tipo de conexión: Conexión por tornillo frontal, montaje: Soldadura por ola, dirección de conexión conductor/placa de circuito impreso: 90 °, color: negro, Disposición de pines: Disposición de pines lineal, Longitud del pin [P]: 5 mm, número de pines de soldadura por potencial: 2, tipo de embalaje: empaquetado en caja | 2246.05 | 100 | AA | PCB Connectors (PCC) | AAM | AAMFDG | 10 | 10 | NO | PC | F | 60,65 | G | 43 | 182 | 115 | MM | 4046356727204 | 85369010 | PL | EC002643 | Imagen | Catálogo
1987397 | FRONT 2,5-V/SA10/35 BU GN SONZ | Borna para placa de circuito impreso | Terminal de tarjetas de circuitos impresos, corriente nominal: 24 A, tensión nominal (III/2): 400 V, sección nominal: 2,5 mm², número de potenciales: 35, número de filas: 1, número de polos por fila: 35, familia de artículos: FRONT 2,5-V/SA10, paso: 5 mm, tipo de conexión: Conexión por tornillo frontal, montaje: Soldadura por ola, dirección de conexión conductor/placa de circuito impreso: 90 °, color: multicolor, Disposición de pines: Disposición de pines lineal, Longitud del pin [P]: 5 mm, número de pines de soldadura por potencial: 2, tipo de embalaje: empaquetado en caja | 6300.05 | 100 | AA | PCB Connectors (PCC) | AAM | AAMFDG | 10 | 10 | NO | PC | F | 127,89 | G | 60 | 189 | 118 | MM | 4017918928810 | 85369010 | PL | EC002643 | Imagen | Catálogo
1747821 | FRONT 2,5-V/SA10-30 BK | Borna para placa de circuito impreso | Terminal de tarjetas de circuitos impresos, corriente nominal: 24 A, tensión nominal (III/2): 400 V, sección nominal: 2,5 mm², número de potenciales: 30, número de filas: 1, número de polos por fila: 30, familia de artículos: FRONT 2,5-V/SA10, paso: 5 mm, tipo de conexión: Conexión por tornillo frontal, montaje: Soldadura por ola, dirección de conexión conductor/placa de circuito impreso: 90 °, color: negro, Disposición de pines: Disposición de pines lineal, Longitud del pin [P]: 5 mm, número de pines de soldadura por potencial: 2, tipo de embalaje: empaquetado en caja | 4211.34 | 100 | AA | PCB Connectors (PCC) | AAM | AAMFDG | 10 | 10 | NO | PC | F | 110,65 | G | 60 | 189 | 118 | MM | 4046356299381 | 85369010 | PL | EC002643 | Imagen | Catálogo
1700309 | FRONT 2,5-V/SA10-EX | Borna para placa de circuito impreso | Terminal de tarjetas de circuitos impresos, corriente nominal: 21 A, sección nominal: 2,5 mm², número de potenciales: 1, número de filas: 1, número de polos por fila: 1, familia de artículos: FRONT 2,5-V-EX, paso: 5 mm, tipo de conexión: Conexión por tornillo frontal, montaje: Soldadura por ola, dirección de conexión conductor/placa de circuito impreso: 90 °, color: verde, Disposición de pines: Disposición de pines lineal, Longitud del pin [P]: 5 mm, número de pines de soldadura por potencial: 2, tipo de embalaje: empaquetado en caja. ¡El artículo puede alinearse con distintos números de polos! | 247.41 | 100 | AA | PCB Connectors (PCC) | AAM | AAMFDC | 50 | 50 | NO | PC |  | 3,65 | G | 30 | 55 | 108 | MM | 4017918022808 | 85369010 | PL | EC002643 | Imagen | Catálogo
1700103 | FRONT 2,5-V/SA10-EX 1 POS. | Borna para placa de circuito impreso | Terminal de tarjetas de circuitos impresos, corriente nominal: 21 A, sección nominal: 2,5 mm², número de potenciales: 1, número de filas: 1, número de polos por fila: 1, familia de artículos: FRONT 2,5-V-EX, paso: 5 mm, tipo de conexión: Conexión por tornillo frontal, montaje: Soldadura por ola, dirección de conexión conductor/placa de circuito impreso: 90 °, color: verde, Disposición de pines: Disposición de pines lineal, Longitud del pin [P]: 5 mm, número de pines de soldadura por potencial: 2 | 281.35 | 100 | AA | PCB Connectors (PCC) | AAM | AAMFDC | 50 | 50 | NO | PC | F | 4,33 | G | 48 | 80 | 115 | MM | 4046356984355 | 85369010 | PL | EC002643 | Imagen | Catálogo
1738128 | FRONT 2,5-V/SA10-EX- 4 BKNZ326 | Borna para placa de circuito impreso | Terminal de tarjetas de circuitos impresos, corriente nominal: 21 A, sección nominal: 2,5 mm², número de potenciales: 4, número de filas: 1, número de polos por fila: 4, familia de artículos: FRONT 2,5-V-EX, paso: 5 mm, tipo de conexión: Conexión por tornillo frontal, montaje: Soldadura por ola, dirección de conexión conductor/placa de circuito impreso: 90 °, color: negro, Disposición de pines: Disposición de pines lineal, Longitud del pin [P]: 5 mm, número de pines de soldadura por potencial: 2, tipo de embalaje: empaquetado en caja | 1038.08 | 100 | AA | PCB Connectors (PCC) | AAM | AAMFDC | 10 | 10 | NO | PC | F | 15,36 | G | 30 | 55 | 108 | MM | 4046356306874 | 85369010 | PL | EC002643 | Imagen | Catálogo
1906475 | FRONT 2,5-V/SA10-EX- 6 SO BK | Borna para placa de circuito impreso | Terminal de tarjetas de circuitos impresos, corriente nominal: 21 A, sección nominal: 2,5 mm², número de potenciales: 6, número de filas: 1, número de polos por fila: 6, familia de artículos: FRONT 2,5-V-EX, paso: 5 mm, tipo de conexión: Conexión por tornillo frontal, montaje: Soldadura por ola, dirección de conexión conductor/placa de circuito impreso: 90 °, color: negro, Disposición de pines: Disposición de pines lineal, Longitud del pin [P]: 5 mm, número de pines de soldadura por potencial: 2, tipo de embalaje: empaquetado en caja | 1764.1 | 100 | AA | PCB Connectors (PCC) | AAM | AAMFDC | 10 | 10 | NO | PC | F | 25,44 | G | 37 | 91 | 108 | MM | 4017918471859 | 85369010 | PL | EC002643 | Imagen | Catálogo
1645084 | FRONT 2,5-V/SA10-EX- 6BK4RZBDN | Borna para placa de circuito impreso | Terminal de tarjetas de circuitos impresos, corriente nominal: 21 A, sección nominal: 2,5 mm², número de filas: 1, número de polos por fila: 6, familia de artículos: FRONT 2,5-V-EX, paso: 5 mm, tipo de conexión: Conexión por tornillo frontal, montaje: Soldadura por ola, dirección de conexión conductor/placa de circuito impreso: 90 °, color: negro, Disposición de pines: Disposición de pines lineal, Longitud del pin [P]: 5 mm, número de pines de soldadura por potencial: 2, tipo de embalaje: empaquetado en caja | 1809.78 | 100 | AA | PCB Connectors (PCC) | AAM | AAMFDC | 10 | 1000 | NO | PC | F | 25,37 | G | 46 | 112 | 76 | MM | 4067923174528 | 85369010 | PL | EC002643 | Imagen | Catálogo
1987384 | FRONT 2,5-V/SA10-EX/ 9 SO NZ | Borna para placa de circuito impreso | Terminal de tarjetas de circuitos impresos, corriente nominal: 21 A, sección nominal: 2,5 mm², número de potenciales: 9, número de filas: 1, número de polos por fila: 9, familia de artículos: FRONT 2,5-V-EX, paso: 5 mm, tipo de conexión: Conexión por tornillo frontal, montaje: Soldadura por ola, dirección de conexión conductor/placa de circuito impreso: 90 °, color: verde, Disposición de pines: Disposición de pines lineal, Longitud del pin [P]: 5 mm, número de pines de soldadura por potencial: 2, tipo de embalaje: empaquetado en caja | 2680.92 | 100 | AA | PCB Connectors (PCC) | AAM | AAMFDC | 10 | 10 | NO | PC | F | 37,85 | G | 48 | 80 | 115 | MM | 4017918928742 | 85369010 | PL | EC002643 | Imagen | Catálogo
1027599 | FRONT 2,5-V/SA10-EX-2 BK | Borna para placa de circuito impreso | Terminal de tarjetas de circuitos impresos, corriente nominal: 24 A, tensión nominal (III/2): 400 V, sección nominal: 2,5 mm², número de potenciales: 2, número de filas: 1, número de polos por fila: 2, familia de artículos: FRONT 2,5-V-EX, paso: 5 mm, tipo de conexión: Conexión por tornillo frontal, montaje: Soldadura por ola, dirección de conexión conductor/placa de circuito impreso: 90 °, color: negro, Disposición de pines: Disposición de pines lineal, Longitud del pin [P]: 5 mm, número de pines de soldadura por potencial: 2 | 280.75 | 100 | AA | PCB Connectors (PCC) | AAM | AAMFDC | 20 | 20 | NO | PC | F | 7,96 | G | 30 | 55 | 108 | MM | 4055626522340 | 85369010 | PL | EC002643 | Imagen | Catálogo
1704342 | FRONT 2,5-V/SA10-EX-6 5RZBD1-6 | Borna para placa de circuito impreso | Terminal de tarjetas de circuitos impresos, corriente nominal: 21 A, sección nominal: 2,5 mm², número de potenciales: 6, número de filas: 1, número de polos por fila: 6, familia de artículos: FRONT 2,5-V-EX, paso: 5 mm, tipo de conexión: Conexión por tornillo frontal, montaje: Soldadura por ola, dirección de conexión conductor/placa de circuito impreso: 90 °, color: verde, Disposición de pines: Disposición de pines lineal, Longitud del pin [P]: 5 mm, número de pines de soldadura por potencial: 2, tipo de embalaje: empaquetado en caja | 1872.44 | 100 | AA | PCB Connectors (PCC) | AAM | AAMFDC | 10 | 10 | NO | PC | F | 26,36 | G | 48 | 80 | 115 | MM | 4046356701297 | 85369010 | PL | EC002643 | Imagen | Catálogo
1705547 | FRONT 2,5-V/SA10-EX-9 BD:1-6 | Borna para placa de circuito impreso | Terminal de tarjetas de circuitos impresos, corriente nominal: 21 A, sección nominal: 2,5 mm², número de potenciales: 9, número de filas: 1, número de polos por fila: 9, familia de artículos: FRONT 2,5-V-EX, paso: 5 mm, tipo de conexión: Conexión por tornillo frontal, montaje: Soldadura por ola, dirección de conexión conductor/placa de circuito impreso: 90 °, Disposición de pines: Disposición de pines lineal, Longitud del pin [P]: 5 mm, número de pines de soldadura por potencial: 2, tipo de embalaje: empaquetado en caja | 2472.3 | 100 | AA | PCB Connectors (PCC) | AAM | AAMFDC | 10 | 10 | NO | PC | F | 33,89 | G | 48 | 80 | 115 | MM | 4046356771177 | 85369010 | PL | EC002643 | Imagen | Catálogo
1703050 | FRONT 4-H-6,35 | Borna para placa de circuito impreso | Terminal de tarjetas de circuitos impresos, corriente nominal: 32 A, tensión nominal (III/2): 320 V, sección nominal: 4 mm², número de potenciales: 1, número de filas: 1, número de polos por fila: 1, familia de artículos: FRONT 4-H, paso: 6,35 mm, tipo de conexión: Conexión por tornillo frontal, montaje: Soldadura por ola, dirección de conexión conductor/placa de circuito impreso: 0 °, color: verde, Disposición de pines: Disposición de pines lineal, Longitud del pin [P]: 5 mm, número de pines de soldadura por potencial: 2, tipo de embalaje: empaquetado en caja. ¡El artículo puede alinearse con distintos números de polos! | 295.84 | 100 | AA | PCB Connectors (PCC) | AAN | AANFAB | 50 | 50 | NO | PC |  | 8,09 | G | 46 | 109 | 108 | MM | 4017918023072 | 85369010 | BG | EC002643 | Imagen | Catálogo
1703225 | FRONT 4-H-6,35-10 | Borna para placa de circuito impreso | Terminal de tarjetas de circuitos impresos, corriente nominal: 32 A, tensión nominal (III/2): 320 V, sección nominal: 4 mm², número de potenciales: 10, número de filas: 1, número de polos por fila: 10, familia de artículos: FRONT 4-H, paso: 6,35 mm, tipo de conexión: Conexión por tornillo frontal, montaje: Soldadura por ola, dirección de conexión conductor/placa de circuito impreso: 0 °, color: verde, Disposición de pines: Disposición de pines lineal, Longitud del pin [P]: 5 mm, número de pines de soldadura por potencial: 2, tipo de embalaje: empaquetado en caja | 2958.49 | 100 | AA | PCB Connectors (PCC) | AAN | AANFAB | 10 | 10 | NO | PC |  | 80,78 | G | 78 | 90 | 140 | MM | 4046356857116 | 85369010 | BG | EC002643 | Imagen | Catálogo
1832454 | FRONT 4-H-6,35-12 | Borna para placa de circuito impreso | Terminal de tarjetas de circuitos impresos, corriente nominal: 32 A, tensión nominal (III/2): 320 V, sección nominal: 4 mm², número de potenciales: 12, número de filas: 1, número de polos por fila: 12, familia de artículos: FRONT 4-H, paso: 6,35 mm, tipo de conexión: Conexión por tornillo frontal, montaje: Soldadura por ola, dirección de conexión conductor/placa de circuito impreso: 0 °, color: verde, Disposición de pines: Disposición de pines lineal, Longitud del pin [P]: 5 mm, número de pines de soldadura por potencial: 2, tipo de embalaje: empaquetado en caja | 3550.18 | 100 | AA | PCB Connectors (PCC) | AAN | AANFAB | 10 | 10 | NO | PC |  | 96,31 | G | 0 | 0 | 0 |  | 4046356895798 | 85369010 | BG | EC002643 | Imagen | Catálogo
1703238 | FRONT 4-H-6,35-3 | Borna para placa de circuito impreso | Terminal de tarjetas de circuitos impresos, corriente nominal: 32 A, tensión nominal (III/2): 320 V, sección nominal: 4 mm², número de potenciales: 3, número de filas: 1, número de polos por fila: 3, familia de artículos: FRONT 4-H, paso: 6,35 mm, tipo de conexión: Conexión por tornillo frontal, montaje: Soldadura por ola, dirección de conexión conductor/placa de circuito impreso: 0 °, color: verde, Disposición de pines: Disposición de pines lineal, Longitud del pin [P]: 5 mm, número de pines de soldadura por potencial: 2, tipo de embalaje: empaquetado en caja | 887.54 | 100 | AA | PCB Connectors (PCC) | AAN | AANFAB | 10 | 10 | NO | PC |  | 26,35 | G | 37 | 108 | 91 | MM | 4017918959920 | 85369010 | BG | EC002643 | Imagen | Catálogo
1703306 | FRONT 4-H-6,35-4 | Borna para placa de circuito impreso | Terminal de tarjetas de circuitos impresos, corriente nominal: 32 A, tensión nominal (III/2): 320 V, sección nominal: 4 mm², número de potenciales: 4, número de filas: 1, número de polos por fila: 4, familia de artículos: FRONT 4-H, paso: 6,35 mm, tipo de conexión: Conexión por tornillo frontal, montaje: Soldadura por ola, dirección de conexión conductor/placa de circuito impreso: 0 °, color: verde, Disposición de pines: Disposición de pines lineal, Longitud del pin [P]: 5 mm, número de pines de soldadura por potencial: 2, tipo de embalaje: empaquetado en caja | 1183.4 | 100 | AA | PCB Connectors (PCC) | AAN | AANFAB | 10 | 10 | NO | PC |  | 34,02 | G | 47 | 112 | 114 | MM | 4017918257255 | 85369010 | BG | EC002643 | Imagen | Catálogo
1704693 | FRONT 4-H-6,35-5 | Borna para placa de circuito impreso | Terminal de tarjetas de circuitos impresos, corriente nominal: 32 A, tensión nominal (III/2): 320 V, sección nominal: 4 mm², número de potenciales: 5, número de filas: 1, número de polos por fila: 5, familia de artículos: FRONT 4-H, paso: 6,35 mm, tipo de conexión: Conexión por tornillo frontal, montaje: Soldadura por ola, dirección de conexión conductor/placa de circuito impreso: 0 °, color: verde, Disposición de pines: Disposición de pines lineal, Longitud del pin [P]: 5 mm, número de pines de soldadura por potencial: 2, tipo de embalaje: empaquetado en caja | 1479.24 | 100 | AA | PCB Connectors (PCC) | AAN | AANFAB | 10 | 10 | NO | PC |  | 41,15 | G | 46 | 109 | 108 | MM | 4017918242022 | 85369010 | BG | EC002643 | Imagen | Catálogo
1890468 | FRONT 4-H-6,35-7 | Borna para placa de circuito impreso | Terminal de tarjetas de circuitos impresos, corriente nominal: 32 A, tensión nominal (III/2): 320 V, sección nominal: 4 mm², número de potenciales: 7, número de filas: 1, número de polos por fila: 7, familia de artículos: FRONT 4-H, paso: 6,35 mm, tipo de conexión: Conexión por tornillo frontal, montaje: Soldadura por ola, dirección de conexión conductor/placa de circuito impreso: 0 °, color: verde, Disposición de pines: Disposición de pines lineal, Longitud del pin [P]: 5 mm, número de pines de soldadura por potencial: 2, tipo de embalaje: empaquetado en caja | 2070.94 | 100 | AA | PCB Connectors (PCC) | AAN | AANFAB | 10 | 10 | NO | PC |  | 57,19 | G | 41 | 151 | 106 | MM | 4017918396787 | 85369010 | BG | EC002643 | Imagen | Catálogo
1703034 | FRONT 4-H-7,62 | Borna para placa de circuito impreso | Terminal de tarjetas de circuitos impresos, corriente nominal: 32 A, tensión nominal (III/2): 630 V, sección nominal: 4 mm², número de potenciales: 1, número de filas: 1, número de polos por fila: 1, familia de artículos: FRONT 4-H, paso: 7,62 mm, tipo de conexión: Conexión por tornillo frontal, montaje: Soldadura por ola, dirección de conexión conductor/placa de circuito impreso: 0 °, color: verde, Disposición de pines: Disposición de pines lineal, Longitud del pin [P]: 5 mm, número de pines de soldadura por potencial: 2, tipo de embalaje: empaquetado en caja. ¡El artículo puede alinearse con distintos números de polos! | 295.84 | 100 | AA | PCB Connectors (PCC) | AAN | AANFAA | 50 | 50 | NO | PC |  | 9,22 | G | 46 | 109 | 108 | MM | 4017918023058 | 85369010 | BG | EC002643 | Imagen | Catálogo
1702321 | FRONT 4-H-7,62- 2 VERKLEBT | Borna para placa de circuito impreso | Terminal de tarjetas de circuitos impresos, corriente nominal: 32 A, tensión nominal (III/2): 630 V, sección nominal: 4 mm², número de potenciales: 2, número de filas: 1, número de polos por fila: 2, familia de artículos: FRONT 4-H, paso: 7,62 mm, tipo de conexión: Conexión por tornillo frontal, montaje: Soldadura por ola, dirección de conexión conductor/placa de circuito impreso: 0 °, color: verde, Disposición de pines: Disposición de pines lineal, Longitud del pin [P]: 5 mm, número de pines de soldadura por potencial: 2, tipo de embalaje: empaquetado en caja | 583.72 | 100 | AA | PCB Connectors (PCC) | AAN | AANFAA | 50 | 50 | NO | PC |  | 18,02 | G | 81 | 175 | 125 | MM | 4046356582667 | 85369010 | BG | EC002643 | Imagen | Catálogo
1989421 | FRONT 4-H-7,62- 3 GY BD:NZ3110 | Borna para placa de circuito impreso | Terminal de tarjetas de circuitos impresos, corriente nominal: 32 A, tensión nominal (III/2): 630 V, sección nominal: 4 mm², número de potenciales: 3, número de filas: 1, número de polos por fila: 3, familia de artículos: FRONT 4-H, paso: 7,62 mm, tipo de conexión: Conexión por tornillo frontal, montaje: Soldadura por ola, dirección de conexión conductor/placa de circuito impreso: 0 °, color: gris, Disposición de pines: Disposición de pines lineal, Longitud del pin [P]: 5 mm, número de pines de soldadura por potencial: 2, tipo de embalaje: empaquetado en caja | 929.75 | 100 | AA | PCB Connectors (PCC) | AAN | AANFAA | 50 | 50 | NO | PC |  | 27,54 | G | 81 | 175 | 125 | MM | 4017918944254 | 85369010 | BG | EC002643 | Imagen | Catálogo
1989434 | FRONT 4-H-7,62- 3 GY BD:NZ3111 | Borna para placa de circuito impreso | Terminal de tarjetas de circuitos impresos, corriente nominal: 32 A, tensión nominal (III/2): 630 V, sección nominal: 4 mm², número de potenciales: 3, número de filas: 1, número de polos por fila: 3, familia de artículos: FRONT 4-H, paso: 7,62 mm, tipo de conexión: Conexión por tornillo frontal, montaje: Soldadura por ola, dirección de conexión conductor/placa de circuito impreso: 0 °, color: gris, Disposición de pines: Disposición de pines lineal, Longitud del pin [P]: 5 mm, número de pines de soldadura por potencial: 2, tipo de embalaje: empaquetado en caja | 929.75 | 100 | AA | PCB Connectors (PCC) | AAN | AANFAA | 50 | 50 | NO | PC |  | 27,53 | G | 81 | 175 | 125 | MM | 4017918944261 | 85369010 | BG | EC002643 | Imagen | Catálogo
1774548 | FRONT 4-H-7,62- 4 M1RZ | Borna para placa de circuito impreso | Terminal de tarjetas de circuitos impresos, corriente nominal: 32 A, tensión nominal (III/2): 630 V, sección nominal: 4 mm², número de potenciales: 4, número de filas: 1, número de polos por fila: 4, familia de artículos: FRONT 4-H, paso: 7,62 mm, tipo de conexión: Conexión por tornillo frontal, montaje: Soldadura por ola, dirección de conexión conductor/placa de circuito impreso: 0 °, color: verde, Disposición de pines: Disposición de pines lineal, Longitud del pin [P]: 5 mm, número de pines de soldadura por potencial: 2, tipo de embalaje: empaquetado en caja | 1279.01 | 100 | AA | PCB Connectors (PCC) | AAN | AANFAA | 10 | 10 | NO | PC |  | 38,79 | G | 46 | 136 | 108 | MM | 4046356479233 | 85369010 | BG | EC002643 | Imagen | Catálogo
1774535 | FRONT 4-H-7,62- 4 M3RZ | Borna para placa de circuito impreso | Terminal de tarjetas de circuitos impresos, corriente nominal: 32 A, tensión nominal (III/2): 630 V, sección nominal: 4 mm², número de potenciales: 4, número de filas: 1, número de polos por fila: 4, familia de artículos: FRONT 4-H, paso: 7,62 mm, tipo de conexión: Conexión por tornillo frontal, montaje: Soldadura por ola, dirección de conexión conductor/placa de circuito impreso: 0 °, color: verde, Disposición de pines: Disposición de pines lineal, Longitud del pin [P]: 5 mm, número de pines de soldadura por potencial: 2, tipo de embalaje: empaquetado en caja | 1466.56 | 100 | AA | PCB Connectors (PCC) | AAN | AANFAA | 10 | 10 | NO | PC |  | 41,17 | G | 46 | 136 | 108 | MM | 4046356479226 | 85369010 | BG | EC002643 | Imagen | Catálogo
1435436 | FRONT 4-H-7,62- 4 TS | Borna para placa de circuito impreso | Terminal de tarjetas de circuitos impresos, corriente nominal: 32 A, tensión nominal (III/2): 630 V, sección nominal: 4 mm², número de filas: 1, número de polos por fila: 4, familia de artículos: FRONT 4-H, paso: 7,62 mm, tipo de conexión: Conexión por tornillo frontal, montaje: Soldadura por ola, dirección de conexión conductor/placa de circuito impreso: 0 °, color: verde, Disposición de pines: Disposición de pines lineal, Longitud del pin [P]: 5 mm, número de pines de soldadura por potencial: 2, tipo de embalaje: empaquetado en caja | 1265.05 | 100 | AA | PCB Connectors (PCC) | AAN | AANFAA | 10 | 1000 | NO | PC |  | 36,84 | G | 0 | 0 | 0 |  | 4063151810368 | 85369010 | BG | EC002643 | Imagen | Catálogo
1702051 | FRONT 4-H-7,62 BK | Borna para placa de circuito impreso | Terminal de tarjetas de circuitos impresos, corriente nominal: 32 A, tensión nominal (III/2): 630 V, sección nominal: 4 mm², número de potenciales: 1, número de filas: 1, número de polos por fila: 1, familia de artículos: FRONT 4-H, paso: 7,62 mm, tipo de conexión: Conexión por tornillo frontal, montaje: Soldadura por ola, dirección de conexión conductor/placa de circuito impreso: 0 °, color: negro, Disposición de pines: Disposición de pines lineal, Longitud del pin [P]: 5 mm, número de pines de soldadura por potencial: 2, tipo de embalaje: empaquetado en caja. ¡El artículo puede alinearse con distintos números de polos! | 295.84 | 100 | AA | PCB Connectors (PCC) | AAN | AANFAA | 50 | 50 | NO | PC |  | 9,13 | G | 47 | 136 | 114 | MM | 4017918590765 | 85369010 | BG | EC002643 | Imagen | Catálogo
1889482 | FRONT 4-H-7,62 GY | Borna para placa de circuito impreso | Terminal de tarjetas de circuitos impresos, corriente nominal: 32 A, tensión nominal (III/2): 630 V, sección nominal: 4 mm², número de potenciales: 1, número de filas: 1, número de polos por fila: 1, familia de artículos: FRONT 4-H, paso: 7,62 mm, tipo de conexión: Conexión por tornillo frontal, montaje: Soldadura por ola, dirección de conexión conductor/placa de circuito impreso: 0 °, color: gris, Disposición de pines: Disposición de pines lineal, Longitud del pin [P]: 5 mm, número de pines de soldadura por potencial: 2, tipo de embalaje: empaquetado en caja | 295.84 | 100 | AA | PCB Connectors (PCC) | AAN | AANFAA | 50 | 50 | NO | PC |  | 9,20 | G | 46 | 109 | 108 | MM | 4017918354855 | 85369010 | BG | EC002643 | Imagen | Catálogo
1828374 | FRONT 4-H-7,62-11 | Borna para placa de circuito impreso | Terminal de tarjetas de circuitos impresos, corriente nominal: 32 A, tensión nominal (III/2): 630 V, sección nominal: 4 mm², número de potenciales: 11, número de filas: 1, número de polos por fila: 11, familia de artículos: FRONT 4-H, paso: 7,62 mm, tipo de conexión: Conexión por tornillo frontal, montaje: Soldadura por ola, dirección de conexión conductor/placa de circuito impreso: 0 °, color: verde, Disposición de pines: Disposición de pines lineal, Longitud del pin [P]: 5 mm, número de pines de soldadura por potencial: 2, tipo de embalaje: empaquetado en caja | 3254.33 | 100 | AA | PCB Connectors (PCC) | AAN | AANFAA | 10 | 10 | NO | PC |  | 99,60 | G | 0 | 0 | 0 |  | 4046356868587 | 85369010 | BG | EC002643 | Imagen | Catálogo
1986097 | FRONT 4-H-7,62-3 | Borna para placa de circuito impreso | Terminal de tarjetas de circuitos impresos, corriente nominal: 32 A, tensión nominal (III/2): 630 V, sección nominal: 4 mm², número de potenciales: 3, número de filas: 1, número de polos por fila: 3, familia de artículos: FRONT 4-H, paso: 7,62 mm, tipo de conexión: Conexión por tornillo frontal, montaje: Soldadura por ola, dirección de conexión conductor/placa de circuito impreso: 0 °, color: verde, Disposición de pines: Disposición de pines lineal, Longitud del pin [P]: 5 mm, número de pines de soldadura por potencial: 2, tipo de embalaje: empaquetado en caja. ¡El artículo puede alinearse con distintos números de polos! | 887.54 | 100 | AA | PCB Connectors (PCC) | AAN | AANFAA | 10 | 10 | NO | PC |  | 27,46 | G | 40 | 92 | 114 | MM | 4017918913724 | 85369010 | BG | EC002643 | Imagen | Catálogo
1703212 | FRONT 4-H-7,62-4 | Borna para placa de circuito impreso | Terminal de tarjetas de circuitos impresos, corriente nominal: 32 A, tensión nominal (III/2): 630 V, sección nominal: 4 mm², número de potenciales: 4, número de filas: 1, número de polos por fila: 4, familia de artículos: FRONT 4-H, paso: 7,62 mm, tipo de conexión: Conexión por tornillo frontal, montaje: Soldadura por ola, dirección de conexión conductor/placa de circuito impreso: 0 °, color: verde, Disposición de pines: Disposición de pines lineal, Longitud del pin [P]: 5 mm, número de pines de soldadura por potencial: 2, tipo de embalaje: empaquetado en caja | 1183.4 | 100 | AA | PCB Connectors (PCC) | AAN | AANFAA | 10 | 10 | NO | PC |  | 36,84 | G | 47 | 109 | 114 | MM | 4017918329730 | 85369010 | BG | EC002643 | Imagen | Catálogo
1739282 | FRONT 4-H-7,62-4 BD:24V-0V | Borna para placa de circuito impreso | Terminal de tarjetas de circuitos impresos, corriente nominal: 32 A, tensión nominal (III/2): 630 V, sección nominal: 4 mm², número de potenciales: 4, número de filas: 1, número de polos por fila: 4, familia de artículos: FRONT 4-H, paso: 7,62 mm, tipo de conexión: Conexión por tornillo frontal, montaje: Soldadura por ola, dirección de conexión conductor/placa de circuito impreso: 0 °, color: verde, Disposición de pines: Disposición de pines lineal, Longitud del pin [P]: 5 mm, número de pines de soldadura por potencial: 2, tipo de embalaje: empaquetado en caja | 1216.73 | 100 | AA | PCB Connectors (PCC) | AAN | AANFAA | 50 | 50 | NO | PC |  | 35,50 | G | 82 | 194 | 132 | MM | 4046356287098 | 85369010 | BG | EC002643 | Imagen | Catálogo
1703063 | FRONT 4-V-6,35 | Borna para placa de circuito impreso | Terminal de tarjetas de circuitos impresos, corriente nominal: 32 A, tensión nominal (III/2): 320 V, sección nominal: 4 mm², número de potenciales: 1, número de filas: 1, número de polos por fila: 1, familia de artículos: FRONT 4-V, paso: 6,35 mm, tipo de conexión: Conexión por tornillo frontal, montaje: Soldadura por ola, dirección de conexión conductor/placa de circuito impreso: 90 °, color: verde, Disposición de pines: Disposición de pines lineal, Longitud del pin [P]: 5 mm, número de pines de soldadura por potencial: 2, tipo de embalaje: empaquetado en caja. ¡El artículo puede alinearse con distintos números de polos! | 295.84 | 100 | AA | PCB Connectors (PCC) | AAN | AANFAD | 50 | 50 | NO | PC |  | 8,09 | G | 46 | 109 | 108 | MM | 4017918023089 | 85369010 | BG | EC002643 | Imagen | Catálogo
1710384 | FRONT 4-V-6,35 2 BK | Borna para placa de circuito impreso | Terminal de tarjetas de circuitos impresos, corriente nominal: 32 A, tensión nominal (III/2): 320 V, sección nominal: 4 mm², número de potenciales: 2, número de filas: 1, número de polos por fila: 2, familia de artículos: FRONT 4-V, paso: 6,35 mm, tipo de conexión: Conexión por tornillo frontal, montaje: Soldadura por ola, dirección de conexión conductor/placa de circuito impreso: 90 °, color: negro, Disposición de pines: Disposición de pines lineal, Longitud del pin [P]: 5 mm, número de pines de soldadura por potencial: 2, tipo de embalaje: empaquetado en caja. ¡El artículo puede alinearse con distintos números de polos! | 591.7 | 100 | AA | PCB Connectors (PCC) | AAN | AANFAD | 50 | 50 | NO | PC |  | 16,95 | G | 0 | 0 | 0 |  | 4055626218021 | 85369010 | BG | EC002643 | Imagen | Catálogo
1705751 | FRONT 4-V-6,35- 3 | Borna para placa de circuito impreso | Terminal de tarjetas de circuitos impresos, corriente nominal: 32 A, tensión nominal (III/2): 320 V, sección nominal: 4 mm², número de potenciales: 3, número de filas: 1, número de polos por fila: 3, familia de artículos: FRONT 4-V, paso: 6,35 mm, tipo de conexión: Conexión por tornillo frontal, montaje: Soldadura por ola, dirección de conexión conductor/placa de circuito impreso: 90 °, color: verde, Disposición de pines: Disposición de pines lineal, Longitud del pin [P]: 5 mm, número de pines de soldadura por potencial: 2, tipo de embalaje: empaquetado en caja. ¡El artículo puede alinearse con distintos números de polos! | 887.54 | 100 | AA | PCB Connectors (PCC) | AAN | AANFAD | 50 | 50 | NO | PC |  | 24,32 | G | 0 | 0 | 0 |  | 4046356797078 | 85369010 | BG | EC002643 | Imagen | Catálogo
1284187 | FRONT 4-V-6,35 BK | Borna para placa de circuito impreso | Terminal de tarjetas de circuitos impresos, corriente nominal: 32 A, tensión nominal (III/2): 320 V, sección nominal: 4 mm², número de filas: 1, número de polos por fila: 1, familia de artículos: FRONT 4-V, paso: 6,35 mm, tipo de conexión: Conexión por tornillo frontal, montaje: Soldadura por ola, dirección de conexión conductor/placa de circuito impreso: 90 °, color: negro, número de pines de soldadura por potencial: 2 | 295.84 | 100 | AA | PCB Connectors (PCC) | AAN | AANFAD | 50 | 250 | NO | PC |  | 8,14 | G | 0 | 0 | 0 |  | 4063151489472 | 85369010 | BG | EC002643 | Imagen | Catálogo
1703021 | FRONT 4-V-7,62 | Borna para placa de circuito impreso | Terminal de tarjetas de circuitos impresos, corriente nominal: 32 A, tensión nominal (III/2): 630 V, sección nominal: 4 mm², número de potenciales: 1, número de filas: 1, número de polos por fila: 1, familia de artículos: FRONT 4-V, paso: 7,62 mm, tipo de conexión: Conexión por tornillo frontal, montaje: Soldadura por ola, dirección de conexión conductor/placa de circuito impreso: 90 °, color: verde, Disposición de pines: Disposición de pines lineal, Longitud del pin [P]: 5 mm, número de pines de soldadura por potencial: 2, tipo de embalaje: empaquetado en caja. ¡El artículo puede alinearse con distintos números de polos! | 295.84 | 100 | AA | PCB Connectors (PCC) | AAN | AANFAC | 50 | 50 | NO | PC |  | 9,01 | G | 40 | 151 | 100 | MM | 4017918023041 | 85369010 | BG | EC002643 | Imagen | Catálogo
1930645 | FRONT 4-V-7,62- 4 | Borna para placa de circuito impreso | Terminal de tarjetas de circuitos impresos, corriente nominal: 32 A, tensión nominal (III/2): 630 V, sección nominal: 4 mm², número de potenciales: 4, número de filas: 1, número de polos por fila: 4, familia de artículos: FRONT 4-V, paso: 7,62 mm, tipo de conexión: Conexión por tornillo frontal, montaje: Soldadura por ola, dirección de conexión conductor/placa de circuito impreso: 90 °, color: verde, Disposición de pines: Disposición de pines lineal, Longitud del pin [P]: 5 mm, número de pines de soldadura por potencial: 2, tipo de embalaje: empaquetado en caja | 1183.4 | 100 | AA | PCB Connectors (PCC) | AAN | AANFAC | 10 | 10 | NO | PC |  | 36,62 | G | 50 | 147 | 69 | MM | 4017918731304 | 85369010 | BG | EC002643 | Imagen | Catálogo
1707375 | FRONT 4-V-7,62- 5 A BD:SERD TS | Borna para placa de circuito impreso | Terminal de tarjetas de circuitos impresos, corriente nominal: 32 A, tensión nominal (III/2): 630 V, sección nominal: 4 mm², número de potenciales: 5, número de filas: 1, número de polos por fila: 5, familia de artículos: FRONT 4-V, paso: 7,62 mm, tipo de conexión: Conexión por tornillo frontal, montaje: Soldadura por ola, dirección de conexión conductor/placa de circuito impreso: 90 °, color: verde, Disposición de pines: Disposición de pines lineal, Longitud del pin [P]: 5 mm, número de pines de soldadura por potencial: 2, tipo de embalaje: empaquetado en caja | 1622.96 | 100 | AA | PCB Connectors (PCC) | AAN | AANFAC | 50 | 50 | NO | PC |  | 43,68 | G | 0 | 0 | 0 |  | 4046356918848 | 85369010 | BG | EC002643 | Imagen | Catálogo
1889916 | FRONT 4-V-7,62 BK | Borna para placa de circuito impreso | Terminal de tarjetas de circuitos impresos, corriente nominal: 32 A, tensión nominal (III/2): 630 V, sección nominal: 4 mm², número de potenciales: 1, número de filas: 1, número de polos por fila: 1, familia de artículos: FRONT 4-V, paso: 7,62 mm, tipo de conexión: Conexión por tornillo frontal, montaje: Soldadura por ola, dirección de conexión conductor/placa de circuito impreso: 90 °, color: negro, Disposición de pines: Disposición de pines lineal, Longitud del pin [P]: 5 mm, número de pines de soldadura por potencial: 2, tipo de embalaje: empaquetado en caja | 295.84 | 100 | AA | PCB Connectors (PCC) | AAN | AANFAC | 50 | 50 | NO | PC |  | 8,96 | G | 40 | 151 | 100 | MM | 4017918378134 | 85369010 | BG | EC002643 | Imagen | Catálogo
5031058 | FRONT 4-V-7,62 GEHAEUSE | Borna para placa de circuito impreso | Material de montaje, color: verde, familia de artículos: Piezas individuales | 81.24 | 100 | AA | PCB Connectors (PCC) | AAS | AASLAA | 100 | 100 | NO | PC | F | 2,57 | G | 0 | 0 | 0 |  | 4017918117337 | 85472000 | BG | EC002943 | Imagen | Catálogo
1700558 | FRONT 4-V-7,62/3 OHNE ZAPFEN | Borna para placa de circuito impreso | Terminal de tarjetas de circuitos impresos, corriente nominal: 32 A, tensión nominal (III/2): 630 V, sección nominal: 4 mm², número de potenciales: 3, número de filas: 1, número de polos por fila: 3, familia de artículos: FRONT 4-V, paso: 7,62 mm, tipo de conexión: Conexión por tornillo frontal, montaje: Soldadura por ola, dirección de conexión conductor/placa de circuito impreso: 90 °, color: verde, Disposición de pines: Disposición de pines lineal, Longitud del pin [P]: 5 mm, número de pines de soldadura por potencial: 2, tipo de embalaje: empaquetado en caja | 941.07 | 100 | AA | PCB Connectors (PCC) | AAN | AANFAC | 10 | 10 | NO | PC |  | 27,04 | G | 37 | 108 | 91 | MM | 4017918241889 | 85369010 | BG | EC002643 | Imagen | Catálogo
1706780 | FRONT 4-V-7,62-10 6PA BD:1-10 | Borna para placa de circuito impreso | Terminal de tarjetas de circuitos impresos, corriente nominal: 32 A, tensión nominal (III/2): 630 V, sección nominal: 4 mm², número de potenciales: 6, número de filas: 1, número de polos por fila: 10, familia de artículos: FRONT 4-V, paso: 7,62 mm, tipo de conexión: Conexión por tornillo frontal, montaje: Soldadura por ola, dirección de conexión conductor/placa de circuito impreso: 90 °, color: verde, Disposición de pines: Disposición de pines lineal, Longitud del pin [P]: 5 mm, número de pines de soldadura por potencial: 2, tipo de embalaje: empaquetado en caja | 3041.8 | 100 | AA | PCB Connectors (PCC) | AAN | AANFAC | 10 | 10 | NO | PC |  | 66,64 | G | 60 | 187 | 117 | MM | 4046356880749 | 85369010 | BG | EC002643 | Imagen | Catálogo
1714761 | FRONT-FMC 1,5/D28-FF-6,35-R | Conector para placa de circuito impreso | Conector de placa de circuito impreso, sección nominal: 1,5 mm², color: gris claro, corriente nominal: 6 A, tensión nominal (III/2): 320 V, superficie de contacto: Sn, tipo de conexión del contacto: Hembra, número de potenciales: 56, número de filas: 2, número de polos: 28, número de conexiones: 56, familia de artículos: FRONT-FMC 1,5/..-FF, paso: 6,35 mm, tipo de conexión: Conexión por resorte push-in, dirección de conexión conductor/placa de circuito impreso: 0 °, disposición de pines: Disposición de pines lineal, gancho de sujeción: - sin gancho de sujeción, sistema enchufable: IEC 60603 Connectors - Type D, bloqueo: Bloqueo por tornillo, tipo de sujeción: Sujeción aérea (tornillo), tipo de embalaje: empaquetado en caja | 5991.24 | 100 | AA | PCB Connectors (PCC) | AAB | AABFKA | 20 | 500 | NO | PC | F | 42,50 | G | 0 | 0 | 0 |  | 4055626387758 | 85366990 | CN | EC002638 | Imagen | Catálogo
1714762 | FRONT-FMC 1,5/D28-MF-6,35 | Carcasa de base para placa de circuito impreso | Carcasa base placa de circuito impreso, sección nominal: 1,5 mm², color: gris claro, corriente nominal: 6 A, tensión nominal (III/2): 320 V, superficie de contacto: Sn, tipo de conexión del contacto: Macho, número de potenciales: 56, número de filas: 2, número de polos: 28, número de conexiones: 56, familia de artículos: FRONT-FMC 1,5/..-MF, paso: 6,35 mm, montaje: Soldadura por ola, disposición de pines: Disposición de pines lineal, longitud del pin [P]: 3 mm, número de pines de soldadura por potencial: 1, sistema enchufable: IEC 60603 Connectors - Type D, Orientación de la cara enchufable: Estándar, bloqueo: Bloqueo por tornillo, tipo de sujeción: Sujeción aérea (rosca), tipo de embalaje: empaquetado en caja | 1668.73 | 100 | AA | PCB Connectors (PCC) | AAB | AABSKA | 20 | 500 | NO | PC | F | 12,10 | G | 0 | 0 | 0 |  | 4055626387765 | 85366990 | CN | EC002637 | Imagen | Catálogo
1714765 | FRONT-FMC 1,5/D32-FF-6,35-R | Conector para placa de circuito impreso | Carcasa base placa de circuito impreso, sección nominal: 1,5 mm², color: gris claro, corriente nominal: 6 A, tensión nominal (III/2): 320 V, superficie de contacto: Sn, tipo de conexión del contacto: Hembra, número de potenciales: 64, número de filas: 2, número de polos: 32, número de conexiones: 64, familia de artículos: FRONT-FMC 1,5/..-FF, paso: 6,35 mm, tipo de conexión: Conexión por resorte push-in, dirección de conexión conductor/placa de circuito impreso: 0 °, disposición de pines: Disposición de pines lineal, gancho de sujeción: - sin gancho de sujeción, sistema enchufable: IEC 60603 Connectors - Type D, bloqueo: Bloqueo por tornillo, tipo de sujeción: Sujeción aérea (tornillo) | 6846.79 | 100 | AA | PCB Connectors (PCC) | AAB | AABFKA | 20 | 500 | NO | PC | F | 52,92 | G | 0 | 0 | 0 |  | 4055626387789 | 85366990 | CN | EC002637 | Imagen | Catálogo
1714763 | FRONT-FMC 1,5/D32-MF-6,35 | Carcasa de base para placa de circuito impreso | Carcasa base placa de circuito impreso, sección nominal: 1,5 mm², color: gris claro, corriente nominal: 6 A, tensión nominal (III/2): 320 V, superficie de contacto: Sn, tipo de conexión del contacto: Macho, número de potenciales: 64, número de filas: 2, número de polos: 32, número de conexiones: 64, familia de artículos: FRONT-FMC 1,5/..-MF, paso: 6,35 mm, montaje: Soldadura por ola, disposición de pines: Disposición de pines lineal, longitud del pin [P]: 3 mm, número de pines de soldadura por potencial: 1, sistema enchufable: IEC 60603 Connectors - Type D, Orientación de la cara enchufable: Estándar, bloqueo: Bloqueo por tornillo, tipo de sujeción: Sujeción aérea (rosca), tipo de embalaje: empaquetado en caja | 1906.78 | 100 | AA | PCB Connectors (PCC) | AAB | AABSKA | 20 | 500 | NO | PC | F | 13,40 | G | 0 | 0 | 0 |  | 4055626387772 | 85366990 | CN | EC002637 | Imagen | Catálogo
1806119 | FRONT-GMSTB 2,5/ 2-ST-7,62 | Conector para placa de circuito impreso | Conector de placa de circuito impreso, sección nominal: 2,5 mm², color: verde, corriente nominal: 12 A, tensión nominal (III/2): 630 V, superficie de contacto: Sn, tipo de conexión del contacto: Hembra, número de potenciales: 2, número de filas: 1, número de polos: 2, número de conexiones: 2, familia de artículos: FRONT-GMSTB 2,5/..-ST, paso: 7,62 mm, tipo de conexión: Conexión por tornillo frontal, forma de sujeción de tornillos: L Ranura longitudinal, dirección de conexión conductor/placa de circuito impreso: 0 °, gancho de sujeción: - Gancho de sujeción, sistema enchufable: COMBICON MSTB 2,5, bloqueo: sin, tipo de sujeción: sin, tipo de embalaje: empaquetado en caja | 434.73 | 100 | AA | PCB Connectors (PCC) | AAC | AACACA | 50 | 50 | NO | PC |  | 6,71 | G | 63 | 78 | 115 | MM | 4017918046781 | 85366990 | DE | EC002638 | Imagen | Catálogo
1736748 | FRONT-GMSTB 2,5/ 2-ST-7,62 BK | Conector para placa de circuito impreso | Conector de placa de circuito impreso, sección nominal: 2,5 mm², color: negro, corriente nominal: 12 A, tensión nominal (III/2): 630 V, superficie de contacto: Sn, tipo de conexión del contacto: Hembra, número de potenciales: 2, número de filas: 1, número de polos: 2, número de conexiones: 2, familia de artículos: FRONT-GMSTB 2,5/..-ST, paso: 7,62 mm, tipo de conexión: Conexión por tornillo frontal, forma de sujeción de tornillos: L Ranura longitudinal, dirección de conexión conductor/placa de circuito impreso: 0 °, gancho de sujeción: - Gancho de sujeción, sistema enchufable: COMBICON MSTB 2,5, bloqueo: sin, tipo de sujeción: sin, tipo de embalaje: empaquetado en caja | 434.73 | 100 | AA | PCB Connectors (PCC) | AAC | AACACA | 50 | 50 | NO | PC | F | 6,75 | G | 63 | 78 | 115 | MM | 4046356181815 | 85366990 | DE | EC002638 | Imagen | Catálogo
1805987 | FRONT-GMSTB 2,5/ 2-STF-7,62 | Conector para placa de circuito impreso | Conector de placa de circuito impreso, sección nominal: 2,5 mm², color: verde, corriente nominal: 12 A, tensión nominal (III/2): 630 V, superficie de contacto: Sn, tipo de conexión del contacto: Hembra, número de potenciales: 2, número de filas: 1, número de polos: 2, número de conexiones: 2, familia de artículos: FRONT-GMSTB 2,5/..-STF, paso: 7,62 mm, tipo de conexión: Conexión por tornillo frontal, forma de sujeción de tornillos: L Ranura longitudinal, dirección de conexión conductor/placa de circuito impreso: 0 °, gancho de sujeción: - Gancho de sujeción, sistema enchufable: COMBICON MSTB 2,5, bloqueo: Bloqueo por tornillo, tipo de sujeción: Sujeción aérea (tornillo), tipo de embalaje: empaquetado en caja | 577.56 | 100 | AA | PCB Connectors (PCC) | AAC | AACACB | 50 | 50 | NO | PC |  | 7,71 | G | 92 | 78 | 114 | MM | 4017918046675 | 85366990 | DE | EC002638 | Imagen | Catálogo
1806122 | FRONT-GMSTB 2,5/ 3-ST-7,62 | Conector para placa de circuito impreso | Conector de placa de circuito impreso, sección nominal: 2,5 mm², color: verde, corriente nominal: 12 A, tensión nominal (III/2): 630 V, superficie de contacto: Sn, tipo de conexión del contacto: Hembra, número de potenciales: 3, número de filas: 1, número de polos: 3, número de conexiones: 3, familia de artículos: FRONT-GMSTB 2,5/..-ST, paso: 7,62 mm, tipo de conexión: Conexión por tornillo frontal, forma de sujeción de tornillos: L Ranura longitudinal, dirección de conexión conductor/placa de circuito impreso: 0 °, gancho de sujeción: - Gancho de sujeción, sistema enchufable: COMBICON MSTB 2,5, bloqueo: sin, tipo de sujeción: sin, tipo de embalaje: empaquetado en caja | 649.11 | 100 | AA | PCB Connectors (PCC) | AAC | AACACA | 50 | 50 | NO | PC |  | 10,23 | G | 92 | 78 | 114 | MM | 4017918046798 | 85366990 | DE | EC002638 | Imagen | Catálogo
1995004 | FRONT-GMSTB 2,5/ 3-ST-7,62 BK | Conector para placa de circuito impreso | Conector de placa de circuito impreso, sección nominal: 2,5 mm², color: negro, corriente nominal: 12 A, tensión nominal (III/2): 630 V, superficie de contacto: Sn, tipo de conexión del contacto: Hembra, número de potenciales: 3, número de filas: 1, número de polos: 3, número de conexiones: 3, familia de artículos: FRONT-GMSTB 2,5/..-ST, paso: 7,62 mm, tipo de conexión: Conexión por tornillo frontal, forma de sujeción de tornillos: L Ranura longitudinal, dirección de conexión conductor/placa de circuito impreso: 0 °, gancho de sujeción: - Gancho de sujeción, sistema enchufable: COMBICON MSTB 2,5, bloqueo: sin, tipo de sujeción: sin, tipo de embalaje: empaquetado en caja | 649.11 | 100 | AA | PCB Connectors (PCC) | AAC | AACACA | 50 | 50 | NO | PC | F | 10,16 | G | 92 | 78 | 114 | MM | 4017918991234 | 85366990 | DE | EC002638 | Imagen | Catálogo
1727223 | FRONT-GMSTB 2,5/ 3-ST-7,62BKNZ | Conector para placa de circuito impreso | Conector de placa de circuito impreso, sección nominal: 2,5 mm², color: negro, corriente nominal: 12 A, tensión nominal (III/2): 630 V, superficie de contacto: Sn, tipo de conexión del contacto: Hembra, número de potenciales: 3, número de filas: 1, número de polos: 3, número de conexiones: 3, familia de artículos: FRONT-GMSTB 2,5/..-ST, paso: 7,62 mm, tipo de conexión: Conexión por tornillo frontal, forma de sujeción de tornillos: L Ranura longitudinal, dirección de conexión conductor/placa de circuito impreso: 0 °, gancho de sujeción: - Gancho de sujeción, sistema enchufable: COMBICON MSTB 2,5, bloqueo: sin, tipo de sujeción: sin, tipo de embalaje: empaquetado en caja | 674.11 | 100 | AA | PCB Connectors (PCC) | AAC | AACACA | 50 | 50 | NO | PC | F | 10,13 | G | 92 | 78 | 114 | MM | 4046356134170 | 85366990 | DE | EC002638 | Imagen | Catálogo
1805990 | FRONT-GMSTB 2,5/ 3-STF-7,62 | Conector para placa de circuito impreso | Conector de placa de circuito impreso, sección nominal: 2,5 mm², color: verde, corriente nominal: 12 A, tensión nominal (III/2): 630 V, superficie de contacto: Sn, tipo de conexión del contacto: Hembra, número de potenciales: 3, número de filas: 1, número de polos: 3, número de conexiones: 3, familia de artículos: FRONT-GMSTB 2,5/..-STF, paso: 7,62 mm, tipo de conexión: Conexión por tornillo frontal, forma de sujeción de tornillos: L Ranura longitudinal, dirección de conexión conductor/placa de circuito impreso: 0 °, gancho de sujeción: - Gancho de sujeción, sistema enchufable: COMBICON MSTB 2,5, bloqueo: Bloqueo por tornillo, tipo de sujeción: Sujeción aérea (tornillo), tipo de embalaje: empaquetado en caja | 791.94 | 100 | AA | PCB Connectors (PCC) | AAC | AACACB | 50 | 50 | NO | PC |  | 11,22 | G | 90 | 108 | 113 | MM | 4017918046682 | 85366990 | DE | EC002638 | Imagen | Catálogo
1022456 | FRONT-GMSTB 2,5/ 3-STF-7,62 BK | Conector para placa de circuito impreso | Conector de placa de circuito impreso, sección nominal: 2,5 mm², color: negro, corriente nominal: 12 A, tensión nominal (III/2): 630 V, superficie de contacto: Sn, tipo de conexión del contacto: Hembra, número de potenciales: 3, número de filas: 1, número de polos: 3, número de conexiones: 3, familia de artículos: FRONT-GMSTB 2,5/..-STF, paso: 7,62 mm, tipo de conexión: Conexión por tornillo frontal, forma de sujeción de tornillos: L Ranura longitudinal, dirección de conexión conductor/placa de circuito impreso: 0 °, gancho de sujeción: - Gancho de sujeción, sistema enchufable: COMBICON MSTB 2,5, bloqueo: Bloqueo por tornillo, tipo de sujeción: Sujeción aérea (tornillo), tipo de embalaje: empaquetado en caja | 791.94 | 100 | AA | PCB Connectors (PCC) | AAC | AACACB | 50 | 50 | NO | PC | F | 11,22 | G | 90 | 108 | 113 | MM | 4055626516448 | 85366990 | DE | EC002638 | Imagen | Catálogo
1828170 | FRONT-GMSTB 2,5/ 3-STFS59-7,62 | Conector para placa de circuito impreso | Conector de placa de circuito impreso, sección nominal: 2,5 mm², color: verde, corriente nominal: 12 A, tensión nominal (III/2): 630 V, superficie de contacto: Au, tipo de conexión del contacto: Hembra, número de potenciales: 3, número de filas: 1, número de polos: 3, número de conexiones: 3, familia de artículos: FRONT-GMSTB 2,5/..-STF, paso: 7,62 mm, tipo de conexión: Conexión por tornillo frontal, forma de sujeción de tornillos: L Ranura longitudinal, dirección de conexión conductor/placa de circuito impreso: 0 °, gancho de sujeción: - Gancho de sujeción, sistema enchufable: COMBICON MSTB 2,5, bloqueo: Bloqueo por tornillo, tipo de sujeción: Sujeción aérea (tornillo), tipo de embalaje: empaquetado en caja | 1016.77 | 100 | AA | PCB Connectors (PCC) | AAC | AACACB | 50 | 50 | NO | PC | F | 11,17 | G | 90 | 108 | 113 | MM | 4046356873123 | 85366990 | DE | EC002638 | Imagen | Catálogo
1806135 | FRONT-GMSTB 2,5/ 4-ST-7,62 | Conector para placa de circuito impreso | Conector de placa de circuito impreso, sección nominal: 2,5 mm², color: verde, corriente nominal: 12 A, tensión nominal (III/2): 630 V, superficie de contacto: Sn, tipo de conexión del contacto: Hembra, número de potenciales: 4, número de filas: 1, número de polos: 4, número de conexiones: 4, familia de artículos: FRONT-GMSTB 2,5/..-ST, paso: 7,62 mm, tipo de conexión: Conexión por tornillo frontal, forma de sujeción de tornillos: L Ranura longitudinal, dirección de conexión conductor/placa de circuito impreso: 0 °, gancho de sujeción: - Gancho de sujeción, sistema enchufable: COMBICON MSTB 2,5, bloqueo: sin, tipo de sujeción: sin, tipo de embalaje: empaquetado en caja | 863.5 | 100 | AA | PCB Connectors (PCC) | AAC | AACACA | 50 | 50 | NO | PC | F | 13,60 | G | 93 | 108 | 114 | MM | 4017918046804 | 85366990 | DE | EC002638 | Imagen | Catálogo
1806009 | FRONT-GMSTB 2,5/ 4-STF-7,62 | Conector para placa de circuito impreso | Conector de placa de circuito impreso, sección nominal: 2,5 mm², color: verde, corriente nominal: 12 A, tensión nominal (III/2): 630 V, superficie de contacto: Sn, tipo de conexión del contacto: Hembra, número de potenciales: 4, número de filas: 1, número de polos: 4, número de conexiones: 4, familia de artículos: FRONT-GMSTB 2,5/..-STF, paso: 7,62 mm, tipo de conexión: Conexión por tornillo frontal, forma de sujeción de tornillos: L Ranura longitudinal, dirección de conexión conductor/placa de circuito impreso: 0 °, gancho de sujeción: - Gancho de sujeción, sistema enchufable: COMBICON MSTB 2,5, bloqueo: Bloqueo por tornillo, tipo de sujeción: Sujeción aérea (tornillo), tipo de embalaje: empaquetado en caja | 1006.33 | 100 | AA | PCB Connectors (PCC) | AAC | AACACB | 50 | 50 | NO | PC | F | 14,60 | G | 93 | 134 | 114 | MM | 4017918046699 | 85366990 | DE | EC002638 | Imagen | Catálogo
1806148 | FRONT-GMSTB 2,5/ 5-ST-7,62 | Conector para placa de circuito impreso | Conector de placa de circuito impreso, sección nominal: 2,5 mm², color: verde, corriente nominal: 12 A, tensión nominal (III/2): 630 V, superficie de contacto: Sn, tipo de conexión del contacto: Hembra, número de potenciales: 5, número de filas: 1, número de polos: 5, número de conexiones: 5, familia de artículos: FRONT-GMSTB 2,5/..-ST, paso: 7,62 mm, tipo de conexión: Conexión por tornillo frontal, forma de sujeción de tornillos: L Ranura longitudinal, dirección de conexión conductor/placa de circuito impreso: 0 °, gancho de sujeción: - Gancho de sujeción, sistema enchufable: COMBICON MSTB 2,5, bloqueo: sin, tipo de sujeción: sin, tipo de embalaje: empaquetado en caja | 1077.89 | 100 | AA | PCB Connectors (PCC) | AAC | AACACA | 50 | 50 | NO | PC |  | 17,00 | G | 91 | 136 | 114 | MM | 4017918046811 | 85366990 | DE | EC002638 | Imagen | Catálogo
1806038 | FRONT-GMSTB 2,5/ 5-STF-7,62 | Conector para placa de circuito impreso | Conector de placa de circuito impreso, sección nominal: 2,5 mm², color: verde, corriente nominal: 12 A, tensión nominal (III/2): 630 V, superficie de contacto: Sn, tipo de conexión del contacto: Hembra, número de potenciales: 5, número de filas: 1, número de polos: 5, número de conexiones: 5, familia de artículos: FRONT-GMSTB 2,5/..-STF, paso: 7,62 mm, tipo de conexión: Conexión por tornillo frontal, forma de sujeción de tornillos: L Ranura longitudinal, dirección de conexión conductor/placa de circuito impreso: 0 °, gancho de sujeción: - Gancho de sujeción, sistema enchufable: COMBICON MSTB 2,5, bloqueo: Bloqueo por tornillo, tipo de sujeción: Sujeción aérea (tornillo), tipo de embalaje: empaquetado en caja | 1220.72 | 100 | AA | PCB Connectors (PCC) | AAC | AACACB | 50 | 50 | NO | PC | F | 17,95 | G | 93 | 136 | 114 | MM | 4017918046705 | 85366990 | DE | EC002638 | Imagen | Catálogo
1806151 | FRONT-GMSTB 2,5/ 6-ST-7,62 | Conector para placa de circuito impreso | Conector de placa de circuito impreso, sección nominal: 2,5 mm², color: verde, corriente nominal: 12 A, tensión nominal (III/2): 630 V, superficie de contacto: Sn, tipo de conexión del contacto: Hembra, número de potenciales: 6, número de filas: 1, número de polos: 6, número de conexiones: 6, familia de artículos: FRONT-GMSTB 2,5/..-ST, paso: 7,62 mm, tipo de conexión: Conexión por tornillo frontal, forma de sujeción de tornillos: L Ranura longitudinal, dirección de conexión conductor/placa de circuito impreso: 0 °, gancho de sujeción: - Gancho de sujeción, sistema enchufable: COMBICON MSTB 2,5, bloqueo: sin, tipo de sujeción: sin, tipo de embalaje: empaquetado en caja | 1292.28 | 100 | AA | PCB Connectors (PCC) | AAC | AACACA | 50 | 50 | NO | PC | F | 20,44 | G | 93 | 136 | 114 | MM | 4017918046828 | 85366990 | DE | EC002638 | Imagen | Catálogo
1730456 | FRONT-GMSTB 2,5/ 6-ST-7,62 BK | Conector para placa de circuito impreso | Conector de placa de circuito impreso, sección nominal: 2,5 mm², color: negro, corriente nominal: 12 A, tensión nominal (III/2): 630 V, superficie de contacto: Sn, tipo de conexión del contacto: Hembra, número de potenciales: 6, número de filas: 1, número de polos: 6, número de conexiones: 6, familia de artículos: FRONT-GMSTB 2,5/..-ST, paso: 7,62 mm, tipo de conexión: Conexión por tornillo frontal, forma de sujeción de tornillos: L Ranura longitudinal, dirección de conexión conductor/placa de circuito impreso: 0 °, gancho de sujeción: - Gancho de sujeción, sistema enchufable: COMBICON MSTB 2,5, bloqueo: sin, tipo de sujeción: sin, tipo de embalaje: empaquetado en caja | 1292.28 | 100 | AA | PCB Connectors (PCC) | AAC | AACACA | 50 | 50 | NO | PC | F | 20,41 | G | 93 | 136 | 114 | MM | 4046356153140 | 85366990 | DE | EC002638 | Imagen | Catálogo
1806041 | FRONT-GMSTB 2,5/ 6-STF-7,62 | Conector para placa de circuito impreso | Conector de placa de circuito impreso, sección nominal: 2,5 mm², color: verde, corriente nominal: 12 A, tensión nominal (III/2): 630 V, superficie de contacto: Sn, tipo de conexión del contacto: Hembra, número de potenciales: 6, número de filas: 1, número de polos: 6, número de conexiones: 6, familia de artículos: FRONT-GMSTB 2,5/..-STF, paso: 7,62 mm, tipo de conexión: Conexión por tornillo frontal, forma de sujeción de tornillos: L Ranura longitudinal, dirección de conexión conductor/placa de circuito impreso: 0 °, gancho de sujeción: - Gancho de sujeción, sistema enchufable: COMBICON MSTB 2,5, bloqueo: Bloqueo por tornillo, tipo de sujeción: Sujeción aérea (tornillo), tipo de embalaje: empaquetado en caja | 1435.11 | 100 | AA | PCB Connectors (PCC) | AAC | AACACB | 50 | 50 | NO | PC |  | 21,46 | G | 94 | 179 | 114 | MM | 4017918046712 | 85366990 | DE | EC002638 | Imagen | Catálogo
1806164 | FRONT-GMSTB 2,5/ 7-ST-7,62 | Conector para placa de circuito impreso | Conector de placa de circuito impreso, sección nominal: 2,5 mm², color: verde, corriente nominal: 12 A, tensión nominal (III/2): 630 V, superficie de contacto: Sn, tipo de conexión del contacto: Hembra, número de potenciales: 7, número de filas: 1, número de polos: 7, número de conexiones: 7, familia de artículos: FRONT-GMSTB 2,5/..-ST, paso: 7,62 mm, tipo de conexión: Conexión por tornillo frontal, forma de sujeción de tornillos: L Ranura longitudinal, dirección de conexión conductor/placa de circuito impreso: 0 °, gancho de sujeción: - Gancho de sujeción, sistema enchufable: COMBICON MSTB 2,5, bloqueo: sin, tipo de sujeción: sin, tipo de embalaje: empaquetado en caja | 1506.67 | 100 | AA | PCB Connectors (PCC) | AAC | AACACA | 50 | 50 | NO | PC | F | 23,73 | G | 100 | 150 | 102 | MM | 4017918046835 | 85366990 | DE | EC002638 | Imagen | Catálogo
1710860 | FRONT-GMSTB 2,5/ 7-ST-7,62BD.7 | Conector para placa de circuito impreso | Conector de placa de circuito impreso, sección nominal: 2,5 mm², color: verde, corriente nominal: 12 A, tensión nominal (III/2): 630 V, superficie de contacto: Sn, tipo de conexión del contacto: Hembra, número de potenciales: 7, número de filas: 1, número de polos: 7, número de conexiones: 7, familia de artículos: FRONT-GMSTB 2,5/..-ST, paso: 7,62 mm, tipo de conexión: Conexión por tornillo frontal, forma de sujeción de tornillos: L Ranura longitudinal, dirección de conexión conductor/placa de circuito impreso: 0 °, gancho de sujeción: - Gancho de sujeción, sistema enchufable: COMBICON MSTB 2,5, bloqueo: sin, tipo de sujeción: sin, tipo de embalaje: empaquetado en caja | 1564.99 | 100 | AA | PCB Connectors (PCC) | AAC | AACACA | 50 | 50 | NO | PC | F | 23,91 | G | 93 | 181 | 116 | MM | 4055626198842 | 85366990 | DE | EC002638 | Imagen | Catálogo
1806054 | FRONT-GMSTB 2,5/ 7-STF-7,62 | Conector para placa de circuito impreso | Conector de placa de circuito impreso, sección nominal: 2,5 mm², color: verde, corriente nominal: 12 A, tensión nominal (III/2): 630 V, superficie de contacto: Sn, tipo de conexión del contacto: Hembra, número de potenciales: 7, número de filas: 1, número de polos: 7, número de conexiones: 7, familia de artículos: FRONT-GMSTB 2,5/..-STF, paso: 7,62 mm, tipo de conexión: Conexión por tornillo frontal, forma de sujeción de tornillos: L Ranura longitudinal, dirección de conexión conductor/placa de circuito impreso: 0 °, gancho de sujeción: - Gancho de sujeción, sistema enchufable: COMBICON MSTB 2,5, bloqueo: Bloqueo por tornillo, tipo de sujeción: Sujeción aérea (tornillo), tipo de embalaje: empaquetado en caja | 1649.5 | 100 | AA | PCB Connectors (PCC) | AAC | AACACB | 50 | 50 | NO | PC | F | 24,73 | G | 93 | 181 | 116 | MM | 4017918046729 | 85366990 | DE | EC002638 | Imagen | Catálogo
1097977 | FRONT-GMSTB 2,5/ 7-STF-7,62 4P | Conector para placa de circuito impreso | Conector de placa de circuito impreso, sección nominal: 2,5 mm², color: verde, corriente nominal: 12 A, tensión nominal (III/2): 630 V, superficie de contacto: Sn, tipo de conexión del contacto: Hembra, número de filas: 1, número de polos: 7, familia de artículos: FRONT-GMSTB 2,5/..-STF, paso: 7,62 mm, tipo de conexión: Conexión por tornillo frontal, forma de sujeción de tornillos: L Ranura longitudinal, dirección de conexión conductor/placa de circuito impreso: 0 °, gancho de sujeción: - Gancho de sujeción, sistema enchufable: COMBICON MSTB 2,5, bloqueo: Bloqueo por tornillo, tipo de sujeción: Sujeción aérea (tornillo), tipo de embalaje: empaquetado en caja | 1538.74 | 100 | AA | PCB Connectors (PCC) | AAC | AACACB | 50 | 1000 | NO | PC | F | 17,84 | G | 93 | 181 | 116 | MM | 4055626941004 | 85366990 | DE | EC002638 | Imagen | Catálogo
1806177 | FRONT-GMSTB 2,5/ 8-ST-7,62 | Conector para placa de circuito impreso | Conector de placa de circuito impreso, sección nominal: 2,5 mm², color: verde, corriente nominal: 12 A, tensión nominal (III/2): 630 V, superficie de contacto: Sn, tipo de conexión del contacto: Hembra, número de potenciales: 8, número de filas: 1, número de polos: 8, número de conexiones: 8, familia de artículos: FRONT-GMSTB 2,5/..-ST, paso: 7,62 mm, tipo de conexión: Conexión por tornillo frontal, forma de sujeción de tornillos: L Ranura longitudinal, dirección de conexión conductor/placa de circuito impreso: 0 °, gancho de sujeción: - Gancho de sujeción, sistema enchufable: COMBICON MSTB 2,5, bloqueo: sin, tipo de sujeción: sin, tipo de embalaje: empaquetado en caja | 1721.05 | 100 | AA | PCB Connectors (PCC) | AAC | AACACA | 50 | 50 | NO | PC | F | 27,14 | G | 93 | 181 | 116 | MM | 4017918046842 | 85366990 | DE | EC002638 | Imagen | Catálogo
1806067 | FRONT-GMSTB 2,5/ 8-STF-7,62 | Conector para placa de circuito impreso | Conector de placa de circuito impreso, sección nominal: 2,5 mm², color: verde, corriente nominal: 12 A, tensión nominal (III/2): 630 V, superficie de contacto: Sn, tipo de conexión del contacto: Hembra, número de potenciales: 8, número de filas: 1, número de polos: 8, número de conexiones: 8, familia de artículos: FRONT-GMSTB 2,5/..-STF, paso: 7,62 mm, tipo de conexión: Conexión por tornillo frontal, forma de sujeción de tornillos: L Ranura longitudinal, dirección de conexión conductor/placa de circuito impreso: 0 °, gancho de sujeción: - Gancho de sujeción, sistema enchufable: COMBICON MSTB 2,5, bloqueo: Bloqueo por tornillo, tipo de sujeción: Sujeción aérea (tornillo), tipo de embalaje: empaquetado en caja | 1863.88 | 100 | AA | PCB Connectors (PCC) | AAC | AACACB | 50 | 50 | NO | PC | F | 28,03 | G | 93 | 181 | 116 | MM | 4017918046736 | 85366990 | DE | EC002638 | Imagen | Catálogo
1710033 | FRONT-GMSTB 2,5/ 8-STF-7,62BDQ | Conector para placa de circuito impreso | Conector de placa de circuito impreso, sección nominal: 2,5 mm², color: verde, corriente nominal: 12 A, tensión nominal (III/2): 630 V, superficie de contacto: Sn, tipo de conexión del contacto: Hembra, número de potenciales: 8, número de filas: 1, número de polos: 8, número de conexiones: 8, familia de artículos: FRONT-GMSTB 2,5/..-STF, paso: 7,62 mm, tipo de conexión: Conexión por tornillo frontal, forma de sujeción de tornillos: L Ranura longitudinal, dirección de conexión conductor/placa de circuito impreso: 0 °, gancho de sujeción: - Gancho de sujeción, sistema enchufable: COMBICON MSTB 2,5, bloqueo: Bloqueo por tornillo, tipo de sujeción: Sujeción aérea (tornillo), tipo de embalaje: empaquetado en caja | 1930.53 | 100 | AA | PCB Connectors (PCC) | AAC | AACACB | 50 | 50 | NO | PC | F | 28,23 | G | 93 | 181 | 116 | MM | 4055626142234 | 85366990 | DE | EC002638 | Imagen | Catálogo
1806180 | FRONT-GMSTB 2,5/ 9-ST-7,62 | Conector para placa de circuito impreso | Conector de placa de circuito impreso, sección nominal: 2,5 mm², color: verde, corriente nominal: 12 A, tensión nominal (III/2): 630 V, superficie de contacto: Sn, tipo de conexión del contacto: Hembra, número de potenciales: 9, número de filas: 1, número de polos: 9, número de conexiones: 9, familia de artículos: FRONT-GMSTB 2,5/..-ST, paso: 7,62 mm, tipo de conexión: Conexión por tornillo frontal, forma de sujeción de tornillos: L Ranura longitudinal, dirección de conexión conductor/placa de circuito impreso: 0 °, gancho de sujeción: - Gancho de sujeción, sistema enchufable: COMBICON MSTB 2,5, bloqueo: sin, tipo de sujeción: sin, tipo de embalaje: empaquetado en caja | 1935.44 | 100 | AA | PCB Connectors (PCC) | AAC | AACACA | 50 | 50 | NO | PC | F | 30,98 | G | 93 | 181 | 116 | MM | 4017918046859 | 85366990 | DE | EC002638 | Imagen | Catálogo
1806070 | FRONT-GMSTB 2,5/ 9-STF-7,62 | Conector para placa de circuito impreso | Conector de placa de circuito impreso, sección nominal: 2,5 mm², color: verde, corriente nominal: 12 A, tensión nominal (III/2): 630 V, superficie de contacto: Sn, tipo de conexión del contacto: Hembra, número de potenciales: 9, número de filas: 1, número de polos: 9, número de conexiones: 9, familia de artículos: FRONT-GMSTB 2,5/..-STF, paso: 7,62 mm, tipo de conexión: Conexión por tornillo frontal, forma de sujeción de tornillos: L Ranura longitudinal, dirección de conexión conductor/placa de circuito impreso: 0 °, gancho de sujeción: - Gancho de sujeción, sistema enchufable: COMBICON MSTB 2,5, bloqueo: Bloqueo por tornillo, tipo de sujeción: Sujeción aérea (tornillo), tipo de embalaje: empaquetado en caja | 2078.27 | 100 | AA | PCB Connectors (PCC) | AAC | AACACB | 50 | 50 | NO | PC | F | 31,49 | G | 93 | 181 | 116 | MM | 4017918046743 | 85366990 | DE | EC002638 | Imagen | Catálogo
1806193 | FRONT-GMSTB 2,5/10-ST-7,62 | Conector para placa de circuito impreso | Conector de placa de circuito impreso, sección nominal: 2,5 mm², color: verde, corriente nominal: 12 A, tensión nominal (III/2): 630 V, superficie de contacto: Sn, tipo de conexión del contacto: Hembra, número de potenciales: 10, número de filas: 1, número de polos: 10, número de conexiones: 10, familia de artículos: FRONT-GMSTB 2,5/..-ST, paso: 7,62 mm, tipo de conexión: Conexión por tornillo frontal, forma de sujeción de tornillos: L Ranura longitudinal, dirección de conexión conductor/placa de circuito impreso: 0 °, gancho de sujeción: - Gancho de sujeción, sistema enchufable: COMBICON MSTB 2,5, bloqueo: sin, tipo de sujeción: sin, tipo de embalaje: empaquetado en caja | 2149.83 | 100 | AA | PCB Connectors (PCC) | AAC | AACACA | 50 | 50 | NO | PC | F | 33,84 | G | 91 | 271 | 114 | MM | 4017918046866 | 85366990 | DE | EC002638 | Imagen | Catálogo
1708465 | FRONT-GMSTB 2,5/10-ST7,62CPBD1 | Conector para placa de circuito impreso | Conector de placa de circuito impreso, sección nominal: 2,5 mm², color: verde, corriente nominal: 12 A, tensión nominal (III/2): 630 V, superficie de contacto: Sn, tipo de conexión del contacto: Hembra, número de potenciales: 10, número de filas: 1, número de polos: 10, número de conexiones: 10, familia de artículos: FRONT-GMSTB 2,5/..-ST, paso: 7,62 mm, tipo de conexión: Conexión por tornillo frontal, forma de sujeción de tornillos: L Ranura longitudinal, dirección de conexión conductor/placa de circuito impreso: 0 °, gancho de sujeción: - Gancho de sujeción, sistema enchufable: COMBICON MSTB 2,5, bloqueo: sin, tipo de sujeción: sin, tipo de embalaje: empaquetado en caja | 2342.24 | 100 | AA | PCB Connectors (PCC) | AAC | AACACA | 50 | 50 | NO | PC | F | 34,98 | G | 91 | 271 | 114 | MM | 4055626001791 | 85366990 | DE | EC002638 | Imagen | Catálogo
1806083 | FRONT-GMSTB 2,5/10-STF-7,62 | Conector para placa de circuito impreso | Conector de placa de circuito impreso, sección nominal: 2,5 mm², color: verde, corriente nominal: 12 A, tensión nominal (III/2): 630 V, superficie de contacto: Sn, tipo de conexión del contacto: Hembra, número de potenciales: 10, número de filas: 1, número de polos: 10, número de conexiones: 10, familia de artículos: FRONT-GMSTB 2,5/..-STF, paso: 7,62 mm, tipo de conexión: Conexión por tornillo frontal, forma de sujeción de tornillos: L Ranura longitudinal, dirección de conexión conductor/placa de circuito impreso: 0 °, gancho de sujeción: - Gancho de sujeción, sistema enchufable: COMBICON MSTB 2,5, bloqueo: Bloqueo por tornillo, tipo de sujeción: Sujeción aérea (tornillo), tipo de embalaje: empaquetado en caja | 2292.66 | 100 | AA | PCB Connectors (PCC) | AAC | AACACB | 50 | 50 | NO | PC | F | 35,60 | G | 91 | 271 | 114 | MM | 4017918046750 | 85366990 | DE | EC002638 | Imagen | Catálogo
1806203 | FRONT-GMSTB 2,5/11-ST-7,62 | Conector para placa de circuito impreso | Conector de placa de circuito impreso, sección nominal: 2,5 mm², color: verde, corriente nominal: 12 A, tensión nominal (III/2): 630 V, superficie de contacto: Sn, tipo de conexión del contacto: Hembra, número de potenciales: 11, número de filas: 1, número de polos: 11, número de conexiones: 11, familia de artículos: FRONT-GMSTB 2,5/..-ST, paso: 7,62 mm, tipo de conexión: Conexión por tornillo frontal, forma de sujeción de tornillos: L Ranura longitudinal, dirección de conexión conductor/placa de circuito impreso: 0 °, gancho de sujeción: - Gancho de sujeción, sistema enchufable: COMBICON MSTB 2,5, bloqueo: sin, tipo de sujeción: sin, tipo de embalaje: empaquetado en caja | 2364.22 | 100 | AA | PCB Connectors (PCC) | AAC | AACACA | 50 | 50 | NO | PC | F | 38,24 | G | 91 | 271 | 114 | MM | 4017918046873 | 85366990 | DE | EC002638 | Imagen | Catálogo
1861992 | FRONT-GMSTB 2,5/11-ST-7,62 AU | Conector para placa de circuito impreso | Conector de placa de circuito impreso, sección nominal: 2,5 mm², color: verde, corriente nominal: 12 A, tensión nominal (III/2): 630 V, superficie de contacto: Au, tipo de conexión del contacto: Hembra, número de potenciales: 11, número de filas: 1, número de polos: 11, número de conexiones: 11, familia de artículos: FRONT-GMSTB 2,5/..-ST, paso: 7,62 mm, tipo de conexión: Conexión por tornillo frontal, forma de sujeción de tornillos: L Ranura longitudinal, dirección de conexión conductor/placa de circuito impreso: 0 °, gancho de sujeción: - Gancho de sujeción, sistema enchufable: COMBICON MSTB 2,5, bloqueo: sin, tipo de sujeción: sin, tipo de embalaje: empaquetado en caja | 3144.94 | 100 | AA | PCB Connectors (PCC) | AAC | AACACA | 50 | 50 | NO | PC | F | 38,75 | G | 91 | 271 | 114 | MM | 4017918227869 | 85366990 | DE | EC002638 | Imagen | Catálogo
1806096 | FRONT-GMSTB 2,5/11-STF-7,62 | Conector para placa de circuito impreso | Conector de placa de circuito impreso, sección nominal: 2,5 mm², color: verde, corriente nominal: 12 A, tensión nominal (III/2): 630 V, superficie de contacto: Sn, tipo de conexión del contacto: Hembra, número de potenciales: 11, número de filas: 1, número de polos: 11, número de conexiones: 11, familia de artículos: FRONT-GMSTB 2,5/..-STF, paso: 7,62 mm, tipo de conexión: Conexión por tornillo frontal, forma de sujeción de tornillos: L Ranura longitudinal, dirección de conexión conductor/placa de circuito impreso: 0 °, gancho de sujeción: - Gancho de sujeción, sistema enchufable: COMBICON MSTB 2,5, bloqueo: Bloqueo por tornillo, tipo de sujeción: Sujeción aérea (tornillo), tipo de embalaje: empaquetado en caja | 2507.05 | 100 | AA | PCB Connectors (PCC) | AAC | AACACB | 50 | 50 | NO | PC | F | 39,28 | G | 91 | 271 | 114 | MM | 4017918046767 | 85366990 | DE | EC002638 | Imagen | Catálogo
1806216 | FRONT-GMSTB 2,5/12-ST-7,62 | Conector para placa de circuito impreso | Conector de placa de circuito impreso, sección nominal: 2,5 mm², color: verde, corriente nominal: 12 A, tensión nominal (III/2): 630 V, superficie de contacto: Sn, tipo de conexión del contacto: Hembra, número de potenciales: 12, número de filas: 1, número de polos: 12, número de conexiones: 12, familia de artículos: FRONT-GMSTB 2,5/..-ST, paso: 7,62 mm, tipo de conexión: Conexión por tornillo frontal, forma de sujeción de tornillos: L Ranura longitudinal, dirección de conexión conductor/placa de circuito impreso: 0 °, gancho de sujeción: - Gancho de sujeción, sistema enchufable: COMBICON MSTB 2,5, bloqueo: sin, tipo de sujeción: sin, tipo de embalaje: empaquetado en caja | 2578.61 | 100 | AA | PCB Connectors (PCC) | AAC | AACACA | 50 | 50 | NO | PC | F | 41,72 | G | 91 | 271 | 114 | MM | 4017918046880 | 85366990 | DE | EC002638 | Imagen | Catálogo
1806106 | FRONT-GMSTB 2,5/12-STF-7,62 | Conector para placa de circuito impreso | Conector de placa de circuito impreso, sección nominal: 2,5 mm², color: verde, corriente nominal: 12 A, tensión nominal (III/2): 630 V, superficie de contacto: Sn, tipo de conexión del contacto: Hembra, número de potenciales: 12, número de filas: 1, número de polos: 12, número de conexiones: 12, familia de artículos: FRONT-GMSTB 2,5/..-STF, paso: 7,62 mm, tipo de conexión: Conexión por tornillo frontal, forma de sujeción de tornillos: L Ranura longitudinal, dirección de conexión conductor/placa de circuito impreso: 0 °, gancho de sujeción: - Gancho de sujeción, sistema enchufable: COMBICON MSTB 2,5, bloqueo: Bloqueo por tornillo, tipo de sujeción: Sujeción aérea (tornillo), tipo de embalaje: empaquetado en caja | 2721.44 | 100 | AA | PCB Connectors (PCC) | AAC | AACACB | 50 | 50 | NO | PC | F | 42,46 | G | 91 | 271 | 114 | MM | 4017918046774 | 85366990 | DE | EC002638 | Imagen | Catálogo
1850660 | FRONT-MC 1,5/ 2-ST-3,81 | Conector para placa de circuito impreso | Conector de placa de circuito impreso, sección nominal: 1,5 mm², color: verde, corriente nominal: 8 A, tensión nominal (III/2): 160 V, superficie de contacto: Sn, tipo de conexión del contacto: Hembra, número de potenciales: 2, número de filas: 1, número de polos: 2, número de conexiones: 2, familia de artículos: FRONT-MC 1,5/..-ST, paso: 3,81 mm, tipo de conexión: Conexión por tornillo frontal, forma de sujeción de tornillos: L Ranura longitudinal, dirección de conexión conductor/placa de circuito impreso: 0 °, sistema enchufable: COMBICON MC 1,5, bloqueo: sin, tipo de sujeción: sin, tipo de embalaje: empaquetado en caja | 287.49 | 100 | AA | PCB Connectors (PCC) | AAB | AABALA | 250 | 250 | NO | PC |  | 2,74 | G | 91 | 109 | 114 | MM | 4017918109820 | 85366990 | PL | EC002638 | Imagen | Catálogo
1800199 | FRONT-MC 1,5/ 2-ST-3,81 BK | Conector para placa de circuito impreso | Conector de placa de circuito impreso, sección nominal: 1,5 mm², color: negro, corriente nominal: 8 A, tensión nominal (III/2): 160 V, superficie de contacto: Sn, tipo de conexión del contacto: Hembra, número de potenciales: 2, número de filas: 1, número de polos: 2, número de conexiones: 2, familia de artículos: FRONT-MC 1,5/..-ST, paso: 3,81 mm, tipo de conexión: Conexión por tornillo frontal, forma de sujeción de tornillos: L Ranura longitudinal, dirección de conexión conductor/placa de circuito impreso: 0 °, sistema enchufable: COMBICON MC 1,5, bloqueo: sin, tipo de sujeción: sin, tipo de embalaje: empaquetado en caja | 287.49 | 100 | AA | PCB Connectors (PCC) | AAB | AABALA | 50 | 50 | NO | PC |  | 2,90 | G | 48 | 80 | 115 | MM | 4046356330855 | 85366990 | PL | EC002638 | Imagen | Catálogo
1872142 | FRONT-MC 1,5/ 2-ST-3,81BD:I+,I- | Conector para placa de circuito impreso | Conector de placa de circuito impreso, sección nominal: 1,5 mm², color: verde, corriente nominal: 8 A, tensión nominal (III/2): 160 V, superficie de contacto: Sn, tipo de conexión del contacto: Hembra, número de potenciales: 2, número de filas: 1, número de polos: 2, número de conexiones: 2, familia de artículos: FRONT-MC 1,5/..-ST, paso: 3,81 mm, tipo de conexión: Conexión por tornillo frontal, forma de sujeción de tornillos: L Ranura longitudinal, dirección de conexión conductor/placa de circuito impreso: 0 °, sistema enchufable: COMBICON MC 1,5, bloqueo: sin, tipo de sujeción: sin, tipo de embalaje: empaquetado en caja | 304.16 | 100 | AA | PCB Connectors (PCC) | AAB | AABALA | 50 | 250 | NO | PC | F | 2,99 | G | 48 | 80 | 115 | MM | 4055626122205 | 85366990 | PL | EC002638 | Imagen | Catálogo
1712673 | FRONT-MC 1,5/ 2-ST-3,81BD2S+X3 | Conector para placa de circuito impreso | Conector de placa de circuito impreso, sección nominal: 1,5 mm², color: verde, corriente nominal: 8 A, tensión nominal (III/2): 160 V, superficie de contacto: Sn, tipo de conexión del contacto: Hembra, número de potenciales: 2, número de filas: 1, número de polos: 2, número de conexiones: 2, familia de artículos: FRONT-MC 1,5/..-ST, paso: 3,81 mm, tipo de conexión: Conexión por tornillo frontal, forma de sujeción de tornillos: L Ranura longitudinal, dirección de conexión conductor/placa de circuito impreso: 0 °, sistema enchufable: COMBICON MC 1,5, bloqueo: sin, tipo de sujeción: sin, tipo de embalaje: empaquetado en caja | 373.19 | 100 | AA | PCB Connectors (PCC) | AAB | AABALA | 50 | 50 | NO | PC |  | 2,93 | G | 47 | 77 | 113 | MM | 4055626291826 | 85366990 | DE | EC002638 | Imagen | Catálogo
1850851 | FRONT-MC 1,5/ 2-STF-3,81 | Conector para placa de circuito impreso | Conector de placa de circuito impreso, sección nominal: 1,5 mm², color: verde, corriente nominal: 8 A, tensión nominal (III/2): 160 V, superficie de contacto: Sn, tipo de conexión del contacto: Hembra, número de potenciales: 2, número de filas: 1, número de polos: 2, número de conexiones: 2, familia de artículos: FRONT-MC 1,5/..-STF, paso: 3,81 mm, tipo de conexión: Conexión por tornillo frontal, forma de sujeción de tornillos: L Ranura longitudinal, dirección de conexión conductor/placa de circuito impreso: 0 °, sistema enchufable: COMBICON MC 1,5, bloqueo: Bloqueo por tornillo, tipo de sujeción: Sujeción aérea (tornillo), tipo de embalaje: empaquetado en caja | 300.64 | 100 | AA | PCB Connectors (PCC) | AAB | AABALB | 250 | 250 | NO | PC |  | 3,53 | G | 95 | 110 | 115 | MM | 4017918110369 | 85366990 | PL | EC002638 | Imagen | Catálogo
1998409 | FRONT-MC 1,5/ 2-STF-3,81 ABGY | Conector para placa de circuito impreso | Conector de placa de circuito impreso, sección nominal: 1,5 mm², color: gris ágata, corriente nominal: 8 A, tensión nominal (III/2): 160 V, superficie de contacto: Sn, tipo de conexión del contacto: Hembra, número de potenciales: 2, número de filas: 1, número de polos: 2, número de conexiones: 2, familia de artículos: FRONT-MC 1,5/..-STF, paso: 3,81 mm, tipo de conexión: Conexión por tornillo frontal, forma de sujeción de tornillos: L Ranura longitudinal, dirección de conexión conductor/placa de circuito impreso: 0 °, sistema enchufable: COMBICON MC 1,5, bloqueo: Bloqueo por tornillo, tipo de sujeción: Sujeción aérea (tornillo), tipo de embalaje: empaquetado en caja | 300.64 | 100 | AA | PCB Connectors (PCC) | AAB | AABALB | 50 | 50 | NO | PC |  | 3,83 | G | 46 | 78 | 113 | MM | 4017918964733 | 85366990 | PL | EC002638 | Imagen | Catálogo
1850673 | FRONT-MC 1,5/ 3-ST-3,81 | Conector para placa de circuito impreso | Conector de placa de circuito impreso, sección nominal: 1,5 mm², color: verde, corriente nominal: 8 A, tensión nominal (III/2): 160 V, superficie de contacto: Sn, tipo de conexión del contacto: Hembra, número de potenciales: 3, número de filas: 1, número de polos: 3, número de conexiones: 3, familia de artículos: FRONT-MC 1,5/..-ST, paso: 3,81 mm, tipo de conexión: Conexión por tornillo frontal, forma de sujeción de tornillos: L Ranura longitudinal, dirección de conexión conductor/placa de circuito impreso: 0 °, sistema enchufable: COMBICON MC 1,5, bloqueo: sin, tipo de sujeción: sin, tipo de embalaje: empaquetado en caja | 431.24 | 100 | AA | PCB Connectors (PCC) | AAB | AABALA | 250 | 250 | NO | PC |  | 4,00 | G | 94 | 134 | 114 | MM | 4017918109868 | 85366990 | PL | EC002638 | Imagen | Catálogo
1994380 | FRONT-MC 1,5/ 3-ST-3,81 BK | Conector para placa de circuito impreso | Conector de placa de circuito impreso, sección nominal: 1,5 mm², color: negro, corriente nominal: 8 A, tensión nominal (III/2): 160 V, superficie de contacto: Sn, tipo de conexión del contacto: Hembra, número de potenciales: 3, número de filas: 1, número de polos: 3, número de conexiones: 3, familia de artículos: FRONT-MC 1,5/..-ST, paso: 3,81 mm, tipo de conexión: Conexión por tornillo frontal, forma de sujeción de tornillos: L Ranura longitudinal, dirección de conexión conductor/placa de circuito impreso: 0 °, sistema enchufable: COMBICON MC 1,5, bloqueo: sin, tipo de sujeción: sin, tipo de embalaje: empaquetado en caja | 431.24 | 100 | AA | PCB Connectors (PCC) | AAB | AABALA | 50 | 50 | NO | PC |  | 4,15 | G | 48 | 80 | 115 | MM | 4017918984373 | 85366990 | PL | EC002638 | Imagen | Catálogo
1712674 | FRONT-MC 1,5/ 3-ST-3,81BD2S3X1 | Conector para placa de circuito impreso | Conector de placa de circuito impreso, sección nominal: 1,5 mm², color: verde, corriente nominal: 8 A, tensión nominal (III/2): 160 V, superficie de contacto: Sn, tipo de conexión del contacto: Hembra, número de potenciales: 3, número de filas: 1, número de polos: 3, número de conexiones: 3, familia de artículos: FRONT-MC 1,5/..-ST, paso: 3,81 mm, tipo de conexión: Conexión por tornillo frontal, forma de sujeción de tornillos: L Ranura longitudinal, dirección de conexión conductor/placa de circuito impreso: 0 °, sistema enchufable: COMBICON MC 1,5, bloqueo: sin, tipo de sujeción: sin, tipo de embalaje: empaquetado en caja | 559.79 | 100 | AA | PCB Connectors (PCC) | AAB | AABALA | 50 | 50 | NO | PC | F | 4,17 | G | 48 | 80 | 115 | MM | 4055626291833 | 85366990 | PL | EC002638 | Imagen | Catálogo
1712675 | FRONT-MC 1,5/ 3-ST-3,81BD2S3X2 | Conector para placa de circuito impreso | Conector de placa de circuito impreso, sección nominal: 1,5 mm², color: verde, corriente nominal: 8 A, tensión nominal (III/2): 160 V, superficie de contacto: Sn, tipo de conexión del contacto: Hembra, número de potenciales: 3, número de filas: 1, número de polos: 3, número de conexiones: 3, familia de artículos: FRONT-MC 1,5/..-ST, paso: 3,81 mm, tipo de conexión: Conexión por tornillo frontal, forma de sujeción de tornillos: L Ranura longitudinal, dirección de conexión conductor/placa de circuito impreso: 0 °, sistema enchufable: COMBICON MC 1,5, bloqueo: sin, tipo de sujeción: sin, tipo de embalaje: empaquetado en caja | 559.79 | 100 | AA | PCB Connectors (PCC) | AAB | AABALA | 50 | 50 | NO | PC | F | 4,20 | G | 48 | 80 | 115 | MM | 4055626291840 | 85366990 | PL | EC002638 | Imagen | Catálogo
1712676 | FRONT-MC 1,5/ 3-ST-3,81BD2S3X3 | Conector para placa de circuito impreso | Conector de placa de circuito impreso, sección nominal: 1,5 mm², color: verde, corriente nominal: 8 A, tensión nominal (III/2): 160 V, superficie de contacto: Sn, tipo de conexión del contacto: Hembra, número de potenciales: 3, número de filas: 1, número de polos: 3, número de conexiones: 3, familia de artículos: FRONT-MC 1,5/..-ST, paso: 3,81 mm, tipo de conexión: Conexión por tornillo frontal, forma de sujeción de tornillos: L Ranura longitudinal, dirección de conexión conductor/placa de circuito impreso: 0 °, sistema enchufable: COMBICON MC 1,5, bloqueo: sin, tipo de sujeción: sin, tipo de embalaje: empaquetado en caja | 559.79 | 100 | AA | PCB Connectors (PCC) | AAB | AABALA | 50 | 50 | NO | PC | F | 4,18 | G | 48 | 80 | 115 | MM | 4055626291857 | 85366990 | PL | EC002638 | Imagen | Catálogo
1850864 | FRONT-MC 1,5/ 3-STF-3,81 | Conector para placa de circuito impreso | Conector de placa de circuito impreso, sección nominal: 1,5 mm², color: verde, corriente nominal: 8 A, tensión nominal (III/2): 160 V, superficie de contacto: Sn, tipo de conexión del contacto: Hembra, número de potenciales: 3, número de filas: 1, número de polos: 3, número de conexiones: 3, familia de artículos: FRONT-MC 1,5/..-STF, paso: 3,81 mm, tipo de conexión: Conexión por tornillo frontal, forma de sujeción de tornillos: L Ranura longitudinal, dirección de conexión conductor/placa de circuito impreso: 0 °, sistema enchufable: COMBICON MC 1,5, bloqueo: Bloqueo por tornillo, tipo de sujeción: Sujeción aérea (tornillo), tipo de embalaje: empaquetado en caja | 444.38 | 100 | AA | PCB Connectors (PCC) | AAB | AABALB | 250 | 250 | NO | PC |  | 4,84 | G | 93 | 181 | 116 | MM | 4017918110024 | 85366990 | PL | EC002638 | Imagen | Catálogo
1850686 | FRONT-MC 1,5/ 4-ST-3,81 | Conector para placa de circuito impreso | Conector de placa de circuito impreso, sección nominal: 1,5 mm², color: verde, corriente nominal: 8 A, tensión nominal (III/2): 160 V, superficie de contacto: Sn, tipo de conexión del contacto: Hembra, número de potenciales: 4, número de filas: 1, número de polos: 4, número de conexiones: 4, familia de artículos: FRONT-MC 1,5/..-ST, paso: 3,81 mm, tipo de conexión: Conexión por tornillo frontal, forma de sujeción de tornillos: L Ranura longitudinal, dirección de conexión conductor/placa de circuito impreso: 0 °, sistema enchufable: COMBICON MC 1,5, bloqueo: sin, tipo de sujeción: sin, tipo de embalaje: empaquetado en caja | 574.98 | 100 | AA | PCB Connectors (PCC) | AAB | AABALA | 250 | 250 | NO | PC |  | 5,36 | G | 94 | 180 | 115 | MM | 4017918109851 | 85366990 | DE | EC002638 | Imagen | Catálogo
1875962 | FRONT-MC 1,5/ 4-ST-3,81BKBD--- | Conector para placa de circuito impreso | Conector de placa de circuito impreso, sección nominal: 1,5 mm², color: negro, corriente nominal: 8 A, tensión nominal (III/2): 160 V, superficie de contacto: Sn, tipo de conexión del contacto: Hembra, número de potenciales: 4, número de filas: 1, número de polos: 4, número de conexiones: 4, familia de artículos: FRONT-MC 1,5/..-ST, paso: 3,81 mm, tipo de conexión: Conexión por tornillo frontal, forma de sujeción de tornillos: L Ranura longitudinal, dirección de conexión conductor/placa de circuito impreso: 0 °, sistema enchufable: COMBICON MC 1,5, bloqueo: sin, tipo de sujeción: sin, tipo de embalaje: empaquetado en caja | 608.31 | 100 | AA | PCB Connectors (PCC) | AAB | AABALA | 50 | 50 | NO | PC | F | 5,54 | G | 63 | 78 | 115 | MM | 4017918267865 | 85366990 | PL | EC002638 | Imagen | Catálogo
1875946 | FRONT-MC 1,5/ 4-ST-3,81BKBD:SO | Conector para placa de circuito impreso | Conector de placa de circuito impreso, sección nominal: 1,5 mm², color: negro, corriente nominal: 8 A, tensión nominal (III/2): 160 V, superficie de contacto: Sn, tipo de conexión del contacto: Hembra, número de potenciales: 4, número de filas: 1, número de polos: 4, número de conexiones: 4, familia de artículos: FRONT-MC 1,5/..-ST, paso: 3,81 mm, tipo de conexión: Conexión por tornillo frontal, forma de sujeción de tornillos: L Ranura longitudinal, dirección de conexión conductor/placa de circuito impreso: 0 °, sistema enchufable: COMBICON MC 1,5, bloqueo: sin, tipo de sujeción: sin, tipo de embalaje: empaquetado en caja | 608.31 | 100 | AA | PCB Connectors (PCC) | AAB | AABALA | 50 | 50 | NO | PC | F | 5,57 | G | 63 | 78 | 115 | MM | 4017918233563 | 85366990 | PL | EC002638 | Imagen | Catálogo
1875959 | FRONT-MC 1,5/ 4-ST-3,81BKBD+++ | Conector para placa de circuito impreso | Conector de placa de circuito impreso, sección nominal: 1,5 mm², color: negro, corriente nominal: 8 A, tensión nominal (III/2): 160 V, superficie de contacto: Sn, tipo de conexión del contacto: Hembra, número de potenciales: 4, número de filas: 1, número de polos: 4, número de conexiones: 4, familia de artículos: FRONT-MC 1,5/..-ST, paso: 3,81 mm, tipo de conexión: Conexión por tornillo frontal, forma de sujeción de tornillos: L Ranura longitudinal, dirección de conexión conductor/placa de circuito impreso: 0 °, sistema enchufable: COMBICON MC 1,5, bloqueo: sin, tipo de sujeción: sin, tipo de embalaje: empaquetado en caja | 608.31 | 100 | AA | PCB Connectors (PCC) | AAB | AABALA | 50 | 50 | NO | PC | F | 5,56 | G | 63 | 78 | 115 | MM | 4017918267858 | 85366990 | PL | EC002638 | Imagen | Catálogo
1850877 | FRONT-MC 1,5/ 4-STF-3,81 | Conector para placa de circuito impreso | Conector de placa de circuito impreso, sección nominal: 1,5 mm², color: verde, corriente nominal: 8 A, tensión nominal (III/2): 160 V, superficie de contacto: Sn, tipo de conexión del contacto: Hembra, número de potenciales: 4, número de filas: 1, número de polos: 4, número de conexiones: 4, familia de artículos: FRONT-MC 1,5/..-STF, paso: 3,81 mm, tipo de conexión: Conexión por tornillo frontal, forma de sujeción de tornillos: L Ranura longitudinal, dirección de conexión conductor/placa de circuito impreso: 0 °, sistema enchufable: COMBICON MC 1,5, bloqueo: Bloqueo por tornillo, tipo de sujeción: Sujeción aérea (tornillo), tipo de embalaje: empaquetado en caja | 588.13 | 100 | AA | PCB Connectors (PCC) | AAB | AABALB | 250 | 250 | NO | PC |  | 6,04 | G | 107 | 149 | 140 | MM | 4017918109929 | 85366990 | PL | EC002638 | Imagen | Catálogo
1710557 | FRONT-MC 1,5/ 4-STF-3,81 BK | Conector para placa de circuito impreso | Conector de placa de circuito impreso, sección nominal: 1,5 mm², color: negro, corriente nominal: 8 A, tensión nominal (III/2): 160 V, superficie de contacto: Sn, tipo de conexión del contacto: Hembra, número de potenciales: 4, número de filas: 1, número de polos: 4, número de conexiones: 4, familia de artículos: FRONT-MC 1,5/..-STF, paso: 3,81 mm, tipo de conexión: Conexión por tornillo frontal, forma de sujeción de tornillos: L Ranura longitudinal, dirección de conexión conductor/placa de circuito impreso: 0 °, sistema enchufable: COMBICON MC 1,5, bloqueo: Bloqueo por tornillo, tipo de sujeción: Sujeción aérea (tornillo), tipo de embalaje: empaquetado en caja | 588.13 | 100 | AA | PCB Connectors (PCC) | AAB | AABALB | 50 | 50 | NO | PC | F | 6,54 | G | 92 | 78 | 114 | MM | 4046356078481 | 85366990 | PL | EC002638 | Imagen | Catálogo
1850699 | FRONT-MC 1,5/ 5-ST-3,81 | Conector para placa de circuito impreso | Conector de placa de circuito impreso, sección nominal: 1,5 mm², color: verde, corriente nominal: 8 A, tensión nominal (III/2): 160 V, superficie de contacto: Sn, tipo de conexión del contacto: Hembra, número de potenciales: 5, número de filas: 1, número de polos: 5, número de conexiones: 5, familia de artículos: FRONT-MC 1,5/..-ST, paso: 3,81 mm, tipo de conexión: Conexión por tornillo frontal, forma de sujeción de tornillos: L Ranura longitudinal, dirección de conexión conductor/placa de circuito impreso: 0 °, sistema enchufable: COMBICON MC 1,5, bloqueo: sin, tipo de sujeción: sin, tipo de embalaje: empaquetado en caja | 718.74 | 100 | AA | PCB Connectors (PCC) | AAB | AABALA | 250 | 250 | NO | PC |  | 6,50 | G | 100 | 148 | 138 | MM | 4017918109844 | 85366990 | PL | EC002638 | Imagen | Catálogo
1704835 | FRONT-MC 1,5/ 5-ST-3,81 BDNZT. | Conector para placa de circuito impreso | Conector de placa de circuito impreso, sección nominal: 1,5 mm², color: verde, corriente nominal: 8 A, tensión nominal (III/2): 160 V, superficie de contacto: Sn, tipo de conexión del contacto: Hembra, número de potenciales: 5, número de filas: 1, número de polos: 5, número de conexiones: 5, familia de artículos: FRONT-MC 1,5/..-ST, paso: 3,81 mm, tipo de conexión: Conexión por tornillo frontal, forma de sujeción de tornillos: L Ranura longitudinal, dirección de conexión conductor/placa de circuito impreso: 0 °, sistema enchufable: COMBICON MC 1,5, bloqueo: sin, tipo de sujeción: sin, tipo de embalaje: empaquetado en caja | 760.39 | 100 | AA | PCB Connectors (PCC) | AAB | AABALA | 50 | 50 | NO | PC | F | 6,71 | G | 63 | 78 | 115 | MM | 4017918995317 | 85366990 | PL | EC002638 | Imagen | Catálogo
1800201 | FRONT-MC 1,5/ 5-ST-3,81 BK | Conector para placa de circuito impreso | Conector de placa de circuito impreso, sección nominal: 1,5 mm², color: negro, corriente nominal: 8 A, tensión nominal (III/2): 160 V, superficie de contacto: Sn, tipo de conexión del contacto: Hembra, número de potenciales: 5, número de filas: 1, número de polos: 5, número de conexiones: 5, familia de artículos: FRONT-MC 1,5/..-ST, paso: 3,81 mm, tipo de conexión: Conexión por tornillo frontal, forma de sujeción de tornillos: L Ranura longitudinal, dirección de conexión conductor/placa de circuito impreso: 0 °, sistema enchufable: COMBICON MC 1,5, bloqueo: sin, tipo de sujeción: sin, tipo de embalaje: empaquetado en caja | 718.74 | 100 | AA | PCB Connectors (PCC) | AAB | AABALA | 50 | 50 | NO | PC |  | 6,79 | G | 61 | 77 | 114 | MM | 4017918940133 | 85366990 | PL | EC002638 | Imagen | Catálogo
1133831 | FRONT-MC 1,5/ 5-ST-3,81BD1-5SO | Conector para placa de circuito impreso | Conector de placa de circuito impreso, sección nominal: 1,5 mm², color: verde, corriente nominal: 8 A, tensión nominal (III/2): 160 V, superficie de contacto: Sn, tipo de conexión del contacto: Hembra, número de filas: 1, número de polos: 5, familia de artículos: FRONT-MC 1,5/..-ST, paso: 3,81 mm, tipo de conexión: Conexión por tornillo frontal, forma de sujeción de tornillos: L Ranura longitudinal, dirección de conexión conductor/placa de circuito impreso: 0 °, sistema enchufable: COMBICON MC 1,5, bloqueo: sin, tipo de sujeción: sin, tipo de embalaje: empaquetado en caja | 748.49 | 100 | AA | PCB Connectors (PCC) | AAB | AABALA | 250 | 1000 | NO | PC | F | 6,38 | G | 12 | 150 | 141 | MM | 4063151065164 | 85366990 | PL | EC002638 | Imagen | Catálogo
1850880 | FRONT-MC 1,5/ 5-STF-3,81 | Conector para placa de circuito impreso | Conector de placa de circuito impreso, sección nominal: 1,5 mm², color: verde, corriente nominal: 8 A, tensión nominal (III/2): 160 V, superficie de contacto: Sn, tipo de conexión del contacto: Hembra, número de potenciales: 5, número de filas: 1, número de polos: 5, número de conexiones: 5, familia de artículos: FRONT-MC 1,5/..-STF, paso: 3,81 mm, tipo de conexión: Conexión por tornillo frontal, forma de sujeción de tornillos: L Ranura longitudinal, dirección de conexión conductor/placa de circuito impreso: 0 °, sistema enchufable: COMBICON MC 1,5, bloqueo: Bloqueo por tornillo, tipo de sujeción: Sujeción aérea (tornillo), tipo de embalaje: empaquetado en caja | 731.87 | 100 | AA | PCB Connectors (PCC) | AAB | AABALB | 250 | 250 | NO | PC |  | 7,40 | G | 93 | 269 | 115 | MM | 4017918109912 | 85366990 | PL | EC002638 | Imagen | Catálogo
1743485 | FRONT-MC 1,5/ 5-STF-3,81 BK | Conector para placa de circuito impreso | Conector de placa de circuito impreso, sección nominal: 1,5 mm², color: negro, corriente nominal: 8 A, tensión nominal (III/2): 160 V, superficie de contacto: Sn, tipo de conexión del contacto: Hembra, número de potenciales: 5, número de filas: 1, número de polos: 5, número de conexiones: 5, familia de artículos: FRONT-MC 1,5/..-STF, paso: 3,81 mm, tipo de conexión: Conexión por tornillo frontal, forma de sujeción de tornillos: L Ranura longitudinal, dirección de conexión conductor/placa de circuito impreso: 0 °, sistema enchufable: COMBICON MC 1,5, bloqueo: Bloqueo por tornillo, tipo de sujeción: Sujeción aérea (tornillo), tipo de embalaje: empaquetado en caja | 731.87 | 100 | AA | PCB Connectors (PCC) | AAB | AABALB | 50 | 50 | NO | PC |  | 7,61 | G | 92 | 77 | 113 | MM | 4046356304344 | 85366990 | PL | EC002638 | Imagen | Catálogo
1850709 | FRONT-MC 1,5/ 6-ST-3,81 | Conector para placa de circuito impreso | Conector de placa de circuito impreso, sección nominal: 1,5 mm², color: verde, corriente nominal: 8 A, tensión nominal (III/2): 160 V, superficie de contacto: Sn, tipo de conexión del contacto: Hembra, número de potenciales: 6, número de filas: 1, número de polos: 6, número de conexiones: 6, familia de artículos: FRONT-MC 1,5/..-ST, paso: 3,81 mm, tipo de conexión: Conexión por tornillo frontal, forma de sujeción de tornillos: L Ranura longitudinal, dirección de conexión conductor/placa de circuito impreso: 0 °, sistema enchufable: COMBICON MC 1,5, bloqueo: sin, tipo de sujeción: sin, tipo de embalaje: empaquetado en caja | 862.48 | 100 | AA | PCB Connectors (PCC) | AAB | AABALA | 50 | 50 | NO | PC |  | 7,96 | G | 92 | 76 | 114 | MM | 4017918109837 | 85366990 | PL | EC002638 | Imagen | Catálogo
1800202 | FRONT-MC 1,5/ 6-ST-3,81 BK | Conector para placa de circuito impreso | Conector de placa de circuito impreso, sección nominal: 1,5 mm², color: negro, corriente nominal: 8 A, tensión nominal (III/2): 160 V, superficie de contacto: Sn, tipo de conexión del contacto: Hembra, número de potenciales: 6, número de filas: 1, número de polos: 6, número de conexiones: 6, familia de artículos: FRONT-MC 1,5/..-ST, paso: 3,81 mm, tipo de conexión: Conexión por tornillo frontal, forma de sujeción de tornillos: L Ranura longitudinal, dirección de conexión conductor/placa de circuito impreso: 0 °, sistema enchufable: COMBICON MC 1,5, bloqueo: sin, tipo de sujeción: sin, tipo de embalaje: empaquetado en caja | 862.48 | 100 | AA | PCB Connectors (PCC) | AAB | AABALA | 50 | 50 | NO | PC |  | 7,96 | G | 92 | 78 | 114 | MM | 4046356321600 | 85366990 | PL | EC002638 | Imagen | Catálogo
1133836 | FRONT-MC 1,5/ 6-ST-3,81BD1-6SO | Conector para placa de circuito impreso | Conector de placa de circuito impreso, sección nominal: 1,5 mm², color: verde, corriente nominal: 8 A, tensión nominal (III/2): 160 V, superficie de contacto: Sn, tipo de conexión del contacto: Hembra, número de filas: 1, número de polos: 6, familia de artículos: FRONT-MC 1,5/..-ST, paso: 3,81 mm, tipo de conexión: Conexión por tornillo frontal, forma de sujeción de tornillos: L Ranura longitudinal, dirección de conexión conductor/placa de circuito impreso: 0 °, sistema enchufable: COMBICON MC 1,5, bloqueo: sin, tipo de sujeción: sin, tipo de embalaje: empaquetado en caja | 898.18 | 100 | AA | PCB Connectors (PCC) | AAB | AABALA | 50 | 1000 | NO | PC | F | 8,02 | G | 92 | 78 | 114 | MM | 4063151065041 | 85366990 | PL | EC002638 | Imagen | Catálogo
1850893 | FRONT-MC 1,5/ 6-STF-3,81 | Conector para placa de circuito impreso | Conector de placa de circuito impreso, sección nominal: 1,5 mm², color: verde, corriente nominal: 8 A, tensión nominal (III/2): 160 V, superficie de contacto: Sn, tipo de conexión del contacto: Hembra, número de potenciales: 6, número de filas: 1, número de polos: 6, número de conexiones: 6, familia de artículos: FRONT-MC 1,5/..-STF, paso: 3,81 mm, tipo de conexión: Conexión por tornillo frontal, forma de sujeción de tornillos: L Ranura longitudinal, dirección de conexión conductor/placa de circuito impreso: 0 °, sistema enchufable: COMBICON MC 1,5, bloqueo: Bloqueo por tornillo, tipo de sujeción: Sujeción aérea (tornillo), tipo de embalaje: empaquetado en caja | 875.62 | 100 | AA | PCB Connectors (PCC) | AAB | AABALB | 50 | 50 | NO | PC |  | 8,85 | G | 92 | 76 | 114 | MM | 4017918109905 | 85366990 | PL | EC002638 | Imagen | Catálogo
1335531 | FRONT-MC 1,5/ 6-STF-3,81 BK | Conector para placa de circuito impreso | Conector de placa de circuito impreso, sección nominal: 1,5 mm², color: negro, corriente nominal: 8 A, tensión nominal (III/2): 160 V, superficie de contacto: Sn, tipo de conexión del contacto: Hembra, número de filas: 1, número de polos: 6, familia de artículos: FRONT-MC 1,5/..-STF, paso: 3,81 mm, tipo de conexión: Conexión por tornillo frontal, forma de sujeción de tornillos: L Ranura longitudinal, dirección de conexión conductor/placa de circuito impreso: 0 °, sistema enchufable: COMBICON MC 1,5, bloqueo: Bloqueo por tornillo, tipo de sujeción: Sujeción aérea (tornillo), tipo de embalaje: empaquetado en caja | 875.62 | 100 | AA | PCB Connectors (PCC) | AAB | AABALB | 50 | 50 | NO | PC | F | 8,85 | G | 92 | 78 | 114 | MM | 4063151634957 | 85366990 | PL | EC002638 | Imagen | Catálogo
1003587 | FRONT-MC 1,5/ 6-STF-3,81BUBD1Q | Conector para placa de circuito impreso | Conector de placa de circuito impreso, sección nominal: 1,5 mm², color: azul, corriente nominal: 8 A, tensión nominal (III/2): 160 V, superficie de contacto: Sn, tipo de conexión del contacto: Hembra, número de potenciales: 6, número de filas: 1, número de polos: 6, número de conexiones: 6, familia de artículos: FRONT-MC 1,5/..-STF, paso: 3,81 mm, tipo de conexión: Conexión por tornillo frontal, forma de sujeción de tornillos: L Ranura longitudinal, dirección de conexión conductor/placa de circuito impreso: 0 °, sistema enchufable: COMBICON MC 1,5, bloqueo: Bloqueo por tornillo, tipo de sujeción: Sujeción aérea (tornillo), tipo de embalaje: empaquetado en caja | 949.45 | 100 | AA | PCB Connectors (PCC) | AAB | AABALB | 50 | 50 | NO | PC | F | 8,85 | G | 92 | 78 | 114 | MM | 4055626471532 | 85366990 | PL | EC002638 | Imagen | Catálogo
1819985 | FRONT-MC 1,5/ 6-STF-3,81GY7031 | Conector para placa de circuito impreso | Conector de placa de circuito impreso, sección nominal: 1,5 mm², color: gris azulado, corriente nominal: 8 A, tensión nominal (III/2): 160 V, superficie de contacto: Sn, tipo de conexión del contacto: Hembra, número de potenciales: 6, número de filas: 1, número de polos: 6, número de conexiones: 6, familia de artículos: FRONT-MC 1,5/..-STF, paso: 3,81 mm, tipo de conexión: Conexión por tornillo frontal, forma de sujeción de tornillos: L Ranura longitudinal, dirección de conexión conductor/placa de circuito impreso: 0 °, sistema enchufable: COMBICON MC 1,5, bloqueo: Bloqueo por tornillo, tipo de sujeción: Sujeción aérea (tornillo), tipo de embalaje: empaquetado en caja | 875.62 | 100 | AA | PCB Connectors (PCC) | AAB | AABALB | 50 | 50 | NO | PC |  | 8,85 | G | 92 | 78 | 114 | MM | 4046356784580 | 85366990 | PL | EC002638 | Imagen | Catálogo
1850712 | FRONT-MC 1,5/ 7-ST-3,81 | Conector para placa de circuito impreso | Conector de placa de circuito impreso, sección nominal: 1,5 mm², color: verde, corriente nominal: 8 A, tensión nominal (III/2): 160 V, superficie de contacto: Sn, tipo de conexión del contacto: Hembra, número de potenciales: 7, número de filas: 1, número de polos: 7, número de conexiones: 7, familia de artículos: FRONT-MC 1,5/..-ST, paso: 3,81 mm, tipo de conexión: Conexión por tornillo frontal, forma de sujeción de tornillos: L Ranura longitudinal, dirección de conexión conductor/placa de circuito impreso: 0 °, sistema enchufable: COMBICON MC 1,5, bloqueo: sin, tipo de sujeción: sin, tipo de embalaje: empaquetado en caja | 1006.23 | 100 | AA | PCB Connectors (PCC) | AAB | AABALA | 50 | 50 | NO | PC |  | 9,31 | G | 92 | 77 | 113 | MM | 4017918109806 | 85366990 | PL | EC002638 | Imagen | Catálogo
1850903 | FRONT-MC 1,5/ 7-STF-3,81 | Conector para placa de circuito impreso | Conector de placa de circuito impreso, sección nominal: 1,5 mm², color: verde, corriente nominal: 8 A, tensión nominal (III/2): 160 V, superficie de contacto: Sn, tipo de conexión del contacto: Hembra, número de potenciales: 7, número de filas: 1, número de polos: 7, número de conexiones: 7, familia de artículos: FRONT-MC 1,5/..-STF, paso: 3,81 mm, tipo de conexión: Conexión por tornillo frontal, forma de sujeción de tornillos: L Ranura longitudinal, dirección de conexión conductor/placa de circuito impreso: 0 °, sistema enchufable: COMBICON MC 1,5, bloqueo: Bloqueo por tornillo, tipo de sujeción: Sujeción aérea (tornillo), tipo de embalaje: empaquetado en caja | 1019.36 | 100 | AA | PCB Connectors (PCC) | AAB | AABALB | 50 | 50 | NO | PC |  | 10,16 | G | 92 | 77 | 113 | MM | 4017918109899 | 85366990 | PL | EC002638 | Imagen | Catálogo
1998399 | FRONT-MC 1,5/ 7-STF-3,81 BK | Conector para placa de circuito impreso | Conector de placa de circuito impreso, sección nominal: 1,5 mm², color: negro, corriente nominal: 8 A, tensión nominal (III/2): 160 V, superficie de contacto: Sn, tipo de conexión del contacto: Hembra, número de potenciales: 7, número de filas: 1, número de polos: 7, número de conexiones: 7, familia de artículos: FRONT-MC 1,5/..-STF, paso: 3,81 mm, tipo de conexión: Conexión por tornillo frontal, forma de sujeción de tornillos: L Ranura longitudinal, dirección de conexión conductor/placa de circuito impreso: 0 °, sistema enchufable: COMBICON MC 1,5, bloqueo: Bloqueo por tornillo, tipo de sujeción: Sujeción aérea (tornillo), tipo de embalaje: empaquetado en caja | 1019.36 | 100 | AA | PCB Connectors (PCC) | AAB | AABALB | 50 | 50 | NO | PC |  | 10,26 | G | 92 | 78 | 114 | MM | 4017918964726 | 85366990 | PL | EC002638 | Imagen | Catálogo
1707493 | FRONT-MC 1,5/ 7-STF-3,81 BK AU | Conector para placa de circuito impreso | Conector de placa de circuito impreso, sección nominal: 1,5 mm², color: negro, corriente nominal: 8 A, tensión nominal (III/2): 160 V, superficie de contacto: Au, tipo de conexión del contacto: Hembra, número de potenciales: 7, número de filas: 1, número de polos: 7, número de conexiones: 7, familia de artículos: FRONT-MC 1,5/..-STF, paso: 3,81 mm, tipo de conexión: Conexión por tornillo frontal, forma de sujeción de tornillos: L Ranura longitudinal, dirección de conexión conductor/placa de circuito impreso: 0 °, sistema enchufable: COMBICON MC 1,5, bloqueo: Bloqueo por tornillo, tipo de sujeción: Sujeción aérea (tornillo), tipo de embalaje: empaquetado en caja | 1386.22 | 100 | AA | PCB Connectors (PCC) | AAB | AABALB | 50 | 50 | NO | PC |  | 10,04 | G | 93 | 79 | 114 | MM | 4046356939058 | 85366990 | DE | EC002638 | Imagen | Catálogo
1850725 | FRONT-MC 1,5/ 8-ST-3,81 | Conector para placa de circuito impreso | Conector de placa de circuito impreso, sección nominal: 1,5 mm², color: verde, corriente nominal: 8 A, tensión nominal (III/2): 160 V, superficie de contacto: Sn, tipo de conexión del contacto: Hembra, número de potenciales: 8, número de filas: 1, número de polos: 8, número de conexiones: 8, familia de artículos: FRONT-MC 1,5/..-ST, paso: 3,81 mm, tipo de conexión: Conexión por tornillo frontal, forma de sujeción de tornillos: L Ranura longitudinal, dirección de conexión conductor/placa de circuito impreso: 0 °, sistema enchufable: COMBICON MC 1,5, bloqueo: sin, tipo de sujeción: sin, tipo de embalaje: empaquetado en caja | 1149.97 | 100 | AA | PCB Connectors (PCC) | AAB | AABALA | 50 | 50 | NO | PC |  | 10,69 | G | 92 | 78 | 114 | MM | 4017918109790 | 85366990 | PL | EC002638 | Imagen | Catálogo
1025740 | FRONT-MC 1,5/ 8-ST-3,81 GY7035 | Conector para placa de circuito impreso | Conector de placa de circuito impreso, sección nominal: 1,5 mm², color: gris claro, corriente nominal: 8 A, tensión nominal (III/2): 160 V, superficie de contacto: Sn, tipo de conexión del contacto: Hembra, número de potenciales: 8, número de filas: 1, número de polos: 8, número de conexiones: 8, familia de artículos: FRONT-MC 1,5/..-ST, paso: 3,81 mm, tipo de conexión: Conexión por tornillo frontal, forma de sujeción de tornillos: L Ranura longitudinal, dirección de conexión conductor/placa de circuito impreso: 0 °, sistema enchufable: COMBICON MC 1,5, bloqueo: sin, tipo de sujeción: sin, tipo de embalaje: empaquetado en caja | 1149.97 | 100 | AA | PCB Connectors (PCC) | AAB | AABALA | 50 | 50 | NO | PC | F | 10,24 | G | 92 | 78 | 114 | MM | 4055626518305 | 85366990 | PL | EC002638 | Imagen | Catálogo
1850916 | FRONT-MC 1,5/ 8-STF-3,81 | Conector para placa de circuito impreso | Conector de placa de circuito impreso, sección nominal: 1,5 mm², color: verde, corriente nominal: 8 A, tensión nominal (III/2): 160 V, superficie de contacto: Sn, tipo de conexión del contacto: Hembra, número de potenciales: 8, número de filas: 1, número de polos: 8, número de conexiones: 8, familia de artículos: FRONT-MC 1,5/..-STF, paso: 3,81 mm, tipo de conexión: Conexión por tornillo frontal, forma de sujeción de tornillos: L Ranura longitudinal, dirección de conexión conductor/placa de circuito impreso: 0 °, sistema enchufable: COMBICON MC 1,5, bloqueo: Bloqueo por tornillo, tipo de sujeción: Sujeción aérea (tornillo), tipo de embalaje: empaquetado en caja | 1163.11 | 100 | AA | PCB Connectors (PCC) | AAB | AABALB | 50 | 50 | NO | PC |  | 11,40 | G | 90 | 108 | 113 | MM | 4017918109882 | 85366990 | PL | EC002638 | Imagen | Catálogo
1010128 | FRONT-MC 1,5/ 8-STF-3,81BUBD1Q | Conector para placa de circuito impreso | Conector de placa de circuito impreso, sección nominal: 1,5 mm², color: azul, corriente nominal: 8 A, tensión nominal (III/2): 160 V, superficie de contacto: Sn, tipo de conexión del contacto: Hembra, número de potenciales: 8, número de filas: 1, número de polos: 8, número de conexiones: 8, familia de artículos: FRONT-MC 1,5/..-STF, paso: 3,81 mm, tipo de conexión: Conexión por tornillo frontal, forma de sujeción de tornillos: L Ranura longitudinal, dirección de conexión conductor/placa de circuito impreso: 0 °, sistema enchufable: COMBICON MC 1,5, bloqueo: Bloqueo por tornillo, tipo de sujeción: Sujeción aérea (tornillo), tipo de embalaje: empaquetado en caja | 1229.77 | 100 | AA | PCB Connectors (PCC) | AAB | AABALB | 50 | 50 | NO | PC |  | 11,38 | G | 90 | 108 | 113 | MM | 4055626482088 | 85366990 | PL | EC002638 | Imagen | Catálogo
1010129 | FRONT-MC 1,5/ 8-STF-3,81BUBD9Q | Conector para placa de circuito impreso | Conector de placa de circuito impreso, sección nominal: 1,5 mm², color: azul, corriente nominal: 8 A, tensión nominal (III/2): 160 V, superficie de contacto: Sn, tipo de conexión del contacto: Hembra, número de potenciales: 8, número de filas: 1, número de polos: 8, número de conexiones: 8, familia de artículos: FRONT-MC 1,5/..-STF, paso: 3,81 mm, tipo de conexión: Conexión por tornillo frontal, forma de sujeción de tornillos: L Ranura longitudinal, dirección de conexión conductor/placa de circuito impreso: 0 °, sistema enchufable: COMBICON MC 1,5, bloqueo: Bloqueo por tornillo, tipo de sujeción: Sujeción aérea (tornillo), tipo de embalaje: empaquetado en caja | 1229.77 | 100 | AA | PCB Connectors (PCC) | AAB | AABALB | 50 | 50 | NO | PC | F | 11,38 | G | 90 | 108 | 113 | MM | 4055626482460 | 85366990 | PL | EC002638 | Imagen | Catálogo
1850738 | FRONT-MC 1,5/ 9-ST-3,81 | Conector para placa de circuito impreso | Conector de placa de circuito impreso, sección nominal: 1,5 mm², color: verde, corriente nominal: 8 A, tensión nominal (III/2): 160 V, superficie de contacto: Sn, tipo de conexión del contacto: Hembra, número de potenciales: 9, número de filas: 1, número de polos: 9, número de conexiones: 9, familia de artículos: FRONT-MC 1,5/..-ST, paso: 3,81 mm, tipo de conexión: Conexión por tornillo frontal, forma de sujeción de tornillos: L Ranura longitudinal, dirección de conexión conductor/placa de circuito impreso: 0 °, sistema enchufable: COMBICON MC 1,5, bloqueo: sin, tipo de sujeción: sin, tipo de embalaje: empaquetado en caja | 1293.72 | 100 | AA | PCB Connectors (PCC) | AAB | AABALA | 50 | 50 | NO | PC | F | 11,84 | G | 92 | 78 | 114 | MM | 4017918109783 | 85366990 | PL | EC002638 | Imagen | Catálogo
1800205 | FRONT-MC 1,5/ 9-ST-3,81 BK | Conector para placa de circuito impreso | Conector de placa de circuito impreso, sección nominal: 1,5 mm², color: negro, corriente nominal: 8 A, tensión nominal (III/2): 160 V, superficie de contacto: Sn, tipo de conexión del contacto: Hembra, número de potenciales: 9, número de filas: 1, número de polos: 9, número de conexiones: 9, familia de artículos: FRONT-MC 1,5/..-ST, paso: 3,81 mm, tipo de conexión: Conexión por tornillo frontal, forma de sujeción de tornillos: L Ranura longitudinal, dirección de conexión conductor/placa de circuito impreso: 0 °, sistema enchufable: COMBICON MC 1,5, bloqueo: sin, tipo de sujeción: sin, tipo de embalaje: empaquetado en caja | 1293.72 | 100 | AA | PCB Connectors (PCC) | AAB | AABALA | 50 | 50 | NO | PC | F | 11,04 | G | 92 | 78 | 114 | MM | 4046356310123 | 85366990 | PL | EC002638 | Imagen | Catálogo
1712670 | FRONT-MC 1,5/ 9-ST-3,81BD2S9X1 | Conector para placa de circuito impreso | Conector de placa de circuito impreso, sección nominal: 1,5 mm², color: verde, corriente nominal: 8 A, tensión nominal (III/2): 160 V, superficie de contacto: Sn, tipo de conexión del contacto: Hembra, número de potenciales: 9, número de filas: 1, número de polos: 9, número de conexiones: 9, familia de artículos: FRONT-MC 1,5/..-ST, paso: 3,81 mm, tipo de conexión: Conexión por tornillo frontal, forma de sujeción de tornillos: L Ranura longitudinal, dirección de conexión conductor/placa de circuito impreso: 0 °, sistema enchufable: COMBICON MC 1,5, bloqueo: sin, tipo de sujeción: sin, tipo de embalaje: empaquetado en caja | 1679.36 | 100 | AA | PCB Connectors (PCC) | AAB | AABALA | 50 | 50 | NO | PC |  | 11,64 | G | 92 | 77 | 113 | MM | 4055626291796 | 85366990 | DE | EC002638 | Imagen | Catálogo
1712671 | FRONT-MC 1,5/ 9-ST-3,81BD2S9X2 | Conector para placa de circuito impreso | Conector de placa de circuito impreso, sección nominal: 1,5 mm², color: verde, corriente nominal: 8 A, tensión nominal (III/2): 160 V, superficie de contacto: Sn, tipo de conexión del contacto: Hembra, número de potenciales: 9, número de filas: 1, número de polos: 9, número de conexiones: 9, familia de artículos: FRONT-MC 1,5/..-ST, paso: 3,81 mm, tipo de conexión: Conexión por tornillo frontal, forma de sujeción de tornillos: L Ranura longitudinal, dirección de conexión conductor/placa de circuito impreso: 0 °, sistema enchufable: COMBICON MC 1,5, bloqueo: sin, tipo de sujeción: sin, tipo de embalaje: empaquetado en caja | 1679.36 | 100 | AA | PCB Connectors (PCC) | AAB | AABALA | 50 | 50 | NO | PC | F | 11,67 | G | 92 | 78 | 114 | MM | 4055626291802 | 85366990 | PL | EC002638 | Imagen | Catálogo
1850929 | FRONT-MC 1,5/ 9-STF-3,81 | Conector para placa de circuito impreso | Conector de placa de circuito impreso, sección nominal: 1,5 mm², color: verde, corriente nominal: 8 A, tensión nominal (III/2): 160 V, superficie de contacto: Sn, tipo de conexión del contacto: Hembra, número de potenciales: 9, número de filas: 1, número de polos: 9, número de conexiones: 9, familia de artículos: FRONT-MC 1,5/..-STF, paso: 3,81 mm, tipo de conexión: Conexión por tornillo frontal, forma de sujeción de tornillos: L Ranura longitudinal, dirección de conexión conductor/placa de circuito impreso: 0 °, sistema enchufable: COMBICON MC 1,5, bloqueo: Bloqueo por tornillo, tipo de sujeción: Sujeción aérea (tornillo), tipo de embalaje: empaquetado en caja | 1306.86 | 100 | AA | PCB Connectors (PCC) | AAB | AABALB | 50 | 50 | NO | PC |  | 12,78 | G | 93 | 108 | 114 | MM | 4017918109615 | 85366990 | PL | EC002638 | Imagen | Catálogo
1710459 | FRONT-MC 1,5/ 9-STF-3,81 GY | Conector para placa de circuito impreso | Conector de placa de circuito impreso, sección nominal: 1,5 mm², color: gris, corriente nominal: 8 A, tensión nominal (III/2): 160 V, superficie de contacto: Sn, tipo de conexión del contacto: Hembra, número de potenciales: 9, número de filas: 1, número de polos: 9, número de conexiones: 9, familia de artículos: FRONT-MC 1,5/..-STF, paso: 3,81 mm, tipo de conexión: Conexión por tornillo frontal, forma de sujeción de tornillos: L Ranura longitudinal, dirección de conexión conductor/placa de circuito impreso: 0 °, sistema enchufable: COMBICON MC 1,5, bloqueo: Bloqueo por tornillo, tipo de sujeción: Sujeción aérea (tornillo), tipo de embalaje: empaquetado en caja | 1306.86 | 100 | AA | PCB Connectors (PCC) | AAB | AABALB | 50 | 1000 | NO | PC | F | 12,74 | G | 90 | 108 | 113 | MM | 4055626158587 | 85366990 | PL | EC002638 | Imagen | Catálogo
1850741 | FRONT-MC 1,5/10-ST-3,81 | Conector para placa de circuito impreso | Conector de placa de circuito impreso, sección nominal: 1,5 mm², color: verde, corriente nominal: 8 A, tensión nominal (III/2): 160 V, superficie de contacto: Sn, tipo de conexión del contacto: Hembra, número de potenciales: 10, número de filas: 1, número de polos: 10, número de conexiones: 10, familia de artículos: FRONT-MC 1,5/..-ST, paso: 3,81 mm, tipo de conexión: Conexión por tornillo frontal, forma de sujeción de tornillos: L Ranura longitudinal, dirección de conexión conductor/placa de circuito impreso: 0 °, sistema enchufable: COMBICON MC 1,5, bloqueo: sin, tipo de sujeción: sin, tipo de embalaje: empaquetado en caja | 1437.47 | 100 | AA | PCB Connectors (PCC) | AAB | AABALA | 50 | 50 | NO | PC |  | 13,33 | G | 90 | 108 | 113 | MM | 4017918109776 | 85366990 | PL | EC002638 | Imagen | Catálogo
1898729 | FRONT-MC 1,5/10-ST-3,81 BK | Conector para placa de circuito impreso | Conector de placa de circuito impreso, sección nominal: 1,5 mm², color: negro, corriente nominal: 8 A, tensión nominal (III/2): 160 V, superficie de contacto: Sn, tipo de conexión del contacto: Hembra, número de potenciales: 10, número de filas: 1, número de polos: 10, número de conexiones: 10, familia de artículos: FRONT-MC 1,5/..-ST, paso: 3,81 mm, tipo de conexión: Conexión por tornillo frontal, forma de sujeción de tornillos: L Ranura longitudinal, dirección de conexión conductor/placa de circuito impreso: 0 °, sistema enchufable: COMBICON MC 1,5, bloqueo: sin, tipo de sujeción: sin, tipo de embalaje: empaquetado en caja | 1437.47 | 100 | AA | PCB Connectors (PCC) | AAB | AABALA | 50 | 50 | NO | PC | F | 13,07 | G | 90 | 108 | 113 | MM | 4017918422301 | 85366990 | PL | EC002638 | Imagen | Catálogo
1847892 | FRONT-MC 1,5/10-ST-3,81 BK TS | Conector para placa de circuito impreso | Conector de placa de circuito impreso, sección nominal: 1,5 mm², color: negro, corriente nominal: 8 A, tensión nominal (III/2): 160 V, superficie de contacto: Sn, tipo de conexión del contacto: Hembra, número de potenciales: 10, número de filas: 1, número de polos: 10, número de conexiones: 10, familia de artículos: FRONT-MC 1,5/..-ST, paso: 3,81 mm, tipo de conexión: Conexión por tornillo frontal, forma de sujeción de tornillos: L Ranura longitudinal, dirección de conexión conductor/placa de circuito impreso: 0 °, sistema enchufable: COMBICON MC 1,5, bloqueo: sin, tipo de sujeción: sin, tipo de embalaje: empaquetado en caja | 1482.11 | 100 | AA | PCB Connectors (PCC) | AAB | AABALA | 50 | 50 | NO | PC |  | 13,07 | G | 93 | 108 | 114 | MM | 4055626015538 | 85366990 | PL | EC002638 | Imagen | Catálogo
1745548 | FRONT-MC 1,5/10-ST-3,81 BU | Conector para placa de circuito impreso | Conector de placa de circuito impreso, sección nominal: 1,5 mm², color: azul, corriente nominal: 8 A, tensión nominal (III/2): 160 V, superficie de contacto: Sn, tipo de conexión del contacto: Hembra, número de potenciales: 10, número de filas: 1, número de polos: 10, número de conexiones: 10, familia de artículos: FRONT-MC 1,5/..-ST, paso: 3,81 mm, tipo de conexión: Conexión por tornillo frontal, forma de sujeción de tornillos: L Ranura longitudinal, dirección de conexión conductor/placa de circuito impreso: 0 °, sistema enchufable: COMBICON MC 1,5, bloqueo: sin, tipo de sujeción: sin, tipo de embalaje: empaquetado en caja | 1437.47 | 100 | AA | PCB Connectors (PCC) | AAB | AABALA | 50 | 50 | NO | PC | F | 13,30 | G | 90 | 108 | 113 | MM | 4046356309363 | 85366990 | PL | EC002638 | Imagen | Catálogo
1752667 | FRONT-MC 1,5/10-ST-3,81BU5010 | Conector para placa de circuito impreso | Conector de placa de circuito impreso, sección nominal: 1,5 mm², color: azul genciana, corriente nominal: 8 A, tensión nominal (III/2): 160 V, superficie de contacto: Sn, tipo de conexión del contacto: Hembra, número de potenciales: 10, número de filas: 1, número de polos: 10, número de conexiones: 10, familia de artículos: FRONT-MC 1,5/..-ST, paso: 3,81 mm, tipo de conexión: Conexión por tornillo frontal, forma de sujeción de tornillos: L Ranura longitudinal, dirección de conexión conductor/placa de circuito impreso: 0 °, sistema enchufable: COMBICON MC 1,5, bloqueo: sin, tipo de sujeción: sin, tipo de embalaje: empaquetado en caja | 1437.47 | 100 | AA | PCB Connectors (PCC) | AAB | AABALA | 50 | 50 | NO | PC | F | 13,17 | G | 90 | 108 | 113 | MM | 4046356321211 | 85366990 | PL | EC002638 | Imagen | Catálogo
1850932 | FRONT-MC 1,5/10-STF-3,81 | Conector para placa de circuito impreso | Conector de placa de circuito impreso, sección nominal: 1,5 mm², color: verde, corriente nominal: 8 A, tensión nominal (III/2): 160 V, superficie de contacto: Sn, tipo de conexión del contacto: Hembra, número de potenciales: 10, número de filas: 1, número de polos: 10, número de conexiones: 10, familia de artículos: FRONT-MC 1,5/..-STF, paso: 3,81 mm, tipo de conexión: Conexión por tornillo frontal, forma de sujeción de tornillos: L Ranura longitudinal, dirección de conexión conductor/placa de circuito impreso: 0 °, sistema enchufable: COMBICON MC 1,5, bloqueo: Bloqueo por tornillo, tipo de sujeción: Sujeción aérea (tornillo), tipo de embalaje: empaquetado en caja | 1450.6 | 100 | AA | PCB Connectors (PCC) | AAB | AABALB | 50 | 50 | NO | PC |  | 14,00 | G | 90 | 108 | 113 | MM | 4017918109608 | 85366990 | PL | EC002638 | Imagen | Catálogo
1335545 | FRONT-MC 1,5/10-STF-3,81 BK | Conector para placa de circuito impreso | Conector de placa de circuito impreso, sección nominal: 1,5 mm², color: negro, corriente nominal: 8 A, tensión nominal (III/2): 160 V, superficie de contacto: Sn, tipo de conexión del contacto: Hembra, número de filas: 1, número de polos: 10, familia de artículos: FRONT-MC 1,5/..-STF, paso: 3,81 mm, tipo de conexión: Conexión por tornillo frontal, forma de sujeción de tornillos: L Ranura longitudinal, dirección de conexión conductor/placa de circuito impreso: 0 °, sistema enchufable: COMBICON MC 1,5, bloqueo: Bloqueo por tornillo, tipo de sujeción: Sujeción aérea (tornillo), tipo de embalaje: empaquetado en caja | 1450.6 | 100 | AA | PCB Connectors (PCC) | AAB | AABALB | 50 | 50 | NO | PC | F | 14,00 | G | 90 | 108 | 113 | MM | 4063151634698 | 85366990 | PL | EC002638 | Imagen | Catálogo
1936445 | FRONT-MC 1,5/10-STF-3,81BD1-10 | Conector para placa de circuito impreso | Conector de placa de circuito impreso, sección nominal: 1,5 mm², color: verde, corriente nominal: 8 A, tensión nominal (III/2): 160 V, superficie de contacto: Sn, tipo de conexión del contacto: Hembra, número de potenciales: 10, número de filas: 1, número de polos: 10, número de conexiones: 10, familia de artículos: FRONT-MC 1,5/..-STF, paso: 3,81 mm, tipo de conexión: Conexión por tornillo frontal, forma de sujeción de tornillos: L Ranura longitudinal, dirección de conexión conductor/placa de circuito impreso: 0 °, sistema enchufable: COMBICON MC 1,5, bloqueo: Bloqueo por tornillo, tipo de sujeción: Sujeción aérea (tornillo), tipo de embalaje: empaquetado en caja | 1510.12 | 100 | AA | PCB Connectors (PCC) | AAB | AABALB | 50 | 50 | NO | PC | F | 14,14 | G | 90 | 108 | 113 | MM | 4017918729127 | 85366990 | PL | EC002638 | Imagen | Catálogo
1722016 | FRONT-MC 1,5/10-STF-3,81GY7035 | Conector para placa de circuito impreso | Conector de placa de circuito impreso, sección nominal: 1,5 mm², color: gris claro, corriente nominal: 8 A, tensión nominal (III/2): 160 V, superficie de contacto: Sn, tipo de conexión del contacto: Hembra, número de filas: 1, número de polos: 10, familia de artículos: FRONT-MC 1,5/..-STF, paso: 3,81 mm, tipo de conexión: Conexión por tornillo frontal, forma de sujeción de tornillos: L Ranura longitudinal, dirección de conexión conductor/placa de circuito impreso: 0 °, sistema enchufable: COMBICON MC 1,5, bloqueo: Bloqueo por tornillo, tipo de sujeción: Sujeción aérea (tornillo), tipo de embalaje: empaquetado en caja | 1450.6 | 100 | AA | PCB Connectors (PCC) | AAB | AABALB | 50 | 50 | NO | PC | F | 13,76 | G | 90 | 108 | 113 | MM | 4067923275331 | 85366990 | PL | EC002638 | Imagen | Catálogo
1850754 | FRONT-MC 1,5/11-ST-3,81 | Conector para placa de circuito impreso | Conector de placa de circuito impreso, sección nominal: 1,5 mm², color: verde, corriente nominal: 8 A, tensión nominal (III/2): 160 V, superficie de contacto: Sn, tipo de conexión del contacto: Hembra, número de potenciales: 11, número de filas: 1, número de polos: 11, número de conexiones: 11, familia de artículos: FRONT-MC 1,5/..-ST, paso: 3,81 mm, tipo de conexión: Conexión por tornillo frontal, forma de sujeción de tornillos: L Ranura longitudinal, dirección de conexión conductor/placa de circuito impreso: 0 °, sistema enchufable: COMBICON MC 1,5, bloqueo: sin, tipo de sujeción: sin, tipo de embalaje: empaquetado en caja | 1581.21 | 100 | AA | PCB Connectors (PCC) | AAB | AABALA | 50 | 50 | NO | PC |  | 14,55 | G | 92 | 111 | 113 | MM | 4017918109769 | 85366990 | DE | EC002638 | Imagen | Catálogo
1898732 | FRONT-MC 1,5/11-ST-3,81 BK | Conector para placa de circuito impreso | Conector de placa de circuito impreso, sección nominal: 1,5 mm², color: negro, corriente nominal: 8 A, tensión nominal (III/2): 160 V, superficie de contacto: Sn, tipo de conexión del contacto: Hembra, número de potenciales: 11, número de filas: 1, número de polos: 11, número de conexiones: 11, familia de artículos: FRONT-MC 1,5/..-ST, paso: 3,81 mm, tipo de conexión: Conexión por tornillo frontal, forma de sujeción de tornillos: L Ranura longitudinal, dirección de conexión conductor/placa de circuito impreso: 0 °, sistema enchufable: COMBICON MC 1,5, bloqueo: sin, tipo de sujeción: sin, tipo de embalaje: empaquetado en caja | 1581.21 | 100 | AA | PCB Connectors (PCC) | AAB | AABALA | 50 | 50 | NO | PC | F | 14,48 | G | 90 | 108 | 113 | MM | 4017918422295 | 85366990 | PL | EC002638 | Imagen | Catálogo
1847902 | FRONT-MC 1,5/11-ST-3,81 BK TS | Conector para placa de circuito impreso | Conector de placa de circuito impreso, sección nominal: 1,5 mm², color: negro, corriente nominal: 8 A, tensión nominal (III/2): 160 V, superficie de contacto: Sn, tipo de conexión del contacto: Hembra, número de potenciales: 11, número de filas: 1, número de polos: 11, número de conexiones: 11, familia de artículos: FRONT-MC 1,5/..-ST, paso: 3,81 mm, tipo de conexión: Conexión por tornillo frontal, forma de sujeción de tornillos: L Ranura longitudinal, dirección de conexión conductor/placa de circuito impreso: 0 °, sistema enchufable: COMBICON MC 1,5, bloqueo: sin, tipo de sujeción: sin, tipo de embalaje: empaquetado en caja | 1631.34 | 100 | AA | PCB Connectors (PCC) | AAB | AABALA | 50 | 50 | NO | PC | F | 14,39 | G | 90 | 108 | 113 | MM | 4055626015552 | 85366990 | PL | EC002638 | Imagen | Catálogo
1920752 | FRONT-MC 1,5/11-ST-3,81BD:1-11 | Conector para placa de circuito impreso | Conector de placa de circuito impreso, sección nominal: 1,5 mm², color: verde, corriente nominal: 8 A, tensión nominal (III/2): 160 V, superficie de contacto: Sn, tipo de conexión del contacto: Hembra, número de potenciales: 11, número de filas: 1, número de polos: 11, número de conexiones: 11, familia de artículos: FRONT-MC 1,5/..-ST, paso: 3,81 mm, tipo de conexión: Conexión por tornillo frontal, forma de sujeción de tornillos: L Ranura longitudinal, dirección de conexión conductor/placa de circuito impreso: 0 °, sistema enchufable: COMBICON MC 1,5, bloqueo: sin, tipo de sujeción: sin, tipo de embalaje: empaquetado en caja | 1672.86 | 100 | AA | PCB Connectors (PCC) | AAB | AABALA | 50 | 50 | NO | PC |  | 14,73 | G | 90 | 108 | 113 | MM | 4017918319090 | 85366990 | PL | EC002638 | Imagen | Catálogo
1920765 | FRONT-MC 1,5/11-ST-3,81BD12-22 | Conector para placa de circuito impreso | Conector de placa de circuito impreso, sección nominal: 1,5 mm², color: verde, corriente nominal: 8 A, tensión nominal (III/2): 160 V, superficie de contacto: Sn, tipo de conexión del contacto: Hembra, número de potenciales: 11, número de filas: 1, número de polos: 11, número de conexiones: 11, familia de artículos: FRONT-MC 1,5/..-ST, paso: 3,81 mm, tipo de conexión: Conexión por tornillo frontal, forma de sujeción de tornillos: L Ranura longitudinal, dirección de conexión conductor/placa de circuito impreso: 0 °, sistema enchufable: COMBICON MC 1,5, bloqueo: sin, tipo de sujeción: sin, tipo de embalaje: empaquetado en caja | 1672.86 | 100 | AA | PCB Connectors (PCC) | AAB | AABALA | 50 | 50 | NO | PC | F | 14,06 | G | 90 | 108 | 113 | MM | 4017918319106 | 85366990 | PL | EC002638 | Imagen | Catálogo
1850945 | FRONT-MC 1,5/11-STF-3,81 | Conector para placa de circuito impreso | Conector de placa de circuito impreso, sección nominal: 1,5 mm², color: verde, corriente nominal: 8 A, tensión nominal (III/2): 160 V, superficie de contacto: Sn, tipo de conexión del contacto: Hembra, número de potenciales: 11, número de filas: 1, número de polos: 11, número de conexiones: 11, familia de artículos: FRONT-MC 1,5/..-STF, paso: 3,81 mm, tipo de conexión: Conexión por tornillo frontal, forma de sujeción de tornillos: L Ranura longitudinal, dirección de conexión conductor/placa de circuito impreso: 0 °, sistema enchufable: COMBICON MC 1,5, bloqueo: Bloqueo por tornillo, tipo de sujeción: Sujeción aérea (tornillo), tipo de embalaje: empaquetado en caja | 1594.36 | 100 | AA | PCB Connectors (PCC) | AAB | AABALB | 50 | 50 | NO | PC | F | 15,61 | G | 93 | 136 | 114 | MM | 4017918109585 | 85366990 | PL | EC002638 | Imagen | Catálogo
1850767 | FRONT-MC 1,5/12-ST-3,81 | Conector para placa de circuito impreso | Conector de placa de circuito impreso, sección nominal: 1,5 mm², color: verde, corriente nominal: 8 A, tensión nominal (III/2): 160 V, superficie de contacto: Sn, tipo de conexión del contacto: Hembra, número de potenciales: 12, número de filas: 1, número de polos: 12, número de conexiones: 12, familia de artículos: FRONT-MC 1,5/..-ST, paso: 3,81 mm, tipo de conexión: Conexión por tornillo frontal, forma de sujeción de tornillos: L Ranura longitudinal, dirección de conexión conductor/placa de circuito impreso: 0 °, sistema enchufable: COMBICON MC 1,5, bloqueo: sin, tipo de sujeción: sin, tipo de embalaje: empaquetado en caja | 1724.96 | 100 | AA | PCB Connectors (PCC) | AAB | AABALA | 50 | 50 | NO | PC |  | 15,79 | G | 94 | 106 | 114 | MM | 4017918105235 | 85366990 | PL | EC002638 | Imagen | Catálogo
1715068 | FRONT-MC 1,5/12-ST-3,81 BD12-1 | Conector para placa de circuito impreso | Conector de placa de circuito impreso, sección nominal: 1,5 mm², color: verde, corriente nominal: 8 A, tensión nominal (III/2): 160 V, superficie de contacto: Sn, tipo de conexión del contacto: Hembra, número de potenciales: 12, número de filas: 1, número de polos: 12, número de conexiones: 12, familia de artículos: FRONT-MC 1,5/..-ST, paso: 3,81 mm, tipo de conexión: Conexión por tornillo frontal, forma de sujeción de tornillos: L Ranura longitudinal, dirección de conexión conductor/placa de circuito impreso: 0 °, sistema enchufable: COMBICON MC 1,5, bloqueo: sin, tipo de sujeción: sin, tipo de embalaje: empaquetado en caja | 1796.38 | 100 | AA | PCB Connectors (PCC) | AAB | AABALA | 50 | 50 | NO | PC | F | 15,79 | G | 92 | 109 | 114 | MM | 4055626401287 | 85366990 | DE | EC002638 | Imagen | Catálogo
1962354 | FRONT-MC 1,5/12-ST-3,81 BK | Conector para placa de circuito impreso | Conector de placa de circuito impreso, sección nominal: 1,5 mm², color: negro, corriente nominal: 8 A, tensión nominal (III/2): 160 V, superficie de contacto: Sn, tipo de conexión del contacto: Hembra, número de potenciales: 12, número de filas: 1, número de polos: 12, número de conexiones: 12, familia de artículos: FRONT-MC 1,5/..-ST, paso: 3,81 mm, tipo de conexión: Conexión por tornillo frontal, forma de sujeción de tornillos: L Ranura longitudinal, dirección de conexión conductor/placa de circuito impreso: 0 °, sistema enchufable: COMBICON MC 1,5, bloqueo: sin, tipo de sujeción: sin, tipo de embalaje: empaquetado en caja | 1724.96 | 100 | AA | PCB Connectors (PCC) | AAB | AABALA | 50 | 50 | NO | PC | F | 15,80 | G | 90 | 108 | 113 | MM | 4017918903190 | 85366990 | PL | EC002638 | Imagen | Catálogo
1876000 | FRONT-MC 1,5/12-ST-3,81 BKBDSO | Conector para placa de circuito impreso | Conector de placa de circuito impreso, sección nominal: 1,5 mm², color: negro, corriente nominal: 8 A, tensión nominal (III/2): 160 V, superficie de contacto: Sn, tipo de conexión del contacto: Hembra, número de potenciales: 12, número de filas: 1, número de polos: 12, número de conexiones: 12, familia de artículos: FRONT-MC 1,5/..-ST, paso: 3,81 mm, tipo de conexión: Conexión por tornillo frontal, forma de sujeción de tornillos: L Ranura longitudinal, dirección de conexión conductor/placa de circuito impreso: 0 °, sistema enchufable: COMBICON MC 1,5, bloqueo: sin, tipo de sujeción: sin, tipo de embalaje: empaquetado en caja | 1824.94 | 100 | AA | PCB Connectors (PCC) | AAB | AABALA | 50 | 50 | NO | PC | F | 15,69 | G | 90 | 108 | 113 | MM | 4017918233594 | 85366990 | PL | EC002638 | Imagen | Catálogo
1876026 | FRONT-MC 1,5/12-ST-3,81BKBDSO- | Conector para placa de circuito impreso | Conector de placa de circuito impreso, sección nominal: 1,5 mm², color: negro, corriente nominal: 8 A, tensión nominal (III/2): 160 V, superficie de contacto: Sn, tipo de conexión del contacto: Hembra, número de potenciales: 12, número de filas: 1, número de polos: 12, número de conexiones: 12, familia de artículos: FRONT-MC 1,5/..-ST, paso: 3,81 mm, tipo de conexión: Conexión por tornillo frontal, forma de sujeción de tornillos: L Ranura longitudinal, dirección de conexión conductor/placa de circuito impreso: 0 °, sistema enchufable: COMBICON MC 1,5, bloqueo: sin, tipo de sujeción: sin, tipo de embalaje: empaquetado en caja | 1824.94 | 100 | AA | PCB Connectors (PCC) | AAB | AABALA | 50 | 50 | NO | PC | F | 15,78 | G | 90 | 108 | 113 | MM | 4017918233600 | 85366990 | PL | EC002638 | Imagen | Catálogo
1876013 | FRONT-MC 1,5/12-ST-3,81BKBDSO+ | Conector para placa de circuito impreso | Conector de placa de circuito impreso, sección nominal: 1,5 mm², color: negro, corriente nominal: 8 A, tensión nominal (III/2): 160 V, superficie de contacto: Sn, tipo de conexión del contacto: Hembra, número de potenciales: 12, número de filas: 1, número de polos: 12, número de conexiones: 12, familia de artículos: FRONT-MC 1,5/..-ST, paso: 3,81 mm, tipo de conexión: Conexión por tornillo frontal, forma de sujeción de tornillos: L Ranura longitudinal, dirección de conexión conductor/placa de circuito impreso: 0 °, sistema enchufable: COMBICON MC 1,5, bloqueo: sin, tipo de sujeción: sin, tipo de embalaje: empaquetado en caja | 1824.94 | 100 | AA | PCB Connectors (PCC) | AAB | AABALA | 50 | 50 | NO | PC | F | 16,19 | G | 90 | 108 | 113 | MM | 4017918267889 | 85366990 | PL | EC002638 | Imagen | Catálogo
1850958 | FRONT-MC 1,5/12-STF-3,81 | Conector para placa de circuito impreso | Conector de placa de circuito impreso, sección nominal: 1,5 mm², color: verde, corriente nominal: 8 A, tensión nominal (III/2): 160 V, superficie de contacto: Sn, tipo de conexión del contacto: Hembra, número de potenciales: 12, número de filas: 1, número de polos: 12, número de conexiones: 12, familia de artículos: FRONT-MC 1,5/..-STF, paso: 3,81 mm, tipo de conexión: Conexión por tornillo frontal, forma de sujeción de tornillos: L Ranura longitudinal, dirección de conexión conductor/placa de circuito impreso: 0 °, sistema enchufable: COMBICON MC 1,5, bloqueo: Bloqueo por tornillo, tipo de sujeción: Sujeción aérea (tornillo), tipo de embalaje: empaquetado en caja | 1738.1 | 100 | AA | PCB Connectors (PCC) | AAB | AABALB | 50 | 50 | NO | PC |  | 16,99 | G | 94 | 134 | 115 | MM | 4017918110055 | 85366990 | PL | EC002638 | Imagen | Catálogo
1850770 | FRONT-MC 1,5/13-ST-3,81 | Conector para placa de circuito impreso | Conector de placa de circuito impreso, sección nominal: 1,5 mm², color: verde, corriente nominal: 8 A, tensión nominal (III/2): 160 V, superficie de contacto: Sn, tipo de conexión del contacto: Hembra, número de potenciales: 13, número de filas: 1, número de polos: 13, número de conexiones: 13, familia de artículos: FRONT-MC 1,5/..-ST, paso: 3,81 mm, tipo de conexión: Conexión por tornillo frontal, forma de sujeción de tornillos: L Ranura longitudinal, dirección de conexión conductor/placa de circuito impreso: 0 °, sistema enchufable: COMBICON MC 1,5, bloqueo: sin, tipo de sujeción: sin, tipo de embalaje: empaquetado en caja | 1868.7 | 100 | AA | PCB Connectors (PCC) | AAB | AABALA | 50 | 50 | NO | PC |  | 17,16 | G | 90 | 108 | 113 | MM | 4017918110352 | 85366990 | PL | EC002638 | Imagen | Catálogo
1926882 | FRONT-MC 1,5/13-ST-3,81 BK | Conector para placa de circuito impreso | Conector de placa de circuito impreso, sección nominal: 1,5 mm², color: negro, corriente nominal: 8 A, tensión nominal (III/2): 160 V, superficie de contacto: Sn, tipo de conexión del contacto: Hembra, número de potenciales: 13, número de filas: 1, número de polos: 13, número de conexiones: 13, familia de artículos: FRONT-MC 1,5/..-ST, paso: 3,81 mm, tipo de conexión: Conexión por tornillo frontal, forma de sujeción de tornillos: L Ranura longitudinal, dirección de conexión conductor/placa de circuito impreso: 0 °, sistema enchufable: COMBICON MC 1,5, bloqueo: sin, tipo de sujeción: sin, tipo de embalaje: empaquetado en caja | 1868.7 | 100 | AA | PCB Connectors (PCC) | AAB | AABALA | 50 | 50 | NO | PC |  | 17,24 | G | 92 | 108 | 114 | MM | 4017918611361 | 85366990 | PL | EC002638 | Imagen | Catálogo
1998438 | FRONT-MC 1,5/13-ST-3,81 BK NZ | Conector para placa de circuito impreso | Conector de placa de circuito impreso, sección nominal: 1,5 mm², color: negro, corriente nominal: 8 A, tensión nominal (III/2): 160 V, superficie de contacto: Sn, tipo de conexión del contacto: Hembra, número de potenciales: 13, número de filas: 1, número de polos: 13, número de conexiones: 13, familia de artículos: FRONT-MC 1,5/..-ST, paso: 3,81 mm, tipo de conexión: Conexión por tornillo frontal, forma de sujeción de tornillos: L Ranura longitudinal, dirección de conexión conductor/placa de circuito impreso: 0 °, sistema enchufable: COMBICON MC 1,5, bloqueo: sin, tipo de sujeción: sin, tipo de embalaje: empaquetado en caja | 1977.54 | 100 | AA | PCB Connectors (PCC) | AAB | AABALA | 50 | 50 | NO | PC | F | 17,31 | G | 90 | 108 | 113 | MM | 4017918964795 | 85366990 | PL | EC002638 | Imagen | Catálogo
1850961 | FRONT-MC 1,5/13-STF-3,81 | Conector para placa de circuito impreso | Conector de placa de circuito impreso, sección nominal: 1,5 mm², color: verde, corriente nominal: 8 A, tensión nominal (III/2): 160 V, superficie de contacto: Sn, tipo de conexión del contacto: Hembra, número de potenciales: 13, número de filas: 1, número de polos: 13, número de conexiones: 13, familia de artículos: FRONT-MC 1,5/..-STF, paso: 3,81 mm, tipo de conexión: Conexión por tornillo frontal, forma de sujeción de tornillos: L Ranura longitudinal, dirección de conexión conductor/placa de circuito impreso: 0 °, sistema enchufable: COMBICON MC 1,5, bloqueo: Bloqueo por tornillo, tipo de sujeción: Sujeción aérea (tornillo), tipo de embalaje: empaquetado en caja | 1881.85 | 100 | AA | PCB Connectors (PCC) | AAB | AABALB | 50 | 50 | NO | PC |  | 17,97 | G | 93 | 135 | 114 | MM | 4017918110048 | 85366990 | PL | EC002638 | Imagen | Catálogo
1850783 | FRONT-MC 1,5/14-ST-3,81 | Conector para placa de circuito impreso | Conector de placa de circuito impreso, sección nominal: 1,5 mm², color: verde, corriente nominal: 8 A, tensión nominal (III/2): 160 V, superficie de contacto: Sn, tipo de conexión del contacto: Hembra, número de potenciales: 14, número de filas: 1, número de polos: 14, número de conexiones: 14, familia de artículos: FRONT-MC 1,5/..-ST, paso: 3,81 mm, tipo de conexión: Conexión por tornillo frontal, forma de sujeción de tornillos: L Ranura longitudinal, dirección de conexión conductor/placa de circuito impreso: 0 °, sistema enchufable: COMBICON MC 1,5, bloqueo: sin, tipo de sujeción: sin, tipo de embalaje: empaquetado en caja | 2012.45 | 100 | AA | PCB Connectors (PCC) | AAB | AABALA | 50 | 50 | NO | PC | F | 18,50 | G | 93 | 136 | 114 | MM | 4017918110222 | 85366990 | PL | EC002638 | Imagen | Catálogo
1850974 | FRONT-MC 1,5/14-STF-3,81 | Conector para placa de circuito impreso | Conector de placa de circuito impreso, sección nominal: 1,5 mm², color: verde, corriente nominal: 8 A, tensión nominal (III/2): 160 V, superficie de contacto: Sn, tipo de conexión del contacto: Hembra, número de potenciales: 14, número de filas: 1, número de polos: 14, número de conexiones: 14, familia de artículos: FRONT-MC 1,5/..-STF, paso: 3,81 mm, tipo de conexión: Conexión por tornillo frontal, forma de sujeción de tornillos: L Ranura longitudinal, dirección de conexión conductor/placa de circuito impreso: 0 °, sistema enchufable: COMBICON MC 1,5, bloqueo: Bloqueo por tornillo, tipo de sujeción: Sujeción aérea (tornillo), tipo de embalaje: empaquetado en caja | 2025.59 | 100 | AA | PCB Connectors (PCC) | AAB | AABALB | 50 | 50 | NO | PC |  | 19,24 | G | 94 | 134 | 115 | MM | 4017918110031 | 85366990 | PL | EC002638 | Imagen | Catálogo
1850796 | FRONT-MC 1,5/15-ST-3,81 | Conector para placa de circuito impreso | Conector de placa de circuito impreso, sección nominal: 1,5 mm², color: verde, corriente nominal: 8 A, tensión nominal (III/2): 160 V, superficie de contacto: Sn, tipo de conexión del contacto: Hembra, número de potenciales: 15, número de filas: 1, número de polos: 15, número de conexiones: 15, familia de artículos: FRONT-MC 1,5/..-ST, paso: 3,81 mm, tipo de conexión: Conexión por tornillo frontal, forma de sujeción de tornillos: L Ranura longitudinal, dirección de conexión conductor/placa de circuito impreso: 0 °, sistema enchufable: COMBICON MC 1,5, bloqueo: sin, tipo de sujeción: sin, tipo de embalaje: empaquetado en caja | 2156.19 | 100 | AA | PCB Connectors (PCC) | AAB | AABALA | 50 | 2000 | NO | PC | F | 19,56 | G | 93 | 133 | 114 | MM | 4017918110215 | 85366990 | PL | EC002638 | Imagen | Catálogo
1850987 | FRONT-MC 1,5/15-STF-3,81 | Conector para placa de circuito impreso | Conector de placa de circuito impreso, sección nominal: 1,5 mm², color: verde, corriente nominal: 8 A, tensión nominal (III/2): 160 V, superficie de contacto: Sn, tipo de conexión del contacto: Hembra, número de potenciales: 15, número de filas: 1, número de polos: 15, número de conexiones: 15, familia de artículos: FRONT-MC 1,5/..-STF, paso: 3,81 mm, tipo de conexión: Conexión por tornillo frontal, forma de sujeción de tornillos: L Ranura longitudinal, dirección de conexión conductor/placa de circuito impreso: 0 °, sistema enchufable: COMBICON MC 1,5, bloqueo: Bloqueo por tornillo, tipo de sujeción: Sujeción aérea (tornillo), tipo de embalaje: empaquetado en caja | 2169.34 | 100 | AA | PCB Connectors (PCC) | AAB | AABALB | 50 | 50 | NO | PC |  | 20,59 | G | 92 | 135 | 115 | MM | 4017918110017 | 85366990 | PL | EC002638 | Imagen | Catálogo
1850806 | FRONT-MC 1,5/16-ST-3,81 | Conector para placa de circuito impreso | Conector de placa de circuito impreso, sección nominal: 1,5 mm², color: verde, corriente nominal: 8 A, tensión nominal (III/2): 160 V, superficie de contacto: Sn, tipo de conexión del contacto: Hembra, número de potenciales: 16, número de filas: 1, número de polos: 16, número de conexiones: 16, familia de artículos: FRONT-MC 1,5/..-ST, paso: 3,81 mm, tipo de conexión: Conexión por tornillo frontal, forma de sujeción de tornillos: L Ranura longitudinal, dirección de conexión conductor/placa de circuito impreso: 0 °, sistema enchufable: COMBICON MC 1,5, bloqueo: sin, tipo de sujeción: sin, tipo de embalaje: empaquetado en caja | 2299.95 | 100 | AA | PCB Connectors (PCC) | AAB | AABALA | 50 | 50 | NO | PC |  | 21,26 | G | 92 | 134 | 114 | MM | 4017918109592 | 85366990 | DE | EC002638 | Imagen | Catálogo
1998441 | FRONT-MC 1,5/16-ST-3,81 BK NZ | Conector para placa de circuito impreso | Conector de placa de circuito impreso, sección nominal: 1,5 mm², color: negro, corriente nominal: 8 A, tensión nominal (III/2): 160 V, superficie de contacto: Sn, tipo de conexión del contacto: Hembra, número de potenciales: 16, número de filas: 1, número de polos: 16, número de conexiones: 16, familia de artículos: FRONT-MC 1,5/..-ST, paso: 3,81 mm, tipo de conexión: Conexión por tornillo frontal, forma de sujeción de tornillos: L Ranura longitudinal, dirección de conexión conductor/placa de circuito impreso: 0 °, sistema enchufable: COMBICON MC 1,5, bloqueo: sin, tipo de sujeción: sin, tipo de embalaje: empaquetado en caja | 2438.37 | 100 | AA | PCB Connectors (PCC) | AAB | AABALA | 50 | 2000 | NO | PC | F | 21,21 | G | 93 | 136 | 114 | MM | 4017918964801 | 85366990 | PL | EC002638 | Imagen | Catálogo
1850990 | FRONT-MC 1,5/16-STF-3,81 | Conector para placa de circuito impreso | Conector de placa de circuito impreso, sección nominal: 1,5 mm², color: verde, corriente nominal: 8 A, tensión nominal (III/2): 160 V, superficie de contacto: Sn, tipo de conexión del contacto: Hembra, número de potenciales: 16, número de filas: 1, número de polos: 16, número de conexiones: 16, familia de artículos: FRONT-MC 1,5/..-STF, paso: 3,81 mm, tipo de conexión: Conexión por tornillo frontal, forma de sujeción de tornillos: L Ranura longitudinal, dirección de conexión conductor/placa de circuito impreso: 0 °, sistema enchufable: COMBICON MC 1,5, bloqueo: Bloqueo por tornillo, tipo de sujeción: Sujeción aérea (tornillo), tipo de embalaje: empaquetado en caja | 2313.08 | 100 | AA | PCB Connectors (PCC) | AAB | AABALB | 50 | 50 | NO | PC |  | 21,72 | G | 93 | 181 | 116 | MM | 4017918110000 | 85366990 | PL | EC002638 | Imagen | Catálogo
1819972 | FRONT-MC 1,5/16-STF-3,81GY7031 | Conector para placa de circuito impreso | Conector de placa de circuito impreso, sección nominal: 1,5 mm², color: gris azulado, corriente nominal: 8 A, tensión nominal (III/2): 160 V, superficie de contacto: Sn, tipo de conexión del contacto: Hembra, número de potenciales: 16, número de filas: 1, número de polos: 16, número de conexiones: 16, familia de artículos: FRONT-MC 1,5/..-STF, paso: 3,81 mm, tipo de conexión: Conexión por tornillo frontal, forma de sujeción de tornillos: L Ranura longitudinal, dirección de conexión conductor/placa de circuito impreso: 0 °, sistema enchufable: COMBICON MC 1,5, bloqueo: Bloqueo por tornillo, tipo de sujeción: Sujeción aérea (tornillo), tipo de embalaje: empaquetado en caja | 2313.08 | 100 | AA | PCB Connectors (PCC) | AAB | AABALB | 50 | 50 | NO | PC | F | 22,30 | G | 93 | 181 | 116 | MM | 4046356784573 | 85366990 | PL | EC002638 | Imagen | Catálogo
1850819 | FRONT-MC 1,5/17-ST-3,81 | Conector para placa de circuito impreso | Conector de placa de circuito impreso, sección nominal: 1,5 mm², color: verde, corriente nominal: 8 A, tensión nominal (III/2): 160 V, superficie de contacto: Sn, tipo de conexión del contacto: Hembra, número de potenciales: 17, número de filas: 1, número de polos: 17, número de conexiones: 17, familia de artículos: FRONT-MC 1,5/..-ST, paso: 3,81 mm, tipo de conexión: Conexión por tornillo frontal, forma de sujeción de tornillos: L Ranura longitudinal, dirección de conexión conductor/placa de circuito impreso: 0 °, sistema enchufable: COMBICON MC 1,5, bloqueo: sin, tipo de sujeción: sin, tipo de embalaje: empaquetado en caja | 2443.69 | 100 | AA | PCB Connectors (PCC) | AAB | AABALA | 50 | 2000 | NO | PC | F | 22,66 | G | 93 | 181 | 116 | MM | 4017918109622 | 85366990 | PL | EC002638 | Imagen | Catálogo
1851009 | FRONT-MC 1,5/17-STF-3,81 | Conector para placa de circuito impreso | Conector de placa de circuito impreso, sección nominal: 1,5 mm², color: verde, corriente nominal: 8 A, tensión nominal (III/2): 160 V, superficie de contacto: Sn, tipo de conexión del contacto: Hembra, número de potenciales: 17, número de filas: 1, número de polos: 17, número de conexiones: 17, familia de artículos: FRONT-MC 1,5/..-STF, paso: 3,81 mm, tipo de conexión: Conexión por tornillo frontal, forma de sujeción de tornillos: L Ranura longitudinal, dirección de conexión conductor/placa de circuito impreso: 0 °, sistema enchufable: COMBICON MC 1,5, bloqueo: Bloqueo por tornillo, tipo de sujeción: Sujeción aérea (tornillo), tipo de embalaje: empaquetado en caja | 2456.83 | 100 | AA | PCB Connectors (PCC) | AAB | AABALB | 50 | 50 | NO | PC |  | 23,40 | G | 93 | 181 | 116 | MM | 4017918109998 | 85366990 | PL | EC002638 | Imagen | Catálogo
1850822 | FRONT-MC 1,5/18-ST-3,81 | Conector para placa de circuito impreso | Conector de placa de circuito impreso, sección nominal: 1,5 mm², color: verde, corriente nominal: 8 A, tensión nominal (III/2): 160 V, superficie de contacto: Sn, tipo de conexión del contacto: Hembra, número de potenciales: 18, número de filas: 1, número de polos: 18, número de conexiones: 18, familia de artículos: FRONT-MC 1,5/..-ST, paso: 3,81 mm, tipo de conexión: Conexión por tornillo frontal, forma de sujeción de tornillos: L Ranura longitudinal, dirección de conexión conductor/placa de circuito impreso: 0 °, sistema enchufable: COMBICON MC 1,5, bloqueo: sin, tipo de sujeción: sin, tipo de embalaje: empaquetado en caja | 2587.44 | 100 | AA | PCB Connectors (PCC) | AAB | AABALA | 50 | 50 | NO | PC |  | 23,98 | G | 93 | 184 | 115 | MM | 4017918109875 | 85366990 | DE | EC002638 | Imagen | Catálogo
1828293 | FRONT-MC 1,5/18-ST-3,81CRWHLP | Conector para placa de circuito impreso | Conector de placa de circuito impreso, sección nominal: 1,5 mm², color: blanco crema, corriente nominal: 8 A, tensión nominal (III/2): 160 V, superficie de contacto: Sn, tipo de conexión del contacto: Hembra, número de potenciales: 18, número de filas: 1, número de polos: 18, número de conexiones: 18, familia de artículos: FRONT-MC 1,5/..-ST, paso: 3,81 mm, tipo de conexión: Conexión por tornillo frontal, forma de sujeción de tornillos: L Ranura longitudinal, dirección de conexión conductor/placa de circuito impreso: 0 °, sistema enchufable: COMBICON MC 1,5, bloqueo: sin, tipo de sujeción: sin, tipo de embalaje: empaquetado en caja | 2878.19 | 100 | AA | PCB Connectors (PCC) | AAB | AABALA | 300 | 300 | NO | PC |  | 24,83 | G | 151 | 397 | 295 | MM | 4046356867948 | 85366990 | DE | EC002638 | Imagen | Catálogo
1851012 | FRONT-MC 1,5/18-STF-3,81 | Conector para placa de circuito impreso | Conector de placa de circuito impreso, sección nominal: 1,5 mm², color: verde, corriente nominal: 8 A, tensión nominal (III/2): 160 V, superficie de contacto: Sn, tipo de conexión del contacto: Hembra, número de potenciales: 18, número de filas: 1, número de polos: 18, número de conexiones: 18, familia de artículos: FRONT-MC 1,5/..-STF, paso: 3,81 mm, tipo de conexión: Conexión por tornillo frontal, forma de sujeción de tornillos: L Ranura longitudinal, dirección de conexión conductor/placa de circuito impreso: 0 °, sistema enchufable: COMBICON MC 1,5, bloqueo: Bloqueo por tornillo, tipo de sujeción: Sujeción aérea (tornillo), tipo de embalaje: empaquetado en caja | 2600.58 | 100 | AA | PCB Connectors (PCC) | AAB | AABALB | 50 | 50 | NO | PC |  | 24,52 | G | 94 | 179 | 114 | MM | 4017918121457 | 85366990 | PL | EC002638 | Imagen | Catálogo
1850835 | FRONT-MC 1,5/19-ST-3,81 | Conector para placa de circuito impreso | Conector de placa de circuito impreso, sección nominal: 1,5 mm², color: verde, corriente nominal: 8 A, tensión nominal (III/2): 160 V, superficie de contacto: Sn, tipo de conexión del contacto: Hembra, número de potenciales: 19, número de filas: 1, número de polos: 19, número de conexiones: 19, familia de artículos: FRONT-MC 1,5/..-ST, paso: 3,81 mm, tipo de conexión: Conexión por tornillo frontal, forma de sujeción de tornillos: L Ranura longitudinal, dirección de conexión conductor/placa de circuito impreso: 0 °, sistema enchufable: COMBICON MC 1,5, bloqueo: sin, tipo de sujeción: sin, tipo de embalaje: empaquetado en caja | 2731.18 | 100 | AA | PCB Connectors (PCC) | AAB | AABALA | 50 | 50 | NO | PC | F | 25,05 | G | 93 | 181 | 116 | MM | 4017918109936 | 85366990 | PL | EC002638 | Imagen | Catálogo
1851025 | FRONT-MC 1,5/19-STF-3,81 | Conector para placa de circuito impreso | Conector de placa de circuito impreso, sección nominal: 1,5 mm², color: verde, corriente nominal: 8 A, tensión nominal (III/2): 160 V, superficie de contacto: Sn, tipo de conexión del contacto: Hembra, número de potenciales: 19, número de filas: 1, número de polos: 19, número de conexiones: 19, familia de artículos: FRONT-MC 1,5/..-STF, paso: 3,81 mm, tipo de conexión: Conexión por tornillo frontal, forma de sujeción de tornillos: L Ranura longitudinal, dirección de conexión conductor/placa de circuito impreso: 0 °, sistema enchufable: COMBICON MC 1,5, bloqueo: Bloqueo por tornillo, tipo de sujeción: Sujeción aérea (tornillo), tipo de embalaje: empaquetado en caja | 2744.32 | 100 | AA | PCB Connectors (PCC) | AAB | AABALB | 50 | 50 | NO | PC | F | 25,84 | G | 93 | 181 | 116 | MM | 4017918109981 | 85366990 | PL | EC002638 | Imagen | Catálogo
1850848 | FRONT-MC 1,5/20-ST-3,81 | Conector para placa de circuito impreso | Conector de placa de circuito impreso, sección nominal: 1,5 mm², color: verde, corriente nominal: 8 A, tensión nominal (III/2): 160 V, superficie de contacto: Sn, tipo de conexión del contacto: Hembra, número de potenciales: 20, número de filas: 1, número de polos: 20, número de conexiones: 20, familia de artículos: FRONT-MC 1,5/..-ST, paso: 3,81 mm, tipo de conexión: Conexión por tornillo frontal, forma de sujeción de tornillos: L Ranura longitudinal, dirección de conexión conductor/placa de circuito impreso: 0 °, sistema enchufable: COMBICON MC 1,5, bloqueo: sin, tipo de sujeción: sin, tipo de embalaje: empaquetado en caja | 2874.93 | 100 | AA | PCB Connectors (PCC) | AAB | AABALA | 50 | 50 | NO | PC | F | 25,94 | G | 93 | 181 | 116 | MM | 4017918109813 | 85366990 | PL | EC002638 | Imagen | Catálogo
1800213 | FRONT-MC 1,5/20-ST-3,81 BK | Conector para placa de circuito impreso | Conector de placa de circuito impreso, sección nominal: 1,5 mm², color: negro, corriente nominal: 8 A, tensión nominal (III/2): 160 V, superficie de contacto: Sn, tipo de conexión del contacto: Hembra, número de potenciales: 20, número de filas: 1, número de polos: 20, número de conexiones: 20, familia de artículos: FRONT-MC 1,5/..-ST, paso: 3,81 mm, tipo de conexión: Conexión por tornillo frontal, forma de sujeción de tornillos: L Ranura longitudinal, dirección de conexión conductor/placa de circuito impreso: 0 °, sistema enchufable: COMBICON MC 1,5, bloqueo: sin, tipo de sujeción: sin, tipo de embalaje: empaquetado en caja | 2874.93 | 100 | AA | PCB Connectors (PCC) | AAB | AABALA | 50 | 50 | NO | PC | F | 25,94 | G | 93 | 181 | 116 | MM | 4055626329895 | 85366990 | PL | EC002638 | Imagen | Catálogo
1851038 | FRONT-MC 1,5/20-STF-3,81 | Conector para placa de circuito impreso | Conector de placa de circuito impreso, sección nominal: 1,5 mm², color: verde, corriente nominal: 8 A, tensión nominal (III/2): 160 V, superficie de contacto: Sn, tipo de conexión del contacto: Hembra, número de potenciales: 20, número de filas: 1, número de polos: 20, número de conexiones: 20, familia de artículos: FRONT-MC 1,5/..-STF, paso: 3,81 mm, tipo de conexión: Conexión por tornillo frontal, forma de sujeción de tornillos: L Ranura longitudinal, dirección de conexión conductor/placa de circuito impreso: 0 °, sistema enchufable: COMBICON MC 1,5, bloqueo: Bloqueo por tornillo, tipo de sujeción: Sujeción aérea (tornillo), tipo de embalaje: empaquetado en caja | 2888.07 | 100 | AA | PCB Connectors (PCC) | AAB | AABALB | 50 | 50 | NO | PC |  | 26,81 | G | 93 | 184 | 114 | MM | 4017918109974 | 85366990 | PL | EC002638 | Imagen | Catálogo
1779411 | FRONT-MSTB 2,5/ 2-ST | Conector para placa de circuito impreso | Conector de placa de circuito impreso, sección nominal: 2,5 mm², color: verde, corriente nominal: 12 A, tensión nominal (III/2): 320 V, superficie de contacto: Sn, tipo de conexión del contacto: Hembra, número de potenciales: 2, número de filas: 1, número de polos: 2, número de conexiones: 2, familia de artículos: FRONT-MSTB 2,5/..-ST, paso: 5 mm, tipo de conexión: Conexión por tornillo frontal, forma de sujeción de tornillos: L Ranura longitudinal, dirección de conexión conductor/placa de circuito impreso: 0 °, gancho de sujeción: - Gancho de sujeción, sistema enchufable: COMBICON MSTB 2,5, bloqueo: sin, tipo de sujeción: sin, tipo de embalaje: empaquetado en caja | 363.26 | 100 | AA | PCB Connectors (PCC) | AAC | AACAAA | 100 | 100 | NO | PC |  | 6,13 | G | 77 | 90 | 140 | MM | 4017918040109 | 85366990 | DE | EC002638 | Imagen | Catálogo
1734320 | FRONT-MSTB 2,5/ 2-ST AU | Conector para placa de circuito impreso | Conector de placa de circuito impreso, sección nominal: 2,5 mm², color: verde, corriente nominal: 12 A, tensión nominal (III/2): 320 V, superficie de contacto: Au, tipo de conexión del contacto: Hembra, número de potenciales: 2, número de filas: 1, número de polos: 2, número de conexiones: 2, familia de artículos: FRONT-MSTB 2,5/..-ST, paso: 5 mm, tipo de conexión: Conexión por tornillo frontal, forma de sujeción de tornillos: L Ranura longitudinal, dirección de conexión conductor/placa de circuito impreso: 0 °, gancho de sujeción: - Gancho de sujeción, sistema enchufable: COMBICON MSTB 2,5, bloqueo: sin, tipo de sujeción: no, tipo de embalaje: empaquetado en caja | 505.21 | 100 | AA | PCB Connectors (PCC) | AAC | AACAAA | 50 | 50 | NO | PC | F | 6,17 | G | 63 | 78 | 115 | MM | 4017918223342 | 85366990 | DE | EC002638 | Imagen | Catálogo
1800605 | FRONT-MSTB 2,5/ 2-ST BK | Conector para placa de circuito impreso | Conector de placa de circuito impreso, sección nominal: 2,5 mm², color: negro, corriente nominal: 12 A, tensión nominal (III/2): 320 V, superficie de contacto: Sn, tipo de conexión del contacto: Hembra, número de potenciales: 2, número de filas: 1, número de polos: 2, número de conexiones: 2, familia de artículos: FRONT-MSTB 2,5/..-ST, paso: 5 mm, tipo de conexión: Conexión por tornillo frontal, forma de sujeción de tornillos: L Ranura longitudinal, dirección de conexión conductor/placa de circuito impreso: 0 °, gancho de sujeción: - Gancho de sujeción, sistema enchufable: COMBICON MSTB 2,5, bloqueo: sin, tipo de sujeción: sin, tipo de embalaje: empaquetado en caja | 363.26 | 100 | AA | PCB Connectors (PCC) | AAC | AACAAA | 50 | 50 | NO | PC | F | 6,17 | G | 63 | 78 | 115 | MM | 4017918991920 | 85366990 | DE | EC002638 | Imagen | Catálogo
1713211 | FRONT-MSTB 2,5/ 2-ST GYBD:T2T1 | Conector para placa de circuito impreso | Conector de placa de circuito impreso, sección nominal: 2,5 mm², color: gris, corriente nominal: 12 A, tensión nominal (III/2): 320 V, superficie de contacto: Sn, tipo de conexión del contacto: Hembra, número de potenciales: 2, número de filas: 1, número de polos: 2, número de conexiones: 2, familia de artículos: FRONT-MSTB 2,5/..-ST, paso: 5 mm, tipo de conexión: Conexión por tornillo frontal, forma de sujeción de tornillos: L Ranura longitudinal, dirección de conexión conductor/placa de circuito impreso: 0 °, gancho de sujeción: - Gancho de sujeción, sistema enchufable: COMBICON MSTB 2,5, bloqueo: sin, tipo de sujeción: sin, tipo de embalaje: empaquetado en caja | 379.93 | 100 | AA | PCB Connectors (PCC) | AAC | AACAAA | 50 | 50 | NO | PC | F | 6,23 | G | 63 | 78 | 115 | MM | 4046356089869 | 85366990 | DE | EC002638 | Imagen | Catálogo
1777280 | FRONT-MSTB 2,5/ 2-ST-5,08 | Conector para placa de circuito impreso | Conector de placa de circuito impreso, sección nominal: 2,5 mm², color: verde, corriente nominal: 12 A, tensión nominal (III/2): 320 V, superficie de contacto: Sn, tipo de conexión del contacto: Hembra, número de potenciales: 2, número de filas: 1, número de polos: 2, número de conexiones: 2, familia de artículos: FRONT-MSTB 2,5/..-ST, paso: 5,08 mm, tipo de conexión: Conexión por tornillo frontal, forma de sujeción de tornillos: L Ranura longitudinal, dirección de conexión conductor/placa de circuito impreso: 0 °, gancho de sujeción: - Gancho de sujeción, sistema enchufable: COMBICON MSTB 2,5, bloqueo: sin, tipo de sujeción: sin, tipo de embalaje: empaquetado en caja | 363.26 | 100 | AA | PCB Connectors (PCC) | AAC | AACABA | 100 | 100 | NO | PC |  | 6,14 | G | 77 | 90 | 140 | MM | 4017918039431 | 85366990 | DE | EC002638 | Imagen | Catálogo
1729573 | FRONT-MSTB 2,5/ 2-ST-5,08 BG | Conector para placa de circuito impreso | Conector de placa de circuito impreso, sección nominal: 2,5 mm², color: beige, corriente nominal: 12 A, tensión nominal (III/2): 320 V, superficie de contacto: Sn, tipo de conexión del contacto: Hembra, número de filas: 1, número de polos: 2, familia de artículos: FRONT-MSTB 2,5/..-ST, paso: 5,08 mm, tipo de conexión: Conexión por tornillo frontal, forma de sujeción de tornillos: L Ranura longitudinal, dirección de conexión conductor/placa de circuito impreso: 0 °, gancho de sujeción: - Gancho de sujeción, sistema enchufable: COMBICON MSTB 2,5, bloqueo: sin, tipo de sujeción: sin, tipo de embalaje: empaquetado en caja | 363.26 | 100 | AA | PCB Connectors (PCC) | AAC | AACABA | 100 | 100 | NO | PC | F | 6,14 | G | 0 | 0 | 0 |  | 4067923294639 | 85366990 | DE | EC002638 | Imagen | Catálogo
1921625 | FRONT-MSTB 2,5/ 2-ST-5,08 BK | Conector para placa de circuito impreso | Conector de placa de circuito impreso, sección nominal: 2,5 mm², color: negro, corriente nominal: 12 A, tensión nominal (III/2): 320 V, superficie de contacto: Sn, tipo de conexión del contacto: Hembra, número de potenciales: 2, número de filas: 1, número de polos: 2, número de conexiones: 2, familia de artículos: FRONT-MSTB 2,5/..-ST, paso: 5,08 mm, tipo de conexión: Conexión por tornillo frontal, forma de sujeción de tornillos: L Ranura longitudinal, dirección de conexión conductor/placa de circuito impreso: 0 °, gancho de sujeción: - Gancho de sujeción, sistema enchufable: COMBICON MSTB 2,5, bloqueo: sin, tipo de sujeción: sin, tipo de embalaje: empaquetado en caja | 363.26 | 100 | AA | PCB Connectors (PCC) | AAC | AACABA | 50 | 50 | NO | PC |  | 6,22 | G | 63 | 78 | 115 | MM | 4017918220167 | 85366990 | DE | EC002638 | Imagen | Catálogo
1837188 | FRONT-MSTB 2,5/ 2-ST-5,08 GY | Conector para placa de circuito impreso | Conector de placa de circuito impreso, sección nominal: 2,5 mm², color: gris, corriente nominal: 12 A, tensión nominal (III/2): 320 V, superficie de contacto: Sn, tipo de conexión del contacto: Hembra, número de potenciales: 2, número de filas: 1, número de polos: 2, número de conexiones: 2, familia de artículos: FRONT-MSTB 2,5/..-ST, paso: 5,08 mm, tipo de conexión: Conexión por tornillo frontal, forma de sujeción de tornillos: L Ranura longitudinal, dirección de conexión conductor/placa de circuito impreso: 0 °, gancho de sujeción: - Gancho de sujeción, sistema enchufable: COMBICON MSTB 2,5, bloqueo: sin, tipo de sujeción: sin, tipo de embalaje: empaquetado en caja | 363.26 | 100 | AA | PCB Connectors (PCC) | AAC | AACABA | 50 | 50 | NO | PC | F | 6,20 | G | 63 | 78 | 115 | MM | 4017918215163 | 85366990 | DE | EC002638 | Imagen | Catálogo
1786125 | FRONT-MSTB 2,5/ 2-ST-5,08 RDB | Conector para placa de circuito impreso | Conector de placa de circuito impreso, sección nominal: 2,5 mm², color: verde, corriente nominal: 12 A, tensión nominal (III/2): 320 V, superficie de contacto: Sn, tipo de conexión del contacto: Hembra, número de filas: 1, número de polos: 2, familia de artículos: FRONT-MSTB 2,5/..-ST, paso: 5,08 mm, tipo de conexión: Conexión por tornillo frontal, forma de sujeción de tornillos: L Ranura longitudinal, dirección de conexión conductor/placa de circuito impreso: 0 °, gancho de sujeción: - Gancho de sujeción, sistema enchufable: COMBICON MSTB 2,5, bloqueo: sin, tipo de sujeción: sin, tipo de embalaje: empaquetado en caja | 372.88 | 100 | AA | PCB Connectors (PCC) | AAC | AACABA | 100 | 100 | NO | PC |  | 6,14 | G | 77 | 90 | 140 | MM | 4046356575324 | 85366990 | DE | EC002638 | Imagen | Catálogo
1802524 | FRONT-MSTB 2,5/ 2-ST-5,08OGSO1 | Conector para placa de circuito impreso | Conector de placa de circuito impreso, sección nominal: 2,5 mm², color: naranja, corriente nominal: 12 A, tensión nominal (III/2): 320 V, superficie de contacto: Sn, tipo de conexión del contacto: Hembra, número de potenciales: 2, número de filas: 1, número de polos: 2, número de conexiones: 2, familia de artículos: FRONT-MSTB 2,5/..-ST, paso: 5,08 mm, tipo de conexión: Conexión por tornillo frontal, forma de sujeción de tornillos: L Ranura longitudinal, dirección de conexión conductor/placa de circuito impreso: 0 °, gancho de sujeción: - Gancho de sujeción, sistema enchufable: COMBICON MSTB 2,5, bloqueo: sin, tipo de sujeción: sin, tipo de embalaje: empaquetado en caja | 217.34 | 100 | AA | PCB Connectors (PCC) | AAC | AACABA | 50 | 1000 | NO | PC | F | 6,24 | G | 63 | 78 | 115 | MM | 4017918216276 | 85366990 | DE | EC002638 | Imagen | Catálogo
1779644 | FRONT-MSTB 2,5/ 2-STF | Conector para placa de circuito impreso | Conector de placa de circuito impreso, sección nominal: 2,5 mm², color: verde, corriente nominal: 12 A, tensión nominal (III/2): 320 V, superficie de contacto: Sn, tipo de conexión del contacto: Hembra, número de potenciales: 2, número de filas: 1, número de polos: 2, número de conexiones: 2, familia de artículos: FRONT-MSTB 2,5/..-STF, paso: 5 mm, tipo de conexión: Conexión por tornillo frontal, forma de sujeción de tornillos: L Ranura longitudinal, dirección de conexión conductor/placa de circuito impreso: 0 °, gancho de sujeción: - Gancho de sujeción, sistema enchufable: COMBICON MSTB 2,5, bloqueo: Bloqueo por tornillo, tipo de sujeción: Sujeción aérea (tornillo), tipo de embalaje: empaquetado en caja | 377.55 | 100 | AA | PCB Connectors (PCC) | AAC | AACAAB | 100 | 100 | NO | PC |  | 6,91 | G | 77 | 90 | 140 | MM | 4017918040338 | 85366990 | DE | EC002638 | Imagen | Catálogo
1777808 | FRONT-MSTB 2,5/ 2-STF-5,08 | Conector para placa de circuito impreso | Conector de placa de circuito impreso, sección nominal: 2,5 mm², color: verde, corriente nominal: 12 A, tensión nominal (III/2): 320 V, superficie de contacto: Sn, tipo de conexión del contacto: Hembra, número de potenciales: 2, número de filas: 1, número de polos: 2, número de conexiones: 2, familia de artículos: FRONT-MSTB 2,5/..-STF, paso: 5,08 mm, tipo de conexión: Conexión por tornillo frontal, forma de sujeción de tornillos: L Ranura longitudinal, dirección de conexión conductor/placa de circuito impreso: 0 °, gancho de sujeción: - Gancho de sujeción, sistema enchufable: COMBICON MSTB 2,5, bloqueo: Bloqueo por tornillo, tipo de sujeción: Sujeción aérea (tornillo), tipo de embalaje: empaquetado en caja | 377.55 | 100 | AA | PCB Connectors (PCC) | AAC | AACABB | 100 | 100 | NO | PC |  | 6,96 | G | 77 | 90 | 140 | MM | 4017918039677 | 85366990 | DE | EC002638 | Imagen | Catálogo
1920008 | FRONT-MSTB 2,5/ 2-STF-5,08 BD | Conector para placa de circuito impreso | Conector de placa de circuito impreso, sección nominal: 2,5 mm², color: verde, corriente nominal: 12 A, tensión nominal (III/2): 320 V, superficie de contacto: Sn, tipo de conexión del contacto: Hembra, número de potenciales: 2, número de filas: 1, número de polos: 2, número de conexiones: 2, familia de artículos: FRONT-MSTB 2,5/..-STF, paso: 5,08 mm, tipo de conexión: Conexión por tornillo frontal, forma de sujeción de tornillos: L Ranura longitudinal, dirección de conexión conductor/placa de circuito impreso: 0 °, gancho de sujeción: - Gancho de sujeción, sistema enchufable: COMBICON MSTB 2,5, bloqueo: Bloqueo por tornillo, tipo de sujeción: Sujeción aérea (tornillo), tipo de embalaje: empaquetado en caja | 389.45 | 100 | AA | PCB Connectors (PCC) | AAC | AACABB | 50 | 50 | NO | PC |  | 7,10 | G | 60 | 76 | 114 | MM | 4017918219116 | 85366990 | DE | EC002638 | Imagen | Catálogo
1970058 | FRONT-MSTB 2,5/ 2-STF-5,08 BK | Conector para placa de circuito impreso | Conector de placa de circuito impreso, sección nominal: 2,5 mm², color: negro, corriente nominal: 12 A, tensión nominal (III/2): 320 V, superficie de contacto: Sn, tipo de conexión del contacto: Hembra, número de potenciales: 2, número de filas: 1, número de polos: 2, número de conexiones: 2, familia de artículos: FRONT-MSTB 2,5/..-STF, paso: 5,08 mm, tipo de conexión: Conexión por tornillo frontal, forma de sujeción de tornillos: L Ranura longitudinal, dirección de conexión conductor/placa de circuito impreso: 0 °, gancho de sujeción: - Gancho de sujeción, sistema enchufable: COMBICON MSTB 2,5, bloqueo: Bloqueo por tornillo, tipo de sujeción: Sujeción aérea (tornillo), tipo de embalaje: empaquetado en caja | 377.55 | 100 | AA | PCB Connectors (PCC) | AAC | AACABB | 50 | 50 | NO | PC |  | 7,10 | G | 60 | 78 | 113 | MM | 4017918927998 | 85366990 | DE | EC002638 | Imagen | Catálogo
1500740 | FRONT-MSTB 2,5/ 2-STF-5,08BD:- | Conector para placa de circuito impreso | Conector de placa de circuito impreso, sección nominal: 2,5 mm², color: verde, corriente nominal: 12 A, tensión nominal (III/2): 320 V, superficie de contacto: Sn, tipo de conexión del contacto: Hembra, número de filas: 1, número de polos: 2, familia de artículos: FRONT-MSTB 2,5/..-STF, paso: 5,08 mm, tipo de conexión: Conexión por tornillo frontal, forma de sujeción de tornillos: L Ranura longitudinal, dirección de conexión conductor/placa de circuito impreso: 0 °, gancho de sujeción: - Gancho de sujeción, sistema enchufable: COMBICON MSTB 2,5, bloqueo: Bloqueo por tornillo, tipo de sujeción: Sujeción aérea (tornillo), tipo de embalaje: empaquetado en caja | 394.21 | 100 | AA | PCB Connectors (PCC) | AAC | AACABB | 100 | 1000 | NO | PC | F | 6,96 | G | 77 | 90 | 140 | MM | 4063151956851 | 85366990 | DE | EC002638 | Imagen | Catálogo
1809179 | FRONT-MSTB 2,5/ 2-STF-5,08BDL+ | Conector para placa de circuito impreso | Conector de placa de circuito impreso, sección nominal: 2,5 mm², color: negro, corriente nominal: 12 A, tensión nominal (III/2): 320 V, superficie de contacto: Sn, tipo de conexión del contacto: Hembra, número de filas: 1, número de polos: 2, familia de artículos: FRONT-MSTB 2,5/..-STF, paso: 5,08 mm, tipo de conexión: Conexión por tornillo frontal, forma de sujeción de tornillos: L Ranura longitudinal, dirección de conexión conductor/placa de circuito impreso: 0 °, gancho de sujeción: - Gancho de sujeción, sistema enchufable: COMBICON MSTB 2,5, bloqueo: Bloqueo por tornillo, tipo de sujeción: Sujeción aérea (tornillo), tipo de embalaje: empaquetado en caja | 394.21 | 100 | AA | PCB Connectors (PCC) | AAC | AACABB | 50 | 1000 | NO | PC | F | 7,01 | G | 63 | 78 | 115 | MM | 4067923435575 | 85366990 | DE | EC002638 | Imagen | Catálogo
1315409 | FRONT-MSTB 2,5/ 2-STF-5,08BKL- | Conector para placa de circuito impreso | Conector de placa de circuito impreso, sección nominal: 2,5 mm², color: negro, corriente nominal: 12 A, tensión nominal (III/2): 320 V, superficie de contacto: Sn, tipo de conexión del contacto: Hembra, número de filas: 1, número de polos: 2, familia de artículos: FRONT-MSTB 2,5/..-STF, paso: 5,08 mm, tipo de conexión: Conexión por tornillo frontal, forma de sujeción de tornillos: L Ranura longitudinal, dirección de conexión conductor/placa de circuito impreso: 0 °, gancho de sujeción: - Gancho de sujeción, sistema enchufable: COMBICON MSTB 2,5, bloqueo: Bloqueo por tornillo, tipo de sujeción: Sujeción aérea (tornillo), tipo de embalaje: empaquetado en caja | 394.21 | 100 | AA | PCB Connectors (PCC) | AAC | AACABB | 50 | 1000 | NO | PC | F | 7,10 | G | 63 | 78 | 115 | MM | 4063151589042 | 85366990 | DE | EC002638 | Imagen | Catálogo
1763494 | FRONT-MSTB 2,5/ 2-STF-5,08BKNZ | Conector para placa de circuito impreso | Conector de placa de circuito impreso, sección nominal: 2,5 mm², color: negro, corriente nominal: 12 A, tensión nominal (III/2): 320 V, superficie de contacto: Sn, tipo de conexión del contacto: Hembra, número de potenciales: 2, número de filas: 1, número de polos: 2, número de conexiones: 2, familia de artículos: FRONT-MSTB 2,5/..-STF, paso: 5,08 mm, tipo de conexión: Conexión por tornillo frontal, forma de sujeción de tornillos: L Ranura longitudinal, dirección de conexión conductor/placa de circuito impreso: 0 °, gancho de sujeción: - Gancho de sujeción, sistema enchufable: COMBICON MSTB 2,5, bloqueo: Bloqueo por tornillo, tipo de sujeción: Sujeción aérea (tornillo), tipo de embalaje: empaquetado en caja | 394.21 | 100 | AA | PCB Connectors (PCC) | AAC | AACABB | 50 | 50 | NO | PC | F | 7,01 | G | 63 | 78 | 115 | MM | 4046356411387 | 85366990 | DE | EC002638 | Imagen | Catálogo
1779424 | FRONT-MSTB 2,5/ 3-ST | Conector para placa de circuito impreso | Conector de placa de circuito impreso, sección nominal: 2,5 mm², color: verde, corriente nominal: 12 A, tensión nominal (III/2): 320 V, superficie de contacto: Sn, tipo de conexión del contacto: Hembra, número de potenciales: 3, número de filas: 1, número de polos: 3, número de conexiones: 3, familia de artículos: FRONT-MSTB 2,5/..-ST, paso: 5 mm, tipo de conexión: Conexión por tornillo frontal, forma de sujeción de tornillos: L Ranura longitudinal, dirección de conexión conductor/placa de circuito impreso: 0 °, gancho de sujeción: - Gancho de sujeción, sistema enchufable: COMBICON MSTB 2,5, bloqueo: sin, tipo de sujeción: sin, tipo de embalaje: empaquetado en caja | 541.93 | 100 | AA | PCB Connectors (PCC) | AAC | AACAAA | 100 | 100 | NO | PC |  | 9,16 | G | 83 | 121 | 141 | MM | 4017918040116 | 85366990 | DE | EC002638 | Imagen | Catálogo
1776074 | FRONT-MSTB 2,5/ 3-ST AU | Conector para placa de circuito impreso | Conector de placa de circuito impreso, sección nominal: 2,5 mm², color: verde, corriente nominal: 12 A, tensión nominal (III/2): 320 V, superficie de contacto: Au, tipo de conexión del contacto: Hembra, número de potenciales: 3, número de filas: 1, número de polos: 3, número de conexiones: 3, familia de artículos: FRONT-MSTB 2,5/..-ST, paso: 5 mm, tipo de conexión: Conexión por tornillo frontal, forma de sujeción de tornillos: L Ranura longitudinal, dirección de conexión conductor/placa de circuito impreso: 0 °, gancho de sujeción: - Gancho de sujeción, sistema enchufable: COMBICON MSTB 2,5, bloqueo: sin, tipo de sujeción: no, tipo de embalaje: empaquetado en caja | 754.85 | 100 | AA | PCB Connectors (PCC) | AAC | AACAAA | 50 | 50 | NO | PC | F | 9,05 | G | 64 | 77 | 113 | MM | 4017918213909 | 85366990 | DE | EC002638 | Imagen | Catálogo
1974177 | FRONT-MSTB 2,5/ 3-ST BU BDNZ10 | Conector para placa de circuito impreso | Conector de placa de circuito impreso, sección nominal: 2,5 mm², color: azul, corriente nominal: 12 A, tensión nominal (III/2): 320 V, superficie de contacto: Sn, tipo de conexión del contacto: Hembra, número de potenciales: 3, número de filas: 1, número de polos: 3, número de conexiones: 3, familia de artículos: FRONT-MSTB 2,5/..-ST, paso: 5 mm, tipo de conexión: Conexión por tornillo frontal, forma de sujeción de tornillos: L Ranura longitudinal, dirección de conexión conductor/placa de circuito impreso: 0 °, gancho de sujeción: - Gancho de sujeción, sistema enchufable: COMBICON MSTB 2,5, bloqueo: sin, tipo de sujeción: sin, tipo de embalaje: empaquetado en caja | 566.92 | 100 | AA | PCB Connectors (PCC) | AAC | AACAAA | 50 | 50 | NO | PC | F | 9,11 | G | 63 | 78 | 115 | MM | 4017918945688 | 85366990 | DE | EC002638 | Imagen | Catálogo
1974180 | FRONT-MSTB 2,5/ 3-ST BU BDNZ11 | Conector para placa de circuito impreso | Conector de placa de circuito impreso, sección nominal: 2,5 mm², color: azul, corriente nominal: 12 A, tensión nominal (III/2): 320 V, superficie de contacto: Sn, tipo de conexión del contacto: Hembra, número de potenciales: 3, número de filas: 1, número de polos: 3, número de conexiones: 3, familia de artículos: FRONT-MSTB 2,5/..-ST, paso: 5 mm, tipo de conexión: Conexión por tornillo frontal, forma de sujeción de tornillos: L Ranura longitudinal, dirección de conexión conductor/placa de circuito impreso: 0 °, gancho de sujeción: - Gancho de sujeción, sistema enchufable: COMBICON MSTB 2,5, bloqueo: sin, tipo de sujeción: sin, tipo de embalaje: empaquetado en caja | 566.92 | 100 | AA | PCB Connectors (PCC) | AAC | AACAAA | 50 | 50 | NO | PC | F | 9,08 | G | 63 | 78 | 115 | MM | 4017918945701 | 85366990 | DE | EC002638 | Imagen | Catálogo
1974193 | FRONT-MSTB 2,5/ 3-ST BU BDNZ12 | Conector para placa de circuito impreso | Conector de placa de circuito impreso, sección nominal: 2,5 mm², color: azul, corriente nominal: 12 A, tensión nominal (III/2): 320 V, superficie de contacto: Sn, tipo de conexión del contacto: Hembra, número de potenciales: 3, número de filas: 1, número de polos: 3, número de conexiones: 3, familia de artículos: FRONT-MSTB 2,5/..-ST, paso: 5 mm, tipo de conexión: Conexión por tornillo frontal, forma de sujeción de tornillos: L Ranura longitudinal, dirección de conexión conductor/placa de circuito impreso: 0 °, gancho de sujeción: - Gancho de sujeción, sistema enchufable: COMBICON MSTB 2,5, bloqueo: sin, tipo de sujeción: sin, tipo de embalaje: empaquetado en caja | 566.92 | 100 | AA | PCB Connectors (PCC) | AAC | AACAAA | 50 | 50 | NO | PC | F | 9,15 | G | 63 | 78 | 115 | MM | 4017918945718 | 85366990 | DE | EC002638 | Imagen | Catálogo
1974203 | FRONT-MSTB 2,5/ 3-ST BU BDNZ13 | Conector para placa de circuito impreso | Conector de placa de circuito impreso, sección nominal: 2,5 mm², color: azul, corriente nominal: 12 A, tensión nominal (III/2): 320 V, superficie de contacto: Sn, tipo de conexión del contacto: Hembra, número de potenciales: 3, número de filas: 1, número de polos: 3, número de conexiones: 3, familia de artículos: FRONT-MSTB 2,5/..-ST, paso: 5 mm, tipo de conexión: Conexión por tornillo frontal, forma de sujeción de tornillos: L Ranura longitudinal, dirección de conexión conductor/placa de circuito impreso: 0 °, gancho de sujeción: - Gancho de sujeción, sistema enchufable: COMBICON MSTB 2,5, bloqueo: sin, tipo de sujeción: sin, tipo de embalaje: empaquetado en caja | 566.92 | 100 | AA | PCB Connectors (PCC) | AAC | AACAAA | 50 | 50 | NO | PC | F | 9,15 | G | 63 | 78 | 115 | MM | 4017918945695 | 85366990 | DE | EC002638 | Imagen | Catálogo
1777293 | FRONT-MSTB 2,5/ 3-ST-5,08 | Conector para placa de circuito impreso | Conector de placa de circuito impreso, sección nominal: 2,5 mm², color: verde, corriente nominal: 12 A, tensión nominal (III/2): 320 V, superficie de contacto: Sn, tipo de conexión del contacto: Hembra, número de potenciales: 3, número de filas: 1, número de polos: 3, número de conexiones: 3, familia de artículos: FRONT-MSTB 2,5/..-ST, paso: 5,08 mm, tipo de conexión: Conexión por tornillo frontal, forma de sujeción de tornillos: L Ranura longitudinal, dirección de conexión conductor/placa de circuito impreso: 0 °, gancho de sujeción: - Gancho de sujeción, sistema enchufable: COMBICON MSTB 2,5, bloqueo: sin, tipo de sujeción: sin, tipo de embalaje: empaquetado en caja | 541.93 | 100 | AA | PCB Connectors (PCC) | AAC | AACABA | 100 | 100 | NO | PC |  | 9,15 | G | 83 | 121 | 141 | MM | 4017918039448 | 85366990 | DE | EC002638 | Imagen | Catálogo
1872155 | FRONT-MSTB 2,5/ 3-ST-5,08 BD:+ | Conector para placa de circuito impreso | Conector de placa de circuito impreso, sección nominal: 2,5 mm², color: verde, corriente nominal: 12 A, tensión nominal (III/2): 320 V, superficie de contacto: Sn, tipo de conexión del contacto: Hembra, número de potenciales: 3, número de filas: 1, número de polos: 3, número de conexiones: 3, familia de artículos: FRONT-MSTB 2,5/..-ST, paso: 5,08 mm, tipo de conexión: Conexión por tornillo frontal, forma de sujeción de tornillos: L Ranura longitudinal, dirección de conexión conductor/placa de circuito impreso: 0 °, gancho de sujeción: - Gancho de sujeción, sistema enchufable: COMBICON MSTB 2,5, bloqueo: sin, tipo de sujeción: sin, tipo de embalaje: empaquetado en caja | 566.92 | 100 | AA | PCB Connectors (PCC) | AAC | AACABA | 50 | 250 | NO | PC | F | 9,27 | G | 92 | 78 | 114 | MM | 4055626121796 | 85366990 | DE | EC002638 | Imagen | Catálogo
1831265 | FRONT-MSTB 2,5/ 3-ST-5,08 BK | Conector para placa de circuito impreso | Conector de placa de circuito impreso, sección nominal: 2,5 mm², color: negro, corriente nominal: 12 A, tensión nominal (III/2): 320 V, superficie de contacto: Sn, tipo de conexión del contacto: Hembra, número de potenciales: 3, número de filas: 1, número de polos: 3, número de conexiones: 3, familia de artículos: FRONT-MSTB 2,5/..-ST, paso: 5,08 mm, tipo de conexión: Conexión por tornillo frontal, forma de sujeción de tornillos: L Ranura longitudinal, dirección de conexión conductor/placa de circuito impreso: 0 °, gancho de sujeción: - Gancho de sujeción, sistema enchufable: COMBICON MSTB 2,5, bloqueo: sin, tipo de sujeción: sin, tipo de embalaje: empaquetado en caja | 541.93 | 100 | AA | PCB Connectors (PCC) | AAC | AACABA | 50 | 50 | NO | PC | F | 9,11 | G | 63 | 78 | 115 | MM | 4017918261962 | 85366990 | DE | EC002638 | Imagen | Catálogo
1972483 | FRONT-MSTB 2,5/ 3-ST-5,08 BK BD | Conector para placa de circuito impreso | Conector de placa de circuito impreso, sección nominal: 2,5 mm², color: negro, corriente nominal: 12 A, tensión nominal (III/2): 320 V, superficie de contacto: Sn, tipo de conexión del contacto: Hembra, número de potenciales: 3, número de filas: 1, número de polos: 3, número de conexiones: 3, familia de artículos: FRONT-MSTB 2,5/..-ST, paso: 5,08 mm, tipo de conexión: Conexión por tornillo frontal, forma de sujeción de tornillos: L Ranura longitudinal, dirección de conexión conductor/placa de circuito impreso: 0 °, gancho de sujeción: - Gancho de sujeción, sistema enchufable: COMBICON MSTB 2,5, bloqueo: sin, tipo de sujeción: sin, tipo de embalaje: empaquetado en caja | 566.92 | 100 | AA | PCB Connectors (PCC) | AAC | AACABA | 50 | 50 | NO | PC | F | 9,34 | G | 63 | 78 | 115 | MM | 4017918960841 | 85366990 | DE | EC002638 | Imagen | Catálogo
1094609 | FRONT-MSTB 2,5/ 3-ST-5,0835BDM | Conector para placa de circuito impreso | Conector de placa de circuito impreso, sección nominal: 2,5 mm², color: gris claro, corriente nominal: 12 A, tensión nominal (III/2): 320 V, superficie de contacto: Sn, tipo de conexión del contacto: Hembra, número de filas: 1, número de polos: 3, familia de artículos: FRONT-MSTB 2,5/..-ST, paso: 5,08 mm, tipo de conexión: Conexión por tornillo frontal, forma de sujeción de tornillos: L Ranura longitudinal, dirección de conexión conductor/placa de circuito impreso: 0 °, gancho de sujeción: - Gancho de sujeción, sistema enchufable: COMBICON MSTB 2,5, bloqueo: sin, tipo de sujeción: sin, tipo de embalaje: empaquetado en caja | 566.92 | 100 | AA | PCB Connectors (PCC) | AAC | AACABA | 50 | 50 | NO | PC | F | 9,26 | G | 77 | 90 | 140 | MM | 4055626920900 | 85366990 | DE | EC002638 | Imagen | Catálogo
1712677 | FRONT-MSTB 2,5/ 3-ST-5,08BD2S1 | Conector para placa de circuito impreso | Conector de placa de circuito impreso, sección nominal: 2,5 mm², color: verde, corriente nominal: 12 A, tensión nominal (III/2): 320 V, superficie de contacto: Sn, tipo de conexión del contacto: Hembra, número de potenciales: 3, número de filas: 1, número de polos: 3, número de conexiones: 3, familia de artículos: FRONT-MSTB 2,5/..-ST, paso: 5,08 mm, tipo de conexión: Conexión por tornillo frontal, forma de sujeción de tornillos: L Ranura longitudinal, dirección de conexión conductor/placa de circuito impreso: 0 °, gancho de sujeción: - Gancho de sujeción, sistema enchufable: COMBICON MSTB 2,5, bloqueo: sin, tipo de sujeción: sin, tipo de embalaje: empaquetado en caja | 670.47 | 100 | AA | PCB Connectors (PCC) | AAC | AACABA | 50 | 50 | NO | PC | F | 9,12 | G | 63 | 78 | 115 | MM | 4055626291864 | 85366990 | DE | EC002638 | Imagen | Catálogo
1802841 | FRONT-MSTB 2,5/ 3-ST-5,08OGSO1 | Conector para placa de circuito impreso | Conector de placa de circuito impreso, sección nominal: 2,5 mm², color: naranja, corriente nominal: 12 A, tensión nominal (III/2): 320 V, superficie de contacto: Sn, tipo de conexión del contacto: Hembra, número de potenciales: 3, número de filas: 1, número de polos: 3, número de conexiones: 3, familia de artículos: FRONT-MSTB 2,5/..-ST, paso: 5,08 mm, tipo de conexión: Conexión por tornillo frontal, forma de sujeción de tornillos: L Ranura longitudinal, dirección de conexión conductor/placa de circuito impreso: 0 °, gancho de sujeción: - Gancho de sujeción, sistema enchufable: COMBICON MSTB 2,5, bloqueo: sin, tipo de sujeción: sin, tipo de embalaje: empaquetado en caja | 541.93 | 100 | AA | PCB Connectors (PCC) | AAC | AACABA | 50 | 1000 | NO | PC | F | 9,18 | G | 63 | 78 | 115 | MM | 4017918227968 | 85366990 | DE | EC002638 | Imagen | Catálogo
1779657 | FRONT-MSTB 2,5/ 3-STF | Conector para placa de circuito impreso | Conector de placa de circuito impreso, sección nominal: 2,5 mm², color: verde, corriente nominal: 12 A, tensión nominal (III/2): 320 V, superficie de contacto: Sn, tipo de conexión del contacto: Hembra, número de potenciales: 3, número de filas: 1, número de polos: 3, número de conexiones: 3, familia de artículos: FRONT-MSTB 2,5/..-STF, paso: 5 mm, tipo de conexión: Conexión por tornillo frontal, forma de sujeción de tornillos: L Ranura longitudinal, dirección de conexión conductor/placa de circuito impreso: 0 °, gancho de sujeción: - Gancho de sujeción, sistema enchufable: COMBICON MSTB 2,5, bloqueo: Bloqueo por tornillo, tipo de sujeción: Sujeción aérea (tornillo), tipo de embalaje: empaquetado en caja | 556.21 | 100 | AA | PCB Connectors (PCC) | AAC | AACAAB | 100 | 100 | NO | PC | F | 9,98 | G | 83 | 121 | 141 | MM | 4017918040345 | 85366990 | DE | EC002638 | Imagen | Catálogo
1777811 | FRONT-MSTB 2,5/ 3-STF-5,08 | Conector para placa de circuito impreso | Conector de placa de circuito impreso, sección nominal: 2,5 mm², color: verde, corriente nominal: 12 A, tensión nominal (III/2): 320 V, superficie de contacto: Sn, tipo de conexión del contacto: Hembra, número de potenciales: 3, número de filas: 1, número de polos: 3, número de conexiones: 3, familia de artículos: FRONT-MSTB 2,5/..-STF, paso: 5,08 mm, tipo de conexión: Conexión por tornillo frontal, forma de sujeción de tornillos: L Ranura longitudinal, dirección de conexión conductor/placa de circuito impreso: 0 °, gancho de sujeción: - Gancho de sujeción, sistema enchufable: COMBICON MSTB 2,5, bloqueo: Bloqueo por tornillo, tipo de sujeción: Sujeción aérea (tornillo), tipo de embalaje: empaquetado en caja | 556.21 | 100 | AA | PCB Connectors (PCC) | AAC | AACABB | 100 | 100 | NO | PC |  | 10,00 | G | 84 | 119 | 140 | MM | 4017918039684 | 85366990 | DE | EC002638 | Imagen | Catálogo
1804424 | FRONT-MSTB 2,5/ 3-STF-5,08 BK | Conector para placa de circuito impreso | Conector de placa de circuito impreso, sección nominal: 2,5 mm², color: negro, corriente nominal: 12 A, tensión nominal (III/2): 320 V, superficie de contacto: Sn, tipo de conexión del contacto: Hembra, número de potenciales: 3, número de filas: 1, número de polos: 3, número de conexiones: 3, familia de artículos: FRONT-MSTB 2,5/..-STF, paso: 5,08 mm, tipo de conexión: Conexión por tornillo frontal, forma de sujeción de tornillos: L Ranura longitudinal, dirección de conexión conductor/placa de circuito impreso: 0 °, gancho de sujeción: - Gancho de sujeción, sistema enchufable: COMBICON MSTB 2,5, bloqueo: Bloqueo por tornillo, tipo de sujeción: Sujeción aérea (tornillo), tipo de embalaje: empaquetado en caja | 556.21 | 100 | AA | PCB Connectors (PCC) | AAC | AACABB | 50 | 50 | NO | PC |  | 10,09 | G | 92 | 78 | 114 | MM | 4046356863728 | 85366990 | DE | EC002638 | Imagen | Catálogo
1706951 | FRONT-MSTB 2,5/ 3-STF-5,08BKN1 | Conector para placa de circuito impreso | Conector de placa de circuito impreso, sección nominal: 2,5 mm², color: negro, corriente nominal: 12 A, tensión nominal (III/2): 320 V, superficie de contacto: Sn, tipo de conexión del contacto: Hembra, número de potenciales: 3, número de filas: 1, número de polos: 3, número de conexiones: 3, familia de artículos: FRONT-MSTB 2,5/..-STF, paso: 5,08 mm, tipo de conexión: Conexión por tornillo frontal, forma de sujeción de tornillos: L Ranura longitudinal, dirección de conexión conductor/placa de circuito impreso: 0 °, gancho de sujeción: - Gancho de sujeción, sistema enchufable: COMBICON MSTB 2,5, bloqueo: Bloqueo por tornillo, tipo de sujeción: Sujeción aérea (tornillo), tipo de embalaje: empaquetado en caja | 581.2 | 100 | AA | PCB Connectors (PCC) | AAC | AACABB | 50 | 50 | NO | PC | F | 10,09 | G | 92 | 78 | 114 | MM | 4046356892858 | 85366990 | DE | EC002638 | Imagen | Catálogo
1779437 | FRONT-MSTB 2,5/ 4-ST | Conector para placa de circuito impreso | Conector de placa de circuito impreso, sección nominal: 2,5 mm², color: verde, corriente nominal: 12 A, tensión nominal (III/2): 320 V, superficie de contacto: Sn, tipo de conexión del contacto: Hembra, número de potenciales: 4, número de filas: 1, número de polos: 4, número de conexiones: 4, familia de artículos: FRONT-MSTB 2,5/..-ST, paso: 5 mm, tipo de conexión: Conexión por tornillo frontal, forma de sujeción de tornillos: L Ranura longitudinal, dirección de conexión conductor/placa de circuito impreso: 0 °, gancho de sujeción: - Gancho de sujeción, sistema enchufable: COMBICON MSTB 2,5, bloqueo: sin, tipo de sujeción: sin, tipo de embalaje: empaquetado en caja | 720.58 | 100 | AA | PCB Connectors (PCC) | AAC | AACAAA | 50 | 50 | NO | PC |  | 11,96 | G | 92 | 78 | 114 | MM | 4017918040123 | 85366990 | DE | EC002638 | Imagen | Catálogo
1776061 | FRONT-MSTB 2,5/ 4-ST AU | Conector para placa de circuito impreso | Conector de placa de circuito impreso, sección nominal: 2,5 mm², color: verde, corriente nominal: 12 A, tensión nominal (III/2): 320 V, superficie de contacto: Au, tipo de conexión del contacto: Hembra, número de potenciales: 4, número de filas: 1, número de polos: 4, número de conexiones: 4, familia de artículos: FRONT-MSTB 2,5/..-ST, paso: 5 mm, tipo de conexión: Conexión por tornillo frontal, forma de sujeción de tornillos: L Ranura longitudinal, dirección de conexión conductor/placa de circuito impreso: 0 °, gancho de sujeción: - Gancho de sujeción, sistema enchufable: COMBICON MSTB 2,5, bloqueo: sin, tipo de sujeción: no, tipo de embalaje: empaquetado en caja | 1004.48 | 100 | AA | PCB Connectors (PCC) | AAC | AACAAA | 50 | 50 | NO | PC | F | 12,06 | G | 92 | 78 | 114 | MM | 4017918213190 | 85366990 | DE | EC002638 | Imagen | Catálogo
1998218 | FRONT-MSTB 2,5/ 4-ST BK | Conector para placa de circuito impreso | Conector de placa de circuito impreso, sección nominal: 2,5 mm², color: negro, corriente nominal: 12 A, tensión nominal (III/2): 320 V, superficie de contacto: Sn, tipo de conexión del contacto: Hembra, número de potenciales: 4, número de filas: 1, número de polos: 4, número de conexiones: 4, familia de artículos: FRONT-MSTB 2,5/..-ST, paso: 5 mm, tipo de conexión: Conexión por tornillo frontal, forma de sujeción de tornillos: L Ranura longitudinal, dirección de conexión conductor/placa de circuito impreso: 0 °, gancho de sujeción: - Gancho de sujeción, sistema enchufable: COMBICON MSTB 2,5, bloqueo: sin, tipo de sujeción: sin, tipo de embalaje: empaquetado en caja | 720.58 | 100 | AA | PCB Connectors (PCC) | AAC | AACAAA | 50 | 50 | NO | PC |  | 12,11 | G | 92 | 78 | 114 | MM | 4017918964115 | 85366990 | DE | EC002638 | Imagen | Catálogo
1001700 | FRONT-MSTB 2,5/ 4-ST BKLPL:24V | Conector para placa de circuito impreso | Conector de placa de circuito impreso, sección nominal: 2,5 mm², color: negro, corriente nominal: 12 A, tensión nominal (III/2): 320 V, superficie de contacto: Sn, tipo de conexión del contacto: Hembra, número de potenciales: 4, número de filas: 1, número de polos: 4, número de conexiones: 4, familia de artículos: FRONT-MSTB 2,5/..-ST, paso: 5 mm, tipo de conexión: Conexión por tornillo frontal, forma de sujeción de tornillos: L Ranura longitudinal, dirección de conexión conductor/placa de circuito impreso: 0 °, gancho de sujeción: - Gancho de sujeción, sistema enchufable: COMBICON MSTB 2,5, bloqueo: sin, tipo de sujeción: sin, tipo de embalaje: empaquetado en caja | 777.95 | 100 | AA | PCB Connectors (PCC) | AAC | AACAAA | 50 | 150 | NO | PC |  | 12,11 | G | 92 | 78 | 114 | MM | 4055626469287 | 85366990 | DE | EC002638 | Imagen | Catálogo
1894626 | FRONT-MSTB 2,5/ 4-ST GY | Conector para placa de circuito impreso | Conector de placa de circuito impreso, sección nominal: 2,5 mm², color: gris, corriente nominal: 12 A, tensión nominal (III/2): 320 V, superficie de contacto: Sn, tipo de conexión del contacto: Hembra, número de potenciales: 4, número de filas: 1, número de polos: 4, número de conexiones: 4, familia de artículos: FRONT-MSTB 2,5/..-ST, paso: 5 mm, tipo de conexión: Conexión por tornillo frontal, forma de sujeción de tornillos: L Ranura longitudinal, dirección de conexión conductor/placa de circuito impreso: 0 °, gancho de sujeción: - Gancho de sujeción, sistema enchufable: COMBICON MSTB 2,5, bloqueo: sin, tipo de sujeción: sin, tipo de embalaje: empaquetado en caja | 720.58 | 100 | AA | PCB Connectors (PCC) | AAC | AACAAA | 50 | 50 | NO | PC | F | 12,03 | G | 92 | 78 | 114 | MM | 4017918394288 | 85366990 | DE | EC002638 | Imagen | Catálogo
1777303 | FRONT-MSTB 2,5/ 4-ST-5,08 | Conector para placa de circuito impreso | Conector de placa de circuito impreso, sección nominal: 2,5 mm², color: verde, corriente nominal: 12 A, tensión nominal (III/2): 320 V, superficie de contacto: Sn, tipo de conexión del contacto: Hembra, número de potenciales: 4, número de filas: 1, número de polos: 4, número de conexiones: 4, familia de artículos: FRONT-MSTB 2,5/..-ST, paso: 5,08 mm, tipo de conexión: Conexión por tornillo frontal, forma de sujeción de tornillos: L Ranura longitudinal, dirección de conexión conductor/placa de circuito impreso: 0 °, gancho de sujeción: - Gancho de sujeción, sistema enchufable: COMBICON MSTB 2,5, bloqueo: sin, tipo de sujeción: sin, tipo de embalaje: empaquetado en caja | 720.58 | 100 | AA | PCB Connectors (PCC) | AAC | AACABA | 50 | 50 | NO | PC |  | 12,21 | G | 92 | 78 | 114 | MM | 4017918039455 | 85366990 | DE | EC002638 | Imagen | Catálogo
1830570 | FRONT-MSTB 2,5/ 4-ST-5,08 AU | Conector para placa de circuito impreso | Conector de placa de circuito impreso, sección nominal: 2,5 mm², color: verde, corriente nominal: 12 A, tensión nominal (III/2): 320 V, superficie de contacto: Au, tipo de conexión del contacto: Hembra, número de potenciales: 4, número de filas: 1, número de polos: 4, número de conexiones: 4, familia de artículos: FRONT-MSTB 2,5/..-ST, paso: 5,08 mm, tipo de conexión: Conexión por tornillo frontal, forma de sujeción de tornillos: L Ranura longitudinal, dirección de conexión conductor/placa de circuito impreso: 0 °, gancho de sujeción: - Gancho de sujeción, sistema enchufable: COMBICON MSTB 2,5, bloqueo: sin, tipo de sujeción: sin, tipo de embalaje: empaquetado en caja | 1004.48 | 100 | AA | PCB Connectors (PCC) | AAC | AACABA | 50 | 50 | NO | PC | F | 12,13 | G | 92 | 78 | 114 | MM | 4017918226411 | 85366990 | DE | EC002638 | Imagen | Catálogo
1826542 | FRONT-MSTB 2,5/ 4-ST-5,08 BK | Conector para placa de circuito impreso | Conector de placa de circuito impreso, sección nominal: 2,5 mm², color: negro, corriente nominal: 12 A, tensión nominal (III/2): 320 V, superficie de contacto: Sn, tipo de conexión del contacto: Hembra, número de potenciales: 4, número de filas: 1, número de polos: 4, número de conexiones: 4, familia de artículos: FRONT-MSTB 2,5/..-ST, paso: 5,08 mm, tipo de conexión: Conexión por tornillo frontal, forma de sujeción de tornillos: L Ranura longitudinal, dirección de conexión conductor/placa de circuito impreso: 0 °, gancho de sujeción: - Gancho de sujeción, sistema enchufable: COMBICON MSTB 2,5, bloqueo: sin, tipo de sujeción: sin, tipo de embalaje: empaquetado en caja | 720.58 | 100 | AA | PCB Connectors (PCC) | AAC | AACABA | 50 | 50 | NO | PC | F | 12,13 | G | 90 | 108 | 113 | MM | 4017918315603 | 85366990 | DE | EC002638 | Imagen | Catálogo
1727210 | FRONT-MSTB 2,5/ 4-ST-5,08 BKNZ | Conector para placa de circuito impreso | Conector de placa de circuito impreso, sección nominal: 2,5 mm², color: negro, corriente nominal: 12 A, tensión nominal (III/2): 320 V, superficie de contacto: Sn, tipo de conexión del contacto: Hembra, número de potenciales: 4, número de filas: 1, número de polos: 4, número de conexiones: 4, familia de artículos: FRONT-MSTB 2,5/..-ST, paso: 5,08 mm, tipo de conexión: Conexión por tornillo frontal, forma de sujeción de tornillos: L Ranura longitudinal, dirección de conexión conductor/placa de circuito impreso: 0 °, gancho de sujeción: - Gancho de sujeción, sistema enchufable: COMBICON MSTB 2,5, bloqueo: sin, tipo de sujeción: sin, tipo de embalaje: empaquetado en caja | 753.9 | 100 | AA | PCB Connectors (PCC) | AAC | AACABA | 50 | 50 | NO | PC | F | 12,27 | G | 92 | 78 | 114 | MM | 4046356134163 | 85366990 | DE | EC002638 | Imagen | Catálogo
1464351 | FRONT-MSTB 2,5/ 4-ST-5,08 BU | Conector para placa de circuito impreso | Conector de placa de circuito impreso, sección nominal: 2,5 mm², color: azul, corriente nominal: 12 A, tensión nominal (III/2): 320 V, superficie de contacto: Sn, tipo de conexión del contacto: Hembra, número de filas: 1, número de polos: 4, familia de artículos: FRONT-MSTB 2,5/..-ST, paso: 5,08 mm, tipo de conexión: Conexión por tornillo frontal, forma de sujeción de tornillos: L Ranura longitudinal, dirección de conexión conductor/placa de circuito impreso: 0 °, gancho de sujeción: - Gancho de sujeción, sistema enchufable: COMBICON MSTB 2,5, bloqueo: sin, tipo de sujeción: sin, tipo de embalaje: empaquetado en caja | 720.58 | 100 | AA | PCB Connectors (PCC) | AAC | AACABA | 50 | 50 | NO | PC | F | 12,21 | G | 92 | 78 | 114 | MM | 4063151859008 | 85366990 | DE | EC002638 | Imagen | Catálogo
1972470 | FRONT-MSTB 2,5/ 4-ST-5,08 BUBD | Conector para placa de circuito impreso | Conector de placa de circuito impreso, sección nominal: 2,5 mm², color: azul, corriente nominal: 12 A, tensión nominal (III/2): 320 V, superficie de contacto: Sn, tipo de conexión del contacto: Hembra, número de potenciales: 4, número de filas: 1, número de polos: 4, número de conexiones: 4, familia de artículos: FRONT-MSTB 2,5/..-ST, paso: 5,08 mm, tipo de conexión: Conexión por tornillo frontal, forma de sujeción de tornillos: L Ranura longitudinal, dirección de conexión conductor/placa de circuito impreso: 0 °, gancho de sujeción: - Gancho de sujeción, sistema enchufable: COMBICON MSTB 2,5, bloqueo: sin, tipo de sujeción: sin, tipo de embalaje: empaquetado en caja | 753.9 | 100 | AA | PCB Connectors (PCC) | AAC | AACABA | 50 | 50 | NO | PC | F | 12,44 | G | 92 | 77 | 113 | MM | 4017918960858 | 85366990 | DE | EC002638 | Imagen | Catálogo
1711174 | FRONT-MSTB 2,5/ 4-ST-5,08 SO1 | Conector para placa de circuito impreso | Conector de placa de circuito impreso, sección nominal: 2,5 mm², color: gris azulado, corriente nominal: 12 A, tensión nominal (III/2): 320 V, superficie de contacto: Sn, tipo de conexión del contacto: Hembra, número de potenciales: 4, número de filas: 1, número de polos: 4, número de conexiones: 4, familia de artículos: FRONT-MSTB 2,5/..-ST, paso: 5,08 mm, tipo de conexión: Conexión por tornillo frontal, forma de sujeción de tornillos: L Ranura longitudinal, dirección de conexión conductor/placa de circuito impreso: 0 °, gancho de sujeción: - Gancho de sujeción, sistema enchufable: COMBICON MSTB 2,5, bloqueo: sin, tipo de sujeción: sin, tipo de embalaje: empaquetado en caja | 753.9 | 100 | AA | PCB Connectors (PCC) | AAC | AACABA | 50 | 50 | NO | PC |  | 13,01 | G | 83 | 177 | 133 | MM | 4046356080224 | 85366990 | DE | EC002638 | Imagen | Catálogo
1750621 | FRONT-MSTB 2,5/ 4-ST-5,08BD1-4 | Conector para placa de circuito impreso | Conector de placa de circuito impreso, sección nominal: 2,5 mm², color: verde, corriente nominal: 12 A, tensión nominal (III/2): 320 V, superficie de contacto: Sn, tipo de conexión del contacto: Hembra, número de potenciales: 4, número de filas: 1, número de polos: 4, número de conexiones: 4, familia de artículos: FRONT-MSTB 2,5/..-ST, paso: 5,08 mm, tipo de conexión: Conexión por tornillo frontal, forma de sujeción de tornillos: L Ranura longitudinal, dirección de conexión conductor/placa de circuito impreso: 0 °, gancho de sujeción: - Gancho de sujeción, sistema enchufable: COMBICON MSTB 2,5, bloqueo: sin, tipo de sujeción: sin, tipo de embalaje: empaquetado en caja | 744.38 | 100 | AA | PCB Connectors (PCC) | AAC | AACABA | 50 | 50 | NO | PC | F | 12,29 | G | 92 | 78 | 114 | MM | 4017918216207 | 85366990 | DE | EC002638 | Imagen | Catálogo
1880193 | FRONT-MSTB 2,5/ 4-ST-5,08BEIGE | Conector para placa de circuito impreso | Conector de placa de circuito impreso, sección nominal: 2,5 mm², color: beige, corriente nominal: 12 A, tensión nominal (III/2): 320 V, superficie de contacto: Sn, tipo de conexión del contacto: Hembra, número de potenciales: 4, número de filas: 1, número de polos: 4, número de conexiones: 4, familia de artículos: FRONT-MSTB 2,5/..-ST, paso: 5,08 mm, tipo de conexión: Conexión por tornillo frontal, forma de sujeción de tornillos: L Ranura longitudinal, dirección de conexión conductor/placa de circuito impreso: 0 °, gancho de sujeción: - Gancho de sujeción, sistema enchufable: COMBICON MSTB 2,5, bloqueo: sin, tipo de sujeción: sin, tipo de embalaje: empaquetado en caja | 720.58 | 100 | AA | PCB Connectors (PCC) | AAC | AACABA | 50 | 50 | NO | PC | F | 12,24 | G | 92 | 78 | 114 | MM | 4017918313265 | 85366990 | DE | EC002638 | Imagen | Catálogo
1709836 | FRONT-MSTB 2,5/ 4-ST-5,08BGBDQ | Conector para placa de circuito impreso | Conector de placa de circuito impreso, sección nominal: 2,5 mm², color: beige, corriente nominal: 12 A, tensión nominal (III/2): 320 V, superficie de contacto: Sn, tipo de conexión del contacto: Hembra, número de potenciales: 4, número de filas: 1, número de polos: 4, número de conexiones: 4, familia de artículos: FRONT-MSTB 2,5/..-ST, paso: 5,08 mm, tipo de conexión: Conexión por tornillo frontal, forma de sujeción de tornillos: L Ranura longitudinal, dirección de conexión conductor/placa de circuito impreso: 0 °, gancho de sujeción: - Gancho de sujeción, sistema enchufable: COMBICON MSTB 2,5, bloqueo: sin, tipo de sujeción: sin, tipo de embalaje: empaquetado en caja | 753.9 | 100 | AA | PCB Connectors (PCC) | AAC | AACABA | 50 | 50 | NO | PC |  | 12,21 | G | 92 | 78 | 114 | MM | 4055626321813 | 85366990 | DE | EC002638 | Imagen | Catálogo
1892301 | FRONT-MSTB 2,5/ 4-ST-5,08GYNZ1 | Conector para placa de circuito impreso | Conector de placa de circuito impreso, sección nominal: 2,5 mm², color: gris, corriente nominal: 12 A, tensión nominal (III/2): 320 V, superficie de contacto: Sn, tipo de conexión del contacto: Hembra, número de potenciales: 4, número de filas: 1, número de polos: 4, número de conexiones: 4, familia de artículos: FRONT-MSTB 2,5/..-ST, paso: 5,08 mm, tipo de conexión: Conexión por tornillo frontal, forma de sujeción de tornillos: L Ranura longitudinal, dirección de conexión conductor/placa de circuito impreso: 0 °, gancho de sujeción: - Gancho de sujeción, sistema enchufable: COMBICON MSTB 2,5, bloqueo: sin, tipo de sujeción: sin, tipo de embalaje: empaquetado en caja | 744.38 | 100 | AA | PCB Connectors (PCC) | AAC | AACABA | 50 | 50 | NO | PC | F | 12,11 | G | 92 | 78 | 114 | MM | 4017918364311 | 85366990 | DE | EC002638 | Imagen | Catálogo
1706749 | FRONT-MSTB 2,5/ 4-ST-5,08NZA43 | Conector para placa de circuito impreso | Conector de placa de circuito impreso, sección nominal: 2,5 mm², color: verde, corriente nominal: 12 A, tensión nominal (III/2): 320 V, superficie de contacto: Sn, tipo de conexión del contacto: Hembra, número de potenciales: 4, número de filas: 1, número de polos: 4, número de conexiones: 4, familia de artículos: FRONT-MSTB 2,5/..-ST, paso: 5,08 mm, tipo de conexión: Conexión por tornillo frontal, forma de sujeción de tornillos: L Ranura longitudinal, dirección de conexión conductor/placa de circuito impreso: 0 °, gancho de sujeción: - Gancho de sujeción, sistema enchufable: COMBICON MSTB 2,5, bloqueo: sin, tipo de sujeción: sin, tipo de embalaje: empaquetado en caja | 891.97 | 100 | AA | PCB Connectors (PCC) | AAC | AACABA | 50 | 50 | NO | PC |  | 12,90 | G | 92 | 76 | 114 | MM | 4046356033480 | 85366990 | DE | EC002638 | Imagen | Catálogo
1736519 | FRONT-MSTB 2,5/ 4-ST-5,08OGSO1 | Conector para placa de circuito impreso | Conector de placa de circuito impreso, sección nominal: 2,5 mm², color: naranja, corriente nominal: 12 A, tensión nominal (III/2): 320 V, superficie de contacto: Sn, tipo de conexión del contacto: Hembra, número de potenciales: 4, número de filas: 1, número de polos: 4, número de conexiones: 4, familia de artículos: FRONT-MSTB 2,5/..-ST, paso: 5,08 mm, tipo de conexión: Conexión por tornillo frontal, forma de sujeción de tornillos: L Ranura longitudinal, dirección de conexión conductor/placa de circuito impreso: 0 °, gancho de sujeción: - Gancho de sujeción, sistema enchufable: COMBICON MSTB 2,5, bloqueo: sin, tipo de sujeción: sin, tipo de embalaje: empaquetado en caja | 722.82 | 100 | AA | PCB Connectors (PCC) | AAC | AACABA | 50 | 50 | NO | PC | F | 12,24 | G | 92 | 78 | 114 | MM | 4017918212803 | 85366990 | DE | EC002638 | Imagen | Catálogo
1779660 | FRONT-MSTB 2,5/ 4-STF | Conector para placa de circuito impreso | Conector de placa de circuito impreso, sección nominal: 2,5 mm², color: verde, corriente nominal: 12 A, tensión nominal (III/2): 320 V, superficie de contacto: Sn, tipo de conexión del contacto: Hembra, número de potenciales: 4, número de filas: 1, número de polos: 4, número de conexiones: 4, familia de artículos: FRONT-MSTB 2,5/..-STF, paso: 5 mm, tipo de conexión: Conexión por tornillo frontal, forma de sujeción de tornillos: L Ranura longitudinal, dirección de conexión conductor/placa de circuito impreso: 0 °, gancho de sujeción: - Gancho de sujeción, sistema enchufable: COMBICON MSTB 2,5, bloqueo: Bloqueo por tornillo, tipo de sujeción: Sujeción aérea (tornillo), tipo de embalaje: empaquetado en caja | 734.86 | 100 | AA | PCB Connectors (PCC) | AAC | AACAAB | 50 | 50 | NO | PC |  | 12,85 | G | 77 | 90 | 140 | MM | 4017918040352 | 85366990 | DE | EC002638 | Imagen | Catálogo
1777824 | FRONT-MSTB 2,5/ 4-STF-5,08 | Conector para placa de circuito impreso | Conector de placa de circuito impreso, sección nominal: 2,5 mm², color: verde, corriente nominal: 12 A, tensión nominal (III/2): 320 V, superficie de contacto: Sn, tipo de conexión del contacto: Hembra, número de potenciales: 4, número de filas: 1, número de polos: 4, número de conexiones: 4, familia de artículos: FRONT-MSTB 2,5/..-STF, paso: 5,08 mm, tipo de conexión: Conexión por tornillo frontal, forma de sujeción de tornillos: L Ranura longitudinal, dirección de conexión conductor/placa de circuito impreso: 0 °, gancho de sujeción: - Gancho de sujeción, sistema enchufable: COMBICON MSTB 2,5, bloqueo: Bloqueo por tornillo, tipo de sujeción: Sujeción aérea (tornillo), tipo de embalaje: empaquetado en caja | 734.86 | 100 | AA | PCB Connectors (PCC) | AAC | AACABB | 50 | 50 | NO | PC |  | 13,02 | G | 77 | 90 | 140 | MM | 4017918039691 | 85366990 | DE | EC002638 | Imagen | Catálogo
5773743 | FRONT-MSTB 2,5/ 4-STF-5,08 1-4 | Conector para placa de circuito impreso | Conector de placa de circuito impreso, sección nominal: 2,5 mm², color: verde, corriente nominal: 12 A, tensión nominal (III/2): 320 V, superficie de contacto: Sn, tipo de conexión del contacto: Hembra, número de potenciales: 4, número de filas: 1, número de polos: 4, número de conexiones: 4, familia de artículos: FRONT-MSTB 2,5/..-STF, paso: 5,08 mm, tipo de conexión: Conexión por tornillo frontal, forma de sujeción de tornillos: L Ranura longitudinal, dirección de conexión conductor/placa de circuito impreso: 0 °, gancho de sujeción: - Gancho de sujeción, sistema enchufable: COMBICON MSTB 2,5, bloqueo: Bloqueo por tornillo, tipo de sujeción: Sujeción aérea (tornillo), tipo de embalaje: empaquetado en caja | 758.67 | 100 | AA | PCB Connectors (PCC) | AAC | AACABB | 50 | 50 | NO | PC |  | 12,85 | G | 77 | 90 | 140 | MM | 4046356151580 | 85366990 | DE | EC002638 | Imagen | Catálogo
1993093 | FRONT-MSTB 2,5/ 4-STF-5,08 BK | Conector para placa de circuito impreso | Conector de placa de circuito impreso, sección nominal: 2,5 mm², color: negro, corriente nominal: 12 A, tensión nominal (III/2): 320 V, superficie de contacto: Sn, tipo de conexión del contacto: Hembra, número de potenciales: 4, número de filas: 1, número de polos: 4, número de conexiones: 4, familia de artículos: FRONT-MSTB 2,5/..-STF, paso: 5,08 mm, tipo de conexión: Conexión por tornillo frontal, forma de sujeción de tornillos: L Ranura longitudinal, dirección de conexión conductor/placa de circuito impreso: 0 °, gancho de sujeción: - Gancho de sujeción, sistema enchufable: COMBICON MSTB 2,5, bloqueo: Bloqueo por tornillo, tipo de sujeción: Sujeción aérea (tornillo), tipo de embalaje: empaquetado en caja | 734.86 | 100 | AA | PCB Connectors (PCC) | AAC | AACABB | 50 | 50 | NO | PC |  | 13,04 | G | 77 | 90 | 140 | MM | 4017918982270 | 85366990 | DE | EC002638 | Imagen | Catálogo
1500737 | FRONT-MSTB 2,5/ 4-STF-5,08BD+- | Conector para placa de circuito impreso | Conector de placa de circuito impreso, sección nominal: 2,5 mm², color: verde, corriente nominal: 12 A, tensión nominal (III/2): 320 V, superficie de contacto: Sn, tipo de conexión del contacto: Hembra, número de filas: 1, número de polos: 4, familia de artículos: FRONT-MSTB 2,5/..-STF, paso: 5,08 mm, tipo de conexión: Conexión por tornillo frontal, forma de sujeción de tornillos: L Ranura longitudinal, dirección de conexión conductor/placa de circuito impreso: 0 °, gancho de sujeción: - Gancho de sujeción, sistema enchufable: COMBICON MSTB 2,5, bloqueo: Bloqueo por tornillo, tipo de sujeción: Sujeción aérea (tornillo), tipo de embalaje: empaquetado en caja | 768.19 | 100 | AA | PCB Connectors (PCC) | AAC | AACABB | 50 | 1000 | NO | PC | F | 13,02 | G | 77 | 90 | 140 | MM | 4063151957056 | 85366990 | DE | EC002638 | Imagen | Catálogo
1315389 | FRONT-MSTB 2,5/ 4-STF-5,08BKL+ | Conector para placa de circuito impreso | Conector de placa de circuito impreso, sección nominal: 2,5 mm², color: negro, corriente nominal: 12 A, tensión nominal (III/2): 320 V, superficie de contacto: Sn, tipo de conexión del contacto: Hembra, número de filas: 1, número de polos: 4, familia de artículos: FRONT-MSTB 2,5/..-STF, paso: 5,08 mm, tipo de conexión: Conexión por tornillo frontal, forma de sujeción de tornillos: L Ranura longitudinal, dirección de conexión conductor/placa de circuito impreso: 0 °, gancho de sujeción: - Gancho de sujeción, sistema enchufable: COMBICON MSTB 2,5, bloqueo: Bloqueo por tornillo, tipo de sujeción: Sujeción aérea (tornillo), tipo de embalaje: empaquetado en caja | 768.19 | 100 | AA | PCB Connectors (PCC) | AAC | AACABB | 50 | 1000 | NO | PC | F | 13,02 | G | 77 | 90 | 140 | MM | 4063151570590 | 85366990 | DE | EC002638 | Imagen | Catálogo
1700542 | FRONT-MSTB 2,5/ 4-STF-5,08TSBD | Conector para placa de circuito impreso | Conector de placa de circuito impreso, sección nominal: 2,5 mm², color: verde, corriente nominal: 12 A, tensión nominal (III/2): 320 V, superficie de contacto: Sn, tipo de conexión del contacto: Hembra, número de potenciales: 4, número de filas: 1, número de polos: 4, número de conexiones: 4, familia de artículos: FRONT-MSTB 2,5/..-STF, paso: 5,08 mm, tipo de conexión: Conexión por tornillo frontal, forma de sujeción de tornillos: L Ranura longitudinal, dirección de conexión conductor/placa de circuito impreso: 0 °, gancho de sujeción: - Gancho de sujeción, sistema enchufable: COMBICON MSTB 2,5, bloqueo: Bloqueo por tornillo, tipo de sujeción: Sujeción aérea (tornillo), tipo de embalaje: empaquetado en caja | 793.29 | 100 | AA | PCB Connectors (PCC) | AAC | AACABB | 50 | 50 | NO | PC | F | 12,85 | G | 77 | 90 | 140 | MM | 4046356491884 | 85366990 | DE | EC002638 | Imagen | Catálogo
1472873 | FRONT-MSTB 2,5/ 4-STFS59-5AUNF | Conector para placa de circuito impreso | Conector de placa de circuito impreso, sección nominal: 2,5 mm², color: verde, corriente nominal: 12 A, tensión nominal (III/2): 320 V, superficie de contacto: Sn, tipo de conexión del contacto: Hembra, número de filas: 1, número de polos: 4, familia de artículos: FRONT-MSTB 2,5/..-STF, paso: 5 mm, tipo de conexión: Conexión por tornillo frontal, forma de sujeción de tornillos: L Ranura longitudinal, dirección de conexión conductor/placa de circuito impreso: 0 °, gancho de sujeción: - Gancho de sujeción, sistema enchufable: COMBICON MSTB 2,5, bloqueo: Bloqueo por tornillo, tipo de sujeción: Sujeción aérea (tornillo), tipo de embalaje: empaquetado en caja | 1104.15 | 100 | AA | PCB Connectors (PCC) | AAC | AACABB | 50 | 1000 | NO | PC | F | 12,85 | G | 77 | 90 | 140 | MM | 4063151883959 | 85366990 | DE | EC002638 | Imagen | Catálogo
1777370 | FRONT-MSTB 2,5/ 4-STFZ2-5,08 | Conector para placa de circuito impreso | Conector de placa de circuito impreso, sección nominal: 2,5 mm², color: verde, corriente nominal: 12 A, tensión nominal (III/2): 320 V, superficie de contacto: Sn, tipo de conexión del contacto: Hembra, número de potenciales: 4, número de filas: 1, número de polos: 4, número de conexiones: 4, familia de artículos: FRONT-MSTB 2,5/..-STF, paso: 5,08 mm, tipo de conexión: Conexión por tornillo frontal, forma de sujeción de tornillos: L Ranura longitudinal, dirección de conexión conductor/placa de circuito impreso: 0 °, gancho de sujeción: - Gancho de sujeción, sistema enchufable: COMBICON MSTB 2,5, bloqueo: sin, tipo de sujeción: sin, tipo de embalaje: empaquetado en caja | 876.5 | 100 | AA | PCB Connectors (PCC) | AAC | AACABB | 50 | 50 | NO | PC | F | 14,72 | G | 100 | 150 | 102 | MM | 4046356521536 | 85366990 | DE | EC002638 | Imagen | Catálogo
1779440 | FRONT-MSTB 2,5/ 5-ST | Conector para placa de circuito impreso | Conector de placa de circuito impreso, sección nominal: 2,5 mm², color: verde, corriente nominal: 12 A, tensión nominal (III/2): 320 V, superficie de contacto: Sn, tipo de conexión del contacto: Hembra, número de potenciales: 5, número de filas: 1, número de polos: 5, número de conexiones: 5, familia de artículos: FRONT-MSTB 2,5/..-ST, paso: 5 mm, tipo de conexión: Conexión por tornillo frontal, forma de sujeción de tornillos: L Ranura longitudinal, dirección de conexión conductor/placa de circuito impreso: 0 °, gancho de sujeción: - Gancho de sujeción, sistema enchufable: COMBICON MSTB 2,5, bloqueo: sin, tipo de sujeción: sin, tipo de embalaje: empaquetado en caja | 899.24 | 100 | AA | PCB Connectors (PCC) | AAC | AACAAA | 50 | 50 | NO | PC |  | 14,97 | G | 77 | 90 | 140 | MM | 4017918040130 | 85366990 | DE | EC002638 | Imagen | Catálogo
1734317 | FRONT-MSTB 2,5/ 5-ST (135) | Conector para placa de circuito impreso | Conector de placa de circuito impreso, sección nominal: 2,5 mm², color: verde, corriente nominal: 12 A, tensión nominal (III/2): 320 V, superficie de contacto: Sn, tipo de conexión del contacto: Hembra, número de potenciales: 3, número de filas: 1, número de polos: 5, número de conexiones: 3, familia de artículos: FRONT-MSTB 2,5/..-ST, paso: 5 mm, tipo de conexión: Conexión por tornillo frontal, forma de sujeción de tornillos: L Ranura longitudinal, dirección de conexión conductor/placa de circuito impreso: 0 °, gancho de sujeción: - Gancho de sujeción, sistema enchufable: COMBICON MSTB 2,5, bloqueo: sin, tipo de sujeción: sin, tipo de embalaje: empaquetado en caja | 899.24 | 100 | AA | PCB Connectors (PCC) | AAC | AACAAA | 50 | 50 | NO | PC | F | 10,55 | G | 77 | 90 | 140 | MM | 4017918217372 | 85366990 | DE | EC002638 | Imagen | Catálogo
1777316 | FRONT-MSTB 2,5/ 5-ST-5,08 | Conector para placa de circuito impreso | Conector de placa de circuito impreso, sección nominal: 2,5 mm², color: verde, corriente nominal: 12 A, tensión nominal (III/2): 320 V, superficie de contacto: Sn, tipo de conexión del contacto: Hembra, número de potenciales: 5, número de filas: 1, número de polos: 5, número de conexiones: 5, familia de artículos: FRONT-MSTB 2,5/..-ST, paso: 5,08 mm, tipo de conexión: Conexión por tornillo frontal, forma de sujeción de tornillos: L Ranura longitudinal, dirección de conexión conductor/placa de circuito impreso: 0 °, gancho de sujeción: - Gancho de sujeción, sistema enchufable: COMBICON MSTB 2,5, bloqueo: sin, tipo de sujeción: sin, tipo de embalaje: empaquetado en caja | 899.24 | 100 | AA | PCB Connectors (PCC) | AAC | AACABA | 50 | 50 | NO | PC |  | 14,97 | G | 77 | 90 | 140 | MM | 4017918039462 | 85366990 | DE | EC002638 | Imagen | Catálogo
1920891 | FRONT-MSTB 2,5/ 5-ST-5,08 BK | Conector para placa de circuito impreso | Conector de placa de circuito impreso, sección nominal: 2,5 mm², color: negro, corriente nominal: 12 A, tensión nominal (III/2): 320 V, superficie de contacto: Sn, tipo de conexión del contacto: Hembra, número de potenciales: 5, número de filas: 1, número de polos: 5, número de conexiones: 5, familia de artículos: FRONT-MSTB 2,5/..-ST, paso: 5,08 mm, tipo de conexión: Conexión por tornillo frontal, forma de sujeción de tornillos: L Ranura longitudinal, dirección de conexión conductor/placa de circuito impreso: 0 °, gancho de sujeción: - Gancho de sujeción, sistema enchufable: COMBICON MSTB 2,5, bloqueo: sin, tipo de sujeción: sin, tipo de embalaje: empaquetado en caja | 899.24 | 100 | AA | PCB Connectors (PCC) | AAC | AACABA | 50 | 50 | NO | PC | F | 14,97 | G | 77 | 90 | 140 | MM | 4017918238322 | 85366990 | DE | EC002638 | Imagen | Catálogo
1875616 | FRONT-MSTB 2,5/ 5-ST-5,08NZJAP | Conector para placa de circuito impreso | Conector de placa de circuito impreso, sección nominal: 2,5 mm², color: verde, corriente nominal: 12 A, tensión nominal (III/2): 320 V, superficie de contacto: Sn, tipo de conexión del contacto: Hembra, número de potenciales: 5, número de filas: 1, número de polos: 5, número de conexiones: 5, familia de artículos: FRONT-MSTB 2,5/..-ST, paso: 5,08 mm, tipo de conexión: Conexión por tornillo frontal, forma de sujeción de tornillos: L Ranura longitudinal, dirección de conexión conductor/placa de circuito impreso: 0 °, gancho de sujeción: - Gancho de sujeción, sistema enchufable: COMBICON MSTB 2,5, bloqueo: sin, tipo de sujeción: sin, tipo de embalaje: empaquetado en caja | 1030.29 | 100 | AA | PCB Connectors (PCC) | AAC | AACABA | 50 | 50 | NO | PC | F | 15,86 | G | 90 | 108 | 113 | MM | 4046356153324 | 85366990 | DE | EC002638 | Imagen | Catálogo
1779673 | FRONT-MSTB 2,5/ 5-STF | Conector para placa de circuito impreso | Conector de placa de circuito impreso, sección nominal: 2,5 mm², color: verde, corriente nominal: 12 A, tensión nominal (III/2): 320 V, superficie de contacto: Sn, tipo de conexión del contacto: Hembra, número de potenciales: 5, número de filas: 1, número de polos: 5, número de conexiones: 5, familia de artículos: FRONT-MSTB 2,5/..-STF, paso: 5 mm, tipo de conexión: Conexión por tornillo frontal, forma de sujeción de tornillos: L Ranura longitudinal, dirección de conexión conductor/placa de circuito impreso: 0 °, gancho de sujeción: - Gancho de sujeción, sistema enchufable: COMBICON MSTB 2,5, bloqueo: Bloqueo por tornillo, tipo de sujeción: Sujeción aérea (tornillo), tipo de embalaje: empaquetado en caja | 913.52 | 100 | AA | PCB Connectors (PCC) | AAC | AACAAB | 50 | 50 | NO | PC |  | 15,98 | G | 86 | 119 | 139 | MM | 4017918040369 | 85366990 | DE | EC002638 | Imagen | Catálogo
1881215 | FRONT-MSTB 2,5/ 5-STF1-5,08 BD | Conector para placa de circuito impreso | Conector de placa de circuito impreso, sección nominal: 2,5 mm², color: verde, corriente nominal: 12 A, tensión nominal (III/2): 320 V, superficie de contacto: Sn, tipo de conexión del contacto: Hembra, número de potenciales: 5, número de filas: 1, número de polos: 5, número de conexiones: 5, familia de artículos: FRONT-MSTB 2,5/..-STF, paso: 5,08 mm, tipo de conexión: Conexión por tornillo frontal, forma de sujeción de tornillos: L Ranura longitudinal, dirección de conexión conductor/placa de circuito impreso: 0 °, gancho de sujeción: - Gancho de sujeción, sistema enchufable: COMBICON MSTB 2,5, bloqueo: Bloqueo por tornillo, tipo de sujeción: Sujeción aérea (tornillo), tipo de embalaje: empaquetado en caja | 938 | 100 | AA | PCB Connectors (PCC) | AAC | AACABB | 50 | 50 | NO | PC |  | 16,68 | G | 60 | 219 | 138 | MM | 4017918339562 | 85366990 | CN | EC002638 | Imagen | Catálogo
1284723 | FRONT-MSTB 2,5/ 5-STF1-5,08BKB | Conector para placa de circuito impreso | Conector de placa de circuito impreso, sección nominal: 2,5 mm², color: negro, corriente nominal: 12 A, tensión nominal (III/2): 320 V, superficie de contacto: Sn, tipo de conexión del contacto: Hembra, número de filas: 1, número de polos: 5, familia de artículos: FRONT-MSTB 2,5/..-STF, paso: 5,08 mm, tipo de conexión: Conexión por tornillo frontal, forma de sujeción de tornillos: L Ranura longitudinal, dirección de conexión conductor/placa de circuito impreso: 0 °, gancho de sujeción: - Gancho de sujeción, sistema enchufable: COMBICON MSTB 2,5, bloqueo: Bloqueo por tornillo, tipo de sujeción: Sujeción aérea (tornillo), tipo de embalaje: empaquetado en caja | 955.18 | 100 | AA | PCB Connectors (PCC) | AAC | AACABB | 50 | 1000 | NO | PC | F | 17,35 | G | 0 | 0 | 0 |  | 4063151491000 | 85366990 | CN | EC002638 | Imagen | Catálogo
1777837 | FRONT-MSTB 2,5/ 5-STF-5,08 | Conector para placa de circuito impreso | Conector de placa de circuito impreso, sección nominal: 2,5 mm², color: verde, corriente nominal: 12 A, tensión nominal (III/2): 320 V, superficie de contacto: Sn, tipo de conexión del contacto: Hembra, número de potenciales: 5, número de filas: 1, número de polos: 5, número de conexiones: 5, familia de artículos: FRONT-MSTB 2,5/..-STF, paso: 5,08 mm, tipo de conexión: Conexión por tornillo frontal, forma de sujeción de tornillos: L Ranura longitudinal, dirección de conexión conductor/placa de circuito impreso: 0 °, gancho de sujeción: - Gancho de sujeción, sistema enchufable: COMBICON MSTB 2,5, bloqueo: Bloqueo por tornillo, tipo de sujeción: Sujeción aérea (tornillo), tipo de embalaje: empaquetado en caja | 913.52 | 100 | AA | PCB Connectors (PCC) | AAC | AACABB | 50 | 50 | NO | PC |  | 15,98 | G | 83 | 121 | 141 | MM | 4017918039707 | 85366990 | DE | EC002638 | Imagen | Catálogo
1894082 | FRONT-MSTB 2,5/ 5-STF-5,08 AU | Conector para placa de circuito impreso | Conector de placa de circuito impreso, sección nominal: 2,5 mm², color: verde, corriente nominal: 12 A, tensión nominal (III/2): 320 V, superficie de contacto: Au, tipo de conexión del contacto: Hembra, número de potenciales: 5, número de filas: 1, número de polos: 5, número de conexiones: 5, familia de artículos: FRONT-MSTB 2,5/..-STF, paso: 5,08 mm, tipo de conexión: Conexión por tornillo frontal, forma de sujeción de tornillos: L Ranura longitudinal, dirección de conexión conductor/placa de circuito impreso: 0 °, gancho de sujeción: - Gancho de sujeción, sistema enchufable: COMBICON MSTB 2,5, bloqueo: Bloqueo por tornillo, tipo de sujeción: Sujeción aérea (tornillo), tipo de embalaje: empaquetado en caja | 1268.39 | 100 | AA | PCB Connectors (PCC) | AAC | AACABB | 50 | 50 | NO | PC | F | 15,99 | G | 83 | 121 | 141 | MM | 4017918388751 | 85366990 | DE | EC002638 | Imagen | Catálogo
1730728 | FRONT-MSTB 2,5/ 5-STF-5,08 BK | Conector para placa de circuito impreso | Conector de placa de circuito impreso, sección nominal: 2,5 mm², color: negro, corriente nominal: 12 A, tensión nominal (III/2): 320 V, superficie de contacto: Sn, tipo de conexión del contacto: Hembra, número de potenciales: 5, número de filas: 1, número de polos: 5, número de conexiones: 5, familia de artículos: FRONT-MSTB 2,5/..-STF, paso: 5,08 mm, tipo de conexión: Conexión por tornillo frontal, forma de sujeción de tornillos: L Ranura longitudinal, dirección de conexión conductor/placa de circuito impreso: 0 °, gancho de sujeción: - Gancho de sujeción, sistema enchufable: COMBICON MSTB 2,5, bloqueo: Bloqueo por tornillo, tipo de sujeción: Sujeción aérea (tornillo), tipo de embalaje: empaquetado en caja | 913.52 | 100 | AA | PCB Connectors (PCC) | AAC | AACABB | 50 | 50 | NO | PC | F | 15,98 | G | 83 | 121 | 141 | MM | 4046356153539 | 85366990 | DE | EC002638 | Imagen | Catálogo
1724242 | FRONT-MSTB 2,5/ 5-STF-5,08AUNZ | Conector para placa de circuito impreso | Conector de placa de circuito impreso, sección nominal: 2,5 mm², color: verde, corriente nominal: 12 A, tensión nominal (III/2): 320 V, superficie de contacto: Au, tipo de conexión del contacto: Hembra, número de potenciales: 5, número de filas: 1, número de polos: 5, número de conexiones: 5, familia de artículos: FRONT-MSTB 2,5/..-STF, paso: 5,08 mm, tipo de conexión: Conexión por tornillo frontal, forma de sujeción de tornillos: L Ranura longitudinal, dirección de conexión conductor/placa de circuito impreso: 0 °, gancho de sujeción: - Gancho de sujeción, sistema enchufable: COMBICON MSTB 2,5, bloqueo: Bloqueo por tornillo, tipo de sujeción: Sujeción aérea (tornillo), tipo de embalaje: empaquetado en caja | 1310.05 | 100 | AA | PCB Connectors (PCC) | AAC | AACABB | 50 | 50 | NO | PC | F | 16,11 | G | 90 | 108 | 113 | MM | 4046356125376 | 85366990 | DE | EC002638 | Imagen | Catálogo
1764215 | FRONT-MSTB 2,5/ 5-STF-5,08BKAU | Conector para placa de circuito impreso | Conector de placa de circuito impreso, sección nominal: 2,5 mm², color: negro, corriente nominal: 12 A, tensión nominal (III/2): 320 V, superficie de contacto: Au, tipo de conexión del contacto: Hembra, número de potenciales: 5, número de filas: 1, número de polos: 5, número de conexiones: 5, familia de artículos: FRONT-MSTB 2,5/..-STF, paso: 5,08 mm, tipo de conexión: Conexión por tornillo frontal, forma de sujeción de tornillos: L Ranura longitudinal, dirección de conexión conductor/placa de circuito impreso: 0 °, gancho de sujeción: - Gancho de sujeción, sistema enchufable: COMBICON MSTB 2,5, bloqueo: Bloqueo por tornillo, tipo de sujeción: Sujeción aérea (tornillo), tipo de embalaje: empaquetado en caja | 1268.39 | 100 | AA | PCB Connectors (PCC) | AAC | AACABB | 50 | 50 | NO | PC | F | 16,02 | G | 83 | 121 | 141 | MM | 4046356416092 | 85366990 | DE | EC002638 | Imagen | Catálogo
1779453 | FRONT-MSTB 2,5/ 6-ST | Conector para placa de circuito impreso | Conector de placa de circuito impreso, sección nominal: 2,5 mm², color: verde, corriente nominal: 12 A, tensión nominal (III/2): 320 V, superficie de contacto: Sn, tipo de conexión del contacto: Hembra, número de potenciales: 6, número de filas: 1, número de polos: 6, número de conexiones: 6, familia de artículos: FRONT-MSTB 2,5/..-ST, paso: 5 mm, tipo de conexión: Conexión por tornillo frontal, forma de sujeción de tornillos: L Ranura longitudinal, dirección de conexión conductor/placa de circuito impreso: 0 °, gancho de sujeción: - Gancho de sujeción, sistema enchufable: COMBICON MSTB 2,5, bloqueo: sin, tipo de sujeción: sin, tipo de embalaje: empaquetado en caja | 1077.89 | 100 | AA | PCB Connectors (PCC) | AAC | AACAAA | 50 | 50 | NO | PC | F | 18,55 | G | 83 | 121 | 141 | MM | 4017918040147 | 85366990 | DE | EC002638 | Imagen | Catálogo
1777329 | FRONT-MSTB 2,5/ 6-ST-5,08 | Conector para placa de circuito impreso | Conector de placa de circuito impreso, sección nominal: 2,5 mm², color: verde, corriente nominal: 12 A, tensión nominal (III/2): 320 V, superficie de contacto: Sn, tipo de conexión del contacto: Hembra, número de potenciales: 6, número de filas: 1, número de polos: 6, número de conexiones: 6, familia de artículos: FRONT-MSTB 2,5/..-ST, paso: 5,08 mm, tipo de conexión: Conexión por tornillo frontal, forma de sujeción de tornillos: L Ranura longitudinal, dirección de conexión conductor/placa de circuito impreso: 0 °, gancho de sujeción: - Gancho de sujeción, sistema enchufable: COMBICON MSTB 2,5, bloqueo: sin, tipo de sujeción: sin, tipo de embalaje: empaquetado en caja | 1077.89 | 100 | AA | PCB Connectors (PCC) | AAC | AACABA | 50 | 50 | NO | PC |  | 18,70 | G | 83 | 121 | 141 | MM | 4017918039479 | 85366990 | DE | EC002638 | Imagen | Catálogo
1740945 | FRONT-MSTB 2,5/ 6-ST-5,08 AU | Conector para placa de circuito impreso | Conector de placa de circuito impreso, sección nominal: 2,5 mm², color: verde, corriente nominal: 12 A, tensión nominal (III/2): 320 V, superficie de contacto: Au, tipo de conexión del contacto: Hembra, número de potenciales: 6, número de filas: 1, número de polos: 6, número de conexiones: 6, familia de artículos: FRONT-MSTB 2,5/..-ST, paso: 5,08 mm, tipo de conexión: Conexión por tornillo frontal, forma de sujeción de tornillos: L Ranura longitudinal, dirección de conexión conductor/placa de circuito impreso: 0 °, gancho de sujeción: - Gancho de sujeción, sistema enchufable: COMBICON MSTB 2,5, bloqueo: sin, tipo de sujeción: sin, tipo de embalaje: empaquetado en caja | 1503.74 | 100 | AA | PCB Connectors (PCC) | AAC | AACABA | 50 | 50 | NO | PC | F | 18,66 | G | 83 | 121 | 141 | MM | 4017918221485 | 85366990 | DE | EC002638 | Imagen | Catálogo
1800611 | FRONT-MSTB 2,5/ 6-ST-5,08 BK | Conector para placa de circuito impreso | Conector de placa de circuito impreso, sección nominal: 2,5 mm², color: negro, corriente nominal: 12 A, tensión nominal (III/2): 320 V, superficie de contacto: Sn, tipo de conexión del contacto: Hembra, número de potenciales: 6, número de filas: 1, número de polos: 6, número de conexiones: 6, familia de artículos: FRONT-MSTB 2,5/..-ST, paso: 5,08 mm, tipo de conexión: Conexión por tornillo frontal, forma de sujeción de tornillos: L Ranura longitudinal, dirección de conexión conductor/placa de circuito impreso: 0 °, gancho de sujeción: - Gancho de sujeción, sistema enchufable: COMBICON MSTB 2,5, bloqueo: sin, tipo de sujeción: sin, tipo de embalaje: empaquetado en caja | 1077.89 | 100 | AA | PCB Connectors (PCC) | AAC | AACABA | 50 | 50 | NO | PC | F | 18,12 | G | 83 | 121 | 141 | MM | 4046356490078 | 85366990 | DE | EC002638 | Imagen | Catálogo
1205582 | FRONT-MSTB 2,5/ 6-ST-5,08 BU | Conector para placa de circuito impreso | Conector de placa de circuito impreso, sección nominal: 2,5 mm², color: azul, corriente nominal: 12 A, tensión nominal (III/2): 320 V, superficie de contacto: Sn, tipo de conexión del contacto: Hembra, número de filas: 1, número de polos: 6, familia de artículos: FRONT-MSTB 2,5/..-ST, paso: 5,08 mm, tipo de conexión: Conexión por tornillo frontal, forma de sujeción de tornillos: L Ranura longitudinal, dirección de conexión conductor/placa de circuito impreso: 0 °, gancho de sujeción: - Gancho de sujeción, sistema enchufable: COMBICON MSTB 2,5, bloqueo: sin, tipo de sujeción: sin, tipo de embalaje: empaquetado en caja | 1077.89 | 100 | AA | PCB Connectors (PCC) | AAC | AACABA | 50 | 50 | NO | PC | F | 18,12 | G | 83 | 121 | 141 | MM | 4063151271930 | 85366990 | DE | EC002638 | Imagen | Catálogo
1878590 | FRONT-MSTB 2,5/ 6-ST-5,08 OG | Conector para placa de circuito impreso | Conector de placa de circuito impreso, sección nominal: 2,5 mm², color: naranja, corriente nominal: 12 A, tensión nominal (III/2): 320 V, superficie de contacto: Sn, tipo de conexión del contacto: Hembra, número de potenciales: 6, número de filas: 1, número de polos: 6, número de conexiones: 6, familia de artículos: FRONT-MSTB 2,5/..-ST, paso: 5,08 mm, tipo de conexión: Conexión por tornillo frontal, forma de sujeción de tornillos: L Ranura longitudinal, dirección de conexión conductor/placa de circuito impreso: 0 °, gancho de sujeción: - Gancho de sujeción, sistema enchufable: COMBICON MSTB 2,5, bloqueo: sin, tipo de sujeción: sin, tipo de embalaje: empaquetado en caja | 1077.89 | 100 | AA | PCB Connectors (PCC) | AAC | AACABA | 50 | 2000 | NO | PC | F | 18,80 | G | 83 | 121 | 141 | MM | 4017918268756 | 85366990 | DE | EC002638 | Imagen | Catálogo
1711187 | FRONT-MSTB 2,5/ 6-ST-5,08 SO1 | Conector para placa de circuito impreso | Conector de placa de circuito impreso, sección nominal: 2,5 mm², color: gris azulado, corriente nominal: 12 A, tensión nominal (III/2): 320 V, superficie de contacto: Sn, tipo de conexión del contacto: Hembra, número de potenciales: 6, número de filas: 1, número de polos: 6, número de conexiones: 6, familia de artículos: FRONT-MSTB 2,5/..-ST, paso: 5,08 mm, tipo de conexión: Conexión por tornillo frontal, forma de sujeción de tornillos: L Ranura longitudinal, dirección de conexión conductor/placa de circuito impreso: 0 °, gancho de sujeción: - Gancho de sujeción, sistema enchufable: COMBICON MSTB 2,5, bloqueo: sin, tipo de sujeción: sin, tipo de embalaje: empaquetado en caja | 1127.88 | 100 | AA | PCB Connectors (PCC) | AAC | AACABA | 50 | 50 | NO | PC |  | 19,02 | G | 83 | 177 | 133 | MM | 4046356080231 | 85366990 | DE | EC002638 | Imagen | Catálogo
1700604 | FRONT-MSTB 2,5/ 6-ST-5,08BD1SO | Conector para placa de circuito impreso | Conector de placa de circuito impreso, sección nominal: 2,5 mm², color: verde, corriente nominal: 12 A, tensión nominal (III/2): 320 V, superficie de contacto: Sn, tipo de conexión del contacto: Hembra, número de potenciales: 6, número de filas: 1, número de polos: 6, número de conexiones: 6, familia de artículos: FRONT-MSTB 2,5/..-ST, paso: 5,08 mm, tipo de conexión: Conexión por tornillo frontal, forma de sujeción de tornillos: L Ranura longitudinal, dirección de conexión conductor/placa de circuito impreso: 0 °, gancho de sujeción: - Gancho de sujeción, sistema enchufable: COMBICON MSTB 2,5, bloqueo: sin, tipo de sujeción: sin, tipo de embalaje: empaquetado en caja | 1127.88 | 100 | AA | PCB Connectors (PCC) | AAC | AACABA | 50 | 50 | NO | PC |  | 18,16 | G | 83 | 121 | 141 | MM | 4046356495196 | 85366990 | DE | EC002638 | Imagen | Catálogo
1700603 | FRONT-MSTB 2,5/ 6-ST-5,08BD7SO | Conector para placa de circuito impreso | Conector de placa de circuito impreso, sección nominal: 2,5 mm², color: verde, corriente nominal: 12 A, tensión nominal (III/2): 320 V, superficie de contacto: Sn, tipo de conexión del contacto: Hembra, número de potenciales: 6, número de filas: 1, número de polos: 6, número de conexiones: 6, familia de artículos: FRONT-MSTB 2,5/..-ST, paso: 5,08 mm, tipo de conexión: Conexión por tornillo frontal, forma de sujeción de tornillos: L Ranura longitudinal, dirección de conexión conductor/placa de circuito impreso: 0 °, gancho de sujeción: - Gancho de sujeción, sistema enchufable: COMBICON MSTB 2,5, bloqueo: sin, tipo de sujeción: sin, tipo de embalaje: empaquetado en caja | 1127.88 | 100 | AA | PCB Connectors (PCC) | AAC | AACABA | 50 | 50 | NO | PC |  | 18,21 | G | 83 | 121 | 141 | MM | 4046356495189 | 85366990 | DE | EC002638 | Imagen | Catálogo
1895764 | FRONT-MSTB 2,5/ 6-ST-5,08BDNZ1 | Conector para placa de circuito impreso | Conector de placa de circuito impreso, sección nominal: 2,5 mm², color: verde, corriente nominal: 12 A, tensión nominal (III/2): 320 V, superficie de contacto: Sn, tipo de conexión del contacto: Hembra, número de potenciales: 6, número de filas: 1, número de polos: 6, número de conexiones: 6, familia de artículos: FRONT-MSTB 2,5/..-ST, paso: 5,08 mm, tipo de conexión: Conexión por tornillo frontal, forma de sujeción de tornillos: L Ranura longitudinal, dirección de conexión conductor/placa de circuito impreso: 0 °, gancho de sujeción: - Gancho de sujeción, sistema enchufable: COMBICON MSTB 2,5, bloqueo: sin, tipo de sujeción: sin, tipo de embalaje: empaquetado en caja | 1127.88 | 100 | AA | PCB Connectors (PCC) | AAC | AACABA | 50 | 50 | NO | PC | F | 18,80 | G | 83 | 121 | 141 | MM | 4017918403102 | 85366990 | DE | EC002638 | Imagen | Catálogo
1715757 | FRONT-MSTB 2,5/ 6-ST-5,08GY32BD | Conector para placa de circuito impreso | Conector de placa de circuito impreso, sección nominal: 2,5 mm², color: beige, corriente nominal: 12 A, tensión nominal (III/2): 320 V, superficie de contacto: Sn, tipo de conexión del contacto: Hembra, número de potenciales: 6, número de filas: 1, número de polos: 6, número de conexiones: 6, familia de artículos: FRONT-MSTB 2,5/..-ST, paso: 5,08 mm, tipo de conexión: Conexión por tornillo frontal, forma de sujeción de tornillos: L Ranura longitudinal, dirección de conexión conductor/placa de circuito impreso: 0 °, gancho de sujeción: - Gancho de sujeción, sistema enchufable: COMBICON MSTB 2,5, bloqueo: sin, tipo de sujeción: sin, tipo de embalaje: empaquetado en caja | 1127.88 | 100 | AA | PCB Connectors (PCC) | AAC | AACABA | 50 | 50 | NO | PC | F | 18,18 | G | 83 | 121 | 141 | MM | 4055626429694 | 85366990 | DE | EC002638 | Imagen | Catálogo
1706736 | FRONT-MSTB 2,5/ 6-ST-5,08NZA43 | Conector para placa de circuito impreso | Conector de placa de circuito impreso, sección nominal: 2,5 mm², color: verde, corriente nominal: 12 A, tensión nominal (III/2): 320 V, superficie de contacto: Sn, tipo de conexión del contacto: Hembra, número de potenciales: 6, número de filas: 1, número de polos: 6, número de conexiones: 6, familia de artículos: FRONT-MSTB 2,5/..-ST, paso: 5,08 mm, tipo de conexión: Conexión por tornillo frontal, forma de sujeción de tornillos: L Ranura longitudinal, dirección de conexión conductor/placa de circuito impreso: 0 °, gancho de sujeción: - Gancho de sujeción, sistema enchufable: COMBICON MSTB 2,5, bloqueo: sin, tipo de sujeción: sin, tipo de embalaje: empaquetado en caja | 1318.47 | 100 | AA | PCB Connectors (PCC) | AAC | AACABA | 50 | 50 | NO | PC |  | 19,27 | G | 85 | 118 | 140 | MM | 4046356033473 | 85366990 | DE | EC002638 | Imagen | Catálogo
1779686 | FRONT-MSTB 2,5/ 6-STF | Conector para placa de circuito impreso | Conector de placa de circuito impreso, sección nominal: 2,5 mm², color: verde, corriente nominal: 12 A, tensión nominal (III/2): 320 V, superficie de contacto: Sn, tipo de conexión del contacto: Hembra, número de potenciales: 6, número de filas: 1, número de polos: 6, número de conexiones: 6, familia de artículos: FRONT-MSTB 2,5/..-STF, paso: 5 mm, tipo de conexión: Conexión por tornillo frontal, forma de sujeción de tornillos: L Ranura longitudinal, dirección de conexión conductor/placa de circuito impreso: 0 °, gancho de sujeción: - Gancho de sujeción, sistema enchufable: COMBICON MSTB 2,5, bloqueo: Bloqueo por tornillo, tipo de sujeción: Sujeción aérea (tornillo), tipo de embalaje: empaquetado en caja | 1092.17 | 100 | AA | PCB Connectors (PCC) | AAC | AACAAB | 50 | 50 | NO | PC |  | 18,92 | G | 83 | 121 | 141 | MM | 4017918040376 | 85366990 | DE | EC002638 | Imagen | Catálogo
1777840 | FRONT-MSTB 2,5/ 6-STF-5,08 | Conector para placa de circuito impreso | Conector de placa de circuito impreso, sección nominal: 2,5 mm², color: verde, corriente nominal: 12 A, tensión nominal (III/2): 320 V, superficie de contacto: Sn, tipo de conexión del contacto: Hembra, número de potenciales: 6, número de filas: 1, número de polos: 6, número de conexiones: 6, familia de artículos: FRONT-MSTB 2,5/..-STF, paso: 5,08 mm, tipo de conexión: Conexión por tornillo frontal, forma de sujeción de tornillos: L Ranura longitudinal, dirección de conexión conductor/placa de circuito impreso: 0 °, gancho de sujeción: - Gancho de sujeción, sistema enchufable: COMBICON MSTB 2,5, bloqueo: Bloqueo por tornillo, tipo de sujeción: Sujeción aérea (tornillo), tipo de embalaje: empaquetado en caja | 1092.17 | 100 | AA | PCB Connectors (PCC) | AAC | AACABB | 50 | 50 | NO | PC |  | 19,07 | G | 81 | 120 | 139 | MM | 4017918039714 | 85366990 | DE | EC002638 | Imagen | Catálogo
1717149 | FRONT-MSTB 2,5/ 6-STF-5,08 BK | Conector para placa de circuito impreso | Conector de placa de circuito impreso, sección nominal: 2,5 mm², color: negro, corriente nominal: 12 A, tensión nominal (III/2): 320 V, superficie de contacto: Sn, tipo de conexión del contacto: Hembra, número de potenciales: 6, número de filas: 1, número de polos: 6, número de conexiones: 6, familia de artículos: FRONT-MSTB 2,5/..-STF, paso: 5,08 mm, tipo de conexión: Conexión por tornillo frontal, forma de sujeción de tornillos: L Ranura longitudinal, dirección de conexión conductor/placa de circuito impreso: 0 °, gancho de sujeción: - Gancho de sujeción, sistema enchufable: COMBICON MSTB 2,5, bloqueo: Bloqueo por tornillo, tipo de sujeción: Sujeción aérea (tornillo), tipo de embalaje: empaquetado en caja | 1092.17 | 100 | AA | PCB Connectors (PCC) | AAC | AACABB | 50 | 50 | NO | PC | F | 19,00 | G | 83 | 121 | 141 | MM | 4046356137690 | 85366990 | DE | EC002638 | Imagen | Catálogo
1091694 | FRONT-MSTB 2,5/ 6-STF-5,0835+- | Conector para placa de circuito impreso | Conector de placa de circuito impreso, sección nominal: 2,5 mm², color: gris claro, corriente nominal: 12 A, tensión nominal (III/2): 320 V, superficie de contacto: Sn, tipo de conexión del contacto: Hembra, número de filas: 1, número de polos: 6, familia de artículos: FRONT-MSTB 2,5/..-STF, paso: 5,08 mm, tipo de conexión: Conexión por tornillo frontal, forma de sujeción de tornillos: L Ranura longitudinal, dirección de conexión conductor/placa de circuito impreso: 0 °, gancho de sujeción: - Gancho de sujeción, sistema enchufable: COMBICON MSTB 2,5, bloqueo: Bloqueo por tornillo, tipo de sujeción: Sujeción aérea (tornillo), tipo de embalaje: empaquetado en caja | 1128.68 | 100 | AA | PCB Connectors (PCC) | AAC | AACABB | 50 | 50 | NO | PC | F | 18,50 | G | 83 | 121 | 141 | MM | 4055626906003 | 85366990 | DE | EC002638 | Imagen | Catálogo
1898253 | FRONT-MSTB 2,5/ 6-STF-5,08BD16 | Conector para placa de circuito impreso | Conector de placa de circuito impreso, sección nominal: 2,5 mm², color: verde, corriente nominal: 12 A, tensión nominal (III/2): 320 V, superficie de contacto: Sn, tipo de conexión del contacto: Hembra, número de potenciales: 6, número de filas: 1, número de polos: 6, número de conexiones: 6, familia de artículos: FRONT-MSTB 2,5/..-STF, paso: 5,08 mm, tipo de conexión: Conexión por tornillo frontal, forma de sujeción de tornillos: L Ranura longitudinal, dirección de conexión conductor/placa de circuito impreso: 0 °, gancho de sujeción: - Gancho de sujeción, sistema enchufable: COMBICON MSTB 2,5, bloqueo: Bloqueo por tornillo, tipo de sujeción: Sujeción aérea (tornillo), tipo de embalaje: empaquetado en caja | 1142.16 | 100 | AA | PCB Connectors (PCC) | AAC | AACABB | 50 | 50 | NO | PC | F | 19,00 | G | 83 | 121 | 141 | MM | 4017918416249 | 85366990 | DE | EC002638 | Imagen | Catálogo
1708095 | FRONT-MSTB 2,5/ 6-STF-5,08BKV1 | Conector para placa de circuito impreso | Conector de placa de circuito impreso, sección nominal: 2,5 mm², color: negro, corriente nominal: 12 A, tensión nominal (III/2): 320 V, superficie de contacto: Sn, tipo de conexión del contacto: Hembra, número de potenciales: 6, número de filas: 1, número de polos: 6, número de conexiones: 6, familia de artículos: FRONT-MSTB 2,5/..-STF, paso: 5,08 mm, tipo de conexión: Conexión por tornillo frontal, forma de sujeción de tornillos: L Ranura longitudinal, dirección de conexión conductor/placa de circuito impreso: 0 °, gancho de sujeción: - Gancho de sujeción, sistema enchufable: COMBICON MSTB 2,5, bloqueo: Bloqueo por tornillo, tipo de sujeción: Sujeción aérea (tornillo), tipo de embalaje: empaquetado en caja | 1142.16 | 100 | AA | PCB Connectors (PCC) | AAC | AACABB | 50 | 50 | NO | PC | F | 19,06 | G | 83 | 121 | 141 | MM | 4046356967181 | 85366990 | DE | EC002638 | Imagen | Catálogo
1862178 | FRONT-MSTB 2,5/ 6-STFS59-5,08A | Conector para placa de circuito impreso | Conector de placa de circuito impreso, sección nominal: 2,5 mm², color: verde, corriente nominal: 12 A, tensión nominal (III/2): 320 V, superficie de contacto: Sn, tipo de conexión del contacto: Hembra, número de potenciales: 6, número de filas: 1, número de polos: 6, número de conexiones: 6, familia de artículos: FRONT-MSTB 2,5/..-STF, paso: 5,08 mm, tipo de conexión: Conexión por tornillo frontal, forma de sujeción de tornillos: L Ranura longitudinal, dirección de conexión conductor/placa de circuito impreso: 0 °, gancho de sujeción: - Gancho de sujeción, sistema enchufable: COMBICON MSTB 2,5, bloqueo: Bloqueo por tornillo, tipo de sujeción: Sujeción aérea (tornillo), tipo de embalaje: empaquetado en caja | 1529.93 | 100 | AA | PCB Connectors (PCC) | AAC | AACABB | 50 | 50 | NO | PC | F | 19,10 | G | 83 | 121 | 141 | MM | 4055626138510 | 85366990 | DE | EC002638 | Imagen | Catálogo
1769171 | FRONT-MSTB 2,5/ 6-STFZ12-5,08 | Conector para placa de circuito impreso | Conector de placa de circuito impreso, sección nominal: 2,5 mm², color: verde, corriente nominal: 12 A, tensión nominal (III/2): 320 V, superficie de contacto: Sn, tipo de conexión del contacto: Hembra, número de potenciales: 6, número de filas: 1, número de polos: 6, número de conexiones: 6, familia de artículos: FRONT-MSTB 2,5/..-STF, paso: 5,08 mm, tipo de conexión: Conexión por tornillo frontal, forma de sujeción de tornillos: L Ranura longitudinal, dirección de conexión conductor/placa de circuito impreso: 0 °, gancho de sujeción: - Gancho de sujeción, sistema enchufable: COMBICON MSTB 2,5, bloqueo: Bloqueo por tornillo, tipo de sujeción: Sujeción aérea (tornillo), tipo de embalaje: empaquetado en caja | 1233.81 | 100 | AA | PCB Connectors (PCC) | AAC | AACABB | 50 | 50 | NO | PC | F | 20,50 | G | 101 | 194 | 101 | MM | 4046356447256 | 85366990 | DE | EC002638 | Imagen | Catálogo
1779466 | FRONT-MSTB 2,5/ 7-ST | Conector para placa de circuito impreso | Conector de placa de circuito impreso, sección nominal: 2,5 mm², color: verde, corriente nominal: 12 A, tensión nominal (III/2): 320 V, superficie de contacto: Sn, tipo de conexión del contacto: Hembra, número de potenciales: 7, número de filas: 1, número de polos: 7, número de conexiones: 7, familia de artículos: FRONT-MSTB 2,5/..-ST, paso: 5 mm, tipo de conexión: Conexión por tornillo frontal, forma de sujeción de tornillos: L Ranura longitudinal, dirección de conexión conductor/placa de circuito impreso: 0 °, gancho de sujeción: - Gancho de sujeción, sistema enchufable: COMBICON MSTB 2,5, bloqueo: sin, tipo de sujeción: sin, tipo de embalaje: empaquetado en caja | 1256.55 | 100 | AA | PCB Connectors (PCC) | AAC | AACAAA | 50 | 50 | NO | PC | F | 20,89 | G | 83 | 121 | 141 | MM | 4017918040154 | 85366990 | DE | EC002638 | Imagen | Catálogo
1805152 | FRONT-MSTB 2,5/ 7-ST AU | Conector para placa de circuito impreso | Conector de placa de circuito impreso, sección nominal: 2,5 mm², color: verde, corriente nominal: 12 A, tensión nominal (III/2): 320 V, superficie de contacto: Au, tipo de conexión del contacto: Hembra, número de potenciales: 7, número de filas: 1, número de polos: 7, número de conexiones: 7, familia de artículos: FRONT-MSTB 2,5/..-ST, paso: 5 mm, tipo de conexión: Conexión por tornillo frontal, forma de sujeción de tornillos: L Ranura longitudinal, dirección de conexión conductor/placa de circuito impreso: 0 °, gancho de sujeción: - Gancho de sujeción, sistema enchufable: COMBICON MSTB 2,5, bloqueo: sin, tipo de sujeción: no, tipo de embalaje: empaquetado en caja | 1753.37 | 100 | AA | PCB Connectors (PCC) | AAC | AACAAA | 50 | 50 | NO | PC | F | 20,89 | G | 83 | 121 | 141 | MM | 4017918261375 | 85366990 | DE | EC002638 | Imagen | Catálogo
1777332 | FRONT-MSTB 2,5/ 7-ST-5,08 | Conector para placa de circuito impreso | Conector de placa de circuito impreso, sección nominal: 2,5 mm², color: verde, corriente nominal: 12 A, tensión nominal (III/2): 320 V, superficie de contacto: Sn, tipo de conexión del contacto: Hembra, número de potenciales: 7, número de filas: 1, número de polos: 7, número de conexiones: 7, familia de artículos: FRONT-MSTB 2,5/..-ST, paso: 5,08 mm, tipo de conexión: Conexión por tornillo frontal, forma de sujeción de tornillos: L Ranura longitudinal, dirección de conexión conductor/placa de circuito impreso: 0 °, gancho de sujeción: - Gancho de sujeción, sistema enchufable: COMBICON MSTB 2,5, bloqueo: sin, tipo de sujeción: sin, tipo de embalaje: empaquetado en caja | 1256.55 | 100 | AA | PCB Connectors (PCC) | AAC | AACABA | 50 | 50 | NO | PC |  | 21,16 | G | 84 | 120 | 140 | MM | 4017918039486 | 85366990 | DE | EC002638 | Imagen | Catálogo
1779699 | FRONT-MSTB 2,5/ 7-STF | Conector para placa de circuito impreso | Conector de placa de circuito impreso, sección nominal: 2,5 mm², color: verde, corriente nominal: 12 A, tensión nominal (III/2): 320 V, superficie de contacto: Sn, tipo de conexión del contacto: Hembra, número de potenciales: 7, número de filas: 1, número de polos: 7, número de conexiones: 7, familia de artículos: FRONT-MSTB 2,5/..-STF, paso: 5 mm, tipo de conexión: Conexión por tornillo frontal, forma de sujeción de tornillos: L Ranura longitudinal, dirección de conexión conductor/placa de circuito impreso: 0 °, gancho de sujeción: - Gancho de sujeción, sistema enchufable: COMBICON MSTB 2,5, bloqueo: Bloqueo por tornillo, tipo de sujeción: Sujeción aérea (tornillo), tipo de embalaje: empaquetado en caja | 1270.84 | 100 | AA | PCB Connectors (PCC) | AAC | AACAAB | 50 | 2000 | NO | PC | F | 21,78 | G | 83 | 121 | 141 | MM | 4017918040383 | 85366990 | DE | EC002638 | Imagen | Catálogo
1777853 | FRONT-MSTB 2,5/ 7-STF-5,08 | Conector para placa de circuito impreso | Conector de placa de circuito impreso, sección nominal: 2,5 mm², color: verde, corriente nominal: 12 A, tensión nominal (III/2): 320 V, superficie de contacto: Sn, tipo de conexión del contacto: Hembra, número de potenciales: 7, número de filas: 1, número de polos: 7, número de conexiones: 7, familia de artículos: FRONT-MSTB 2,5/..-STF, paso: 5,08 mm, tipo de conexión: Conexión por tornillo frontal, forma de sujeción de tornillos: L Ranura longitudinal, dirección de conexión conductor/placa de circuito impreso: 0 °, gancho de sujeción: - Gancho de sujeción, sistema enchufable: COMBICON MSTB 2,5, bloqueo: Bloqueo por tornillo, tipo de sujeción: Sujeción aérea (tornillo), tipo de embalaje: empaquetado en caja | 1270.84 | 100 | AA | PCB Connectors (PCC) | AAC | AACABB | 50 | 50 | NO | PC | F | 21,88 | G | 85 | 121 | 140 | MM | 4017918039721 | 85366990 | DE | EC002638 | Imagen | Catálogo
1768596 | FRONT-MSTB 2,5/ 7-STF-5,08NZ04 | Conector para placa de circuito impreso | Conector de placa de circuito impreso, sección nominal: 2,5 mm², color: verde, corriente nominal: 12 A, tensión nominal (III/2): 320 V, superficie de contacto: Sn, tipo de conexión del contacto: Hembra, número de potenciales: 7, número de filas: 1, número de polos: 7, número de conexiones: 7, familia de artículos: FRONT-MSTB 2,5/..-STF, paso: 5,08 mm, tipo de conexión: Conexión por tornillo frontal, forma de sujeción de tornillos: L Ranura longitudinal, dirección de conexión conductor/placa de circuito impreso: 0 °, gancho de sujeción: - Gancho de sujeción, sistema enchufable: COMBICON MSTB 2,5, bloqueo: Bloqueo por tornillo, tipo de sujeción: Sujeción aérea (tornillo), tipo de embalaje: empaquetado en caja | 1329.16 | 100 | AA | PCB Connectors (PCC) | AAC | AACABB | 50 | 50 | NO | PC |  | 22,76 | G | 83 | 121 | 141 | MM | 4046356500937 | 85366990 | DE | EC002638 | Imagen | Catálogo
1779479 | FRONT-MSTB 2,5/ 8-ST | Conector para placa de circuito impreso | Conector de placa de circuito impreso, sección nominal: 2,5 mm², color: verde, corriente nominal: 12 A, tensión nominal (III/2): 320 V, superficie de contacto: Sn, tipo de conexión del contacto: Hembra, número de potenciales: 8, número de filas: 1, número de polos: 8, número de conexiones: 8, familia de artículos: FRONT-MSTB 2,5/..-ST, paso: 5 mm, tipo de conexión: Conexión por tornillo frontal, forma de sujeción de tornillos: L Ranura longitudinal, dirección de conexión conductor/placa de circuito impreso: 0 °, gancho de sujeción: - Gancho de sujeción, sistema enchufable: COMBICON MSTB 2,5, bloqueo: sin, tipo de sujeción: sin, tipo de embalaje: empaquetado en caja | 1435.2 | 100 | AA | PCB Connectors (PCC) | AAC | AACAAA | 50 | 50 | NO | PC |  | 23,98 | G | 83 | 121 | 141 | MM | 4017918040161 | 85366990 | DE | EC002638 | Imagen | Catálogo
1806465 | FRONT-MSTB 2,5/ 8-ST AU | Conector para placa de circuito impreso | Conector de placa de circuito impreso, sección nominal: 2,5 mm², color: verde, corriente nominal: 12 A, tensión nominal (III/2): 320 V, superficie de contacto: Au, tipo de conexión del contacto: Hembra, número de potenciales: 8, número de filas: 1, número de polos: 8, número de conexiones: 8, familia de artículos: FRONT-MSTB 2,5/..-ST, paso: 5 mm, tipo de conexión: Conexión por tornillo frontal, forma de sujeción de tornillos: L Ranura longitudinal, dirección de conexión conductor/placa de circuito impreso: 0 °, gancho de sujeción: - Gancho de sujeción, sistema enchufable: COMBICON MSTB 2,5, bloqueo: sin, tipo de sujeción: no, tipo de embalaje: empaquetado en caja | 2003 | 100 | AA | PCB Connectors (PCC) | AAC | AACAAA | 50 | 50 | NO | PC | F | 24,61 | G | 83 | 121 | 141 | MM | 4017918367343 | 85366990 | DE | EC002638 | Imagen | Catálogo
1777345 | FRONT-MSTB 2,5/ 8-ST-5,08 | Conector para placa de circuito impreso | Conector de placa de circuito impreso, sección nominal: 2,5 mm², color: verde, corriente nominal: 12 A, tensión nominal (III/2): 320 V, superficie de contacto: Sn, tipo de conexión del contacto: Hembra, número de potenciales: 8, número de filas: 1, número de polos: 8, número de conexiones: 8, familia de artículos: FRONT-MSTB 2,5/..-ST, paso: 5,08 mm, tipo de conexión: Conexión por tornillo frontal, forma de sujeción de tornillos: L Ranura longitudinal, dirección de conexión conductor/placa de circuito impreso: 0 °, gancho de sujeción: - Gancho de sujeción, sistema enchufable: COMBICON MSTB 2,5, bloqueo: sin, tipo de sujeción: sin, tipo de embalaje: empaquetado en caja | 1435.2 | 100 | AA | PCB Connectors (PCC) | AAC | AACABA | 50 | 50 | NO | PC |  | 24,60 | G | 100 | 150 | 102 | MM | 4017918039493 | 85366990 | DE | EC002638 | Imagen | Catálogo
1763566 | FRONT-MSTB 2,5/ 8-ST-5,08 BK | Conector para placa de circuito impreso | Conector de placa de circuito impreso, sección nominal: 2,5 mm², color: negro, corriente nominal: 12 A, tensión nominal (III/2): 320 V, superficie de contacto: Sn, tipo de conexión del contacto: Hembra, número de filas: 1, número de polos: 8, familia de artículos: FRONT-MSTB 2,5/..-ST, paso: 5,08 mm, tipo de conexión: Conexión por tornillo frontal, forma de sujeción de tornillos: L Ranura longitudinal, dirección de conexión conductor/placa de circuito impreso: 0 °, gancho de sujeción: - Gancho de sujeción, sistema enchufable: COMBICON MSTB 2,5, bloqueo: sin, tipo de sujeción: sin, tipo de embalaje: empaquetado en caja | 1435.2 | 100 | AA | PCB Connectors (PCC) | AAC | AACABA | 50 | 50 | NO | PC | F | 24,60 | G | 100 | 150 | 102 | MM | 4067923240803 | 85366990 | DE | EC002638 | Imagen | Catálogo
1702830 | FRONT-MSTB 2,5/ 8-ST-5,08 BU | Conector para placa de circuito impreso | Conector de placa de circuito impreso, sección nominal: 2,5 mm², color: azul, corriente nominal: 12 A, tensión nominal (III/2): 320 V, superficie de contacto: Sn, tipo de conexión del contacto: Hembra, número de potenciales: 8, número de filas: 1, número de polos: 8, número de conexiones: 8, familia de artículos: FRONT-MSTB 2,5/..-ST, paso: 5,08 mm, tipo de conexión: Conexión por tornillo frontal, forma de sujeción de tornillos: L Ranura longitudinal, dirección de conexión conductor/placa de circuito impreso: 0 °, gancho de sujeción: - Gancho de sujeción, sistema enchufable: COMBICON MSTB 2,5, bloqueo: sin, tipo de sujeción: sin, tipo de embalaje: empaquetado en caja | 1435.2 | 100 | AA | PCB Connectors (PCC) | AAC | AACABA | 50 | 2000 | NO | PC | F | 24,61 | G | 83 | 121 | 141 | MM | 4046356620802 | 85366990 | DE | EC002638 | Imagen | Catálogo
1711190 | FRONT-MSTB 2,5/ 8-ST-5,08 SO1 | Conector para placa de circuito impreso | Conector de placa de circuito impreso, sección nominal: 2,5 mm², color: gris azulado, corriente nominal: 12 A, tensión nominal (III/2): 320 V, superficie de contacto: Sn, tipo de conexión del contacto: Hembra, número de potenciales: 8, número de filas: 1, número de polos: 8, número de conexiones: 8, familia de artículos: FRONT-MSTB 2,5/..-ST, paso: 5,08 mm, tipo de conexión: Conexión por tornillo frontal, forma de sujeción de tornillos: L Ranura longitudinal, dirección de conexión conductor/placa de circuito impreso: 0 °, gancho de sujeción: - Gancho de sujeción, sistema enchufable: COMBICON MSTB 2,5, bloqueo: sin, tipo de sujeción: sin, tipo de embalaje: empaquetado en caja | 1501.86 | 100 | AA | PCB Connectors (PCC) | AAC | AACABA | 50 | 50 | NO | PC |  | 24,68 | G | 83 | 177 | 133 | MM | 4046356080248 | 85366990 | DE | EC002638 | Imagen | Catálogo
1709498 | FRONT-MSTB 2,5/ 8-ST-5,08OGBD8 | Conector para placa de circuito impreso | Conector de placa de circuito impreso, sección nominal: 2,5 mm², color: naranja, corriente nominal: 12 A, tensión nominal (III/2): 320 V, superficie de contacto: Sn, tipo de conexión del contacto: Hembra, número de potenciales: 8, número de filas: 1, número de polos: 8, número de conexiones: 8, familia de artículos: FRONT-MSTB 2,5/..-ST, paso: 5,08 mm, tipo de conexión: Conexión por tornillo frontal, forma de sujeción de tornillos: L Ranura longitudinal, dirección de conexión conductor/placa de circuito impreso: 0 °, gancho de sujeción: - Gancho de sujeción, sistema enchufable: COMBICON MSTB 2,5, bloqueo: sin, tipo de sujeción: sin, tipo de embalaje: empaquetado en caja | 1501.86 | 100 | AA | PCB Connectors (PCC) | AAC | AACABA | 50 | 1000 | NO | PC | F | 24,16 | G | 100 | 150 | 102 | MM | 4055626072777 | 85366990 | DE | EC002638 | Imagen | Catálogo
1779709 | FRONT-MSTB 2,5/ 8-STF | Conector para placa de circuito impreso | Conector de placa de circuito impreso, sección nominal: 2,5 mm², color: verde, corriente nominal: 12 A, tensión nominal (III/2): 320 V, superficie de contacto: Sn, tipo de conexión del contacto: Hembra, número de potenciales: 8, número de filas: 1, número de polos: 8, número de conexiones: 8, familia de artículos: FRONT-MSTB 2,5/..-STF, paso: 5 mm, tipo de conexión: Conexión por tornillo frontal, forma de sujeción de tornillos: L Ranura longitudinal, dirección de conexión conductor/placa de circuito impreso: 0 °, gancho de sujeción: - Gancho de sujeción, sistema enchufable: COMBICON MSTB 2,5, bloqueo: Bloqueo por tornillo, tipo de sujeción: Sujeción aérea (tornillo), tipo de embalaje: empaquetado en caja | 1449.49 | 100 | AA | PCB Connectors (PCC) | AAC | AACAAB | 50 | 50 | NO | PC |  | 24,90 | G | 83 | 121 | 141 | MM | 4017918040390 | 85366990 | DE | EC002638 | Imagen | Catálogo
1745292 | FRONT-MSTB 2,5/ 8-STF BK | Conector para placa de circuito impreso | Conector de placa de circuito impreso, sección nominal: 2,5 mm², color: negro, corriente nominal: 12 A, tensión nominal (III/2): 320 V, superficie de contacto: Sn, tipo de conexión del contacto: Hembra, número de potenciales: 8, número de filas: 1, número de polos: 8, número de conexiones: 8, familia de artículos: FRONT-MSTB 2,5/..-STF, paso: 5 mm, tipo de conexión: Conexión por tornillo frontal, forma de sujeción de tornillos: L Ranura longitudinal, dirección de conexión conductor/placa de circuito impreso: 0 °, gancho de sujeción: - Gancho de sujeción, sistema enchufable: COMBICON MSTB 2,5, bloqueo: Bloqueo por tornillo, tipo de sujeción: Sujeción aérea (tornillo), tipo de embalaje: empaquetado en caja | 1449.49 | 100 | AA | PCB Connectors (PCC) | AAC | AACAAB | 50 | 50 | NO | PC | F | 24,90 | G | 83 | 121 | 141 | MM | 4046356308311 | 85366990 | DE | EC002638 | Imagen | Catálogo
1745289 | FRONT-MSTB 2,5/ 8-STF GTBU | Conector para placa de circuito impreso | Conector de placa de circuito impreso, sección nominal: 2,5 mm², color: azul genciana, corriente nominal: 12 A, tensión nominal (III/2): 320 V, superficie de contacto: Sn, tipo de conexión del contacto: Hembra, número de potenciales: 8, número de filas: 1, número de polos: 8, número de conexiones: 8, familia de artículos: FRONT-MSTB 2,5/..-STF, paso: 5 mm, tipo de conexión: Conexión por tornillo frontal, forma de sujeción de tornillos: L Ranura longitudinal, dirección de conexión conductor/placa de circuito impreso: 0 °, gancho de sujeción: - Gancho de sujeción, sistema enchufable: COMBICON MSTB 2,5, bloqueo: Bloqueo por tornillo, tipo de sujeción: Sujeción aérea (tornillo), tipo de embalaje: empaquetado en caja | 1449.49 | 100 | AA | PCB Connectors (PCC) | AAC | AACAAB | 50 | 50 | NO | PC | F | 24,90 | G | 83 | 121 | 141 | MM | 4046356308304 | 85366990 | DE | EC002638 | Imagen | Catálogo
1777798 | FRONT-MSTB 2,5/ 8-STF-5,08 | Conector para placa de circuito impreso | Conector de placa de circuito impreso, sección nominal: 2,5 mm², color: verde, corriente nominal: 12 A, tensión nominal (III/2): 320 V, superficie de contacto: Sn, tipo de conexión del contacto: Hembra, número de potenciales: 8, número de filas: 1, número de polos: 8, número de conexiones: 8, familia de artículos: FRONT-MSTB 2,5/..-STF, paso: 5,08 mm, tipo de conexión: Conexión por tornillo frontal, forma de sujeción de tornillos: L Ranura longitudinal, dirección de conexión conductor/placa de circuito impreso: 0 °, gancho de sujeción: - Gancho de sujeción, sistema enchufable: COMBICON MSTB 2,5, bloqueo: Bloqueo por tornillo, tipo de sujeción: Sujeción aérea (tornillo), tipo de embalaje: empaquetado en caja | 1449.49 | 100 | AA | PCB Connectors (PCC) | AAC | AACABB | 50 | 50 | NO | PC |  | 24,90 | G | 83 | 121 | 141 | MM | 4017918039660 | 85366990 | DE | EC002638 | Imagen | Catálogo
5773772 | FRONT-MSTB 2,5/ 8-STF-5,08 1-8 | Conector para placa de circuito impreso | Conector de placa de circuito impreso, sección nominal: 2,5 mm², color: verde, corriente nominal: 12 A, tensión nominal (III/2): 320 V, superficie de contacto: Sn, tipo de conexión del contacto: Hembra, número de potenciales: 8, número de filas: 1, número de polos: 8, número de conexiones: 8, familia de artículos: FRONT-MSTB 2,5/..-STF, paso: 5,08 mm, tipo de conexión: Conexión por tornillo frontal, forma de sujeción de tornillos: L Ranura longitudinal, dirección de conexión conductor/placa de circuito impreso: 0 °, gancho de sujeción: - Gancho de sujeción, sistema enchufable: COMBICON MSTB 2,5, bloqueo: Bloqueo por tornillo, tipo de sujeción: Sujeción aérea (tornillo), tipo de embalaje: empaquetado en caja | 1449.49 | 100 | AA | PCB Connectors (PCC) | AAC | AACABB | 50 | 50 | NO | PC | F | 24,90 | G | 83 | 121 | 141 | MM | 4046356151610 | 85366990 | DE | EC002638 | Imagen | Catálogo
1035980 | FRONT-MSTB 2,5/ 8-STF-5,08 AU | Conector para placa de circuito impreso | Conector de placa de circuito impreso, sección nominal: 2,5 mm², color: verde, corriente nominal: 12 A, tensión nominal (III/2): 320 V, superficie de contacto: Au, tipo de conexión del contacto: Hembra, número de potenciales: 8, número de filas: 1, número de polos: 8, número de conexiones: 8, familia de artículos: FRONT-MSTB 2,5/..-STF, paso: 5,08 mm, tipo de conexión: Conexión por tornillo frontal, forma de sujeción de tornillos: L Ranura longitudinal, dirección de conexión conductor/placa de circuito impreso: 0 °, gancho de sujeción: - Gancho de sujeción, sistema enchufable: COMBICON MSTB 2,5, bloqueo: Bloqueo por tornillo, tipo de sujeción: Sujeción aérea (tornillo), tipo de embalaje: empaquetado en caja | 2017.29 | 100 | AA | PCB Connectors (PCC) | AAC | AACABB | 50 | 50 | NO | PC | F | 24,89 | G | 83 | 121 | 141 | MM | 4055626542478 | 85366990 | DE | EC002638 | Imagen | Catálogo
1779482 | FRONT-MSTB 2,5/ 9-ST | Conector para placa de circuito impreso | Conector de placa de circuito impreso, sección nominal: 2,5 mm², color: verde, corriente nominal: 12 A, tensión nominal (III/2): 320 V, superficie de contacto: Sn, tipo de conexión del contacto: Hembra, número de potenciales: 9, número de filas: 1, número de polos: 9, número de conexiones: 9, familia de artículos: FRONT-MSTB 2,5/..-ST, paso: 5 mm, tipo de conexión: Conexión por tornillo frontal, forma de sujeción de tornillos: L Ranura longitudinal, dirección de conexión conductor/placa de circuito impreso: 0 °, gancho de sujeción: - Gancho de sujeción, sistema enchufable: COMBICON MSTB 2,5, bloqueo: sin, tipo de sujeción: sin, tipo de embalaje: empaquetado en caja | 1613.87 | 100 | AA | PCB Connectors (PCC) | AAC | AACAAA | 50 | 50 | NO | PC |  | 27,71 | G | 101 | 148 | 141 | MM | 4017918040178 | 85366990 | DE | EC002638 | Imagen | Catálogo
1777358 | FRONT-MSTB 2,5/ 9-ST-5,08 | Conector para placa de circuito impreso | Conector de placa de circuito impreso, sección nominal: 2,5 mm², color: verde, corriente nominal: 12 A, tensión nominal (III/2): 320 V, superficie de contacto: Sn, tipo de conexión del contacto: Hembra, número de potenciales: 9, número de filas: 1, número de polos: 9, número de conexiones: 9, familia de artículos: FRONT-MSTB 2,5/..-ST, paso: 5,08 mm, tipo de conexión: Conexión por tornillo frontal, forma de sujeción de tornillos: L Ranura longitudinal, dirección de conexión conductor/placa de circuito impreso: 0 °, gancho de sujeción: - Gancho de sujeción, sistema enchufable: COMBICON MSTB 2,5, bloqueo: sin, tipo de sujeción: sin, tipo de embalaje: empaquetado en caja | 1613.87 | 100 | AA | PCB Connectors (PCC) | AAC | AACABA | 50 | 50 | NO | PC |  | 27,88 | G | 12 | 150 | 141 | MM | 4017918039509 | 85366990 | DE | EC002638 | Imagen | Catálogo
1710862 | FRONT-MSTB 2,5/ 9-ST-5,08BD-.9 | Conector para placa de circuito impreso | Conector de placa de circuito impreso, sección nominal: 2,5 mm², color: verde, corriente nominal: 12 A, tensión nominal (III/2): 320 V, superficie de contacto: Sn, tipo de conexión del contacto: Hembra, número de potenciales: 9, número de filas: 1, número de polos: 9, número de conexiones: 9, familia de artículos: FRONT-MSTB 2,5/..-ST, paso: 5,08 mm, tipo de conexión: Conexión por tornillo frontal, forma de sujeción de tornillos: L Ranura longitudinal, dirección de conexión conductor/placa de circuito impreso: 0 °, gancho de sujeción: - Gancho de sujeción, sistema enchufable: COMBICON MSTB 2,5, bloqueo: sin, tipo de sujeción: sin, tipo de embalaje: empaquetado en caja | 1688.85 | 100 | AA | PCB Connectors (PCC) | AAC | AACABA | 50 | 50 | NO | PC | F | 27,12 | G | 12 | 150 | 141 | MM | 4055626198859 | 85366990 | DE | EC002638 | Imagen | Catálogo
1779712 | FRONT-MSTB 2,5/ 9-STF | Conector para placa de circuito impreso | Conector de placa de circuito impreso, sección nominal: 2,5 mm², color: verde, corriente nominal: 12 A, tensión nominal (III/2): 320 V, superficie de contacto: Sn, tipo de conexión del contacto: Hembra, número de potenciales: 9, número de filas: 1, número de polos: 9, número de conexiones: 9, familia de artículos: FRONT-MSTB 2,5/..-STF, paso: 5 mm, tipo de conexión: Conexión por tornillo frontal, forma de sujeción de tornillos: L Ranura longitudinal, dirección de conexión conductor/placa de circuito impreso: 0 °, gancho de sujeción: - Gancho de sujeción, sistema enchufable: COMBICON MSTB 2,5, bloqueo: Bloqueo por tornillo, tipo de sujeción: Sujeción aérea (tornillo), tipo de embalaje: empaquetado en caja | 1628.15 | 100 | AA | PCB Connectors (PCC) | AAC | AACAAB | 50 | 50 | NO | PC | F | 27,88 | G | 12 | 150 | 141 | MM | 4017918040406 | 85366990 | DE | EC002638 | Imagen | Catálogo
1777866 | FRONT-MSTB 2,5/ 9-STF-5,08 | Conector para placa de circuito impreso | Conector de placa de circuito impreso, sección nominal: 2,5 mm², color: verde, corriente nominal: 12 A, tensión nominal (III/2): 320 V, superficie de contacto: Sn, tipo de conexión del contacto: Hembra, número de potenciales: 9, número de filas: 1, número de polos: 9, número de conexiones: 9, familia de artículos: FRONT-MSTB 2,5/..-STF, paso: 5,08 mm, tipo de conexión: Conexión por tornillo frontal, forma de sujeción de tornillos: L Ranura longitudinal, dirección de conexión conductor/placa de circuito impreso: 0 °, gancho de sujeción: - Gancho de sujeción, sistema enchufable: COMBICON MSTB 2,5, bloqueo: Bloqueo por tornillo, tipo de sujeción: Sujeción aérea (tornillo), tipo de embalaje: empaquetado en caja | 1628.15 | 100 | AA | PCB Connectors (PCC) | AAC | AACABB | 50 | 50 | NO | PC | F | 27,88 | G | 101 | 148 | 141 | MM | 4017918039738 | 85366990 | DE | EC002638 | Imagen | Catálogo
1306660 | FRONT-MSTB 2,5/ 9-STF-5,08 6PA | Conector para placa de circuito impreso | Conector de placa de circuito impreso, sección nominal: 2,5 mm², color: verde, corriente nominal: 12 A, tensión nominal (III/2): 320 V, superficie de contacto: Sn, tipo de conexión del contacto: Hembra, número de potenciales: 6, número de filas: 1, número de polos: 9, número de conexiones: 6, familia de artículos: FRONT-MSTB 2,5/..-STF, paso: 5,08 mm, tipo de conexión: Conexión por tornillo frontal, forma de sujeción de tornillos: L Ranura longitudinal, dirección de conexión conductor/placa de circuito impreso: 0 °, gancho de sujeción: - Gancho de sujeción, sistema enchufable: COMBICON MSTB 2,5, bloqueo: Bloqueo por tornillo, tipo de sujeción: Sujeción aérea (tornillo), tipo de embalaje: empaquetado en caja | 1488.99 | 100 | AA | PCB Connectors (PCC) | AAC | AACABB | 50 | 1000 | NO | PC | F | 27,88 | G | 12 | 150 | 141 | MM | 4063151555764 | 85366990 | DE | EC002638 | Imagen | Catálogo
1779495 | FRONT-MSTB 2,5/10-ST | Conector para placa de circuito impreso | Conector de placa de circuito impreso, sección nominal: 2,5 mm², color: verde, corriente nominal: 12 A, tensión nominal (III/2): 320 V, superficie de contacto: Sn, tipo de conexión del contacto: Hembra, número de potenciales: 10, número de filas: 1, número de polos: 10, número de conexiones: 10, familia de artículos: FRONT-MSTB 2,5/..-ST, paso: 5 mm, tipo de conexión: Conexión por tornillo frontal, forma de sujeción de tornillos: L Ranura longitudinal, dirección de conexión conductor/placa de circuito impreso: 0 °, gancho de sujeción: - Gancho de sujeción, sistema enchufable: COMBICON MSTB 2,5, bloqueo: sin, tipo de sujeción: sin, tipo de embalaje: empaquetado en caja | 1792.52 | 100 | AA | PCB Connectors (PCC) | AAC | AACAAA | 50 | 50 | NO | PC | F | 30,58 | G | 12 | 150 | 141 | MM | 4017918040185 | 85366990 | DE | EC002638 | Imagen | Catálogo
1880850 | FRONT-MSTB 2,5/10-ST BD:1-10 | Conector para placa de circuito impreso | Conector de placa de circuito impreso, sección nominal: 2,5 mm², color: verde, corriente nominal: 12 A, tensión nominal (III/2): 320 V, superficie de contacto: Sn, tipo de conexión del contacto: Hembra, número de potenciales: 10, número de filas: 1, número de polos: 10, número de conexiones: 10, familia de artículos: FRONT-MSTB 2,5/..-ST, paso: 5 mm, tipo de conexión: Conexión por tornillo frontal, forma de sujeción de tornillos: L Ranura longitudinal, dirección de conexión conductor/placa de circuito impreso: 0 °, gancho de sujeción: - Gancho de sujeción, sistema enchufable: COMBICON MSTB 2,5, bloqueo: sin, tipo de sujeción: sin, tipo de embalaje: empaquetado en caja | 1875.83 | 100 | AA | PCB Connectors (PCC) | AAC | AACAAA | 50 | 50 | NO | PC | F | 31,53 | G | 12 | 150 | 141 | MM | 4017918323806 | 85366990 | DE | EC002638 | Imagen | Catálogo
1962367 | FRONT-MSTB 2,5/10-ST BK | Conector para placa de circuito impreso | Conector de placa de circuito impreso, sección nominal: 2,5 mm², color: negro, corriente nominal: 12 A, tensión nominal (III/2): 320 V, superficie de contacto: Sn, tipo de conexión del contacto: Hembra, número de potenciales: 10, número de filas: 1, número de polos: 10, número de conexiones: 10, familia de artículos: FRONT-MSTB 2,5/..-ST, paso: 5 mm, tipo de conexión: Conexión por tornillo frontal, forma de sujeción de tornillos: L Ranura longitudinal, dirección de conexión conductor/placa de circuito impreso: 0 °, gancho de sujeción: - Gancho de sujeción, sistema enchufable: COMBICON MSTB 2,5, bloqueo: sin, tipo de sujeción: sin, tipo de embalaje: empaquetado en caja | 1792.52 | 100 | AA | PCB Connectors (PCC) | AAC | AACAAA | 50 | 50 | NO | PC | F | 30,53 | G | 12 | 150 | 141 | MM | 4017918903183 | 85366990 | DE | EC002638 | Imagen | Catálogo
1777361 | FRONT-MSTB 2,5/10-ST-5,08 | Conector para placa de circuito impreso | Conector de placa de circuito impreso, sección nominal: 2,5 mm², color: verde, corriente nominal: 12 A, tensión nominal (III/2): 320 V, superficie de contacto: Sn, tipo de conexión del contacto: Hembra, número de potenciales: 10, número de filas: 1, número de polos: 10, número de conexiones: 10, familia de artículos: FRONT-MSTB 2,5/..-ST, paso: 5,08 mm, tipo de conexión: Conexión por tornillo frontal, forma de sujeción de tornillos: L Ranura longitudinal, dirección de conexión conductor/placa de circuito impreso: 0 °, gancho de sujeción: - Gancho de sujeción, sistema enchufable: COMBICON MSTB 2,5, bloqueo: sin, tipo de sujeción: sin, tipo de embalaje: empaquetado en caja | 1792.52 | 100 | AA | PCB Connectors (PCC) | AAC | AACABA | 50 | 50 | NO | PC |  | 31,53 | G | 12 | 150 | 141 | MM | 4017918039516 | 85366990 | DE | EC002638 | Imagen | Catálogo
1763540 | FRONT-MSTB 2,5/10-ST-5,08 BK | Conector para placa de circuito impreso | Conector de placa de circuito impreso, sección nominal: 2,5 mm², color: negro, corriente nominal: 12 A, tensión nominal (III/2): 320 V, superficie de contacto: Sn, tipo de conexión del contacto: Hembra, número de potenciales: 10, número de filas: 1, número de polos: 10, número de conexiones: 10, familia de artículos: FRONT-MSTB 2,5/..-ST, paso: 5,08 mm, tipo de conexión: Conexión por tornillo frontal, forma de sujeción de tornillos: L Ranura longitudinal, dirección de conexión conductor/placa de circuito impreso: 0 °, gancho de sujeción: - Gancho de sujeción, sistema enchufable: COMBICON MSTB 2,5, bloqueo: sin, tipo de sujeción: sin, tipo de embalaje: empaquetado en caja | 1792.52 | 100 | AA | PCB Connectors (PCC) | AAC | AACABA | 50 | 50 | NO | PC | F | 30,93 | G | 12 | 150 | 141 | MM | 4046356076630 | 85366990 | DE | EC002638 | Imagen | Catálogo
1878901 | FRONT-MSTB 2,5/10-ST-5,08BEIGE | Conector para placa de circuito impreso | Conector de placa de circuito impreso, sección nominal: 2,5 mm², color: beige, corriente nominal: 12 A, tensión nominal (III/2): 320 V, superficie de contacto: Sn, tipo de conexión del contacto: Hembra, número de potenciales: 10, número de filas: 1, número de polos: 10, número de conexiones: 10, familia de artículos: FRONT-MSTB 2,5/..-ST, paso: 5,08 mm, tipo de conexión: Conexión por tornillo frontal, forma de sujeción de tornillos: L Ranura longitudinal, dirección de conexión conductor/placa de circuito impreso: 0 °, gancho de sujeción: - Gancho de sujeción, sistema enchufable: COMBICON MSTB 2,5, bloqueo: sin, tipo de sujeción: sin, tipo de embalaje: empaquetado en caja | 1792.52 | 100 | AA | PCB Connectors (PCC) | AAC | AACABA | 50 | 50 | NO | PC | F | 32,24 | G | 12 | 150 | 141 | MM | 4017918248048 | 85366990 | DE | EC002638 | Imagen | Catálogo
1709767 | FRONT-MSTB 2,5/10-ST-5,08BGBD1 | Conector para placa de circuito impreso | Conector de placa de circuito impreso, sección nominal: 2,5 mm², color: beige, corriente nominal: 12 A, tensión nominal (III/2): 320 V, superficie de contacto: Sn, tipo de conexión del contacto: Hembra, número de filas: 1, número de polos: 10, familia de artículos: FRONT-MSTB 2,5/..-ST, paso: 5,08 mm, tipo de conexión: Conexión por tornillo frontal, forma de sujeción de tornillos: L Ranura longitudinal, dirección de conexión conductor/placa de circuito impreso: 0 °, gancho de sujeción: - Gancho de sujeción, sistema enchufable: COMBICON MSTB 2,5, bloqueo: sin, tipo de sujeción: sin, tipo de embalaje: empaquetado en caja | 1875.83 | 100 | AA | PCB Connectors (PCC) | AAC | AACABA | 50 | 50 | NO | PC |  | 30,51 | G | 12 | 150 | 141 | MM | 4055626728339 | 85366990 | DE | EC002638 | Imagen | Catálogo
1713248 | FRONT-MSTB 2,5/10-ST-5,08CPBD5 | Conector para placa de circuito impreso | Conector de placa de circuito impreso, sección nominal: 2,5 mm², color: verde, corriente nominal: 12 A, tensión nominal (III/2): 320 V, superficie de contacto: Sn, tipo de conexión del contacto: Hembra, número de potenciales: 10, número de filas: 1, número de polos: 10, número de conexiones: 10, familia de artículos: FRONT-MSTB 2,5/..-ST, paso: 5,08 mm, tipo de conexión: Conexión por tornillo frontal, forma de sujeción de tornillos: L Ranura longitudinal, dirección de conexión conductor/placa de circuito impreso: 0 °, gancho de sujeción: - Gancho de sujeción, sistema enchufable: COMBICON MSTB 2,5, bloqueo: sin, tipo de sujeción: sin, tipo de embalaje: empaquetado en caja | 2033.84 | 100 | AA | PCB Connectors (PCC) | AAC | AACABA | 50 | 50 | NO | PC | F | 30,93 | G | 12 | 150 | 141 | MM | 4055626310985 | 85366990 | DE | EC002638 | Imagen | Catálogo
1779725 | FRONT-MSTB 2,5/10-STF | Conector para placa de circuito impreso | Conector de placa de circuito impreso, sección nominal: 2,5 mm², color: verde, corriente nominal: 12 A, tensión nominal (III/2): 320 V, superficie de contacto: Sn, tipo de conexión del contacto: Hembra, número de potenciales: 10, número de filas: 1, número de polos: 10, número de conexiones: 10, familia de artículos: FRONT-MSTB 2,5/..-STF, paso: 5 mm, tipo de conexión: Conexión por tornillo frontal, forma de sujeción de tornillos: L Ranura longitudinal, dirección de conexión conductor/placa de circuito impreso: 0 °, gancho de sujeción: - Gancho de sujeción, sistema enchufable: COMBICON MSTB 2,5, bloqueo: Bloqueo por tornillo, tipo de sujeción: Sujeción aérea (tornillo), tipo de embalaje: empaquetado en caja | 1806.8 | 100 | AA | PCB Connectors (PCC) | AAC | AACAAB | 50 | 50 | NO | PC | F | 31,25 | G | 12 | 150 | 141 | MM | 4017918040413 | 85366990 | DE | EC002638 | Imagen | Catálogo
1777879 | FRONT-MSTB 2,5/10-STF-5,08 | Conector para placa de circuito impreso | Conector de placa de circuito impreso, sección nominal: 2,5 mm², color: verde, corriente nominal: 12 A, tensión nominal (III/2): 320 V, superficie de contacto: Sn, tipo de conexión del contacto: Hembra, número de potenciales: 10, número de filas: 1, número de polos: 10, número de conexiones: 10, familia de artículos: FRONT-MSTB 2,5/..-STF, paso: 5,08 mm, tipo de conexión: Conexión por tornillo frontal, forma de sujeción de tornillos: L Ranura longitudinal, dirección de conexión conductor/placa de circuito impreso: 0 °, gancho de sujeción: - Gancho de sujeción, sistema enchufable: COMBICON MSTB 2,5, bloqueo: Bloqueo por tornillo, tipo de sujeción: Sujeción aérea (tornillo), tipo de embalaje: empaquetado en caja | 1806.8 | 100 | AA | PCB Connectors (PCC) | AAC | AACABB | 50 | 50 | NO | PC |  | 31,64 | G | 12 | 150 | 141 | MM | 4017918039745 | 85366990 | DE | EC002638 | Imagen | Catálogo
1306662 | FRONT-MSTB 2,5/10-STF-5,08 4PA | Conector para placa de circuito impreso | Conector de placa de circuito impreso, sección nominal: 2,5 mm², color: verde, corriente nominal: 12 A, tensión nominal (III/2): 320 V, superficie de contacto: Sn, tipo de conexión del contacto: Hembra, número de potenciales: 4, número de filas: 1, número de polos: 10, número de conexiones: 4, familia de artículos: FRONT-MSTB 2,5/..-STF, paso: 5,08 mm, tipo de conexión: Conexión por tornillo frontal, forma de sujeción de tornillos: L Ranura longitudinal, dirección de conexión conductor/placa de circuito impreso: 0 °, gancho de sujeción: - Gancho de sujeción, sistema enchufable: COMBICON MSTB 2,5, bloqueo: Bloqueo por tornillo, tipo de sujeción: Sujeción aérea (tornillo), tipo de embalaje: empaquetado en caja | 1583.83 | 100 | AA | PCB Connectors (PCC) | AAC | AACAAB | 50 | 1000 | NO | PC | F | 31,64 | G | 12 | 150 | 141 | MM | 4063151555788 | 85366990 | DE | EC002638 | Imagen | Catálogo
1970045 | FRONT-MSTB 2,5/10-STF-5,08 BK | Conector para placa de circuito impreso | Conector de placa de circuito impreso, sección nominal: 2,5 mm², color: negro, corriente nominal: 12 A, tensión nominal (III/2): 320 V, superficie de contacto: Sn, tipo de conexión del contacto: Hembra, número de potenciales: 10, número de filas: 1, número de polos: 10, número de conexiones: 10, familia de artículos: FRONT-MSTB 2,5/..-STF, paso: 5,08 mm, tipo de conexión: Conexión por tornillo frontal, forma de sujeción de tornillos: L Ranura longitudinal, dirección de conexión conductor/placa de circuito impreso: 0 °, gancho de sujeción: - Gancho de sujeción, sistema enchufable: COMBICON MSTB 2,5, bloqueo: Bloqueo por tornillo, tipo de sujeción: Sujeción aérea (tornillo), tipo de embalaje: empaquetado en caja | 1806.8 | 100 | AA | PCB Connectors (PCC) | AAC | AACABB | 50 | 50 | NO | PC | F | 32,28 | G | 12 | 150 | 141 | MM | 4017918927974 | 85366990 | DE | EC002638 | Imagen | Catálogo
1779505 | FRONT-MSTB 2,5/11-ST | Conector para placa de circuito impreso | Conector de placa de circuito impreso, sección nominal: 2,5 mm², color: verde, corriente nominal: 12 A, tensión nominal (III/2): 320 V, superficie de contacto: Sn, tipo de conexión del contacto: Hembra, número de potenciales: 11, número de filas: 1, número de polos: 11, número de conexiones: 11, familia de artículos: FRONT-MSTB 2,5/..-ST, paso: 5 mm, tipo de conexión: Conexión por tornillo frontal, forma de sujeción de tornillos: L Ranura longitudinal, dirección de conexión conductor/placa de circuito impreso: 0 °, gancho de sujeción: - Gancho de sujeción, sistema enchufable: COMBICON MSTB 2,5, bloqueo: sin, tipo de sujeción: sin, tipo de embalaje: empaquetado en caja | 1971.18 | 100 | AA | PCB Connectors (PCC) | AAC | AACAAA | 50 | 50 | NO | PC | F | 33,44 | G | 12 | 150 | 141 | MM | 4017918040192 | 85366990 | DE | EC002638 | Imagen | Catálogo
1777374 | FRONT-MSTB 2,5/11-ST-5,08 | Conector para placa de circuito impreso | Conector de placa de circuito impreso, sección nominal: 2,5 mm², color: verde, corriente nominal: 12 A, tensión nominal (III/2): 320 V, superficie de contacto: Sn, tipo de conexión del contacto: Hembra, número de potenciales: 11, número de filas: 1, número de polos: 11, número de conexiones: 11, familia de artículos: FRONT-MSTB 2,5/..-ST, paso: 5,08 mm, tipo de conexión: Conexión por tornillo frontal, forma de sujeción de tornillos: L Ranura longitudinal, dirección de conexión conductor/placa de circuito impreso: 0 °, gancho de sujeción: - Gancho de sujeción, sistema enchufable: COMBICON MSTB 2,5, bloqueo: sin, tipo de sujeción: sin, tipo de embalaje: empaquetado en caja | 1971.18 | 100 | AA | PCB Connectors (PCC) | AAC | AACABA | 50 | 50 | NO | PC |  | 34,00 | G | 12 | 150 | 141 | MM | 4017918039523 | 85366990 | DE | EC002638 | Imagen | Catálogo
1800631 | FRONT-MSTB 2,5/11-ST-5,08 BK | Conector para placa de circuito impreso | Conector de placa de circuito impreso, sección nominal: 2,5 mm², color: negro, corriente nominal: 12 A, tensión nominal (III/2): 320 V, superficie de contacto: Sn, tipo de conexión del contacto: Hembra, número de potenciales: 11, número de filas: 1, número de polos: 11, número de conexiones: 11, familia de artículos: FRONT-MSTB 2,5/..-ST, paso: 5,08 mm, tipo de conexión: Conexión por tornillo frontal, forma de sujeción de tornillos: L Ranura longitudinal, dirección de conexión conductor/placa de circuito impreso: 0 °, gancho de sujeción: - Gancho de sujeción, sistema enchufable: COMBICON MSTB 2,5, bloqueo: sin, tipo de sujeción: sin, tipo de embalaje: empaquetado en caja | 1971.18 | 100 | AA | PCB Connectors (PCC) | AAC | AACABA | 50 | 2000 | NO | PC | F | 34,47 | G | 12 | 150 | 141 | MM | 4046356891097 | 85366990 | DE | EC002638 | Imagen | Catálogo
1779738 | FRONT-MSTB 2,5/11-STF | Conector para placa de circuito impreso | Conector de placa de circuito impreso, sección nominal: 2,5 mm², color: verde, corriente nominal: 12 A, tensión nominal (III/2): 320 V, superficie de contacto: Sn, tipo de conexión del contacto: Hembra, número de potenciales: 11, número de filas: 1, número de polos: 11, número de conexiones: 11, familia de artículos: FRONT-MSTB 2,5/..-STF, paso: 5 mm, tipo de conexión: Conexión por tornillo frontal, forma de sujeción de tornillos: L Ranura longitudinal, dirección de conexión conductor/placa de circuito impreso: 0 °, gancho de sujeción: - Gancho de sujeción, sistema enchufable: COMBICON MSTB 2,5, bloqueo: Bloqueo por tornillo, tipo de sujeción: Sujeción aérea (tornillo), tipo de embalaje: empaquetado en caja | 1985.46 | 100 | AA | PCB Connectors (PCC) | AAC | AACAAB | 50 | 50 | NO | PC | F | 34,15 | G | 12 | 150 | 141 | MM | 4017918040420 | 85366990 | DE | EC002638 | Imagen | Catálogo
1777882 | FRONT-MSTB 2,5/11-STF-5,08 | Conector para placa de circuito impreso | Conector de placa de circuito impreso, sección nominal: 2,5 mm², color: verde, corriente nominal: 12 A, tensión nominal (III/2): 320 V, superficie de contacto: Sn, tipo de conexión del contacto: Hembra, número de potenciales: 11, número de filas: 1, número de polos: 11, número de conexiones: 11, familia de artículos: FRONT-MSTB 2,5/..-STF, paso: 5,08 mm, tipo de conexión: Conexión por tornillo frontal, forma de sujeción de tornillos: L Ranura longitudinal, dirección de conexión conductor/placa de circuito impreso: 0 °, gancho de sujeción: - Gancho de sujeción, sistema enchufable: COMBICON MSTB 2,5, bloqueo: Bloqueo por tornillo, tipo de sujeción: Sujeción aérea (tornillo), tipo de embalaje: empaquetado en caja | 1985.46 | 100 | AA | PCB Connectors (PCC) | AAC | AACABB | 50 | 50 | NO | PC | F | 35,12 | G | 12 | 150 | 141 | MM | 4017918039752 | 85366990 | DE | EC002638 | Imagen | Catálogo
1920451 | FRONT-MSTB 2,5/11-STF-5,081-11 | Conector para placa de circuito impreso | Conector de placa de circuito impreso, sección nominal: 2,5 mm², color: verde, corriente nominal: 12 A, tensión nominal (III/2): 320 V, superficie de contacto: Sn, tipo de conexión del contacto: Hembra, número de potenciales: 11, número de filas: 1, número de polos: 11, número de conexiones: 11, familia de artículos: FRONT-MSTB 2,5/..-STF, paso: 5,08 mm, tipo de conexión: Conexión por tornillo frontal, forma de sujeción de tornillos: L Ranura longitudinal, dirección de conexión conductor/placa de circuito impreso: 0 °, gancho de sujeción: - Gancho de sujeción, sistema enchufable: COMBICON MSTB 2,5, bloqueo: Bloqueo por tornillo, tipo de sujeción: Sujeción aérea (tornillo), tipo de embalaje: empaquetado en caja | 2050.92 | 100 | AA | PCB Connectors (PCC) | AAC | AACABB | 50 | 50 | NO | PC | F | 34,70 | G | 12 | 150 | 141 | MM | 4017918328702 | 85366990 | DE | EC002638 | Imagen | Catálogo
1779518 | FRONT-MSTB 2,5/12-ST | Conector para placa de circuito impreso | Conector de placa de circuito impreso, sección nominal: 2,5 mm², color: verde, corriente nominal: 12 A, tensión nominal (III/2): 320 V, superficie de contacto: Sn, tipo de conexión del contacto: Hembra, número de potenciales: 12, número de filas: 1, número de polos: 12, número de conexiones: 12, familia de artículos: FRONT-MSTB 2,5/..-ST, paso: 5 mm, tipo de conexión: Conexión por tornillo frontal, forma de sujeción de tornillos: L Ranura longitudinal, dirección de conexión conductor/placa de circuito impreso: 0 °, gancho de sujeción: - Gancho de sujeción, sistema enchufable: COMBICON MSTB 2,5, bloqueo: sin, tipo de sujeción: sin, tipo de embalaje: empaquetado en caja | 2149.83 | 100 | AA | PCB Connectors (PCC) | AAC | AACAAA | 50 | 50 | NO | PC | F | 36,92 | G | 12 | 150 | 141 | MM | 4017918040208 | 85366990 | DE | EC002638 | Imagen | Catálogo
1777387 | FRONT-MSTB 2,5/12-ST-5,08 | Conector para placa de circuito impreso | Conector de placa de circuito impreso, sección nominal: 2,5 mm², color: verde, corriente nominal: 12 A, tensión nominal (III/2): 320 V, superficie de contacto: Sn, tipo de conexión del contacto: Hembra, número de potenciales: 12, número de filas: 1, número de polos: 12, número de conexiones: 12, familia de artículos: FRONT-MSTB 2,5/..-ST, paso: 5,08 mm, tipo de conexión: Conexión por tornillo frontal, forma de sujeción de tornillos: L Ranura longitudinal, dirección de conexión conductor/placa de circuito impreso: 0 °, gancho de sujeción: - Gancho de sujeción, sistema enchufable: COMBICON MSTB 2,5, bloqueo: sin, tipo de sujeción: sin, tipo de embalaje: empaquetado en caja | 2149.83 | 100 | AA | PCB Connectors (PCC) | AAC | AACABA | 50 | 50 | NO | PC |  | 36,92 | G | 12 | 150 | 141 | MM | 4017918039530 | 85366990 | DE | EC002638 | Imagen | Catálogo
1711200 | FRONT-MSTB 2,5/12-ST-5,08 SO1 | Conector para placa de circuito impreso | Conector de placa de circuito impreso, sección nominal: 2,5 mm², color: gris azulado, corriente nominal: 12 A, tensión nominal (III/2): 320 V, superficie de contacto: Sn, tipo de conexión del contacto: Hembra, número de potenciales: 12, número de filas: 1, número de polos: 12, número de conexiones: 12, familia de artículos: FRONT-MSTB 2,5/..-ST, paso: 5,08 mm, tipo de conexión: Conexión por tornillo frontal, forma de sujeción de tornillos: L Ranura longitudinal, dirección de conexión conductor/placa de circuito impreso: 0 °, gancho de sujeción: - Gancho de sujeción, sistema enchufable: COMBICON MSTB 2,5, bloqueo: sin, tipo de sujeción: sin, tipo de embalaje: empaquetado en caja | 2249.81 | 100 | AA | PCB Connectors (PCC) | AAC | AACABA | 50 | 50 | NO | PC |  | 36,42 | G | 83 | 177 | 133 | MM | 4046356080255 | 85366990 | DE | EC002638 | Imagen | Catálogo
1700599 | FRONT-MSTB 2,5/12-ST-5,08BD13S | Conector para placa de circuito impreso | Conector de placa de circuito impreso, sección nominal: 2,5 mm², color: verde, corriente nominal: 12 A, tensión nominal (III/2): 320 V, superficie de contacto: Sn, tipo de conexión del contacto: Hembra, número de potenciales: 12, número de filas: 1, número de polos: 12, número de conexiones: 12, familia de artículos: FRONT-MSTB 2,5/..-ST, paso: 5,08 mm, tipo de conexión: Conexión por tornillo frontal, forma de sujeción de tornillos: L Ranura longitudinal, dirección de conexión conductor/placa de circuito impreso: 0 °, gancho de sujeción: - Gancho de sujeción, sistema enchufable: COMBICON MSTB 2,5, bloqueo: sin, tipo de sujeción: sin, tipo de embalaje: empaquetado en caja | 2249.81 | 100 | AA | PCB Connectors (PCC) | AAC | AACABA | 50 | 50 | NO | PC |  | 36,92 | G | 12 | 150 | 141 | MM | 4046356495158 | 85366990 | DE | EC002638 | Imagen | Catálogo
1700598 | FRONT-MSTB 2,5/12-ST-5,08BD1SO | Conector para placa de circuito impreso | Conector de placa de circuito impreso, sección nominal: 2,5 mm², color: verde, corriente nominal: 12 A, tensión nominal (III/2): 320 V, superficie de contacto: Sn, tipo de conexión del contacto: Hembra, número de potenciales: 12, número de filas: 1, número de polos: 12, número de conexiones: 12, familia de artículos: FRONT-MSTB 2,5/..-ST, paso: 5,08 mm, tipo de conexión: Conexión por tornillo frontal, forma de sujeción de tornillos: L Ranura longitudinal, dirección de conexión conductor/placa de circuito impreso: 0 °, gancho de sujeción: - Gancho de sujeción, sistema enchufable: COMBICON MSTB 2,5, bloqueo: sin, tipo de sujeción: sin, tipo de embalaje: empaquetado en caja | 2249.81 | 100 | AA | PCB Connectors (PCC) | AAC | AACABA | 50 | 50 | NO | PC |  | 36,92 | G | 12 | 150 | 141 | MM | 4046356495141 | 85366990 | DE | EC002638 | Imagen | Catálogo
1831223 | FRONT-MSTB 2,5/12-ST-5,08BKSO1 | Conector para placa de circuito impreso | Conector de placa de circuito impreso, sección nominal: 2,5 mm², color: negro, corriente nominal: 12 A, tensión nominal (III/2): 320 V, superficie de contacto: Sn, tipo de conexión del contacto: Hembra, número de potenciales: 12, número de filas: 1, número de polos: 12, número de conexiones: 12, familia de artículos: FRONT-MSTB 2,5/..-ST, paso: 5,08 mm, tipo de conexión: Conexión por tornillo frontal, forma de sujeción de tornillos: L Ranura longitudinal, dirección de conexión conductor/placa de circuito impreso: 0 °, gancho de sujeción: - Gancho de sujeción, sistema enchufable: COMBICON MSTB 2,5, bloqueo: sin, tipo de sujeción: sin, tipo de embalaje: empaquetado en caja | 2249.81 | 100 | AA | PCB Connectors (PCC) | AAC | AACABA | 50 | 50 | NO | PC | F | 36,92 | G | 12 | 150 | 141 | MM | 4017918220426 | 85366990 | DE | EC002638 | Imagen | Catálogo
1831210 | FRONT-MSTB 2,5/12-ST-5,08BKSO2 | Conector para placa de circuito impreso | Conector de placa de circuito impreso, sección nominal: 2,5 mm², color: negro, corriente nominal: 12 A, tensión nominal (III/2): 320 V, superficie de contacto: Sn, tipo de conexión del contacto: Hembra, número de potenciales: 12, número de filas: 1, número de polos: 12, número de conexiones: 12, familia de artículos: FRONT-MSTB 2,5/..-ST, paso: 5,08 mm, tipo de conexión: Conexión por tornillo frontal, forma de sujeción de tornillos: L Ranura longitudinal, dirección de conexión conductor/placa de circuito impreso: 0 °, gancho de sujeción: - Gancho de sujeción, sistema enchufable: COMBICON MSTB 2,5, bloqueo: sin, tipo de sujeción: sin, tipo de embalaje: empaquetado en caja | 2249.81 | 100 | AA | PCB Connectors (PCC) | AAC | AACABA | 50 | 50 | NO | PC | F | 36,92 | G | 12 | 150 | 141 | MM | 4017918261955 | 85366990 | DE | EC002638 | Imagen | Catálogo
1872198 | FRONT-MSTB 2,5/12-ST-5,08MOTAN | Conector para placa de circuito impreso | Conector de placa de circuito impreso, sección nominal: 2,5 mm², color: verde, corriente nominal: 12 A, tensión nominal (III/2): 320 V, superficie de contacto: Sn, tipo de conexión del contacto: Hembra, número de potenciales: 12, número de filas: 1, número de polos: 12, número de conexiones: 12, familia de artículos: FRONT-MSTB 2,5/..-ST, paso: 5,08 mm, tipo de conexión: Conexión por tornillo frontal, forma de sujeción de tornillos: L Ranura longitudinal, dirección de conexión conductor/placa de circuito impreso: 0 °, gancho de sujeción: - Gancho de sujeción, sistema enchufable: COMBICON MSTB 2,5, bloqueo: sin, tipo de sujeción: sin, tipo de embalaje: empaquetado en caja | 2221.24 | 100 | AA | PCB Connectors (PCC) | AAC | AACABA | 50 | 50 | NO | PC | F | 36,92 | G | 12 | 150 | 141 | MM | 4017918366599 | 85366990 | DE | EC002638 | Imagen | Catálogo
1779741 | FRONT-MSTB 2,5/12-STF | Conector para placa de circuito impreso | Conector de placa de circuito impreso, sección nominal: 2,5 mm², color: verde, corriente nominal: 12 A, tensión nominal (III/2): 320 V, superficie de contacto: Sn, tipo de conexión del contacto: Hembra, número de potenciales: 12, número de filas: 1, número de polos: 12, número de conexiones: 12, familia de artículos: FRONT-MSTB 2,5/..-STF, paso: 5 mm, tipo de conexión: Conexión por tornillo frontal, forma de sujeción de tornillos: L Ranura longitudinal, dirección de conexión conductor/placa de circuito impreso: 0 °, gancho de sujeción: - Gancho de sujeción, sistema enchufable: COMBICON MSTB 2,5, bloqueo: Bloqueo por tornillo, tipo de sujeción: Sujeción aérea (tornillo), tipo de embalaje: empaquetado en caja | 2164.11 | 100 | AA | PCB Connectors (PCC) | AAC | AACAAB | 50 | 50 | NO | PC | F | 39,90 | G | 101 | 284 | 141 | MM | 4017918040437 | 85366990 | DE | EC002638 | Imagen | Catálogo
1777895 | FRONT-MSTB 2,5/12-STF-5,08 | Conector para placa de circuito impreso | Conector de placa de circuito impreso, sección nominal: 2,5 mm², color: verde, corriente nominal: 12 A, tensión nominal (III/2): 320 V, superficie de contacto: Sn, tipo de conexión del contacto: Hembra, número de potenciales: 12, número de filas: 1, número de polos: 12, número de conexiones: 12, familia de artículos: FRONT-MSTB 2,5/..-STF, paso: 5,08 mm, tipo de conexión: Conexión por tornillo frontal, forma de sujeción de tornillos: L Ranura longitudinal, dirección de conexión conductor/placa de circuito impreso: 0 °, gancho de sujeción: - Gancho de sujeción, sistema enchufable: COMBICON MSTB 2,5, bloqueo: Bloqueo por tornillo, tipo de sujeción: Sujeción aérea (tornillo), tipo de embalaje: empaquetado en caja | 2164.11 | 100 | AA | PCB Connectors (PCC) | AAC | AACABB | 50 | 50 | NO | PC |  | 40,17 | G | 100 | 283 | 140 | MM | 4017918039769 | 85366990 | DE | EC002638 | Imagen | Catálogo
1847013 | FRONT-MSTB 2,5/12-STF-5,08 AU | Conector para placa de circuito impreso | Conector de placa de circuito impreso, sección nominal: 2,5 mm², color: verde, corriente nominal: 12 A, tensión nominal (III/2): 320 V, superficie de contacto: Au, tipo de conexión del contacto: Hembra, número de potenciales: 12, número de filas: 1, número de polos: 12, número de conexiones: 12, familia de artículos: FRONT-MSTB 2,5/..-STF, paso: 5,08 mm, tipo de conexión: Conexión por tornillo frontal, forma de sujeción de tornillos: L Ranura longitudinal, dirección de conexión conductor/placa de circuito impreso: 0 °, gancho de sujeción: - Gancho de sujeción, sistema enchufable: COMBICON MSTB 2,5, bloqueo: Bloqueo por tornillo, tipo de sujeción: Sujeción aérea (tornillo), tipo de embalaje: empaquetado en caja | 3015.8 | 100 | AA | PCB Connectors (PCC) | AAC | AACABB | 50 | 50 | NO | PC |  | 39,82 | G | 101 | 284 | 141 | MM | 4017918215507 | 85366990 | DE | EC002638 | Imagen | Catálogo
1709340 | FRONT-MSTB 2,5/12-STF-5,08 BK | Conector para placa de circuito impreso | Conector de placa de circuito impreso, sección nominal: 2,5 mm², color: verde, corriente nominal: 12 A, tensión nominal (III/2): 320 V, superficie de contacto: Sn, tipo de conexión del contacto: Hembra, número de filas: 1, número de polos: 12, familia de artículos: FRONT-MSTB 2,5/..-STF, paso: 5,08 mm, tipo de conexión: Conexión por tornillo frontal, forma de sujeción de tornillos: L Ranura longitudinal, dirección de conexión conductor/placa de circuito impreso: 0 °, gancho de sujeción: - Gancho de sujeción, sistema enchufable: COMBICON MSTB 2,5, bloqueo: Bloqueo por tornillo, tipo de sujeción: Sujeción aérea (tornillo), tipo de embalaje: empaquetado en caja | 2164.11 | 100 | AA | PCB Connectors (PCC) | AAC | AACABB | 50 | 50 | NO | PC | F | 40,17 | G |  |  |  |  | 4067923412101 | 85366990 | DE | EC002638 |  | Catálogo
1707964 | FRONT-MSTB 2,5/12-STFS59-5,08A | Conector para placa de circuito impreso | Conector de placa de circuito impreso, sección nominal: 2,5 mm², color: verde, corriente nominal: 12 A, tensión nominal (III/2): 320 V, superficie de contacto: Au, tipo de conexión del contacto: Hembra, número de potenciales: 15, número de filas: 1, número de polos: 12, número de conexiones: 15, familia de artículos: FRONT-MSTB 2,5/..-STF, paso: 5,08 mm, tipo de conexión: Conexión por tornillo frontal, forma de sujeción de tornillos: L Ranura longitudinal, dirección de conexión conductor/placa de circuito impreso: 0 °, gancho de sujeción: - Gancho de sujeción, sistema enchufable: COMBICON MSTB 2,5, bloqueo: Bloqueo por tornillo, tipo de sujeción: Sujeción aérea (tornillo), tipo de embalaje: empaquetado en caja | 3027.71 | 100 | AA | PCB Connectors (PCC) | AAC | AACABB | 50 | 1000 | NO | PC | F | 40,17 | G | 100 | 283 | 139 | MM | 4046356959568 | 85366990 | DE | EC002638 | Imagen | Catálogo
1769168 | FRONT-MSTB 2,5/12-STFZ13-5,08 | Conector para placa de circuito impreso | Conector de placa de circuito impreso, sección nominal: 2,5 mm², color: verde, corriente nominal: 12 A, tensión nominal (III/2): 320 V, superficie de contacto: Sn, tipo de conexión del contacto: Hembra, número de potenciales: 12, número de filas: 1, número de polos: 12, número de conexiones: 12, familia de artículos: FRONT-MSTB 2,5/..-STF, paso: 5,08 mm, tipo de conexión: Conexión por tornillo frontal, forma de sujeción de tornillos: L Ranura longitudinal, dirección de conexión conductor/placa de circuito impreso: 0 °, gancho de sujeción: - Gancho de sujeción, sistema enchufable: COMBICON MSTB 2,5, bloqueo: Bloqueo por tornillo, tipo de sujeción: Sujeción aérea (tornillo), tipo de embalaje: empaquetado en caja | 2164.11 | 100 | AA | PCB Connectors (PCC) | AAC | AACABB | 25 | 25 | NO | PC | F | 43,89 | G | 98 | 361 | 117 | MM | 4046356447249 | 85366990 | DE | EC002638 | Imagen | Catálogo
1779521 | FRONT-MSTB 2,5/13-ST | Conector para placa de circuito impreso | Conector de placa de circuito impreso, sección nominal: 2,5 mm², color: verde, corriente nominal: 12 A, tensión nominal (III/2): 320 V, superficie de contacto: Sn, tipo de conexión del contacto: Hembra, número de potenciales: 13, número de filas: 1, número de polos: 13, número de conexiones: 13, familia de artículos: FRONT-MSTB 2,5/..-ST, paso: 5 mm, tipo de conexión: Conexión por tornillo frontal, forma de sujeción de tornillos: L Ranura longitudinal, dirección de conexión conductor/placa de circuito impreso: 0 °, gancho de sujeción: - Gancho de sujeción, sistema enchufable: COMBICON MSTB 2,5, bloqueo: sin, tipo de sujeción: sin, tipo de embalaje: empaquetado en caja | 2328.49 | 100 | AA | PCB Connectors (PCC) | AAC | AACAAA | 50 | 50 | NO | PC | F | 39,79 | G | 12 | 150 | 141 | MM | 4017918040215 | 85366990 | DE | EC002638 | Imagen | Catálogo
1777390 | FRONT-MSTB 2,5/13-ST-5,08 | Conector para placa de circuito impreso | Conector de placa de circuito impreso, sección nominal: 2,5 mm², color: verde, corriente nominal: 12 A, tensión nominal (III/2): 320 V, superficie de contacto: Sn, tipo de conexión del contacto: Hembra, número de potenciales: 13, número de filas: 1, número de polos: 13, número de conexiones: 13, familia de artículos: FRONT-MSTB 2,5/..-ST, paso: 5,08 mm, tipo de conexión: Conexión por tornillo frontal, forma de sujeción de tornillos: L Ranura longitudinal, dirección de conexión conductor/placa de circuito impreso: 0 °, gancho de sujeción: - Gancho de sujeción, sistema enchufable: COMBICON MSTB 2,5, bloqueo: sin, tipo de sujeción: sin, tipo de embalaje: empaquetado en caja | 2328.49 | 100 | AA | PCB Connectors (PCC) | AAC | AACABA | 50 | 50 | NO | PC |  | 39,79 | G | 12 | 150 | 141 | MM | 4017918039547 | 85366990 | DE | EC002638 | Imagen | Catálogo
1777905 | FRONT-MSTB 2,5/13-STF-5,08 | Conector para placa de circuito impreso | Conector de placa de circuito impreso, sección nominal: 2,5 mm², color: verde, corriente nominal: 12 A, tensión nominal (III/2): 320 V, superficie de contacto: Sn, tipo de conexión del contacto: Hembra, número de potenciales: 13, número de filas: 1, número de polos: 13, número de conexiones: 13, familia de artículos: FRONT-MSTB 2,5/..-STF, paso: 5,08 mm, tipo de conexión: Conexión por tornillo frontal, forma de sujeción de tornillos: L Ranura longitudinal, dirección de conexión conductor/placa de circuito impreso: 0 °, gancho de sujeción: - Gancho de sujeción, sistema enchufable: COMBICON MSTB 2,5, bloqueo: Bloqueo por tornillo, tipo de sujeción: Sujeción aérea (tornillo), tipo de embalaje: empaquetado en caja | 2342.77 | 100 | AA | PCB Connectors (PCC) | AAC | AACABB | 50 | 50 | NO | PC | F | 43,18 | G | 101 | 284 | 141 | MM | 4017918039776 | 85366990 | DE | EC002638 | Imagen | Catálogo
1779534 | FRONT-MSTB 2,5/14-ST | Conector para placa de circuito impreso | Conector de placa de circuito impreso, sección nominal: 2,5 mm², color: verde, corriente nominal: 12 A, tensión nominal (III/2): 320 V, superficie de contacto: Sn, tipo de conexión del contacto: Hembra, número de potenciales: 14, número de filas: 1, número de polos: 14, número de conexiones: 14, familia de artículos: FRONT-MSTB 2,5/..-ST, paso: 5 mm, tipo de conexión: Conexión por tornillo frontal, forma de sujeción de tornillos: L Ranura longitudinal, dirección de conexión conductor/placa de circuito impreso: 0 °, gancho de sujeción: - Gancho de sujeción, sistema enchufable: COMBICON MSTB 2,5, bloqueo: sin, tipo de sujeción: sin, tipo de embalaje: empaquetado en caja | 2507.14 | 100 | AA | PCB Connectors (PCC) | AAC | AACAAA | 50 | 50 | NO | PC | F | 44,80 | G | 101 | 284 | 141 | MM | 4017918040222 | 85366990 | DE | EC002638 | Imagen | Catálogo
1920736 | FRONT-MSTB 2,5/14-ST BD: 1-14 | Conector para placa de circuito impreso | Conector de placa de circuito impreso, sección nominal: 2,5 mm², color: verde, corriente nominal: 12 A, tensión nominal (III/2): 320 V, superficie de contacto: Sn, tipo de conexión del contacto: Hembra, número de potenciales: 14, número de filas: 1, número de polos: 14, número de conexiones: 14, familia de artículos: FRONT-MSTB 2,5/..-ST, paso: 5 mm, tipo de conexión: Conexión por tornillo frontal, forma de sujeción de tornillos: L Ranura longitudinal, dirección de conexión conductor/placa de circuito impreso: 0 °, gancho de sujeción: - Gancho de sujeción, sistema enchufable: COMBICON MSTB 2,5, bloqueo: sin, tipo de sujeción: sin, tipo de embalaje: empaquetado en caja | 2623.79 | 100 | AA | PCB Connectors (PCC) | AAC | AACAAA | 50 | 50 | NO | PC | F | 45,12 | G | 101 | 284 | 141 | MM | 4017918319076 | 85366990 | DE | EC002638 | Imagen | Catálogo
1920749 | FRONT-MSTB 2,5/14-ST BD: 15-28 | Conector para placa de circuito impreso | Conector de placa de circuito impreso, sección nominal: 2,5 mm², color: verde, corriente nominal: 12 A, tensión nominal (III/2): 320 V, superficie de contacto: Sn, tipo de conexión del contacto: Hembra, número de potenciales: 14, número de filas: 1, número de polos: 14, número de conexiones: 14, familia de artículos: FRONT-MSTB 2,5/..-ST, paso: 5 mm, tipo de conexión: Conexión por tornillo frontal, forma de sujeción de tornillos: L Ranura longitudinal, dirección de conexión conductor/placa de circuito impreso: 0 °, gancho de sujeción: - Gancho de sujeción, sistema enchufable: COMBICON MSTB 2,5, bloqueo: sin, tipo de sujeción: sin, tipo de embalaje: empaquetado en caja | 2623.79 | 100 | AA | PCB Connectors (PCC) | AAC | AACAAA | 50 | 50 | NO | PC | F | 45,08 | G | 101 | 284 | 141 | MM | 4017918319083 | 85366990 | DE | EC002638 | Imagen | Catálogo
1777400 | FRONT-MSTB 2,5/14-ST-5,08 | Conector para placa de circuito impreso | Conector de placa de circuito impreso, sección nominal: 2,5 mm², color: verde, corriente nominal: 12 A, tensión nominal (III/2): 320 V, superficie de contacto: Sn, tipo de conexión del contacto: Hembra, número de potenciales: 14, número de filas: 1, número de polos: 14, número de conexiones: 14, familia de artículos: FRONT-MSTB 2,5/..-ST, paso: 5,08 mm, tipo de conexión: Conexión por tornillo frontal, forma de sujeción de tornillos: L Ranura longitudinal, dirección de conexión conductor/placa de circuito impreso: 0 °, gancho de sujeción: - Gancho de sujeción, sistema enchufable: COMBICON MSTB 2,5, bloqueo: sin, tipo de sujeción: sin, tipo de embalaje: empaquetado en caja | 2507.14 | 100 | AA | PCB Connectors (PCC) | AAC | AACABA | 50 | 50 | NO | PC |  | 45,04 | G | 101 | 284 | 141 | MM | 4017918039554 | 85366990 | DE | EC002638 | Imagen | Catálogo
1779767 | FRONT-MSTB 2,5/14-STF | Conector para placa de circuito impreso | Conector de placa de circuito impreso, sección nominal: 2,5 mm², color: verde, corriente nominal: 12 A, tensión nominal (III/2): 320 V, superficie de contacto: Sn, tipo de conexión del contacto: Hembra, número de potenciales: 14, número de filas: 1, número de polos: 14, número de conexiones: 14, familia de artículos: FRONT-MSTB 2,5/..-STF, paso: 5 mm, tipo de conexión: Conexión por tornillo frontal, forma de sujeción de tornillos: L Ranura longitudinal, dirección de conexión conductor/placa de circuito impreso: 0 °, gancho de sujeción: - Gancho de sujeción, sistema enchufable: COMBICON MSTB 2,5, bloqueo: Bloqueo por tornillo, tipo de sujeción: Sujeción aérea (tornillo), tipo de embalaje: empaquetado en caja | 2521.43 | 100 | AA | PCB Connectors (PCC) | AAC | AACAAB | 50 | 2000 | NO | PC | F | 45,36 | G | 100 | 283 | 140 | MM | 4017918040451 | 85366990 | DE | EC002638 | Imagen | Catálogo
1777918 | FRONT-MSTB 2,5/14-STF-5,08 | Conector para placa de circuito impreso | Conector de placa de circuito impreso, sección nominal: 2,5 mm², color: verde, corriente nominal: 12 A, tensión nominal (III/2): 320 V, superficie de contacto: Sn, tipo de conexión del contacto: Hembra, número de potenciales: 14, número de filas: 1, número de polos: 14, número de conexiones: 14, familia de artículos: FRONT-MSTB 2,5/..-STF, paso: 5,08 mm, tipo de conexión: Conexión por tornillo frontal, forma de sujeción de tornillos: L Ranura longitudinal, dirección de conexión conductor/placa de circuito impreso: 0 °, gancho de sujeción: - Gancho de sujeción, sistema enchufable: COMBICON MSTB 2,5, bloqueo: Bloqueo por tornillo, tipo de sujeción: Sujeción aérea (tornillo), tipo de embalaje: empaquetado en caja | 2521.43 | 100 | AA | PCB Connectors (PCC) | AAC | AACABB | 50 | 50 | NO | PC | F | 46,14 | G | 100 | 283 | 140 | MM | 4017918039783 | 85366990 | DE | EC002638 | Imagen | Catálogo
1719639 | FRONT-MSTB 2,5/14-STF-5,08 BK | Conector para placa de circuito impreso | Conector de placa de circuito impreso, sección nominal: 2,5 mm², color: negro, corriente nominal: 12 A, tensión nominal (III/2): 320 V, superficie de contacto: Sn, tipo de conexión del contacto: Hembra, número de potenciales: 14, número de filas: 1, número de polos: 14, número de conexiones: 14, familia de artículos: FRONT-MSTB 2,5/..-STF, paso: 5,08 mm, tipo de conexión: Conexión por tornillo frontal, forma de sujeción de tornillos: L Ranura longitudinal, dirección de conexión conductor/placa de circuito impreso: 0 °, gancho de sujeción: - Gancho de sujeción, sistema enchufable: COMBICON MSTB 2,5, bloqueo: Bloqueo por tornillo, tipo de sujeción: Sujeción aérea (tornillo), tipo de embalaje: empaquetado en caja | 2521.43 | 100 | AA | PCB Connectors (PCC) | AAC | AACABB | 50 | 2000 | NO | PC | F | 45,80 | G | 101 | 284 | 141 | MM | 4046356141895 | 85366990 | DE | EC002638 | Imagen | Catálogo
1922323 | FRONT-MSTB 2,5/14-STF-5,08 GY | Conector para placa de circuito impreso | Conector de placa de circuito impreso, sección nominal: 2,5 mm², color: gris, corriente nominal: 12 A, tensión nominal (III/2): 320 V, superficie de contacto: Sn, tipo de conexión del contacto: Hembra, número de potenciales: 14, número de filas: 1, número de polos: 14, número de conexiones: 14, familia de artículos: FRONT-MSTB 2,5/..-STF, paso: 5,08 mm, tipo de conexión: Conexión por tornillo frontal, forma de sujeción de tornillos: L Ranura longitudinal, dirección de conexión conductor/placa de circuito impreso: 0 °, gancho de sujeción: - Gancho de sujeción, sistema enchufable: COMBICON MSTB 2,5, bloqueo: Bloqueo por tornillo, tipo de sujeción: Sujeción aérea (tornillo), tipo de embalaje: empaquetado en caja | 2521.43 | 100 | AA | PCB Connectors (PCC) | AAC | AACABB | 50 | 2000 | NO | PC | F | 45,63 | G | 101 | 284 | 141 | MM | 4017918320072 | 85366990 | DE | EC002638 | Imagen | Catálogo
5773824 | FRONT-MSTB 2,5/14-STF-5,081-14 | Conector para placa de circuito impreso | Conector de placa de circuito impreso, sección nominal: 2,5 mm², color: verde, corriente nominal: 12 A, tensión nominal (III/2): 320 V, superficie de contacto: Sn, tipo de conexión del contacto: Hembra, número de potenciales: 14, número de filas: 1, número de polos: 14, número de conexiones: 14, familia de artículos: FRONT-MSTB 2,5/..-STF, paso: 5,08 mm, tipo de conexión: Conexión por tornillo frontal, forma de sujeción de tornillos: L Ranura longitudinal, dirección de conexión conductor/placa de circuito impreso: 0 °, gancho de sujeción: - Gancho de sujeción, sistema enchufable: COMBICON MSTB 2,5, bloqueo: Bloqueo por tornillo, tipo de sujeción: Sujeción aérea (tornillo), tipo de embalaje: empaquetado en caja | 2604.74 | 100 | AA | PCB Connectors (PCC) | AAC | AACABB | 50 | 50 | NO | PC |  | 45,75 | G | 101 | 284 | 141 | MM | 4046356151665 | 85366990 | DE | EC002638 | Imagen | Catálogo
1779547 | FRONT-MSTB 2,5/15-ST | Conector para placa de circuito impreso | Conector de placa de circuito impreso, sección nominal: 2,5 mm², color: verde, corriente nominal: 12 A, tensión nominal (III/2): 320 V, superficie de contacto: Sn, tipo de conexión del contacto: Hembra, número de potenciales: 15, número de filas: 1, número de polos: 15, número de conexiones: 15, familia de artículos: FRONT-MSTB 2,5/..-ST, paso: 5 mm, tipo de conexión: Conexión por tornillo frontal, forma de sujeción de tornillos: L Ranura longitudinal, dirección de conexión conductor/placa de circuito impreso: 0 °, gancho de sujeción: - Gancho de sujeción, sistema enchufable: COMBICON MSTB 2,5, bloqueo: sin, tipo de sujeción: sin, tipo de embalaje: empaquetado en caja | 2685.8 | 100 | AA | PCB Connectors (PCC) | AAC | AACAAA | 50 | 2000 | NO | PC | F | 50,42 | G | 101 | 284 | 141 | MM | 4017918040239 | 85366990 | DE | EC002638 | Imagen | Catálogo
1777413 | FRONT-MSTB 2,5/15-ST-5,08 | Conector para placa de circuito impreso | Conector de placa de circuito impreso, sección nominal: 2,5 mm², color: verde, corriente nominal: 12 A, tensión nominal (III/2): 320 V, superficie de contacto: Sn, tipo de conexión del contacto: Hembra, número de potenciales: 15, número de filas: 1, número de polos: 15, número de conexiones: 15, familia de artículos: FRONT-MSTB 2,5/..-ST, paso: 5,08 mm, tipo de conexión: Conexión por tornillo frontal, forma de sujeción de tornillos: L Ranura longitudinal, dirección de conexión conductor/placa de circuito impreso: 0 °, gancho de sujeción: - Gancho de sujeción, sistema enchufable: COMBICON MSTB 2,5, bloqueo: sin, tipo de sujeción: sin, tipo de embalaje: empaquetado en caja | 2685.8 | 100 | AA | PCB Connectors (PCC) | AAC | AACABA | 50 | 50 | NO | PC |  | 47,64 | G | 101 | 284 | 141 | MM | 4017918039561 | 85366990 | DE | EC002638 | Imagen | Catálogo
1779770 | FRONT-MSTB 2,5/15-STF | Conector para placa de circuito impreso | Conector de placa de circuito impreso, sección nominal: 2,5 mm², color: verde, corriente nominal: 12 A, tensión nominal (III/2): 320 V, superficie de contacto: Sn, tipo de conexión del contacto: Hembra, número de potenciales: 15, número de filas: 1, número de polos: 15, número de conexiones: 15, familia de artículos: FRONT-MSTB 2,5/..-STF, paso: 5 mm, tipo de conexión: Conexión por tornillo frontal, forma de sujeción de tornillos: L Ranura longitudinal, dirección de conexión conductor/placa de circuito impreso: 0 °, gancho de sujeción: - Gancho de sujeción, sistema enchufable: COMBICON MSTB 2,5, bloqueo: Bloqueo por tornillo, tipo de sujeción: Sujeción aérea (tornillo), tipo de embalaje: empaquetado en caja | 2700.09 | 100 | AA | PCB Connectors (PCC) | AAC | AACAAB | 50 | 50 | NO | PC | F | 47,29 | G | 101 | 284 | 141 | MM | 4017918040468 | 85366990 | DE | EC002638 | Imagen | Catálogo
1777921 | FRONT-MSTB 2,5/15-STF-5,08 | Conector para placa de circuito impreso | Conector de placa de circuito impreso, sección nominal: 2,5 mm², color: verde, corriente nominal: 12 A, tensión nominal (III/2): 320 V, superficie de contacto: Sn, tipo de conexión del contacto: Hembra, número de potenciales: 15, número de filas: 1, número de polos: 15, número de conexiones: 15, familia de artículos: FRONT-MSTB 2,5/..-STF, paso: 5,08 mm, tipo de conexión: Conexión por tornillo frontal, forma de sujeción de tornillos: L Ranura longitudinal, dirección de conexión conductor/placa de circuito impreso: 0 °, gancho de sujeción: - Gancho de sujeción, sistema enchufable: COMBICON MSTB 2,5, bloqueo: Bloqueo por tornillo, tipo de sujeción: Sujeción aérea (tornillo), tipo de embalaje: empaquetado en caja | 2700.09 | 100 | AA | PCB Connectors (PCC) | AAC | AACABB | 50 | 50 | NO | PC |  | 48,78 | G | 101 | 284 | 141 | MM | 4017918039790 | 85366990 | DE | EC002638 | Imagen | Catálogo
1970867 | FRONT-MSTB 2,5/15-STF-5,08 BK | Conector para placa de circuito impreso | Conector de placa de circuito impreso, sección nominal: 2,5 mm², color: negro, corriente nominal: 12 A, tensión nominal (III/2): 320 V, superficie de contacto: Sn, tipo de conexión del contacto: Hembra, número de potenciales: 15, número de filas: 1, número de polos: 15, número de conexiones: 15, familia de artículos: FRONT-MSTB 2,5/..-STF, paso: 5,08 mm, tipo de conexión: Conexión por tornillo frontal, forma de sujeción de tornillos: L Ranura longitudinal, dirección de conexión conductor/placa de circuito impreso: 0 °, gancho de sujeción: - Gancho de sujeción, sistema enchufable: COMBICON MSTB 2,5, bloqueo: Bloqueo por tornillo, tipo de sujeción: Sujeción aérea (tornillo), tipo de embalaje: empaquetado en caja | 2700.09 | 100 | AA | PCB Connectors (PCC) | AAC | AACABB | 50 | 50 | NO | PC | F | 50,64 | G | 101 | 284 | 141 | MM | 4017918930271 | 85366990 | DE | EC002638 | Imagen | Catálogo
1920464 | FRONT-MSTB 2,5/15-STF-5,081-15 | Conector para placa de circuito impreso | Conector de placa de circuito impreso, sección nominal: 2,5 mm², color: verde, corriente nominal: 12 A, tensión nominal (III/2): 320 V, superficie de contacto: Sn, tipo de conexión del contacto: Hembra, número de potenciales: 15, número de filas: 1, número de polos: 15, número de conexiones: 15, familia de artículos: FRONT-MSTB 2,5/..-STF, paso: 5,08 mm, tipo de conexión: Conexión por tornillo frontal, forma de sujeción de tornillos: L Ranura longitudinal, dirección de conexión conductor/placa de circuito impreso: 0 °, gancho de sujeción: - Gancho de sujeción, sistema enchufable: COMBICON MSTB 2,5, bloqueo: Bloqueo por tornillo, tipo de sujeción: Sujeción aérea (tornillo), tipo de embalaje: empaquetado en caja | 2789.36 | 100 | AA | PCB Connectors (PCC) | AAC | AACABB | 50 | 50 | NO | PC |  | 49,21 | G | 101 | 284 | 141 | MM | 4017918328719 | 85366990 | DE | EC002638 | Imagen | Catálogo
1779550 | FRONT-MSTB 2,5/16-ST | Conector para placa de circuito impreso | Conector de placa de circuito impreso, sección nominal: 2,5 mm², color: verde, corriente nominal: 12 A, tensión nominal (III/2): 320 V, superficie de contacto: Sn, tipo de conexión del contacto: Hembra, número de potenciales: 16, número de filas: 1, número de polos: 16, número de conexiones: 16, familia de artículos: FRONT-MSTB 2,5/..-ST, paso: 5 mm, tipo de conexión: Conexión por tornillo frontal, forma de sujeción de tornillos: L Ranura longitudinal, dirección de conexión conductor/placa de circuito impreso: 0 °, gancho de sujeción: - Gancho de sujeción, sistema enchufable: COMBICON MSTB 2,5, bloqueo: sin, tipo de sujeción: sin, tipo de embalaje: empaquetado en caja | 2864.46 | 100 | AA | PCB Connectors (PCC) | AAC | AACAAA | 50 | 50 | NO | PC |  | 50,46 | G | 101 | 284 | 141 | MM | 4017918040246 | 85366990 | DE | EC002638 | Imagen | Catálogo
1777426 | FRONT-MSTB 2,5/16-ST-5,08 | Conector para placa de circuito impreso | Conector de placa de circuito impreso, sección nominal: 2,5 mm², color: verde, corriente nominal: 12 A, tensión nominal (III/2): 320 V, superficie de contacto: Sn, tipo de conexión del contacto: Hembra, número de potenciales: 16, número de filas: 1, número de polos: 16, número de conexiones: 16, familia de artículos: FRONT-MSTB 2,5/..-ST, paso: 5,08 mm, tipo de conexión: Conexión por tornillo frontal, forma de sujeción de tornillos: L Ranura longitudinal, dirección de conexión conductor/placa de circuito impreso: 0 °, gancho de sujeción: - Gancho de sujeción, sistema enchufable: COMBICON MSTB 2,5, bloqueo: sin, tipo de sujeción: sin, tipo de embalaje: empaquetado en caja | 2864.46 | 100 | AA | PCB Connectors (PCC) | AAC | AACABA | 50 | 50 | NO | PC |  | 49,45 | G | 101 | 284 | 141 | MM | 4017918039578 | 85366990 | DE | EC002638 | Imagen | Catálogo
1880232 | FRONT-MSTB 2,5/16-ST-5,08 BG | Conector para placa de circuito impreso | Conector de placa de circuito impreso, sección nominal: 2,5 mm², color: beige, corriente nominal: 12 A, tensión nominal (III/2): 320 V, superficie de contacto: Sn, tipo de conexión del contacto: Hembra, número de potenciales: 16, número de filas: 1, número de polos: 16, número de conexiones: 16, familia de artículos: FRONT-MSTB 2,5/..-ST, paso: 5,08 mm, tipo de conexión: Conexión por tornillo frontal, forma de sujeción de tornillos: L Ranura longitudinal, dirección de conexión conductor/placa de circuito impreso: 0 °, gancho de sujeción: - Gancho de sujeción, sistema enchufable: COMBICON MSTB 2,5, bloqueo: sin, tipo de sujeción: sin, tipo de embalaje: empaquetado en caja | 2864.46 | 100 | AA | PCB Connectors (PCC) | AAC | AACABA | 50 | 50 | NO | PC | F | 51,02 | G | 101 | 284 | 141 | MM | 4017918313302 | 85366990 | DE | EC002638 | Imagen | Catálogo
1708463 | FRONT-MSTB 2,5/16-ST-5,08CPBD1 | Conector para placa de circuito impreso | Conector de placa de circuito impreso, sección nominal: 2,5 mm², color: verde, corriente nominal: 12 A, tensión nominal (III/2): 320 V, superficie de contacto: Sn, tipo de conexión del contacto: Hembra, número de potenciales: 16, número de filas: 1, número de polos: 16, número de conexiones: 16, familia de artículos: FRONT-MSTB 2,5/..-ST, paso: 5,08 mm, tipo de conexión: Conexión por tornillo frontal, forma de sujeción de tornillos: L Ranura longitudinal, dirección de conexión conductor/placa de circuito impreso: 0 °, gancho de sujeción: - Gancho de sujeción, sistema enchufable: COMBICON MSTB 2,5, bloqueo: sin, tipo de sujeción: sin, tipo de embalaje: empaquetado en caja | 3349.25 | 100 | AA | PCB Connectors (PCC) | AAC | AACABA | 50 | 50 | NO | PC | F | 51,62 | G | 101 | 284 | 141 | MM | 4055626002200 | 85366990 | DE | EC002638 | Imagen | Catálogo
1708464 | FRONT-MSTB 2,5/16-ST-5,08CPBD9 | Conector para placa de circuito impreso | Conector de placa de circuito impreso, sección nominal: 2,5 mm², color: verde, corriente nominal: 12 A, tensión nominal (III/2): 320 V, superficie de contacto: Sn, tipo de conexión del contacto: Hembra, número de potenciales: 16, número de filas: 1, número de polos: 16, número de conexiones: 16, familia de artículos: FRONT-MSTB 2,5/..-ST, paso: 5,08 mm, tipo de conexión: Conexión por tornillo frontal, forma de sujeción de tornillos: L Ranura longitudinal, dirección de conexión conductor/placa de circuito impreso: 0 °, gancho de sujeción: - Gancho de sujeción, sistema enchufable: COMBICON MSTB 2,5, bloqueo: sin, tipo de sujeción: sin, tipo de embalaje: empaquetado en caja | 3349.25 | 100 | AA | PCB Connectors (PCC) | AAC | AACABA | 50 | 50 | NO | PC | F | 50,48 | G | 101 | 284 | 141 | MM | 4055626002224 | 85366990 | DE | EC002638 | Imagen | Catálogo
1779783 | FRONT-MSTB 2,5/16-STF | Conector para placa de circuito impreso | Conector de placa de circuito impreso, sección nominal: 2,5 mm², color: verde, corriente nominal: 12 A, tensión nominal (III/2): 320 V, superficie de contacto: Sn, tipo de conexión del contacto: Hembra, número de potenciales: 16, número de filas: 1, número de polos: 16, número de conexiones: 16, familia de artículos: FRONT-MSTB 2,5/..-STF, paso: 5 mm, tipo de conexión: Conexión por tornillo frontal, forma de sujeción de tornillos: L Ranura longitudinal, dirección de conexión conductor/placa de circuito impreso: 0 °, gancho de sujeción: - Gancho de sujeción, sistema enchufable: COMBICON MSTB 2,5, bloqueo: Bloqueo por tornillo, tipo de sujeción: Sujeción aérea (tornillo), tipo de embalaje: empaquetado en caja | 2878.74 | 100 | AA | PCB Connectors (PCC) | AAC | AACAAB | 50 | 50 | NO | PC |  | 51,90 | G | 101 | 284 | 141 | MM | 4017918040475 | 85366990 | DE | EC002638 | Imagen | Catálogo
1777934 | FRONT-MSTB 2,5/16-STF-5,08 | Conector para placa de circuito impreso | Conector de placa de circuito impreso, sección nominal: 2,5 mm², color: verde, corriente nominal: 12 A, tensión nominal (III/2): 320 V, superficie de contacto: Sn, tipo de conexión del contacto: Hembra, número de potenciales: 16, número de filas: 1, número de polos: 16, número de conexiones: 16, familia de artículos: FRONT-MSTB 2,5/..-STF, paso: 5,08 mm, tipo de conexión: Conexión por tornillo frontal, forma de sujeción de tornillos: L Ranura longitudinal, dirección de conexión conductor/placa de circuito impreso: 0 °, gancho de sujeción: - Gancho de sujeción, sistema enchufable: COMBICON MSTB 2,5, bloqueo: Bloqueo por tornillo, tipo de sujeción: Sujeción aérea (tornillo), tipo de embalaje: empaquetado en caja | 2878.74 | 100 | AA | PCB Connectors (PCC) | AAC | AACABB | 50 | 50 | NO | PC |  | 51,90 | G | 101 | 284 | 141 | MM | 4017918039806 | 85366990 | DE | EC002638 | Imagen | Catálogo
1704588 | FRONT-MSTB 2,5/16-STF-5,08 BU | Conector para placa de circuito impreso | Conector de placa de circuito impreso, sección nominal: 2,5 mm², color: azul, corriente nominal: 12 A, tensión nominal (III/2): 320 V, superficie de contacto: Sn, tipo de conexión del contacto: Hembra, número de potenciales: 16, número de filas: 1, número de polos: 16, número de conexiones: 16, familia de artículos: FRONT-MSTB 2,5/..-STF, paso: 5,08 mm, tipo de conexión: Conexión por tornillo frontal, forma de sujeción de tornillos: L Ranura longitudinal, dirección de conexión conductor/placa de circuito impreso: 0 °, gancho de sujeción: - Gancho de sujeción, sistema enchufable: COMBICON MSTB 2,5, bloqueo: Bloqueo por tornillo, tipo de sujeción: Sujeción aérea (tornillo), tipo de embalaje: empaquetado en caja | 2878.74 | 100 | AA | PCB Connectors (PCC) | AAC | AACABB | 50 | 50 | NO | PC | F | 51,90 | G | 101 | 284 | 141 | MM | 4046356729284 | 85366990 | DE | EC002638 | Imagen | Catálogo
1769184 | FRONT-MSTB 2,5/16-STFZ13-5,08 | Conector para placa de circuito impreso | Conector de placa de circuito impreso, sección nominal: 2,5 mm², color: verde, corriente nominal: 12 A, tensión nominal (III/2): 320 V, superficie de contacto: Sn, tipo de conexión del contacto: Hembra, número de potenciales: 16, número de filas: 1, número de polos: 16, número de conexiones: 16, familia de artículos: FRONT-MSTB 2,5/..-STF, paso: 5,08 mm, tipo de conexión: Conexión por tornillo frontal, forma de sujeción de tornillos: L Ranura longitudinal, dirección de conexión conductor/placa de circuito impreso: 0 °, gancho de sujeción: - Gancho de sujeción, sistema enchufable: COMBICON MSTB 2,5, bloqueo: Bloqueo por tornillo, tipo de sujeción: Sujeción aérea (tornillo), tipo de embalaje: empaquetado en caja | 3053.71 | 100 | AA | PCB Connectors (PCC) | AAC | AACABB | 25 | 25 | NO | PC | F | 55,20 | G | 98 | 361 | 117 | MM | 4046356447263 | 85366990 | DE | EC002638 | Imagen | Catálogo
1779563 | FRONT-MSTB 2,5/17-ST | Conector para placa de circuito impreso | Conector de placa de circuito impreso, sección nominal: 2,5 mm², color: verde, corriente nominal: 12 A, tensión nominal (III/2): 320 V, superficie de contacto: Sn, tipo de conexión del contacto: Hembra, número de potenciales: 17, número de filas: 1, número de polos: 17, número de conexiones: 17, familia de artículos: FRONT-MSTB 2,5/..-ST, paso: 5 mm, tipo de conexión: Conexión por tornillo frontal, forma de sujeción de tornillos: L Ranura longitudinal, dirección de conexión conductor/placa de circuito impreso: 0 °, gancho de sujeción: - Gancho de sujeción, sistema enchufable: COMBICON MSTB 2,5, bloqueo: sin, tipo de sujeción: sin, tipo de embalaje: empaquetado en caja | 3043.12 | 100 | AA | PCB Connectors (PCC) | AAC | AACAAA | 50 | 50 | NO | PC | F | 55,44 | G | 101 | 284 | 141 | MM | 4017918040253 | 85366990 | DE | EC002638 | Imagen | Catálogo
1777439 | FRONT-MSTB 2,5/17-ST-5,08 | Conector para placa de circuito impreso | Conector de placa de circuito impreso, sección nominal: 2,5 mm², color: verde, corriente nominal: 12 A, tensión nominal (III/2): 320 V, superficie de contacto: Sn, tipo de conexión del contacto: Hembra, número de potenciales: 17, número de filas: 1, número de polos: 17, número de conexiones: 17, familia de artículos: FRONT-MSTB 2,5/..-ST, paso: 5,08 mm, tipo de conexión: Conexión por tornillo frontal, forma de sujeción de tornillos: L Ranura longitudinal, dirección de conexión conductor/placa de circuito impreso: 0 °, gancho de sujeción: - Gancho de sujeción, sistema enchufable: COMBICON MSTB 2,5, bloqueo: sin, tipo de sujeción: sin, tipo de embalaje: empaquetado en caja | 3043.12 | 100 | AA | PCB Connectors (PCC) | AAC | AACABA | 50 | 2000 | NO | PC | F | 53,52 | G | 101 | 284 | 141 | MM | 4017918039585 | 85366990 | DE | EC002638 | Imagen | Catálogo
1779796 | FRONT-MSTB 2,5/17-STF | Conector para placa de circuito impreso | Conector de placa de circuito impreso, sección nominal: 2,5 mm², color: verde, corriente nominal: 12 A, tensión nominal (III/2): 320 V, superficie de contacto: Sn, tipo de conexión del contacto: Hembra, número de potenciales: 17, número de filas: 1, número de polos: 17, número de conexiones: 17, familia de artículos: FRONT-MSTB 2,5/..-STF, paso: 5 mm, tipo de conexión: Conexión por tornillo frontal, forma de sujeción de tornillos: L Ranura longitudinal, dirección de conexión conductor/placa de circuito impreso: 0 °, gancho de sujeción: - Gancho de sujeción, sistema enchufable: COMBICON MSTB 2,5, bloqueo: Bloqueo por tornillo, tipo de sujeción: Sujeción aérea (tornillo), tipo de embalaje: empaquetado en caja | 3057.4 | 100 | AA | PCB Connectors (PCC) | AAC | AACAAB | 50 | 50 | NO | PC | F | 53,71 | G | 101 | 284 | 141 | MM | 4017918040482 | 85366990 | DE | EC002638 | Imagen | Catálogo
1777947 | FRONT-MSTB 2,5/17-STF-5,08 | Conector para placa de circuito impreso | Conector de placa de circuito impreso, sección nominal: 2,5 mm², color: verde, corriente nominal: 12 A, tensión nominal (III/2): 320 V, superficie de contacto: Sn, tipo de conexión del contacto: Hembra, número de potenciales: 17, número de filas: 1, número de polos: 17, número de conexiones: 17, familia de artículos: FRONT-MSTB 2,5/..-STF, paso: 5,08 mm, tipo de conexión: Conexión por tornillo frontal, forma de sujeción de tornillos: L Ranura longitudinal, dirección de conexión conductor/placa de circuito impreso: 0 °, gancho de sujeción: - Gancho de sujeción, sistema enchufable: COMBICON MSTB 2,5, bloqueo: Bloqueo por tornillo, tipo de sujeción: Sujeción aérea (tornillo), tipo de embalaje: empaquetado en caja | 3057.4 | 100 | AA | PCB Connectors (PCC) | AAC | AACABB | 50 | 50 | NO | PC | F | 54,89 | G | 101 | 284 | 141 | MM | 4017918039813 | 85366990 | DE | EC002638 | Imagen | Catálogo
1768606 | FRONT-MSTB 2,5/17-STF-5,08NZ05 | Conector para placa de circuito impreso | Conector de placa de circuito impreso, sección nominal: 2,5 mm², color: verde, corriente nominal: 12 A, tensión nominal (III/2): 320 V, superficie de contacto: Sn, tipo de conexión del contacto: Hembra, número de potenciales: 12, número de filas: 1, número de polos: 17, número de conexiones: 12, familia de artículos: FRONT-MSTB 2,5/..-STF, paso: 5,08 mm, tipo de conexión: Conexión por tornillo frontal, forma de sujeción de tornillos: L Ranura longitudinal, dirección de conexión conductor/placa de circuito impreso: 0 °, gancho de sujeción: - Gancho de sujeción, sistema enchufable: COMBICON MSTB 2,5, bloqueo: Bloqueo por tornillo, tipo de sujeción: Sujeción aérea (tornillo), tipo de embalaje: empaquetado en caja | 3409.99 | 100 | AA | PCB Connectors (PCC) | AAC | AACABB | 50 | 50 | NO | PC |  | 43,19 | G | 100 | 283 | 140 | MM | 4046356500920 | 85366990 | DE | EC002638 | Imagen | Catálogo
1739648 | FRONT-MSTB 2,5/17-STFEH | Conector para placa de circuito impreso | Conector de placa de circuito impreso, sección nominal: 2,5 mm², color: verde, corriente nominal: 12 A, tensión nominal (III/2): 320 V, superficie de contacto: Sn, tipo de conexión del contacto: Hembra, número de potenciales: 17, número de filas: 1, número de polos: 17, número de conexiones: 17, familia de artículos: FRONT-MSTB 2,5/..-STEH, paso: 5 mm, tipo de conexión: Conexión por tornillo frontal, forma de sujeción de tornillos: L Ranura longitudinal, dirección de conexión conductor/placa de circuito impreso: 0 °, gancho de sujeción: - Gancho de sujeción, sistema enchufable: COMBICON MSTB 2,5, bloqueo: Bloqueo por tornillo, tipo de sujeción: Sujeción aérea (tornillo), tipo de embalaje: empaquetado en caja | 3352.58 | 100 | AA | PCB Connectors (PCC) | AAC | AACAAC | 50 | 50 | NO | PC |  | 54,47 | G | 195 | 180 | 113 | MM | 4046356287159 | 85366990 | DE | EC002638 | Imagen | Catálogo
1779576 | FRONT-MSTB 2,5/18-ST | Conector para placa de circuito impreso | Conector de placa de circuito impreso, sección nominal: 2,5 mm², color: verde, corriente nominal: 12 A, tensión nominal (III/2): 320 V, superficie de contacto: Sn, tipo de conexión del contacto: Hembra, número de potenciales: 18, número de filas: 1, número de polos: 18, número de conexiones: 18, familia de artículos: FRONT-MSTB 2,5/..-ST, paso: 5 mm, tipo de conexión: Conexión por tornillo frontal, forma de sujeción de tornillos: L Ranura longitudinal, dirección de conexión conductor/placa de circuito impreso: 0 °, gancho de sujeción: - Gancho de sujeción, sistema enchufable: COMBICON MSTB 2,5, bloqueo: sin, tipo de sujeción: sin, tipo de embalaje: empaquetado en caja | 3221.77 | 100 | AA | PCB Connectors (PCC) | AAC | AACAAA | 50 | 2000 | NO | PC | F | 56,40 | G | 101 | 284 | 141 | MM | 4017918040260 | 85366990 | DE | EC002638 | Imagen | Catálogo
1777442 | FRONT-MSTB 2,5/18-ST-5,08 | Conector para placa de circuito impreso | Conector de placa de circuito impreso, sección nominal: 2,5 mm², color: verde, corriente nominal: 12 A, tensión nominal (III/2): 320 V, superficie de contacto: Sn, tipo de conexión del contacto: Hembra, número de potenciales: 18, número de filas: 1, número de polos: 18, número de conexiones: 18, familia de artículos: FRONT-MSTB 2,5/..-ST, paso: 5,08 mm, tipo de conexión: Conexión por tornillo frontal, forma de sujeción de tornillos: L Ranura longitudinal, dirección de conexión conductor/placa de circuito impreso: 0 °, gancho de sujeción: - Gancho de sujeción, sistema enchufable: COMBICON MSTB 2,5, bloqueo: sin, tipo de sujeción: sin, tipo de embalaje: empaquetado en caja | 3221.77 | 100 | AA | PCB Connectors (PCC) | AAC | AACABA | 50 | 50 | NO | PC | F | 58,59 | G | 101 | 284 | 141 | MM | 4017918039592 | 85366990 | DE | EC002638 | Imagen | Catálogo
1779806 | FRONT-MSTB 2,5/18-STF | Conector para placa de circuito impreso | Conector de placa de circuito impreso, sección nominal: 2,5 mm², color: verde, corriente nominal: 12 A, tensión nominal (III/2): 320 V, superficie de contacto: Sn, tipo de conexión del contacto: Hembra, número de potenciales: 18, número de filas: 1, número de polos: 18, número de conexiones: 18, familia de artículos: FRONT-MSTB 2,5/..-STF, paso: 5 mm, tipo de conexión: Conexión por tornillo frontal, forma de sujeción de tornillos: L Ranura longitudinal, dirección de conexión conductor/placa de circuito impreso: 0 °, gancho de sujeción: - Gancho de sujeción, sistema enchufable: COMBICON MSTB 2,5, bloqueo: Bloqueo por tornillo, tipo de sujeción: Sujeción aérea (tornillo), tipo de embalaje: empaquetado en caja | 3236.05 | 100 | AA | PCB Connectors (PCC) | AAC | AACAAB | 50 | 50 | NO | PC |  | 56,78 | G | 101 | 284 | 141 | MM | 4017918040499 | 85366990 | DE | EC002638 | Imagen | Catálogo
1754393 | FRONT-MSTB 2,5/18-STF BD:1-18Q | Conector para placa de circuito impreso | Conector de placa de circuito impreso, sección nominal: 2,5 mm², color: verde, corriente nominal: 12 A, tensión nominal (III/2): 320 V, superficie de contacto: Sn, tipo de conexión del contacto: Hembra, número de potenciales: 18, número de filas: 1, número de polos: 18, número de conexiones: 18, familia de artículos: FRONT-MSTB 2,5/..-STF, paso: 5 mm, tipo de conexión: Conexión por tornillo frontal, forma de sujeción de tornillos: L Ranura longitudinal, dirección de conexión conductor/placa de circuito impreso: 0 °, gancho de sujeción: - Gancho de sujeción, sistema enchufable: COMBICON MSTB 2,5, bloqueo: Bloqueo por tornillo, tipo de sujeción: Sujeción aérea (tornillo), tipo de embalaje: empaquetado en caja | 3240.91 | 100 | AA | PCB Connectors (PCC) | AAC | AACAAB | 50 | 50 | NO | PC |  | 57,94 | G | 101 | 284 | 141 | MM | 4046356329347 | 85366990 | DE | EC002638 | Imagen | Catálogo
1842678 | FRONT-MSTB 2,5/18-STF1-5,08 BD | Conector para placa de circuito impreso | Conector de placa de circuito impreso, sección nominal: 2,5 mm², color: verde, corriente nominal: 12 A, tensión nominal (III/2): 320 V, superficie de contacto: Sn, tipo de conexión del contacto: Hembra, número de potenciales: 18, número de filas: 1, número de polos: 18, número de conexiones: 18, familia de artículos: FRONT-MSTB 2,5/..-STF, paso: 5,08 mm, tipo de conexión: Conexión por tornillo frontal, forma de sujeción de tornillos: L Ranura longitudinal, dirección de conexión conductor/placa de circuito impreso: 0 °, gancho de sujeción: - Gancho de sujeción, sistema enchufable: COMBICON MSTB 2,5, bloqueo: Bloqueo por tornillo, tipo de sujeción: Sujeción aérea (tornillo), tipo de embalaje: empaquetado en caja | 3351.39 | 100 | AA | PCB Connectors (PCC) | AAC | AACABB | 50 | 50 | NO | PC |  | 56,20 | G | 118 | 359 | 100 | MM | 4017918263706 | 85366990 | CN | EC002638 | Imagen | Catálogo
1284721 | FRONT-MSTB 2,5/18-STF1-5,08BKB | Conector para placa de circuito impreso | Conector de placa de circuito impreso, sección nominal: 2,5 mm², color: negro, corriente nominal: 12 A, tensión nominal (III/2): 320 V, superficie de contacto: Sn, tipo de conexión del contacto: Hembra, número de filas: 1, número de polos: 18, familia de artículos: FRONT-MSTB 2,5/..-STF, paso: 5,08 mm, tipo de conexión: Conexión por tornillo frontal, forma de sujeción de tornillos: L Ranura longitudinal, dirección de conexión conductor/placa de circuito impreso: 0 °, gancho de sujeción: - Gancho de sujeción, sistema enchufable: COMBICON MSTB 2,5, bloqueo: Bloqueo por tornillo, tipo de sujeción: Sujeción aérea (tornillo), tipo de embalaje: empaquetado en caja | 3386.02 | 100 | AA | PCB Connectors (PCC) | AAC | AACABB | 50 | 1000 | NO | PC | F | 55,86 | G | 0 | 0 | 0 |  | 4063151490928 | 85366990 | CN | EC002638 | Imagen | Catálogo
1777950 | FRONT-MSTB 2,5/18-STF-5,08 | Conector para placa de circuito impreso | Conector de placa de circuito impreso, sección nominal: 2,5 mm², color: verde, corriente nominal: 12 A, tensión nominal (III/2): 320 V, superficie de contacto: Sn, tipo de conexión del contacto: Hembra, número de potenciales: 18, número de filas: 1, número de polos: 18, número de conexiones: 18, familia de artículos: FRONT-MSTB 2,5/..-STF, paso: 5,08 mm, tipo de conexión: Conexión por tornillo frontal, forma de sujeción de tornillos: L Ranura longitudinal, dirección de conexión conductor/placa de circuito impreso: 0 °, gancho de sujeción: - Gancho de sujeción, sistema enchufable: COMBICON MSTB 2,5, bloqueo: Bloqueo por tornillo, tipo de sujeción: Sujeción aérea (tornillo), tipo de embalaje: empaquetado en caja | 3236.05 | 100 | AA | PCB Connectors (PCC) | AAC | AACABB | 50 | 50 | NO | PC |  | 56,78 | G | 101 | 284 | 141 | MM | 4017918039820 | 85366990 | DE | EC002638 | Imagen | Catálogo
1719642 | FRONT-MSTB 2,5/18-STF-5,08 BK | Conector para placa de circuito impreso | Conector de placa de circuito impreso, sección nominal: 2,5 mm², color: negro, corriente nominal: 12 A, tensión nominal (III/2): 320 V, superficie de contacto: Sn, tipo de conexión del contacto: Hembra, número de potenciales: 18, número de filas: 1, número de polos: 18, número de conexiones: 18, familia de artículos: FRONT-MSTB 2,5/..-STF, paso: 5,08 mm, tipo de conexión: Conexión por tornillo frontal, forma de sujeción de tornillos: L Ranura longitudinal, dirección de conexión conductor/placa de circuito impreso: 0 °, gancho de sujeción: - Gancho de sujeción, sistema enchufable: COMBICON MSTB 2,5, bloqueo: Bloqueo por tornillo, tipo de sujeción: Sujeción aérea (tornillo), tipo de embalaje: empaquetado en caja | 3236.05 | 100 | AA | PCB Connectors (PCC) | AAC | AACABB | 50 | 50 | NO | PC | F | 56,78 | G | 101 | 284 | 141 | MM | 4046356141901 | 85366990 | DE | EC002638 | Imagen | Catálogo
1920477 | FRONT-MSTB 2,5/18-STF-5,081-18 | Conector para placa de circuito impreso | Conector de placa de circuito impreso, sección nominal: 2,5 mm², color: verde, corriente nominal: 12 A, tensión nominal (III/2): 320 V, superficie de contacto: Sn, tipo de conexión del contacto: Hembra, número de potenciales: 18, número de filas: 1, número de polos: 18, número de conexiones: 18, familia de artículos: FRONT-MSTB 2,5/..-STF, paso: 5,08 mm, tipo de conexión: Conexión por tornillo frontal, forma de sujeción de tornillos: L Ranura longitudinal, dirección de conexión conductor/placa de circuito impreso: 0 °, gancho de sujeción: - Gancho de sujeción, sistema enchufable: COMBICON MSTB 2,5, bloqueo: Bloqueo por tornillo, tipo de sujeción: Sujeción aérea (tornillo), tipo de embalaje: empaquetado en caja | 3236.05 | 100 | AA | PCB Connectors (PCC) | AAC | AACABB | 50 | 50 | NO | PC | F | 56,78 | G | 101 | 284 | 141 | MM | 4017918328696 | 85366990 | DE | EC002638 | Imagen | Catálogo
1779589 | FRONT-MSTB 2,5/19-ST | Conector para placa de circuito impreso | Conector de placa de circuito impreso, sección nominal: 2,5 mm², color: verde, corriente nominal: 12 A, tensión nominal (III/2): 320 V, superficie de contacto: Sn, tipo de conexión del contacto: Hembra, número de potenciales: 19, número de filas: 1, número de polos: 19, número de conexiones: 19, familia de artículos: FRONT-MSTB 2,5/..-ST, paso: 5 mm, tipo de conexión: Conexión por tornillo frontal, forma de sujeción de tornillos: L Ranura longitudinal, dirección de conexión conductor/placa de circuito impreso: 0 °, gancho de sujeción: - Gancho de sujeción, sistema enchufable: COMBICON MSTB 2,5, bloqueo: sin, tipo de sujeción: sin, tipo de embalaje: empaquetado en caja | 3400.43 | 100 | AA | PCB Connectors (PCC) | AAC | AACAAA | 50 | 50 | NO | PC | F | 57,94 | G | 101 | 284 | 141 | MM | 4017918040277 | 85366990 | DE | EC002638 | Imagen | Catálogo
1777455 | FRONT-MSTB 2,5/19-ST-5,08 | Conector para placa de circuito impreso | Conector de placa de circuito impreso, sección nominal: 2,5 mm², color: verde, corriente nominal: 12 A, tensión nominal (III/2): 320 V, superficie de contacto: Sn, tipo de conexión del contacto: Hembra, número de potenciales: 19, número de filas: 1, número de polos: 19, número de conexiones: 19, familia de artículos: FRONT-MSTB 2,5/..-ST, paso: 5,08 mm, tipo de conexión: Conexión por tornillo frontal, forma de sujeción de tornillos: L Ranura longitudinal, dirección de conexión conductor/placa de circuito impreso: 0 °, gancho de sujeción: - Gancho de sujeción, sistema enchufable: COMBICON MSTB 2,5, bloqueo: sin, tipo de sujeción: sin, tipo de embalaje: empaquetado en caja | 3400.43 | 100 | AA | PCB Connectors (PCC) | AAC | AACABA | 50 | 50 | NO | PC | F | 58,23 | G | 100 | 283 | 141 | MM | 4017918039608 | 85366990 | DE | EC002638 | Imagen | Catálogo
1779819 | FRONT-MSTB 2,5/19-STF | Conector para placa de circuito impreso | Conector de placa de circuito impreso, sección nominal: 2,5 mm², color: verde, corriente nominal: 12 A, tensión nominal (III/2): 320 V, superficie de contacto: Sn, tipo de conexión del contacto: Hembra, número de potenciales: 19, número de filas: 1, número de polos: 19, número de conexiones: 19, familia de artículos: FRONT-MSTB 2,5/..-STF, paso: 5 mm, tipo de conexión: Conexión por tornillo frontal, forma de sujeción de tornillos: L Ranura longitudinal, dirección de conexión conductor/placa de circuito impreso: 0 °, gancho de sujeción: - Gancho de sujeción, sistema enchufable: COMBICON MSTB 2,5, bloqueo: Bloqueo por tornillo, tipo de sujeción: Sujeción aérea (tornillo), tipo de embalaje: empaquetado en caja | 3414.71 | 100 | AA | PCB Connectors (PCC) | AAC | AACAAB | 50 | 2000 | NO | PC | F | 62,36 | G | 101 | 284 | 141 | MM | 4017918040505 | 85366990 | DE | EC002638 | Imagen | Catálogo
1777963 | FRONT-MSTB 2,5/19-STF-5,08 | Conector para placa de circuito impreso | Conector de placa de circuito impreso, sección nominal: 2,5 mm², color: verde, corriente nominal: 12 A, tensión nominal (III/2): 320 V, superficie de contacto: Sn, tipo de conexión del contacto: Hembra, número de potenciales: 19, número de filas: 1, número de polos: 19, número de conexiones: 19, familia de artículos: FRONT-MSTB 2,5/..-STF, paso: 5,08 mm, tipo de conexión: Conexión por tornillo frontal, forma de sujeción de tornillos: L Ranura longitudinal, dirección de conexión conductor/placa de circuito impreso: 0 °, gancho de sujeción: - Gancho de sujeción, sistema enchufable: COMBICON MSTB 2,5, bloqueo: Bloqueo por tornillo, tipo de sujeción: Sujeción aérea (tornillo), tipo de embalaje: empaquetado en caja | 3414.71 | 100 | AA | PCB Connectors (PCC) | AAC | AACABB | 50 | 50 | NO | PC | F | 59,58 | G | 101 | 284 | 141 | MM | 4017918039837 | 85366990 | DE | EC002638 | Imagen | Catálogo
1779592 | FRONT-MSTB 2,5/20-ST | Conector para placa de circuito impreso | Conector de placa de circuito impreso, sección nominal: 2,5 mm², color: verde, corriente nominal: 12 A, tensión nominal (III/2): 320 V, superficie de contacto: Sn, tipo de conexión del contacto: Hembra, número de potenciales: 20, número de filas: 1, número de polos: 20, número de conexiones: 20, familia de artículos: FRONT-MSTB 2,5/..-ST, paso: 5 mm, tipo de conexión: Conexión por tornillo frontal, forma de sujeción de tornillos: L Ranura longitudinal, dirección de conexión conductor/placa de circuito impreso: 0 °, gancho de sujeción: - Gancho de sujeción, sistema enchufable: COMBICON MSTB 2,5, bloqueo: sin, tipo de sujeción: sin, tipo de embalaje: empaquetado en caja | 3579.08 | 100 | AA | PCB Connectors (PCC) | AAC | AACAAA | 50 | 50 | NO | PC | F | 61,34 | G | 101 | 284 | 141 | MM | 4017918040284 | 85366990 | DE | EC002638 | Imagen | Catálogo
1777468 | FRONT-MSTB 2,5/20-ST-5,08 | Conector para placa de circuito impreso | Conector de placa de circuito impreso, sección nominal: 2,5 mm², color: verde, corriente nominal: 12 A, tensión nominal (III/2): 320 V, superficie de contacto: Sn, tipo de conexión del contacto: Hembra, número de potenciales: 20, número de filas: 1, número de polos: 20, número de conexiones: 20, familia de artículos: FRONT-MSTB 2,5/..-ST, paso: 5,08 mm, tipo de conexión: Conexión por tornillo frontal, forma de sujeción de tornillos: L Ranura longitudinal, dirección de conexión conductor/placa de circuito impreso: 0 °, gancho de sujeción: - Gancho de sujeción, sistema enchufable: COMBICON MSTB 2,5, bloqueo: sin, tipo de sujeción: sin, tipo de embalaje: empaquetado en caja | 3579.08 | 100 | AA | PCB Connectors (PCC) | AAC | AACABA | 50 | 50 | NO | PC | F | 61,75 | G | 101 | 284 | 141 | MM | 4017918039615 | 85366990 | DE | EC002638 | Imagen | Catálogo
1735196 | FRONT-MSTB 2,5/20-ST-5,08 BUGY | Conector para placa de circuito impreso | Conector de placa de circuito impreso, sección nominal: 2,5 mm², color: gris azulado, corriente nominal: 12 A, tensión nominal (III/2): 320 V, superficie de contacto: Sn, tipo de conexión del contacto: Hembra, número de potenciales: 20, número de filas: 1, número de polos: 20, número de conexiones: 20, familia de artículos: FRONT-MSTB 2,5/..-ST, paso: 5,08 mm, tipo de conexión: Conexión por tornillo frontal, forma de sujeción de tornillos: L Ranura longitudinal, dirección de conexión conductor/placa de circuito impreso: 0 °, gancho de sujeción: - Gancho de sujeción, sistema enchufable: COMBICON MSTB 2,5, bloqueo: sin, tipo de sujeción: sin, tipo de embalaje: empaquetado en caja | 3579.08 | 100 | AA | PCB Connectors (PCC) | AAC | AACABA | 20 | 1000 | NO | PC | F | 62,41 | G | 83 | 177 | 133 | MM | 4017918212797 | 85366990 | DE | EC002638 | Imagen | Catálogo
1779822 | FRONT-MSTB 2,5/20-STF | Conector para placa de circuito impreso | Conector de placa de circuito impreso, sección nominal: 2,5 mm², color: verde, corriente nominal: 12 A, tensión nominal (III/2): 320 V, superficie de contacto: Sn, tipo de conexión del contacto: Hembra, número de potenciales: 20, número de filas: 1, número de polos: 20, número de conexiones: 20, familia de artículos: FRONT-MSTB 2,5/..-STF, paso: 5 mm, tipo de conexión: Conexión por tornillo frontal, forma de sujeción de tornillos: L Ranura longitudinal, dirección de conexión conductor/placa de circuito impreso: 0 °, gancho de sujeción: - Gancho de sujeción, sistema enchufable: COMBICON MSTB 2,5, bloqueo: Bloqueo por tornillo, tipo de sujeción: Sujeción aérea (tornillo), tipo de embalaje: empaquetado en caja | 3593.36 | 100 | AA | PCB Connectors (PCC) | AAC | AACAAB | 50 | 50 | NO | PC | F | 61,70 | G | 101 | 284 | 141 | MM | 4017918040512 | 85366990 | DE | EC002638 | Imagen | Catálogo
1777976 | FRONT-MSTB 2,5/20-STF-5,08 | Conector para placa de circuito impreso | Conector de placa de circuito impreso, sección nominal: 2,5 mm², color: verde, corriente nominal: 12 A, tensión nominal (III/2): 320 V, superficie de contacto: Sn, tipo de conexión del contacto: Hembra, número de potenciales: 20, número de filas: 1, número de polos: 20, número de conexiones: 20, familia de artículos: FRONT-MSTB 2,5/..-STF, paso: 5,08 mm, tipo de conexión: Conexión por tornillo frontal, forma de sujeción de tornillos: L Ranura longitudinal, dirección de conexión conductor/placa de circuito impreso: 0 °, gancho de sujeción: - Gancho de sujeción, sistema enchufable: COMBICON MSTB 2,5, bloqueo: Bloqueo por tornillo, tipo de sujeción: Sujeción aérea (tornillo), tipo de embalaje: empaquetado en caja | 3593.36 | 100 | AA | PCB Connectors (PCC) | AAC | AACABB | 50 | 50 | NO | PC |  | 62,50 | G | 101 | 284 | 141 | MM | 4017918039844 | 85366990 | DE | EC002638 | Imagen | Catálogo
5773866 | FRONT-MSTB 2,5/20-STF-5,081-20 | Conector para placa de circuito impreso | Conector de placa de circuito impreso, sección nominal: 2,5 mm², color: verde, corriente nominal: 12 A, tensión nominal (III/2): 320 V, superficie de contacto: Sn, tipo de conexión del contacto: Hembra, número de potenciales: 20, número de filas: 1, número de polos: 20, número de conexiones: 20, familia de artículos: FRONT-MSTB 2,5/..-STF, paso: 5,08 mm, tipo de conexión: Conexión por tornillo frontal, forma de sujeción de tornillos: L Ranura longitudinal, dirección de conexión conductor/placa de circuito impreso: 0 °, gancho de sujeción: - Gancho de sujeción, sistema enchufable: COMBICON MSTB 2,5, bloqueo: Bloqueo por tornillo, tipo de sujeción: Sujeción aérea (tornillo), tipo de embalaje: empaquetado en caja | 3712.39 | 100 | AA | PCB Connectors (PCC) | AAC | AACABB | 50 | 50 | NO | PC |  | 61,71 | G | 101 | 284 | 141 | MM | 4046356151702 | 85366990 | DE | EC002638 | Imagen | Catálogo
1768619 | FRONT-MSTB 2,5/20-STF-5,08NZ06 | Conector para placa de circuito impreso | Conector de placa de circuito impreso, sección nominal: 2,5 mm², color: verde, corriente nominal: 12 A, tensión nominal (III/2): 320 V, superficie de contacto: Sn, tipo de conexión del contacto: Hembra, número de potenciales: 20, número de filas: 1, número de polos: 20, número de conexiones: 20, familia de artículos: FRONT-MSTB 2,5/..-STF, paso: 5,08 mm, tipo de conexión: Conexión por tornillo frontal, forma de sujeción de tornillos: L Ranura longitudinal, dirección de conexión conductor/placa de circuito impreso: 0 °, gancho de sujeción: - Gancho de sujeción, sistema enchufable: COMBICON MSTB 2,5, bloqueo: Bloqueo por tornillo, tipo de sujeción: Sujeción aérea (tornillo), tipo de embalaje: empaquetado en caja | 3576.21 | 100 | AA | PCB Connectors (PCC) | AAC | AACABB | 50 | 50 | NO | PC |  | 52,71 | G | 101 | 282 | 141 | MM | 4046356500913 | 85366990 | DE | EC002638 | Imagen | Catálogo
1779602 | FRONT-MSTB 2,5/21-ST | Conector para placa de circuito impreso | Conector de placa de circuito impreso, sección nominal: 2,5 mm², color: verde, corriente nominal: 12 A, tensión nominal (III/2): 320 V, superficie de contacto: Sn, tipo de conexión del contacto: Hembra, número de potenciales: 21, número de filas: 1, número de polos: 21, número de conexiones: 21, familia de artículos: FRONT-MSTB 2,5/..-ST, paso: 5 mm, tipo de conexión: Conexión por tornillo frontal, forma de sujeción de tornillos: L Ranura longitudinal, dirección de conexión conductor/placa de circuito impreso: 0 °, gancho de sujeción: - Gancho de sujeción, sistema enchufable: COMBICON MSTB 2,5, bloqueo: sin, tipo de sujeción: sin, tipo de embalaje: empaquetado en caja | 3757.74 | 100 | AA | PCB Connectors (PCC) | AAC | AACAAA | 50 | 50 | NO | PC | F | 67,47 | G | 101 | 284 | 141 | MM | 4017918040291 | 85366990 | DE | EC002638 | Imagen | Catálogo
1777471 | FRONT-MSTB 2,5/21-ST-5,08 | Conector para placa de circuito impreso | Conector de placa de circuito impreso, sección nominal: 2,5 mm², color: verde, corriente nominal: 12 A, tensión nominal (III/2): 320 V, superficie de contacto: Sn, tipo de conexión del contacto: Hembra, número de potenciales: 21, número de filas: 1, número de polos: 21, número de conexiones: 21, familia de artículos: FRONT-MSTB 2,5/..-ST, paso: 5,08 mm, tipo de conexión: Conexión por tornillo frontal, forma de sujeción de tornillos: L Ranura longitudinal, dirección de conexión conductor/placa de circuito impreso: 0 °, gancho de sujeción: - Gancho de sujeción, sistema enchufable: COMBICON MSTB 2,5, bloqueo: sin, tipo de sujeción: sin, tipo de embalaje: empaquetado en caja | 3757.74 | 100 | AA | PCB Connectors (PCC) | AAC | AACABA | 50 | 2000 | NO | PC | F | 64,14 | G | 101 | 284 | 141 | MM | 4017918039622 | 85366990 | DE | EC002638 | Imagen | Catálogo
1779615 | FRONT-MSTB 2,5/22-ST | Conector para placa de circuito impreso | Conector de placa de circuito impreso, sección nominal: 2,5 mm², color: verde, corriente nominal: 12 A, tensión nominal (III/2): 320 V, superficie de contacto: Sn, tipo de conexión del contacto: Hembra, número de potenciales: 22, número de filas: 1, número de polos: 22, número de conexiones: 22, familia de artículos: FRONT-MSTB 2,5/..-ST, paso: 5 mm, tipo de conexión: Conexión por tornillo frontal, forma de sujeción de tornillos: L Ranura longitudinal, dirección de conexión conductor/placa de circuito impreso: 0 °, gancho de sujeción: - Gancho de sujeción, sistema enchufable: COMBICON MSTB 2,5, bloqueo: sin, tipo de sujeción: sin, tipo de embalaje: empaquetado en caja | 3936.39 | 100 | AA | PCB Connectors (PCC) | AAC | AACAAA | 50 | 2000 | NO | PC | F | 67,37 | G | 101 | 284 | 141 | MM | 4017918040307 | 85366990 | DE | EC002638 | Imagen | Catálogo
1777484 | FRONT-MSTB 2,5/22-ST-5,08 | Conector para placa de circuito impreso | Conector de placa de circuito impreso, sección nominal: 2,5 mm², color: verde, corriente nominal: 12 A, tensión nominal (III/2): 320 V, superficie de contacto: Sn, tipo de conexión del contacto: Hembra, número de potenciales: 22, número de filas: 1, número de polos: 22, número de conexiones: 22, familia de artículos: FRONT-MSTB 2,5/..-ST, paso: 5,08 mm, tipo de conexión: Conexión por tornillo frontal, forma de sujeción de tornillos: L Ranura longitudinal, dirección de conexión conductor/placa de circuito impreso: 0 °, gancho de sujeción: - Gancho de sujeción, sistema enchufable: COMBICON MSTB 2,5, bloqueo: sin, tipo de sujeción: sin, tipo de embalaje: empaquetado en caja | 3936.39 | 100 | AA | PCB Connectors (PCC) | AAC | AACABA | 50 | 50 | NO | PC | F | 70,37 | G | 101 | 284 | 141 | MM | 4017918039639 | 85366990 | DE | EC002638 | Imagen | Catálogo
1898790 | FRONT-MSTB 2,5/22-STF-5,08 | Conector para placa de circuito impreso | Conector de placa de circuito impreso, sección nominal: 2,5 mm², color: verde, corriente nominal: 12 A, tensión nominal (III/2): 320 V, superficie de contacto: Sn, tipo de conexión del contacto: Hembra, número de potenciales: 22, número de filas: 1, número de polos: 22, número de conexiones: 22, familia de artículos: FRONT-MSTB 2,5/..-STF, paso: 5,08 mm, tipo de conexión: Conexión por tornillo frontal, forma de sujeción de tornillos: L Ranura longitudinal, dirección de conexión conductor/placa de circuito impreso: 0 °, gancho de sujeción: - Gancho de sujeción, sistema enchufable: COMBICON MSTB 2,5, bloqueo: Bloqueo por tornillo, tipo de sujeción: Sujeción aérea (tornillo), tipo de embalaje: empaquetado en caja | 3950.68 | 100 | AA | PCB Connectors (PCC) | AAC | AACABB | 50 | 50 | NO | PC | F | 70,37 | G | 101 | 284 | 141 | MM | 4017918422660 | 85366990 | DE | EC002638 | Imagen | Catálogo
1779628 | FRONT-MSTB 2,5/23-ST | Conector para placa de circuito impreso | Conector de placa de circuito impreso, sección nominal: 2,5 mm², color: verde, corriente nominal: 12 A, tensión nominal (III/2): 320 V, superficie de contacto: Sn, tipo de conexión del contacto: Hembra, número de potenciales: 23, número de filas: 1, número de polos: 23, número de conexiones: 23, familia de artículos: FRONT-MSTB 2,5/..-ST, paso: 5 mm, tipo de conexión: Conexión por tornillo frontal, forma de sujeción de tornillos: L Ranura longitudinal, dirección de conexión conductor/placa de circuito impreso: 0 °, gancho de sujeción: - Gancho de sujeción, sistema enchufable: COMBICON MSTB 2,5, bloqueo: sin, tipo de sujeción: sin, tipo de embalaje: empaquetado en caja | 4115.06 | 100 | AA | PCB Connectors (PCC) | AAC | AACAAA | 50 | 50 | NO | PC | F | 70,75 | G | 101 | 284 | 141 | MM | 4017918040314 | 85366990 | DE | EC002638 | Imagen | Catálogo
1779631 | FRONT-MSTB 2,5/24-ST | Conector para placa de circuito impreso | Conector de placa de circuito impreso, sección nominal: 2,5 mm², color: verde, corriente nominal: 12 A, tensión nominal (III/2): 320 V, superficie de contacto: Sn, tipo de conexión del contacto: Hembra, número de potenciales: 24, número de filas: 1, número de polos: 24, número de conexiones: 24, familia de artículos: FRONT-MSTB 2,5/..-ST, paso: 5 mm, tipo de conexión: Conexión por tornillo frontal, forma de sujeción de tornillos: L Ranura longitudinal, dirección de conexión conductor/placa de circuito impreso: 0 °, gancho de sujeción: - Gancho de sujeción, sistema enchufable: COMBICON MSTB 2,5, bloqueo: sin, tipo de sujeción: sin, tipo de embalaje: empaquetado en caja | 4293.71 | 100 | AA | PCB Connectors (PCC) | AAC | AACAAA | 50 | 50 | NO | PC | F | 74,25 | G | 101 | 284 | 141 | MM | 4017918040321 | 85366990 | DE | EC002638 | Imagen | Catálogo
1777507 | FRONT-MSTB 2,5/24-ST-5,08 | Conector para placa de circuito impreso | Conector de placa de circuito impreso, sección nominal: 2,5 mm², color: verde, corriente nominal: 12 A, tensión nominal (III/2): 320 V, superficie de contacto: Sn, tipo de conexión del contacto: Hembra, número de potenciales: 24, número de filas: 1, número de polos: 24, número de conexiones: 24, familia de artículos: FRONT-MSTB 2,5/..-ST, paso: 5,08 mm, tipo de conexión: Conexión por tornillo frontal, forma de sujeción de tornillos: L Ranura longitudinal, dirección de conexión conductor/placa de circuito impreso: 0 °, gancho de sujeción: - Gancho de sujeción, sistema enchufable: COMBICON MSTB 2,5, bloqueo: sin, tipo de sujeción: sin, tipo de embalaje: empaquetado en caja | 4293.71 | 100 | AA | PCB Connectors (PCC) | AAC | AACABA | 50 | 2000 | NO | PC | F | 74,25 | G | 101 | 284 | 141 | MM | 4017918039653 | 85366990 | DE | EC002638 | Imagen | Catálogo